## Údržba skal 2026-2027
Příloha č. 1 k SOD: Soupis prací - jednotkový ceník na období 2026/2027
Číslo položky | Předmět činnosti | MJ | Jednotková cena
Kácení, odstranění a likvidace dřevin
1. | Odstranění náletových dřevin a křovin do průměru 150mm s rozřezáním a snesením k patě svahu, pomocí horolezecké techniky | m2
2. | Kácení stromů do průměru 30cm (měřeno 1 m nad terénem) s rozřezáním a snesením k patě svahu, pomocí horolezecké techiky | kus
3. | Kácení stromů do průměru 50cm (měřeno 1 m nad terénem) s rozřezáním a snesením k patě svahu, pomocí horolezecké techiky | kus
4. | Kácení stromů do průměru 80cm (měřeno 1 m nad terénem) s rozřezáním a snesením k patě svahu, pomocí horolezecké techiky | kus
5. | Kácení stromů nad průměr 80cm s rozřezáním a snesením k patě svahu, pomocí horolezecké techiky | kus
6. | Kácení stromů speciální stromolezeckou technikou s rozřezáním a snesením k patě svahu, pomocí horolezecké techiky bez rozlišení průměru kmene stromu | kus
7. | Rizikové kácení stromů (např. v blízkosti budov, vzdušného vedení VN apod.) s postupným kácením za použití stromolezecké techniky a dalším rozřezáním a snesením k patě svahu, pomocí horolezecké techiky | kus
8. | Likvidace pařezů a kořenů odkopáním do průměru kmene 30cm, pomocí horolezecké techniky | kus
9. | Likvidace pařezů a kořenů odkopáním do průměru kmene 50cm, pomocí horolezecké techniky | kus
10. | Likvidace pařezů a kořenů odkopáním do průměru kmene 80cm, pomocí horolezecké techniky | kus
11. | Likvidace pařezů a kořenů odkopáním nad 80cm průměru kmene, pomocí horolezecké techniky | kus
12. | Likvidace pařezů a kořenů chemickým ošetřením (umrtvení) | m2
13. | Štěpkování křovin a kořenů, včetně ekologické likvidace s naložením | t
14. | Vodorovný přesun zpracovaného bio odpadu, dřevní hmoty zpracované i nezpracované s naložením do 100m | t
15. | Svislý přesun zpracovaného bio odpadu, dřevní hmoty zpracované i nezpracované s naložením do 20m | t
16. | Nakládka a odvoz natěžených a štěpkovaných dřevin na skládku nebo mezideponii do 4000m | t
17. | Příplatek za každý další započatý kilometr, nakládka a odvoz natěžených a štěpkovných dřevin na skládku nebo mezideponii | tkm
18. | Uložení štěpky a dřevin na skládku | t
19. | Skládkovné za uložení a likvidaci štěpky a dřevin | t
Očista, těžba, výkopy a odkopávky, odvozy a skládka
20. | Očista skalního masivu sběr uvolněných kamenů a částí, pomocí horolezecké techniky | m2
21. | Očista skalního masivu do hloubky 0,15m, ručním nářadím, pomocí horolezecké techniky | m2
22. | Očista skalního masivu do hloubky 0,30m, ručním nářadím, pomocí horolezecké techniky | m2
23. | Těžba skalního masivu páčidly a ručním nářadím, pomocí horolezecké techniky | m3
24. | Těžba skalního masivu sbíjecí technikou, za použití horolezecké techniky | m3
25. | Těžba skalního masivu speciálními technologiemi (hydraulické klíny, vzduchové vaky, rozpínavé cementy a pod.), pomocí horolezecké techniky | m3
26. | Odkopávky hornin ze skalního masivu od mocnosti 50cm, pomocí horolezecké techniky | m3
27. | Odkopávky hornin ze skalního masivu od mocnosti 100cm, pomocí horolezecké techniky | m3
28. | Přesuny rubaniny vodorovné do vzdálenosti 10m, pomocí horolezecké techniky | m3
29. | Příplatek za každých dalších 10m -přesuny rubaniny vodorovné,pomocí horolezecké techniky | m3
30. | Svislé přesuny rubaniny hornin ze skalního masivu do 8 m | m3
31. | Výkopy nepažené prováděné ručním nážadím v zeminách třídy těžitelnosti 4 do bjemu 1000 m3 | m3
32. | Výkopy nepažené pomocí sbíjecí techniky v zeminách třídy těžitelnosti 5 a vyšší do bjemu 1000 m3 | m3
33. | Výkopy nepažené prováděné speciálními technologiemi (hydraulické klíny, vzduchové vaky, rozpínavé cementy a pod.) | m3
34. | Přesuny rubaniny vodorovné do vzdálenosti 10m | m3
35. | Příplatek za každých dalších 10m - přesuny rubaniny vodorovné. | m3
36. | Nakládka a odvoz rubaniny na skládku nebo mezideponii do 4000m | t
37. | Příplatek za každý další kilometr nakládka a odvoz rubaniny | t
38. | Uložení rubaniny a výkopku na skládku | t
39. | Skládkovné za uložení a likvidaci rubaniny | t
Vrty, odvodňovací vrty a prvky, injektáže
40. | Vrty do 56mm prováděné rotačně příklepovou technologií pomocí horolezecké techniky | m
41. | Vrty do 76mm prováděné rotačně příklepovou technologií pomocí horolezecké techniky | m
42. | Vrty do 156mm přenosnou vrtnou soupravou pro vrtání rotačně příklepovou technologií včetně případného dočasného pažení vrtů, pomocí horolezecké techniky | m
43. | Jádrové vrty do 90mm pomocí horolezecké techniky | m
44. | Jádrové vrty do 120mm pomocí horolezecké techniky | m
45. | Jádrové vrty do 250mm pomocí horolezecké techniky | m
46. | Vystrojení dovrchních odvodňovacích vrtů, trubka ocelová s podélnou perforací - tr 70/4, dodávka, montáž | m
47 | Injektáže vrtů hřebů, kotev a trnů cementovou směsí z cementu CEM II/B-S 32,5 R(složení c:v=2,2:1), objemová hmotnost 1870 kg/m3 ,prováděné za pomocí horolezecké techniky | m3
48 | Injektáže nízkotlaké do 0,6MPa dvousložkovou organicko-minerální pryskyřicí s dobrou přilnavostí i na mokrém pvrchu (pevnost v tlaku po 24 hodinách min. 39 Mpa, pevnost v tahu po 24 hodinách 6,2 Mpa, modul pružnosti v tlaku 450 MPa) , včetně injetážních hmot, prováděné za pomocí horolezecké techniky | litr
49 | Přesun hmot pro vrty, odvodňovací vrty a prvky, injektáže | t
Betonáž, zdění, vyzdívání, plomby
50 | Výztuž betonářská z oceli B500B včetně ukládky do konstrukcí včetně montážního uchycení a materiálu | t
51 | Výztuž svařovanými betonářskými sítěmi z oceli B500A (např. výztuž torkretového pláště, opěrné stěny apod.) včetně pomocného uchycení a materiálu | t
52 | Bednění opěrných zdí a základových pasů, zřízení a demontáž bednění (systémové, atypické z řeziva apod.) | m2
53 | Beton opěrných zdí a základových pasů, včetně uložení betonové směsi, (beton třídy C30/37 - XC4, XF2, XA2) | m3
54 | Vyzdívky opěrné zdi ze ztraceného bednění, včetně dodávky a montáže | m3
55 | Bednění základových patek, dodání a montáž, pomocí horolezecké techniky | m2
56 | Beton základových patek, včetně uložení betonové směsi (beton třídy C30/37 - XC4, XF2, XA2) pomocí horolezecké techniky | m3
57 | Zdivo nadzákladové z místního kamene na maltu MC20 včetně spárování , zhotovené za pomocí horolezecké techniky | m3
58 | Sanace trhlin a dutin skalní stěny aktivovanou maltou MC20(šíře trhlin do 50 mm hloubky do 500 mm) včetně dodávky materiálu, zhotovené za pomocí horolezecké techniky | m
59 | Beton stříkaný C25/30 do tl. 100 mm na plochu stěn, zhotovený za pomocí horolezecké techniky | m2
60 | Příplatek k betonu stříkanému C25/30 za každých 50 mm tloušťky vrstvy nad 100 mm | m2
61 | Přesun hmot pro betonáž, zdění, vyzdívání, plomby | t
Kotevní prvky, sloupky, sítě, georohože, lana, zámečnické konstrukce
62 | Betonářská tyč min. pr 28 mm dl. 2 m ocel B500B s kovaným okem, ochrana proti korozi zinkováním, dodávka, montáž | kus
63 | Kotvy ocelové D nad 26 do 32 mm do maximální délky 5 m v hornině suché IBO (R32N) - včetně matic, korunky a příslušenství, dodávka a montáž | m
64 | Ocelové celozávitové kotevní tyče se speciálním průběžným závitem pr. 25 mm ocel S 670 H + matka a podložka, dodávka a montáž | m
65 | Ocelové sloupky záchytného plotu z trubek 89/10 mm dl. 3 m, včetně přípravy pro lana a kotvení sítí, ochrana proti korozi zinkováním, dodávka a montáž | ks
66 | Nátěr ocelových prvků - zink barva, antikorozní ochrana, vydatnost 0,35 kg/m2 | m2
67 | Síťování skalních stěn horolezecky, dodání a montáž pásů ocelové sítě - dvouzákrutové sítě typu STEELGRID zinek+hliník, oko 80 x 100 mm, drát 2,7 mm | m2
68 | Lano ocelové šestipramenné 6 x 19 drátů pozinkované 1770 MPa D 10/12mm PVC | bm
69 | Lano ocelové šestipramenné 6 x 19 drátů pozinkované 1770 MPa D 12/14mm PVC | bm
70 | Ocelové kotevní desky skalních kotev P10-150/150 - zinek ocel S235, dodávka a montáž | ks
71 | Pomocné kotvení lan a sítí, trn s oken pr. 25mm - ocel B500B - pozink vč. osazení a vlepení | ks
72 | Vrstvy 3D georohoží ve sklonu nad 1:1 š do 3 m, dodávka a montáž | m2
73 | Ocelové zábradlí dvoutyčové s okopovým plechem svařované z trubek nebo profilů Jackell, včetně kotvení, ochrana proti korozi zinkováním, dodávka a montáž | kg
74 | Pomocné profily U200 pro tvarování sítí na skalní masiv - dodávka a montáž, zinkování, za pomocí horolezecké techniky | m
75 | Lanová svorka pro ocelové lano D13 mm | kus
76 | Lanová svorka pro ocelové lano D 14-16 mm | kus
77 | Spojovací c-kroužky pr. dr 3 mm - 1600 ks/karton | kart
78 | Přesuny hmot pro kotevní prvky, sloupky, sítě, georohože, lana, zámečnické konstrukce | t
Ostatní
79 | Práce pomocí horolezecké techniky | hod
80 | Drobné opravy sítí a kotevních lan vč.práce horolezce | hod
81 | Kontrola stavu sítí,lan,kotev-práce horolezce | hod
82 | Vypracování zprávy o stavu jednotlivých úseků vč.fotodokumentace | kpt
83 | Bezpečnostní hrazení (zachycení paty lokálního sesuvu) pomocí železobetonových prefabrikátů typu NEW JERSEY, dodávka a montáž | ks
84 | Oplocení staveniště včetně vjezdové brány | m
85 | Přechodné dopravní značení | soubor
86 | Úklid veřejné komunikace | soubor
87 | Práce geodeta | kpt
88 | Montáž lešení těžkého řadového s podlahami š do 2,5 v do 20 m včetně demontáže a příplatku za další měsí použití | m2
89 | Zařízení staveniště výše nespecifikované (např. mobilní buňka, WC apod.) | %
90 | Práce geologa při posuzování stavu skalních masivů a spolupráce při návrhu opatření s osvědčením o odborné způsobilosti geologických prací | kpt
91 | Práce statika a geotechnika při posuzování a návrhu opatření zajištění skalních masivů s oprávněním dle zákona 360/1992 Sb. | kpt
92 | Práce bezpečnostního technika (horolezecké práce, práce ve výškách, zpracování bezpečnostních postupů vyplývající z bezpečnosti práce při zajišťování skalních masivů) | kpt