## Rekapitulace stavby
Export Komplet | [24 empty] | VZ | 2.0 | ZAMOK |  |  |  |  | False | False | {e273bfdb-43b7-4461-a72b-865753f90314}
[31 empty] | 0,01 | 21
[31 empty] | 0,01 | 12
|  | REKAPITULACE STAVBY | [15 empty] | v --- níže se nacházejí doplnkové a pomocné údaje k sestavám --- v | [11 empty] | Návod na vyplnění | 0,001
|  | Kód: |  |  |  |  | 17_R1 | [22 empty] | Měnit lze pouze buňky se žlutým podbarvením! 1) v Rekapitulaci stavby vyplňte údaje o Účastníkovi (přenesou se do ostatních sestav i v jiných listech) 2) na vybraných listech vyplňte v sestavě Soupis prací ceny u položek | 0,01
|  | Stavba: |  |  |  |  | Rekonstrukce komunikace a ploch před ZŠ Buzulucká vč. VO | [23 empty] | 0,01
|  | KSO: | [11 empty] | CC-CZ: | [16 empty] | 0,01
|  | Místo: |  |  |  |  | k.ú. Teplice-Řetenice | [6 empty] | Datum: |  | 13. 11. 2025 | [14 empty] | 0,01
0,01
|  | Zadavatel: | [11 empty] | IČ: |  | 00266621 | [14 empty] | 0,01
|  |  | Statutární město Teplice | [10 empty] | DIČ: |  | CZ00266621 | [14 empty] | 0,01
0,01
|  | Účastník: | [11 empty] | IČ: |  | Vyplň údaj | [14 empty] | 0,01
|  |  | Vyplň údaj | [10 empty] | DIČ: |  | Vyplň údaj | [14 empty] | 0,01
False
|  | Projektant: | [11 empty] | IČ: |  | 10884548 | [14 empty] | False
|  |  | PROJEKTY CHLADNÝ s.r.o. | [10 empty] | DIČ: |  | CZ10884548 | [14 empty] | True
0,01
|  | Zpracovatel: | [11 empty] | IČ: | [16 empty] | 0,01
|  |  | Ladislav Marek | [10 empty] | DIČ: | [16 empty] | False
Poznámka:
Soupis prací je sestaven s využitím Cenové soustavy ÚRS. Položky, které pochází z této cenové soustavy, jsou ve sloupci 'Cenová soustava' označeny popisem 'CS ÚRS' a úrovní příslušného kalendářního pololetí. Veškeré další informace vymezující popis a podmínky použití těchto položek z Cenové soustavy, které nejsou uvedeny přímo v soupisu prací, jsou neomezeně dálkově k dispozici na webu podminky.urs.cz.
|  | Cena bez DPH | [11 empty] | 0
[8 empty] | Sazba daně |  | Základ daně |  |  |  | Výše daně
|  | DPH |  | základní |  |  |  | 21% |  | 0 |  |  |  | 0
|  |  |  | snížená |  |  |  | 12% |  | 0 |  |  |  | 0
|  |  |  | zákl. přenesená |  |  |  | 21% |  | 0 |  |  |  | 0
|  |  |  | sníž. přenesená |  |  |  | 12% |  | 0 |  |  |  | 0
|  |  |  | nulová |  |  |  | 0% |  | 0 |  |  |  | 0
|  | Cena s DPH | [6 empty] | v |  | CZK |  |  | 0
REKAPITULACE OBJEKTŮ STAVBY A SOUPISŮ PRACÍ
| Kód: | [6 empty] | 17_R1
| Stavba: | [6 empty] | Rekonstrukce komunikace a ploch před ZŠ Buzulucká vč. VO
| Místo: | [6 empty] | k.ú. Teplice-Řetenice |  |  |  |  | Datum: |  | 13. 11. 2025
| Zadavatel: | [6 empty] | Statutární město Teplice |  |  |  |  | Projektant: |  | PROJEKTY CHLADNÝ s.r.o. |  |  | Informatívní údaje z listů zakázek
| Účastník: | [11 empty] | Zpracovatel: |  | Ladislav Marek
| Kód |  |  |  | Popis | [6 empty] | Cena bez DPH [CZK] |  |  |  | Cena s DPH [CZK] | Typ | z toho Ostat. náklady [CZK] | DPH [CZK] | Normohodiny [h] | DPH základní [CZK] | DPH snížená [CZK] | DPH základní přenesená [CZK] | DPH snížená přenesená [CZK] | Základna DPH základní | Základna DPH snížená | Základna DPH zákl. přenesená | Základna DPH sníž. přenesená | Základna DPH nulová
| Náklady stavby celkem | [10 empty] | 0 |  |  |  | 0 |  | 0 | 0 | 0 | 0 | 0 | 0 | 0 | 0 | 0 | 0 | 0 | 0 |  | D | 0 | ###NOIMPORT### | IMPORT | {e273bfdb-43b7-4461-a72b-865753f90314} | {00000000-0000-0000-0000-000000000000}
/ |  | SO 01 |  |  |  | Komunikace | [5 empty] | 0 |  |  |  | 0 | STA | 0 | 0 | 0 | 0 | 0 | 0 | 0 | 0 | 0 | 0 | 0 | 0 |  |  | 1 |  | IMPORT | {e448fdc6-3300-43a2-8fc9-c9226b1cccde} | {e273bfdb-43b7-4461-a72b-865753f90314} | 2
/ |  | SO 02 |  |  |  | Veřejné osvětlení | [5 empty] | 0 |  |  |  | 0 | STA | 0 | 0 | 0 | 0 | 0 | 0 | 0 | 0 | 0 | 0 | 0 | 0 |  |  | 1 |  | IMPORT | {66db2763-c16e-4886-9e36-8380cf0f2348} | {e273bfdb-43b7-4461-a72b-865753f90314} | 2
/ |  | VON |  |  |  | Vedlejší a ostatní náklady | [5 empty] | 0 |  |  |  | 0 | VON | 0 | 0 | 0 | 0 | 0 | 0 | 0 | 0 | 0 | 0 | 0 | 0 |  |  | 1 |  | IMPORT | {45ef7b69-d8a8-4f1a-8edf-c46cb3a58b28} | {e273bfdb-43b7-4461-a72b-865753f90314} | 2

## SO 01 - Komunikace
{e448fdc6-3300-43a2-8fc9-c9226b1cccde}
2
| KRYCÍ LIST SOUPISU PRACÍ | [7 empty] | v --- níže se nacházejí doplnkové a pomocné údaje k sestavám --- v | [8 empty] | False
Stavba:
Rekonstrukce komunikace a ploch před ZŠ Buzulucká vč. VO
Objekt:
SO 01 - Komunikace
| KSO: |  |  |  |  | CC-CZ:
| Místo: |  | k.ú. Teplice-Řetenice |  |  | Datum: | 13. 11. 2025
| Zadavatel: |  |  |  |  | IČ: | 00266621
|  | Statutární město Teplice |  |  |  | DIČ: | CZ00266621
| Účastník: |  |  |  |  | IČ: | Vyplň údaj
|  | Vyplň údaj |  |  |  | DIČ: | Vyplň údaj
| Projektant: |  |  |  |  | IČ: | 10884548
|  | PROJEKTY CHLADNÝ s.r.o. |  |  |  | DIČ: | CZ10884548
| Zpracovatel: |  |  |  |  | IČ:
|  | Ladislav Marek |  |  |  | DIČ:
Poznámka:
| Cena bez DPH | [5 empty] | 0
|  |  | Základ daně |  |  | Sazba daně | Výše daně
| DPH | základní | 0 |  |  | 21% | 0
|  | snížená | 0 |  |  | 12% | 0
|  | zákl. přenesená | 0 |  |  | 21% | 0
|  | sníž. přenesená | 0 |  |  | 12% | 0
|  | nulová | 0 |  |  | 0% | 0
| Cena s DPH |  |  | v | CZK |  | 0
REKAPITULACE ČLENĚNÍ SOUPISU PRACÍ
Stavba:
Rekonstrukce komunikace a ploch před ZŠ Buzulucká vč. VO
Objekt:
SO 01 - Komunikace
Místo: |  |  | k.ú. Teplice-Řetenice |  |  | Datum: | 13. 11. 2025
Zadavatel: |  |  | Statutární město Teplice |  |  | Projektant: | PROJEKTY CHLADNÝ s.r.o.
Účastník: |  |  | Vyplň údaj |  |  | Zpracovatel: | Ladislav Marek
Kód dílu - Popis | [6 empty] | Cena celkem [CZK]
Náklady stavby celkem | [6 empty] | 0 | [11 empty] | -1
| HSV - Práce a dodávky HSV | [5 empty] | 0
| 1 - Zemní práce | [5 empty] | 0
| 2 - Zakládání | [5 empty] | 0
| 4 - Vodorovné konstrukce | [5 empty] | 0
| 5 - Komunikace pozemní | [5 empty] | 0
| 8 - Trubní vedení | [5 empty] | 0
| 9 - Ostatní konstrukce a práce, bourání | [5 empty] | 0
| 997 - Přesun sutě | [5 empty] | 0
| 998 - Přesun hmot | [5 empty] | 0
| 46-M - Zemní práce při extr.mont.pracích | [5 empty] | 0
| 767 - Konstrukce zámečnické | [5 empty] | 0
SOUPIS PRACÍ
Stavba:
Rekonstrukce komunikace a ploch před ZŠ Buzulucká vč. VO
Objekt:
SO 01 - Komunikace
Místo: |  |  | k.ú. Teplice-Řetenice |  |  | Datum: | 13. 11. 2025
Zadavatel: |  |  | Statutární město Teplice |  |  | Projektant: | PROJEKTY CHLADNÝ s.r.o.
Účastník: |  |  | Vyplň údaj |  |  | Zpracovatel: | Ladislav Marek
PČ | Typ | Kód | Popis | MJ | Množství | J.cena [CZK] | Cena celkem [CZK] | Cenová soustava |  | DPH | J. Nh [h] | Nh celkem [h] | J. hmotnost [t] | Hmotnost celkem [t] | J. suť [t] | Suť Celkem [t]
Náklady soupisu celkem | [6 empty] | 0 |  |  |  |  | 0 |  | 1146.373 |  | 3972.5946 |  | D | -1 | [10 empty] | 0
| D | HSV | Práce a dodávky HSV |  |  |  | 0 |  |  |  |  | 0 |  | 1146.373 |  | 3972.5946 | 1 | D | 0 |  |  |  | ROZPOCET | [6 empty] | 0
| D | 1 | Zemní práce |  |  |  | 0 |  |  |  |  | 0 |  | 3.9454 |  | 3792.435 | 1 | D | 1 |  |  |  | ROZPOCET | [6 empty] | 0
1 | K | 113106134 | Rozebrání dlažeb komunikací pro pěší s přemístěním hmot na skládku na vzdálenost do 3 m nebo s naložením na dopravní prostředek s ložem z kameniva nebo živice a s jakoukoliv výplní spár strojně plochy jednotlivě do 50 m2 ze zámkové dlažby | m2 | 36 |  | 0 | CS ÚRS 2025 02 |  | základní |  | 0 | 0 | 0 | 0.26 | 9.36 | 4 | K | 2 |  |  |  | ROZPOCET | 0 | 0 | 0 | 0 | 0 | 1 | 0 | 4 | 1917804849
| Online PSC |  | https://podminky.urs.cz/item/CS_URS_2025_02/113106134 | [14 empty] | Online PSC | 2
| VV |  | Odstranění dlážděného krytu chodníku v místě navržených vjezdů | [14 empty] | VV | 2 | 1 | True | 0 | ROZPOCET
| VV |  | 36,0 |  | 36 | [12 empty] | VV | 2 | 2 | True | 1 | ROZPOCET
2 | K | 113106144 | Rozebrání dlažeb komunikací pro pěší s přemístěním hmot na skládku na vzdálenost do 3 m nebo s naložením na dopravní prostředek s ložem z kameniva nebo živice a s jakoukoliv výplní spár strojně plochy jednotlivě přes 50 m2 ze zámkové dlažby | m2 | 742 |  | 0 | CS ÚRS 2025 02 |  | základní |  | 0 | 0 | 0 | 0.26 | 192.92 | 4 | K | 2 |  |  |  | ROZPOCET | 0 | 0 | 0 | 0 | 0 | 1 | 0 | 4 | 1862303420
| Online PSC |  | https://podminky.urs.cz/item/CS_URS_2025_02/113106144 | [14 empty] | Online PSC | 2
| VV |  | Odstranění dlážděného krytu chodníku | [14 empty] | VV | 2 | 1 | True | 0 | ROZPOCET
| VV |  | 464,0 |  | 464 | [12 empty] | VV | 2 | 2 | True | 0 | ROZPOCET
| VV |  | Odstranění dlážděného krytu chodníku v místě navržené vozovky | [14 empty] | VV | 2 | 1 | True | 0 | ROZPOCET
| VV |  | 278,0 |  | 278 | [12 empty] | VV | 2 | 2 | True | 0 | ROZPOCET
| VV |  | Součet |  | 742 | [12 empty] | VV | 2 | 4 | True | 1 | ROZPOCET
3 | K | 113107222 | Odstranění podkladů nebo krytů strojně plochy jednotlivě přes 200 m2 s přemístěním hmot na skládku na vzdálenost do 20 m nebo s naložením na dopravní prostředek z kameniva hrubého drceného, o tl. vrstvy přes 100 do 200 mm | m2 | 2783 |  | 0 | CS ÚRS 2025 02 |  | základní |  | 0 | 0 | 0 | 0.29 | 807.07 | 4 | K | 2 |  |  |  | ROZPOCET | 0 | 0 | 0 | 0 | 0 | 1 | 0 | 4 | -1918302222
| Online PSC |  | https://podminky.urs.cz/item/CS_URS_2025_02/113107222 | [14 empty] | Online PSC | 2
| VV |  | Odstranění stávající vozovky | [14 empty] | VV | 2 | 1 | True | 0 | ROZPOCET
| VV |  | podkl. vrstvy ŠD tl. 200 mm | [14 empty] | VV | 2 | 1 | True | 0 | ROZPOCET
| VV |  | 1667,0 |  | 1667 | [12 empty] | VV | 2 | 2 | True | 0 | ROZPOCET
| VV |  | Odstranění asfaltového chodníku | [14 empty] | VV | 2 | 1 | True | 0 | ROZPOCET
| VV |  | podkl. vrstvy ŠD tl. 110 mm | [14 empty] | VV | 2 | 1 | True | 0 | ROZPOCET
| VV |  | 652,0 |  | 652 | [12 empty] | VV | 2 | 2 | True | 0 | ROZPOCET
| VV |  | Odstranění dlážděného krytu chodníku | [14 empty] | VV | 2 | 1 | True | 0 | ROZPOCET
| VV |  | podkl. vrstvy ŠD tl. 150 mm | [14 empty] | VV | 2 | 1 | True | 0 | ROZPOCET
| VV |  | 464,0 |  | 464 | [12 empty] | VV | 2 | 2 | True | 0 | ROZPOCET
| VV |  | Součet |  | 2783 | [12 empty] | VV | 2 | 4 | True | 1 | ROZPOCET
4 | K | 113107223 | Odstranění podkladů nebo krytů strojně plochy jednotlivě přes 200 m2 s přemístěním hmot na skládku na vzdálenost do 20 m nebo s naložením na dopravní prostředek z kameniva hrubého drceného, o tl. vrstvy přes 200 do 300 mm | m2 | 1200 |  | 0 | CS ÚRS 2025 02 |  | základní |  | 0 | 0 | 0 | 0.44 | 528 | 4 | K | 2 |  |  |  | ROZPOCET | 0 | 0 | 0 | 0 | 0 | 1 | 0 | 4 | 1651151978
| Online PSC |  | https://podminky.urs.cz/item/CS_URS_2025_02/113107223 | [14 empty] | Online PSC | 2
| VV |  | Odstranění asfaltového chodníku | [14 empty] | VV | 2 | 1 | True | 0 | ROZPOCET
| VV |  | podkl. vrstvy ŠD tl. 290 mm | [14 empty] | VV | 2 | 1 | True | 0 | ROZPOCET
| VV |  | 1200,0 |  | 1200 | [12 empty] | VV | 2 | 2 | True | 1 | ROZPOCET
5 | K | 113107224 | Odstranění podkladů nebo krytů strojně plochy jednotlivě přes 200 m2 s přemístěním hmot na skládku na vzdálenost do 20 m nebo s naložením na dopravní prostředek z kameniva hrubého drceného, o tl. vrstvy přes 300 do 400 mm | m2 | 278 |  | 0 | CS ÚRS 2025 02 |  | základní |  | 0 | 0 | 0 | 0.58 | 161.24 | 4 | K | 2 |  |  |  | ROZPOCET | 0 | 0 | 0 | 0 | 0 | 1 | 0 | 4 | -664532813
| Online PSC |  | https://podminky.urs.cz/item/CS_URS_2025_02/113107224 | [14 empty] | Online PSC | 2
| VV |  | Odstranění dlážděného krytu chodníku v místě navržené vozovky | [14 empty] | VV | 2 | 1 | True | 0 | ROZPOCET
| VV |  | podkl. vrstvy ŠD tl. 310 mm | [14 empty] | VV | 2 | 1 | True | 0 | ROZPOCET
| VV |  | 278,0 |  | 278 | [12 empty] | VV | 2 | 2 | True | 1 | ROZPOCET
6 | K | 113107231 | Odstranění podkladů nebo krytů strojně plochy jednotlivě přes 200 m2 s přemístěním hmot na skládku na vzdálenost do 20 m nebo s naložením na dopravní prostředek z betonu prostého, o tl. vrstvy přes 100 do 150 mm | m2 | 2319 |  | 0 | CS ÚRS 2025 02 |  | základní |  | 0 | 0 | 0 | 0.325 | 753.675 | 4 | K | 2 |  |  |  | ROZPOCET | 0 | 0 | 0 | 0 | 0 | 1 | 0 | 4 | 1527316116
| Online PSC |  | https://podminky.urs.cz/item/CS_URS_2025_02/113107231 | [14 empty] | Online PSC | 2
| VV |  | Odstranění stávající vozovky | [14 empty] | VV | 2 | 1 | True | 0 | ROZPOCET
| VV |  | betonové podkl. vrstvy tl. 110 mm | [14 empty] | VV | 2 | 1 | True | 0 | ROZPOCET
| VV |  | 1667,0 |  | 1667 | [12 empty] | VV | 2 | 2 | True | 0 | ROZPOCET
| VV |  | Odstranění asfaltového chodníku | [14 empty] | VV | 2 | 1 | True | 0 | ROZPOCET
| VV |  | betonové podkl. vrstvy tl. 110 mm | [14 empty] | VV | 2 | 1 | True | 0 | ROZPOCET
| VV |  | 652,0 |  | 652 | [12 empty] | VV | 2 | 2 | True | 0 | ROZPOCET
| VV |  | Součet |  | 2319 | [12 empty] | VV | 2 | 4 | True | 1 | ROZPOCET
7 | K | 113107241 | Odstranění podkladů nebo krytů strojně plochy jednotlivě přes 200 m2 s přemístěním hmot na skládku na vzdálenost do 20 m nebo s naložením na dopravní prostředek živičných, o tl. vrstvy do 50 mm | m2 | 1852 |  | 0 | CS ÚRS 2025 02 |  | základní |  | 0 | 0 | 0 | 0.098 | 181.496 | 4 | K | 2 |  |  |  | ROZPOCET | 0 | 0 | 0 | 0 | 0 | 1 | 0 | 4 | -437182655
| Online PSC |  | https://podminky.urs.cz/item/CS_URS_2025_02/113107241 | [14 empty] | Online PSC | 2
| VV |  | Odstranění asfaltového chodníku | [14 empty] | VV | 2 | 1 | True | 0 | ROZPOCET
| VV |  | odstr. asf. podkl. vrstev | [14 empty] | VV | 2 | 1 | True | 0 | ROZPOCET
| VV |  | 1200,0+652,0 |  | 1852 | [12 empty] | VV | 2 | 2 | True | 1 | ROZPOCET
8 | K | 113107242 | Odstranění podkladů nebo krytů strojně plochy jednotlivě přes 200 m2 s přemístěním hmot na skládku na vzdálenost do 20 m nebo s naložením na dopravní prostředek živičných, o tl. vrstvy přes 50 do 100 mm | m2 | 1667 |  | 0 | CS ÚRS 2025 02 |  | základní |  | 0 | 0 | 0 | 0.22 | 366.74 | 4 | K | 2 |  |  |  | ROZPOCET | 0 | 0 | 0 | 0 | 0 | 1 | 0 | 4 | -1673480133
| Online PSC |  | https://podminky.urs.cz/item/CS_URS_2025_02/113107242 | [14 empty] | Online PSC | 2
| VV |  | Odstranění stávající vozovky | [14 empty] | VV | 2 | 1 | True | 0 | ROZPOCET
| VV |  | 1667,0 |  | 1667 | [12 empty] | VV | 2 | 2 | True | 1 | ROZPOCET
9 | K | 113107322 | Odstranění podkladů nebo krytů strojně plochy jednotlivě do 50 m2 s přemístěním hmot na skládku na vzdálenost do 3 m nebo s naložením na dopravní prostředek z kameniva hrubého drceného, o tl. vrstvy přes 100 do 200 mm | m2 | 16 |  | 0 | CS ÚRS 2025 02 |  | základní |  | 0 | 0 | 0 | 0.29 | 4.64 | 4 | K | 2 |  |  |  | ROZPOCET | 0 | 0 | 0 | 0 | 0 | 1 | 0 | 4 | -3379421
| Online PSC |  | https://podminky.urs.cz/item/CS_URS_2025_02/113107322 | [14 empty] | Online PSC | 2
| VV |  | Vybourání betonového krytu v místě navrženého kontejn. stání | [14 empty] | VV | 2 | 1 | True | 0 | ROZPOCET
| VV |  | tl. 160 mm | [14 empty] | VV | 2 | 1 | True | 0 | ROZPOCET
| VV |  | 9,0 |  | 9 | [12 empty] | VV | 2 | 2 | True | 0 | ROZPOCET
| VV |  | Vybourání betonového krytu v místě navržených vjezdů | [14 empty] | VV | 2 | 1 | True | 0 | ROZPOCET
| VV |  | tl. 120 mm | [14 empty] | VV | 2 | 1 | True | 0 | ROZPOCET
| VV |  | 7,0 |  | 7 | [12 empty] | VV | 2 | 2 | True | 0 | ROZPOCET
| VV |  | Součet |  | 16 | [12 empty] | VV | 2 | 4 | True | 1 | ROZPOCET
10 | K | 113107323 | Odstranění podkladů nebo krytů strojně plochy jednotlivě do 50 m2 s přemístěním hmot na skládku na vzdálenost do 3 m nebo s naložením na dopravní prostředek z kameniva hrubého drceného, o tl. vrstvy přes 200 do 300 mm | m2 | 51.6 |  | 0 | CS ÚRS 2025 02 |  | základní |  | 0 | 0 | 0 | 0.44 | 22.704 | 4 | K | 2 |  |  |  | ROZPOCET | 0 | 0 | 0 | 0 | 0 | 1 | 0 | 4 | 442163669
| Online PSC |  | https://podminky.urs.cz/item/CS_URS_2025_02/113107323 | [14 empty] | Online PSC | 2
| VV |  | Odstranění stávající vozovky v místě navržených vjezdů | [14 empty] | VV | 2 | 1 | True | 0 | ROZPOCET
| VV |  | podkl. vrstvy ŠD tl. 220mm | [14 empty] | VV | 2 | 1 | True | 0 | ROZPOCET
| VV |  | 14,0 |  | 14 | [12 empty] | VV | 2 | 2 | True | 0 | ROZPOCET
| VV |  | Odstranění dlážděného krytu chodníku v místě navržených vjezdů | [14 empty] | VV | 2 | 1 | True | 0 | ROZPOCET
| VV |  | podkl. vrstvy ŠD tl. 270mm | [14 empty] | VV | 2 | 1 | True | 0 | ROZPOCET
| VV |  | 36,0 |  | 36 | [12 empty] | VV | 2 | 2 | True | 0 | ROZPOCET
| VV |  | Odstranění štěrkového krytu v místě navržených vjezdů | [14 empty] | VV | 2 | 1 | True | 0 | ROZPOCET
| VV |  | štěrk. kryt tl. 200mm | [14 empty] | VV | 2 | 1 | True | 0 | ROZPOCET
| VV |  | 8,0*0,2 |  | 1.6 | [12 empty] | VV | 2 | 2 | True | 0 | ROZPOCET
| VV |  | Součet |  | 51.6 | [12 empty] | VV | 2 | 4 | True | 1 | ROZPOCET
11 | K | 113107332 | Odstranění podkladů nebo krytů strojně plochy jednotlivě do 50 m2 s přemístěním hmot na skládku na vzdálenost do 3 m nebo s naložením na dopravní prostředek z betonu prostého, o tl. vrstvy přes 150 do 300 mm | m2 | 16 |  | 0 | CS ÚRS 2025 02 |  | základní |  | 0 | 0 | 0 | 0.625 | 10 | 4 | K | 2 |  |  |  | ROZPOCET | 0 | 0 | 0 | 0 | 0 | 1 | 0 | 4 | 932079277
| Online PSC |  | https://podminky.urs.cz/item/CS_URS_2025_02/113107332 | [14 empty] | Online PSC | 2
| VV |  | Vybourání betonového krytu v místě navrženého kontejn. stání | [14 empty] | VV | 2 | 1 | True | 0 | ROZPOCET
| VV |  | tl. 250 mm | [14 empty] | VV | 2 | 1 | True | 0 | ROZPOCET
| VV |  | 9,0 |  | 9 | [12 empty] | VV | 2 | 2 | True | 0 | ROZPOCET
| VV |  | Vybourání betonového krytu v místě navržených vjezdů | [14 empty] | VV | 2 | 1 | True | 0 | ROZPOCET
| VV |  | tl. 250 mm | [14 empty] | VV | 2 | 1 | True | 0 | ROZPOCET
| VV |  | 7,0 |  | 7 | [12 empty] | VV | 2 | 2 | True | 0 | ROZPOCET
| VV |  | Součet |  | 16 | [12 empty] | VV | 2 | 4 | True | 1 | ROZPOCET
12 | K | 113107342 | Odstranění podkladů nebo krytů strojně plochy jednotlivě do 50 m2 s přemístěním hmot na skládku na vzdálenost do 3 m nebo s naložením na dopravní prostředek živičných, o tl. vrstvy přes 50 do 100 mm | m2 | 160 |  | 0 | CS ÚRS 2025 02 |  | základní |  | 0 | 0 | 0 | 0.22 | 35.2 | 4 | K | 2 |  |  |  | ROZPOCET | 0 | 0 | 0 | 0 | 0 | 1 | 0 | 4 | -320547838
| Online PSC |  | https://podminky.urs.cz/item/CS_URS_2025_02/113107342 | [14 empty] | Online PSC | 2
| VV |  | Odstranění stávající vozovky v místě navržených chodníků | [14 empty] | VV | 2 | 1 | True | 0 | ROZPOCET
| VV |  | 160,0 |  | 160 | [12 empty] | VV | 2 | 2 | True | 1 | ROZPOCET
13 | K | 113107343 | Odstranění podkladů nebo krytů strojně plochy jednotlivě do 50 m2 s přemístěním hmot na skládku na vzdálenost do 3 m nebo s naložením na dopravní prostředek živičných, o tl. vrstvy přes 100 do 150 mm | m2 | 14 |  | 0 | CS ÚRS 2025 02 |  | základní |  | 0 | 0 | 0 | 0.316 | 4.424 | 4 | K | 2 |  |  |  | ROZPOCET | 0 | 0 | 0 | 0 | 0 | 1 | 0 | 4 | 191016117
| Online PSC |  | https://podminky.urs.cz/item/CS_URS_2025_02/113107343 | [14 empty] | Online PSC | 2
| VV |  | Odstranění stávající vozovky v místě navržených vjezdů | [14 empty] | VV | 2 | 1 | True | 0 | ROZPOCET
| VV |  | asf. podkl. vrstvy tl. 110mm | [14 empty] | VV | 2 | 1 | True | 0 | ROZPOCET
| VV |  | 14,0 |  | 14 | [12 empty] | VV | 2 | 2 | True | 1 | ROZPOCET
14 | K | 113154522 | Frézování živičného podkladu nebo krytu s naložením hmot na dopravní prostředek plochy do 500 m2 pruhu šířky přes 0,5 m, tloušťky vrstvy 40 mm | m2 | 248 |  | 0 | CS ÚRS 2025 02 |  | základní |  | 0 | 1e-05 | 0.00248 | 0.092 | 22.816 | 4 | K | 2 |  |  |  | ROZPOCET | 0 | 0 | 0 | 0 | 0 | 1 | 0 | 4 | -1664776029
| Online PSC |  | https://podminky.urs.cz/item/CS_URS_2025_02/113154522 | [14 empty] | Online PSC | 2
| VV |  | Odstranění asf. krytu vozovky pro budoucí navázání nových vrstev na stáv. asfalt | [14 empty] | VV | 2 | 1 | True | 0 | ROZPOCET
| VV |  | 74,0 |  | 74 | [12 empty] | VV | 2 | 2 | True | 0 | ROZPOCET
| VV |  | Odstranění stávající vozovky v místě navržených chodníků | [14 empty] | VV | 2 | 1 | True | 0 | ROZPOCET
| VV |  | 160,0 |  | 160 | [12 empty] | VV | 2 | 2 | True | 0 | ROZPOCET
| VV |  | Odstranění stávající vozovky v místě navržených vjezdů | [14 empty] | VV | 2 | 1 | True | 0 | ROZPOCET
| VV |  | 14,0 |  | 14 | [12 empty] | VV | 2 | 2 | True | 0 | ROZPOCET
| VV |  | Součet |  | 248 | [12 empty] | VV | 2 | 4 | True | 1 | ROZPOCET
15 | K | 113154524 | Frézování živičného podkladu nebo krytu s naložením hmot na dopravní prostředek plochy do 500 m2 pruhu šířky přes 0,5 m, tloušťky vrstvy 60 mm | m2 | 74 |  | 0 | CS ÚRS 2025 02 |  | základní |  | 0 | 2e-05 | 0.00148 | 0.138 | 10.212 | 4 | K | 2 |  |  |  | ROZPOCET | 0 | 0 | 0 | 0 | 0 | 1 | 0 | 4 | -2076003364
| Online PSC |  | https://podminky.urs.cz/item/CS_URS_2025_02/113154524 | [14 empty] | Online PSC | 2
| VV |  | Odstranění asf. krytu vozovky pro budoucí navázání nových vrstev na stáv. asfalt | [14 empty] | VV | 2 | 1 | True | 0 | ROZPOCET
| VV |  | 74,0 |  | 74 | [12 empty] | VV | 2 | 2 | True | 1 | ROZPOCET
16 | K | 113154542 | Frézování živičného podkladu nebo krytu s naložením hmot na dopravní prostředek plochy přes 500 do 2 000 m2 pruhu šířky přes 1 m, tloušťky vrstvy 40 mm | m2 | 3519 |  | 0 | CS ÚRS 2025 02 |  | základní |  | 0 | 1e-05 | 0.03519 | 0.092 | 323.748 | 4 | K | 2 |  |  |  | ROZPOCET | 0 | 0 | 0 | 0 | 0 | 1 | 0 | 4 | -1452361458
| Online PSC |  | https://podminky.urs.cz/item/CS_URS_2025_02/113154542 | [14 empty] | Online PSC | 2
| VV |  | Odstranění stávající vozovky | [14 empty] | VV | 2 | 1 | True | 0 | ROZPOCET
| VV |  | 1667,0 |  | 1667 | [12 empty] | VV | 2 | 2 | True | 0 | ROZPOCET
| VV |  | Odstranění asfaltového chodníku | [14 empty] | VV | 2 | 1 | True | 0 | ROZPOCET
| VV |  | 1200,0+652,0 |  | 1852 | [12 empty] | VV | 2 | 2 | True | 0 | ROZPOCET
| VV |  | Součet |  | 3519 | [12 empty] | VV | 2 | 4 | True | 1 | ROZPOCET
17 | K | 113201112 | Vytrhání obrub s vybouráním lože, s přemístěním hmot na skládku na vzdálenost do 3 m nebo s naložením na dopravní prostředek silničních ležatých | m | 73 |  | 0 | CS ÚRS 2025 02 |  | základní |  | 0 | 0 | 0 | 0.29 | 21.17 | 4 | K | 2 |  |  |  | ROZPOCET | 0 | 0 | 0 | 0 | 0 | 1 | 0 | 4 | -851104494
| Online PSC |  | https://podminky.urs.cz/item/CS_URS_2025_02/113201112 | [14 empty] | Online PSC | 2
18 | K | 113202111 | Vytrhání obrub s vybouráním lože, s přemístěním hmot na skládku na vzdálenost do 3 m nebo s naložením na dopravní prostředek z krajníků nebo obrubníků stojatých | m | 1644 |  | 0 | CS ÚRS 2025 02 |  | základní |  | 0 | 0 | 0 | 0.205 | 337.02 | 4 | K | 2 |  |  |  | ROZPOCET | 0 | 0 | 0 | 0 | 0 | 1 | 0 | 4 | 1259173334
| Online PSC |  | https://podminky.urs.cz/item/CS_URS_2025_02/113202111 | [14 empty] | Online PSC | 2
| VV |  | 1200,0+419,0+25,0 |  | 1644 | [12 empty] | VV | 2 | 2 | True | 1 | ROZPOCET
19 | K | 121151103 | Sejmutí ornice strojně při souvislé ploše do 100 m2, tl. vrstvy do 200 mm | m2 | 5 |  | 0 | CS ÚRS 2025 02 |  | základní |  | 0 | 0 | 0 | 0 | 0 | 4 | K | 2 |  |  |  | ROZPOCET | 0 | 0 | 0 | 0 | 0 | 1 | 0 | 4 | -835426686
| Online PSC |  | https://podminky.urs.cz/item/CS_URS_2025_02/121151103 | [14 empty] | Online PSC | 2
| VV |  | odstranění zeleně v místě kontejner. stání | [14 empty] | VV | 2 | 1 | True | 0 | ROZPOCET
| VV |  | 5,0 |  | 5 | [12 empty] | VV | 2 | 2 | True | 1 | ROZPOCET
20 | K | 121151123 | Sejmutí ornice strojně při souvislé ploše přes 500 m2, tl. vrstvy do 200 mm | m2 | 1277 |  | 0 | CS ÚRS 2025 02 |  | základní |  | 0 | 0 | 0 | 0 | 0 | 4 | K | 2 |  |  |  | ROZPOCET | 0 | 0 | 0 | 0 | 0 | 1 | 0 | 4 | -1032940274
| Online PSC |  | https://podminky.urs.cz/item/CS_URS_2025_02/121151123 | [14 empty] | Online PSC | 2
| VV |  | odstranění zeleně | [14 empty] | VV | 2 | 1 | True | 0 | ROZPOCET
| VV |  | 620,0 |  | 620 | [12 empty] | VV | 2 | 2 | True | 0 | ROZPOCET
| VV |  | odstranění zeleně v místě navrženého chodníku | [14 empty] | VV | 2 | 1 | True | 0 | ROZPOCET
| VV |  | 657,0 |  | 657 | [12 empty] | VV | 2 | 2 | True | 0 | ROZPOCET
| VV |  | Součet |  | 1277 | [12 empty] | VV | 2 | 4 | True | 1 | ROZPOCET
21 | K | 122311101 | Odkopávky a prokopávky ručně zapažené i nezapažené v hornině třídy těžitelnosti II skupiny 4 | m3 | 351.8 |  | 0 | CS ÚRS 2025 02 |  | základní |  | 0 | 0 | 0 | 0 | 0 | 4 | K | 2 |  |  |  | ROZPOCET | 0 | 0 | 0 | 0 | 0 | 1 | 0 | 4 | -265176883
| Online PSC |  | https://podminky.urs.cz/item/CS_URS_2025_02/122311101 | [14 empty] | Online PSC | 2
| VV |  | Ztížené ruční odkopávky v místě inženýrských sítí s nedostatečným krytím | [14 empty] | VV | 2 | 1 | True | 0 | ROZPOCET
| VV |  | 716,0*0,3+274,0*0,5 |  | 351.8 | [12 empty] | VV | 2 | 2 | True | 1 | ROZPOCET
22 | K | 122351101 | Odkopávky a prokopávky nezapažené strojně v hornině třídy těžitelnosti II skupiny 4 do 20 m3 | m3 | 2.41 |  | 0 | CS ÚRS 2025 02 |  | základní |  | 0 | 0 | 0 | 0 | 0 | 4 | K | 2 |  |  |  | ROZPOCET | 0 | 0 | 0 | 0 | 0 | 1 | 0 | 4 | -264483319
| Online PSC |  | https://podminky.urs.cz/item/CS_URS_2025_02/122351101 | [14 empty] | Online PSC | 2
| VV |  | odstranění zeleně v místě kontejner. stání | [14 empty] | VV | 2 | 1 | True | 0 | ROZPOCET
| VV |  | výkop zeminy | [14 empty] | VV | 2 | 1 | True | 0 | ROZPOCET
| VV |  | 5,0*0,21 |  | 1.05 | [12 empty] | VV | 2 | 2 | True | 0 | ROZPOCET
| VV |  | Odstranění štěrkového krytu v místě navržených vjezdů | [14 empty] | VV | 2 | 1 | True | 0 | ROZPOCET
| VV |  | výkop zeminy | [14 empty] | VV | 2 | 1 | True | 0 | ROZPOCET
| VV |  | 8,0*0,17 |  | 1.36 | [12 empty] | VV | 2 | 2 | True | 0 | ROZPOCET
| VV |  | Součet |  | 2.41 | [12 empty] | VV | 2 | 4 | True | 1 | ROZPOCET
23 | K | 122351104 | Odkopávky a prokopávky nezapažené strojně v hornině třídy těžitelnosti II skupiny 4 přes 100 do 500 m3 | m3 | 320.35 |  | 0 | CS ÚRS 2025 02 |  | základní |  | 0 | 0 | 0 | 0 | 0 | 4 | K | 2 |  |  |  | ROZPOCET | 0 | 0 | 0 | 0 | 0 | 1 | 0 | 4 | -1421972076
| Online PSC |  | https://podminky.urs.cz/item/CS_URS_2025_02/122351104 | [14 empty] | Online PSC | 2
| VV |  | odstranění zeleně v místě navrženého chodníku | [14 empty] | VV | 2 | 1 | True | 0 | ROZPOCET
| VV |  | výkop zeminy | [14 empty] | VV | 2 | 1 | True | 0 | ROZPOCET
| VV |  | 657,0*0,05 |  | 32.85 | [12 empty] | VV | 2 | 2 | True | 0 | ROZPOCET
| VV |  | Sanace podloží v místě vozovky | [14 empty] | VV | 2 | 1 | True | 0 | ROZPOCET
| VV |  | výkop nevhodného materiálu z podloží | [14 empty] | VV | 2 | 1 | True | 0 | ROZPOCET
| VV |  | 326,0*0,5 |  | 163 | [12 empty] | VV | 2 | 2 | True | 0 | ROZPOCET
| VV |  | Sanace podloží v místě vjezdů, parkovacího stání a částečně chodníků | [14 empty] | VV | 2 | 1 | True | 0 | ROZPOCET
| VV |  | výkop nevhodného materiálu z podloží | [14 empty] | VV | 2 | 1 | True | 0 | ROZPOCET
| VV |  | 415,0*0,3 |  | 124.5 | [12 empty] | VV | 2 | 2 | True | 0 | ROZPOCET
| VV |  | Součet |  | 320.35 | [12 empty] | VV | 2 | 4 | True | 1 | ROZPOCET
24 | K | 122351105 | Odkopávky a prokopávky nezapažené strojně v hornině třídy těžitelnosti II skupiny 4 přes 500 do 1 000 m3 | m3 | 510.5 |  | 0 | CS ÚRS 2025 02 |  | základní |  | 0 | 0 | 0 | 0 | 0 | 4 | K | 2 |  |  |  | ROZPOCET | 0 | 0 | 0 | 0 | 0 | 1 | 0 | 4 | 312492697
| Online PSC |  | https://podminky.urs.cz/item/CS_URS_2025_02/122351105 | [14 empty] | Online PSC | 2
| VV |  | Sanace podloží v místě vozovky | [14 empty] | VV | 2 | 1 | True | 0 | ROZPOCET
| VV |  | výkop nevhodného materiálu z podloží | [14 empty] | VV | 2 | 1 | True | 0 | ROZPOCET
| VV |  | 1021,0*0,5 |  | 510.5 | [12 empty] | VV | 2 | 2 | True | 1 | ROZPOCET
25 | K | 129001101 | Příplatek k cenám vykopávek za ztížení vykopávky v blízkosti podzemního vedení nebo výbušnin v horninách jakékoliv třídy | m3 | 351.8 |  | 0 | CS ÚRS 2025 02 |  | základní |  | 0 | 0 | 0 | 0 | 0 | 4 | K | 2 |  |  |  | ROZPOCET | 0 | 0 | 0 | 0 | 0 | 1 | 0 | 4 | -1012609015
| Online PSC |  | https://podminky.urs.cz/item/CS_URS_2025_02/129001101 | [14 empty] | Online PSC | 2
| VV |  | Ztížené ruční odkopávky v místě inženýrských sítí s nedostatečným krytím | [14 empty] | VV | 2 | 1 | True | 0 | ROZPOCET
| VV |  | 716,0*0,3+274,0*0,5 |  | 351.8 | [12 empty] | VV | 2 | 2 | True | 1 | ROZPOCET
26 | K | 132354201 | Hloubení zapažených rýh šířky přes 800 do 2 000 mm strojně s urovnáním dna do předepsaného profilu a spádu v hornině třídy těžitelnosti II skupiny 4 do 20 m3 | m3 | 12 |  | 0 | CS ÚRS 2025 02 |  | základní |  | 0 | 0 | 0 | 0 | 0 | 4 | K | 2 |  |  |  | ROZPOCET | 0 | 0 | 0 | 0 | 0 | 1 | 0 | 4 | -298778806
| Online PSC |  | https://podminky.urs.cz/item/CS_URS_2025_02/132354201 | [14 empty] | Online PSC | 2
| VV |  | Rekonstrukce přípojky uliční vpusti | [14 empty] | VV | 2 | 1 | True | 0 | ROZPOCET
| VV |  | 8,0*1,5 |  | 12 | [12 empty] | VV | 2 | 2 | True | 1 | ROZPOCET
27 | K | 151101101 | Zřízení pažení a rozepření stěn rýh pro podzemní vedení příložné pro jakoukoliv mezerovitost, hloubky do 2 m | m2 | 24 |  | 0 | CS ÚRS 2025 02 |  | základní |  | 0 | 0.00084 | 0.02016 | 0 | 0 | 4 | K | 2 |  |  |  | ROZPOCET | 0 | 0 | 0 | 0 | 0 | 1 | 0 | 4 | 2082503447
| Online PSC |  | https://podminky.urs.cz/item/CS_URS_2025_02/151101101 | [14 empty] | Online PSC | 2
| VV |  | Rekonstrukce přípojky uliční vpusti | [14 empty] | VV | 2 | 1 | True | 0 | ROZPOCET
| VV |  | 8,0*3,0 |  | 24 | [12 empty] | VV | 2 | 2 | True | 1 | ROZPOCET
28 | K | 151101111 | Odstranění pažení a rozepření stěn rýh pro podzemní vedení s uložením materiálu na vzdálenost do 3 m od kraje výkopu příložné, hloubky do 2 m | m2 | 24 |  | 0 | CS ÚRS 2025 02 |  | základní |  | 0 | 0 | 0 | 0 | 0 | 4 | K | 2 |  |  |  | ROZPOCET | 0 | 0 | 0 | 0 | 0 | 1 | 0 | 4 | 1199281887
| Online PSC |  | https://podminky.urs.cz/item/CS_URS_2025_02/151101111 | [14 empty] | Online PSC | 2
| VV |  | Rekonstrukce přípojky uliční vpusti | [14 empty] | VV | 2 | 1 | True | 0 | ROZPOCET
| VV |  | 8,0*3,0 |  | 24 | [12 empty] | VV | 2 | 2 | True | 1 | ROZPOCET
29 | K | 162751137 | Vodorovné přemístění výkopku nebo sypaniny po suchu na obvyklém dopravním prostředku, bez naložení výkopku, avšak se složením bez rozhrnutí z horniny třídy těžitelnosti II skupiny 4 a 5 na vzdálenost přes 9 000 do 10 000 m | m3 | 1188.26 |  | 0 | CS ÚRS 2025 02 |  | základní |  | 0 | 0 | 0 | 0 | 0 | 4 | K | 2 |  |  |  | ROZPOCET | 0 | 0 | 0 | 0 | 0 | 1 | 0 | 4 | -53100620
| Online PSC |  | https://podminky.urs.cz/item/CS_URS_2025_02/162751137 | [14 empty] | Online PSC | 2
| VV |  | výkop | [14 empty] | VV | 2 | 1 | True | 0 | ROZPOCET
| VV |  | 1185,06 |  | 1185.06 | [12 empty] | VV | 2 | 2 | True | 0 | ROZPOCET
| VV |  | přípojky UV - přebytek | [14 empty] | VV | 2 | 1 | True | 0 | ROZPOCET
| VV |  | 12,0-8,8 |  | 3.2 | [12 empty] | VV | 2 | 2 | True | 0 | ROZPOCET
| VV |  | Součet |  | 1188.26 | [12 empty] | VV | 2 | 4 | True | 1 | ROZPOCET
30 | K | 171201231 | Poplatek za uložení stavebního odpadu na recyklační skládce (skládkovné) zeminy a kamení zatříděného do Katalogu odpadů pod kódem 17 05 04 | t | 2020.042 |  | 0 | CS ÚRS 2025 02 |  | základní |  | 0 | 0 | 0 | 0 | 0 | 4 | K | 2 |  |  |  | ROZPOCET | 0 | 0 | 0 | 0 | 0 | 1 | 0 | 4 | 1154246966
| Online PSC |  | https://podminky.urs.cz/item/CS_URS_2025_02/171201231 | [14 empty] | Online PSC | 2
| VV |  | 1188,26*1,7 "Přepočtené koeficientem množství |  | 2020.042 | [12 empty] | VV | 2 | 2 | True | 1 | ROZPOCET
31 | K | 174151101 | Zásyp sypaninou z jakékoliv horniny strojně s uložením výkopku ve vrstvách se zhutněním jam, šachet, rýh nebo kolem objektů v těchto vykopávkách | m3 | 8.8 |  | 0 | CS ÚRS 2025 02 |  | základní |  | 0 | 0 | 0 | 0 | 0 | 4 | K | 2 |  |  |  | ROZPOCET | 0 | 0 | 0 | 0 | 0 | 1 | 0 | 4 | -2022696894
| Online PSC |  | https://podminky.urs.cz/item/CS_URS_2025_02/174151101 | [14 empty] | Online PSC | 2
| VV |  | Rekonstrukce přípojky uliční vpusti | [14 empty] | VV | 2 | 1 | True | 0 | ROZPOCET
| VV |  | 8,0*1,1 |  | 8.8 | [12 empty] | VV | 2 | 2 | True | 1 | ROZPOCET
32 | K | 175151101 | Obsypání potrubí strojně sypaninou z vhodných hornin třídy těžitelnosti I a II, skupiny 1 až 4 nebo materiálem připraveným podél výkopu ve vzdálenosti do 3 m od jeho kraje, pro jakoukoliv hloubku výkopu a míru zhutnění bez prohození sypaniny | m3 | 2.4 |  | 0 | CS ÚRS 2025 02 |  | základní |  | 0 | 0 | 0 | 0 | 0 | 4 | K | 2 |  |  |  | ROZPOCET | 0 | 0 | 0 | 0 | 0 | 1 | 0 | 4 | -578105051
| Online PSC |  | https://podminky.urs.cz/item/CS_URS_2025_02/175151101 | [14 empty] | Online PSC | 2
| VV |  | Rekonstrukce přípojky uliční vpusti | [14 empty] | VV | 2 | 1 | True | 0 | ROZPOCET
| VV |  | 8,0*0,3 |  | 2.4 | [12 empty] | VV | 2 | 2 | True | 1 | ROZPOCET
33 | M | 58337331 | štěrkopísek frakce 0/22 | t | 3.868 |  | 0 | CS ÚRS 2025 02 |  | základní |  | 0 | 1 | 3.868 | 0 | 0 | 8 | M | 2 |  |  |  | ROZPOCET | 0 | 0 | 0 | 0 | 0 | 1 | 0 | 4 | -2056816407
| VV |  | 2,4-0,251 |  | 2.149 | [12 empty] | VV | 2 | 2 | True | 0 | ROZPOCET
| VV |  | 2,149*1,8 "Přepočtené koeficientem množství |  | 3.868 | [12 empty] | VV | 2 | 2 | True | 1 | ROZPOCET
34 | K | 181351113 | Rozprostření a urovnání ornice v rovině nebo ve svahu sklonu do 1:5 strojně při souvislé ploše přes 500 m2, tl. vrstvy do 200 mm | m2 | 905 |  | 0 | CS ÚRS 2025 02 |  | základní |  | 0 | 0 | 0 | 0 | 0 | 4 | K | 2 |  |  |  | ROZPOCET | 0 | 0 | 0 | 0 | 0 | 1 | 0 | 4 | -995003429
| Online PSC |  | https://podminky.urs.cz/item/CS_URS_2025_02/181351113 | [14 empty] | Online PSC | 2
35 | K | 181411131 | Založení trávníku na půdě předem připravené plochy do 1000 m2 výsevem včetně utažení parkového v rovině nebo na svahu do 1:5 | m2 | 905 |  | 0 | CS ÚRS 2025 02 |  | základní |  | 0 | 0 | 0 | 0 | 0 | 4 | K | 2 |  |  |  | ROZPOCET | 0 | 0 | 0 | 0 | 0 | 1 | 0 | 4 | -92668876
| Online PSC |  | https://podminky.urs.cz/item/CS_URS_2025_02/181411131 | [14 empty] | Online PSC | 2
36 | M | 00572410 | osivo směs travní parková | kg | 18.1 |  | 0 | CS ÚRS 2025 02 |  | základní |  | 0 | 0.001 | 0.0181 | 0 | 0 | 8 | M | 2 |  |  |  | ROZPOCET | 0 | 0 | 0 | 0 | 0 | 1 | 0 | 4 | -16897824
| VV |  | 905*0,02 "Přepočtené koeficientem množství |  | 18.1 | [12 empty] | VV | 2 | 2 | True | 1 | ROZPOCET
37 | K | 181951114 | Úprava pláně vyrovnáním výškových rozdílů strojně v hornině třídy těžitelnosti II, skupiny 4 a 5 se zhutněním | m2 | 4695 |  | 0 | CS ÚRS 2025 02 |  | základní |  | 0 | 0 | 0 | 0 | 0 | 4 | K | 2 |  |  |  | ROZPOCET | 0 | 0 | 0 | 0 | 0 | 1 | 0 | 4 | 512686270
| Online PSC |  | https://podminky.urs.cz/item/CS_URS_2025_02/181951114 | [14 empty] | Online PSC | 2
| VV |  | v místě vozovky | [14 empty] | VV | 2 | 1 | True | 0 | ROZPOCET
| VV |  | 1615,0 |  | 1615 | [12 empty] | VV | 2 | 2 | True | 0 | ROZPOCET
| VV |  | v místě chodníku | [14 empty] | VV | 2 | 1 | True | 0 | ROZPOCET
| VV |  | 3080,0 |  | 3080 | [12 empty] | VV | 2 | 2 | True | 0 | ROZPOCET
| VV |  | Součet |  | 4695 | [12 empty] | VV | 2 | 4 | True | 1 | ROZPOCET
| D | 2 | Zakládání |  |  |  | 0 |  |  |  |  | 0 |  | 0.59343 |  | 0 | 1 | D | 1 |  |  |  | ROZPOCET | [6 empty] | 0
38 | K | 273321118 | Základové konstrukce z betonu železového desky C 30/37 | m3 | 7.8 |  | 0 | CS ÚRS 2025 02 |  | základní |  | 0 | 0 | 0 | 0 | 0 | 4 | K | 2 |  |  |  | ROZPOCET | 0 | 0 | 0 | 0 | 0 | 1 | 0 | 4 | 845634585
| Online PSC |  | https://podminky.urs.cz/item/CS_URS_2025_02/273321118 | [14 empty] | Online PSC | 2
| P |  | Poznámka k položce: beton C 30/37 FX4 | [14 empty] | P | 2
| VV |  | Středový ostrov okružní křižovatky | [14 empty] | VV | 2 | 1 | True | 0 | ROZPOCET
| VV |  | 39,0*0,2 |  | 7.8 | [12 empty] | VV | 2 | 2 | True | 1 | ROZPOCET
39 | K | 273361413 | Výztuž základových konstrukcí desek ze svařovaných sítí, hmotnosti přes 6 kg/m2 | t | 0.56 |  | 0 | CS ÚRS 2025 02 |  | základní |  | 0 | 1.0597 | 0.59343 | 0 | 0 | 4 | K | 2 |  |  |  | ROZPOCET | 0 | 0 | 0 | 0 | 0 | 1 | 0 | 4 | 1384389693
| Online PSC |  | https://podminky.urs.cz/item/CS_URS_2025_02/273361413 | [14 empty] | Online PSC | 2
| VV |  | Středový ostrov okružní křižovatky | [14 empty] | VV | 2 | 1 | True | 0 | ROZPOCET
| VV |  | 7kg/m2 | [14 empty] | VV | 2 | 1 | True | 0 | ROZPOCET
| VV |  | 40,0*2*0,007 |  | 0.56 | [12 empty] | VV | 2 | 2 | True | 1 | ROZPOCET
| D | 4 | Vodorovné konstrukce |  |  |  | 0 |  |  |  |  | 0 |  | 0.34342 |  | 0 | 1 | D | 1 |  |  |  | ROZPOCET | [6 empty] | 0
40 | K | 451573111 | Lože pod potrubí, stoky a drobné objekty v otevřeném výkopu z písku a štěrkopísku do 63 mm | m3 | 0.8 |  | 0 | CS ÚRS 2025 02 |  | základní |  | 0 | 0 | 0 | 0 | 0 | 4 | K | 2 |  |  |  | ROZPOCET | 0 | 0 | 0 | 0 | 0 | 1 | 0 | 4 | 931058772
| Online PSC |  | https://podminky.urs.cz/item/CS_URS_2025_02/451573111 | [14 empty] | Online PSC | 2
| VV |  | Rekonstrukce přípojky uliční vpusti | [14 empty] | VV | 2 | 1 | True | 0 | ROZPOCET
| VV |  | 8,0*0,1 |  | 0.8 | [12 empty] | VV | 2 | 2 | True | 1 | ROZPOCET
41 | K | 452112112 | Osazení betonových dílců prstenců nebo rámů pod poklopy a mříže do malty, výšky do 100 mm | kus | 1 |  | 0 | CS ÚRS 2025 02 |  | základní |  | 0 | 0.08742 | 0.08742 | 0 | 0 | 4 | K | 2 |  |  |  | ROZPOCET | 0 | 0 | 0 | 0 | 0 | 1 | 0 | 4 | 1198950491
| Online PSC |  | https://podminky.urs.cz/item/CS_URS_2025_02/452112112 | [14 empty] | Online PSC | 2
42 | M | 59224011 | prstenec šachtový vyrovnávací betonový 625x100x60mm | kus | 8 |  | 0 | CS ÚRS 2025 02 |  | základní |  | 0 | 0.032 | 0.256 | 0 | 0 | 8 | M | 2 |  |  |  | ROZPOCET | 0 | 0 | 0 | 0 | 0 | 1 | 0 | 4 | 887511815
| D | 5 | Komunikace pozemní |  |  |  | 0 |  |  |  |  | 0 |  | 743.7636 |  | 0 | 1 | D | 1 |  |  |  | ROZPOCET | [6 empty] | 0
43 | K | 564671011 | Podklad z kameniva hrubého drceného vel. 63-125 mm, s rozprostřením a zhutněním plochy jednotlivě do 100 m2, po zhutnění tl. 250 mm | m2 | 652 |  | 0 | CS ÚRS 2025 02 |  | základní |  | 0 | 0 | 0 | 0 | 0 | 4 | K | 2 |  |  |  | ROZPOCET | 0 | 0 | 0 | 0 | 0 | 1 | 0 | 4 | -1570104855
| Online PSC |  | https://podminky.urs.cz/item/CS_URS_2025_02/564671011 | [14 empty] | Online PSC | 2
| VV |  | Sanace podloží v místě vozovky - tl. 500 mm | [14 empty] | VV | 2 | 1 | True | 0 | ROZPOCET
| VV |  | 326,0*2 |  | 652 | [12 empty] | VV | 2 | 2 | True | 1 | ROZPOCET
44 | K | 564851011 | Podklad ze štěrkodrti ŠD s rozprostřením a zhutněním plochy jednotlivě do 100 m2, po zhutnění tl. 150 mm | m2 | 39 |  | 0 | CS ÚRS 2025 02 |  | základní |  | 0 | 0 | 0 | 0 | 0 | 4 | K | 2 |  |  |  | ROZPOCET | 0 | 0 | 0 | 0 | 0 | 1 | 0 | 4 | 541235251
| Online PSC |  | https://podminky.urs.cz/item/CS_URS_2025_02/564851011 | [14 empty] | Online PSC | 2
| VV |  | Středový ostrov okružní křižovatky s žulové kostky | [14 empty] | VV | 2 | 1 | True | 0 | ROZPOCET
| VV |  | 39,0 |  | 39 | [12 empty] | VV | 2 | 2 | True | 1 | ROZPOCET
45 | K | 564851111 | Podklad ze štěrkodrti ŠD s rozprostřením a zhutněním plochy přes 100 m2, po zhutnění tl. 150 mm | m2 | 1525 |  | 0 | CS ÚRS 2025 02 |  | základní |  | 0 | 0 | 0 | 0 | 0 | 4 | K | 2 |  |  |  | ROZPOCET | 0 | 0 | 0 | 0 | 0 | 1 | 0 | 4 | 135623705
| Online PSC |  | https://podminky.urs.cz/item/CS_URS_2025_02/564851111 | [14 empty] | Online PSC | 2
| VV |  | Dlážděný chodník | [14 empty] | VV | 2 | 1 | True | 0 | ROZPOCET
| VV |  | 1525,0 |  | 1525 | [12 empty] | VV | 2 | 2 | True | 1 | ROZPOCET
46 | K | 564861011 | Podklad ze štěrkodrti ŠD s rozprostřením a zhutněním plochy jednotlivě do 100 m2, po zhutnění tl. 200 mm | m2 | 39 |  | 0 | CS ÚRS 2025 02 |  | základní |  | 0 | 0 | 0 | 0 | 0 | 4 | K | 2 |  |  |  | ROZPOCET | 0 | 0 | 0 | 0 | 0 | 1 | 0 | 4 | -1121294575
| Online PSC |  | https://podminky.urs.cz/item/CS_URS_2025_02/564861011 | [14 empty] | Online PSC | 2
| VV |  | Středový ostrov okružní křižovatky s žulové kostky | [14 empty] | VV | 2 | 1 | True | 0 | ROZPOCET
| VV |  | 39,0 |  | 39 | [12 empty] | VV | 2 | 2 | True | 1 | ROZPOCET
47 | K | 564861111 | Podklad ze štěrkodrti ŠD s rozprostřením a zhutněním plochy přes 100 m2, po zhutnění tl. 200 mm | m2 | 1578 |  | 0 | CS ÚRS 2025 02 |  | základní |  | 0 | 0 | 0 | 0 | 0 | 4 | K | 2 |  |  |  | ROZPOCET | 0 | 0 | 0 | 0 | 0 | 1 | 0 | 4 | -967655191
| Online PSC |  | https://podminky.urs.cz/item/CS_URS_2025_02/564861111 | [14 empty] | Online PSC | 2
| VV |  | Asfaltová vozovka - plná konstrukce | [14 empty] | VV | 2 | 1 | True | 0 | ROZPOCET
| VV |  | 1578,0 |  | 1578 | [12 empty] | VV | 2 | 2 | True | 1 | ROZPOCET
48 | K | 564871011 | Podklad ze štěrkodrti ŠD s rozprostřením a zhutněním plochy jednotlivě do 100 m2, po zhutnění tl. 250 mm | m2 | 65.14 |  | 0 | CS ÚRS 2025 02 |  | základní |  | 0 | 0 | 0 | 0 | 0 | 4 | K | 2 |  |  |  | ROZPOCET | 0 | 0 | 0 | 0 | 0 | 1 | 0 | 4 | -456641562
| Online PSC |  | https://podminky.urs.cz/item/CS_URS_2025_02/564871011 | [14 empty] | Online PSC | 2
| VV |  | Varovné pásy na vjezdech | [14 empty] | VV | 2 | 1 | True | 0 | ROZPOCET
| VV |  | 49,0 |  | 49 | [12 empty] | VV | 2 | 2 | True | 0 | ROZPOCET
| VV |  | Umělá vodící linie na vjezdech | [14 empty] | VV | 2 | 1 | True | 0 | ROZPOCET
| VV |  | 8,0 |  | 8 | [12 empty] | VV | 2 | 2 | True | 0 | ROZPOCET
| VV |  | Rozdělení park. stání dlažbu s rovnou hranou | [14 empty] | VV | 2 | 1 | True | 0 | ROZPOCET
| VV |  | 8,14 |  | 8.14 | [12 empty] | VV | 2 | 2 | True | 0 | ROZPOCET
| VV |  | Součet |  | 65.14 | [12 empty] | VV | 2 | 4 | True | 1 | ROZPOCET
49 | K | 564871013 | Podklad ze štěrkodrti ŠD s rozprostřením a zhutněním plochy jednotlivě do 100 m2, po zhutnění tl. 270 mm | m2 | 13 |  | 0 | CS ÚRS 2025 02 |  | základní |  | 0 | 0 | 0 | 0 | 0 | 4 | K | 2 |  |  |  | ROZPOCET | 0 | 0 | 0 | 0 | 0 | 1 | 0 | 4 | 933434903
| Online PSC |  | https://podminky.urs.cz/item/CS_URS_2025_02/564871013 | [14 empty] | Online PSC | 2
| VV |  | Umělá vodící linie na chodníku | [14 empty] | VV | 2 | 1 | True | 0 | ROZPOCET
| VV |  | 13,0 |  | 13 | [12 empty] | VV | 2 | 2 | True | 1 | ROZPOCET
50 | K | 564871111 | Podklad ze štěrkodrti ŠD s rozprostřením a zhutněním plochy přes 100 m2, po zhutnění tl. 250 mm | m2 | 3464 |  | 0 | CS ÚRS 2025 02 |  | základní |  | 0 | 0 | 0 | 0 | 0 | 4 | K | 2 |  |  |  | ROZPOCET | 0 | 0 | 0 | 0 | 0 | 1 | 0 | 4 | 231186420
| Online PSC |  | https://podminky.urs.cz/item/CS_URS_2025_02/564871111 | [14 empty] | Online PSC | 2
| VV |  | Sanace podloží v místě vozovky - tl. 500 mm | [14 empty] | VV | 2 | 1 | True | 0 | ROZPOCET
| VV |  | 1295,0*2 |  | 2590 | [12 empty] | VV | 2 | 2 | True | 0 | ROZPOCET
| VV |  | Dlážděný vjezd | [14 empty] | VV | 2 | 1 | True | 0 | ROZPOCET
| VV |  | 195,0 |  | 195 | [12 empty] | VV | 2 | 2 | True | 0 | ROZPOCET
| VV |  | Komunikace ze zasakovací dlažby | [14 empty] | VV | 2 | 1 | True | 0 | ROZPOCET
| VV |  | 679,0 |  | 679 | [12 empty] | VV | 2 | 2 | True | 0 | ROZPOCET
| VV |  | Součet |  | 3464 | [12 empty] | VV | 2 | 4 | True | 1 | ROZPOCET
51 | K | 564871113 | Podklad ze štěrkodrti ŠD s rozprostřením a zhutněním plochy přes 100 m2, po zhutnění tl. 270 mm | m2 | 665 |  | 0 | CS ÚRS 2025 02 |  | základní |  | 0 | 0 | 0 | 0 | 0 | 4 | K | 2 |  |  |  | ROZPOCET | 0 | 0 | 0 | 0 | 0 | 1 | 0 | 4 | -1718311404
| Online PSC |  | https://podminky.urs.cz/item/CS_URS_2025_02/564871113 | [14 empty] | Online PSC | 2
| VV |  | Dlážděný pruh pro cyklisty | [14 empty] | VV | 2 | 1 | True | 0 | ROZPOCET
| VV |  | 485,0 |  | 485 | [12 empty] | VV | 2 | 2 | True | 0 | ROZPOCET
| VV |  | Varovné pásy na chodníku | [14 empty] | VV | 2 | 1 | True | 0 | ROZPOCET
| VV |  | 180,0 |  | 180 | [12 empty] | VV | 2 | 2 | True | 0 | ROZPOCET
| VV |  | Součet |  | 665 | [12 empty] | VV | 2 | 4 | True | 1 | ROZPOCET
52 | K | 564871116 | Podklad ze štěrkodrti ŠD s rozprostřením a zhutněním plochy přes 100 m2, po zhutnění tl. 300 mm | m2 | 1156 |  | 0 | CS ÚRS 2025 02 |  | základní |  | 0 | 0 | 0 | 0 | 0 | 4 | K | 2 |  |  |  | ROZPOCET | 0 | 0 | 0 | 0 | 0 | 1 | 0 | 4 | 999623643
| Online PSC |  | https://podminky.urs.cz/item/CS_URS_2025_02/564871116 | [14 empty] | Online PSC | 2
| VV |  | Sanace podloží v místě vjezdů, parkovacího stání a částečně chodníků - tl. 300 mm | [14 empty] | VV | 2 | 1 | True | 0 | ROZPOCET
| VV |  | 1156,0 |  | 1156 | [12 empty] | VV | 2 | 2 | True | 1 | ROZPOCET
53 | K | 565145021 | Asfaltový beton vrstva podkladní ACP 16 z nemodifikovaného asfaltu s rozprostřením a zhutněním ACP 16 + v pruhu šířky přes 3 m, po zhutnění tl. 60 mm | m2 | 1578 |  | 0 | CS ÚRS 2025 02 |  | základní |  | 0 | 0 | 0 | 0 | 0 | 4 | K | 2 |  |  |  | ROZPOCET | 0 | 0 | 0 | 0 | 0 | 1 | 0 | 4 | -127162411
| Online PSC |  | https://podminky.urs.cz/item/CS_URS_2025_02/565145021 | [14 empty] | Online PSC | 2
| VV |  | Asfaltová vozovka - plná konstrukce | [14 empty] | VV | 2 | 1 | True | 0 | ROZPOCET
| VV |  | 1578,0 |  | 1578 | [12 empty] | VV | 2 | 2 | True | 1 | ROZPOCET
54 | K | 567122111 | Podklad ze směsi stmelené cementem SC bez dilatačních spár, s rozprostřením a zhutněním SC C 8/10 (KSC I), po zhutnění tl. 120 mm | m2 | 1578 |  | 0 | CS ÚRS 2025 02 |  | základní |  | 0 | 0 | 0 | 0 | 0 | 4 | K | 2 |  |  |  | ROZPOCET | 0 | 0 | 0 | 0 | 0 | 1 | 0 | 4 | 294446085
| Online PSC |  | https://podminky.urs.cz/item/CS_URS_2025_02/567122111 | [14 empty] | Online PSC | 2
| VV |  | Asfaltová vozovka - plná konstrukce | [14 empty] | VV | 2 | 1 | True | 0 | ROZPOCET
| VV |  | 1578,0 |  | 1578 | [12 empty] | VV | 2 | 2 | True | 1 | ROZPOCET
55 | K | 573191111 | Postřik infiltrační kationaktivní emulzí v množství 1,00 kg/m2 | m2 | 1654 |  | 0 | CS ÚRS 2025 02 |  | základní |  | 0 | 0 | 0 | 0 | 0 | 4 | K | 2 |  |  |  | ROZPOCET | 0 | 0 | 0 | 0 | 0 | 1 | 0 | 4 | 1018693630
| Online PSC |  | https://podminky.urs.cz/item/CS_URS_2025_02/573191111 | [14 empty] | Online PSC | 2
| VV |  | Asfaltová vozovka - plná konstrukce | [14 empty] | VV | 2 | 1 | True | 0 | ROZPOCET
| VV |  | 1578,0 |  | 1578 | [12 empty] | VV | 2 | 2 | True | 0 | ROZPOCET
| VV |  | Asfaltová vozovka - napojení na stávající vozovku | [14 empty] | VV | 2 | 1 | True | 0 | ROZPOCET
| VV |  | 76,0 |  | 76 | [12 empty] | VV | 2 | 2 | True | 0 | ROZPOCET
| VV |  | Součet |  | 1654 | [12 empty] | VV | 2 | 4 | True | 1 | ROZPOCET
56 | K | 573211112 | Postřik spojovací PS bez posypu kamenivem z asfaltu silničního, v množství 0,70 kg/m2 | m2 | 1654 |  | 0 | CS ÚRS 2025 02 |  | základní |  | 0 | 0 | 0 | 0 | 0 | 4 | K | 2 |  |  |  | ROZPOCET | 0 | 0 | 0 | 0 | 0 | 1 | 0 | 4 | -154751263
| Online PSC |  | https://podminky.urs.cz/item/CS_URS_2025_02/573211112 | [14 empty] | Online PSC | 2
| VV |  | Asfaltová vozovka - plná konstrukce | [14 empty] | VV | 2 | 1 | True | 0 | ROZPOCET
| VV |  | 1578,0 |  | 1578 | [12 empty] | VV | 2 | 2 | True | 0 | ROZPOCET
| VV |  | Asfaltová vozovka - napojení na stávající vozovku | [14 empty] | VV | 2 | 1 | True | 0 | ROZPOCET
| VV |  | 76,0 |  | 76 | [12 empty] | VV | 2 | 2 | True | 0 | ROZPOCET
| VV |  | Součet |  | 1654 | [12 empty] | VV | 2 | 4 | True | 1 | ROZPOCET
57 | K | 577134011 | Asfaltový beton vrstva obrusná ACO 11 z nemodifikovaného asfaltu s rozprostřením a se zhutněním ACO 11+ v pruhu šířky do 1,5 m, po zhutnění tl. 40 mm | m2 | 76 |  | 0 | CS ÚRS 2025 02 |  | základní |  | 0 | 0 | 0 | 0 | 0 | 4 | K | 2 |  |  |  | ROZPOCET | 0 | 0 | 0 | 0 | 0 | 1 | 0 | 4 | 1059674186
| Online PSC |  | https://podminky.urs.cz/item/CS_URS_2025_02/577134011 | [14 empty] | Online PSC | 2
| VV |  | Asfaltová vozovka - napojení na stávající vozovku | [14 empty] | VV | 2 | 1 | True | 0 | ROZPOCET
| VV |  | 76,0 |  | 76 | [12 empty] | VV | 2 | 2 | True | 1 | ROZPOCET
58 | K | 577134121 | Asfaltový beton vrstva obrusná ACO 11 z nemodifikovaného asfaltu s rozprostřením a se zhutněním ACO 11+ v pruhu šířky přes 3 m, po zhutnění tl. 40 mm | m2 | 1578 |  | 0 | CS ÚRS 2025 02 |  | základní |  | 0 | 0 | 0 | 0 | 0 | 4 | K | 2 |  |  |  | ROZPOCET | 0 | 0 | 0 | 0 | 0 | 1 | 0 | 4 | -2133475468
| Online PSC |  | https://podminky.urs.cz/item/CS_URS_2025_02/577134121 | [14 empty] | Online PSC | 2
| VV |  | Asfaltová vozovka - plná konstrukce | [14 empty] | VV | 2 | 1 | True | 0 | ROZPOCET
| VV |  | 1578,0 |  | 1578 | [12 empty] | VV | 2 | 2 | True | 1 | ROZPOCET
59 | K | 577155112 | Asfaltový beton vrstva ložní ACL 16 z nemodifikovaného asfaltu s rozprostřením a zhutněním ACL 16 + v pruhu šířky do 3 m, po zhutnění tl. 60 mm | m2 | 76 |  | 0 | CS ÚRS 2025 02 |  | základní |  | 0 | 0 | 0 | 0 | 0 | 4 | K | 2 |  |  |  | ROZPOCET | 0 | 0 | 0 | 0 | 0 | 1 | 0 | 4 | 1404904573
| Online PSC |  | https://podminky.urs.cz/item/CS_URS_2025_02/577155112 | [14 empty] | Online PSC | 2
| VV |  | Asfaltová vozovka - napojení na stávající vozovku | [14 empty] | VV | 2 | 1 | True | 0 | ROZPOCET
| VV |  | 76,0 |  | 76 | [12 empty] | VV | 2 | 2 | True | 1 | ROZPOCET
60 | K | 596211110 | Kladení dlažby z betonových zámkových dlaždic komunikací pro pěší ručně s ložem z kameniva těženého nebo drceného tl. do 40 mm, s vyplněním spár s dvojitým hutněním, vibrováním a se smetením přebytečného materiálu na krajnici tl. 60 mm skupiny A, pro plochy do 50 m2 | m2 | 13 |  | 0 | CS ÚRS 2025 02 |  | základní |  | 0 | 0.08922 | 1.1599 | 0 | 0 | 4 | K | 2 |  |  |  | ROZPOCET | 0 | 0 | 0 | 0 | 0 | 1 | 0 | 4 | 719842385
| Online PSC |  | https://podminky.urs.cz/item/CS_URS_2025_02/596211110 | [14 empty] | Online PSC | 2
| VV |  | Umělá vodící linie na chodníku | [14 empty] | VV | 2 | 1 | True | 0 | ROZPOCET
| VV |  | 13,0 |  | 13 | [12 empty] | VV | 2 | 2 | True | 1 | ROZPOCET
61 | M | 59246085 | dlažba pro nevidomé betonová 200x200mm tl 60mm barevná | m2 | 13 |  | 0 | CS ÚRS 2025 02 |  | základní |  | 0 | 0.128 | 1.664 | 0 | 0 | 8 | M | 2 |  |  |  | ROZPOCET | 0 | 0 | 0 | 0 | 0 | 1 | 0 | 4 | -1989178657
| P |  | Poznámka k položce: VODÍCÍ LINIE/6CM ČERVENÁ | [14 empty] | P | 2
62 | K | 596211112 | Kladení dlažby z betonových zámkových dlaždic komunikací pro pěší ručně s ložem z kameniva těženého nebo drceného tl. do 40 mm, s vyplněním spár s dvojitým hutněním, vibrováním a se smetením přebytečného materiálu na krajnici tl. 60 mm skupiny A, pro plochy přes 100 do 300 m2 | m2 | 180 |  | 0 | CS ÚRS 2025 02 |  | základní |  | 0 | 0.08922 | 16.0596 | 0 | 0 | 4 | K | 2 |  |  |  | ROZPOCET | 0 | 0 | 0 | 0 | 0 | 1 | 0 | 4 | 842027472
| Online PSC |  | https://podminky.urs.cz/item/CS_URS_2025_02/596211112 | [14 empty] | Online PSC | 2
| VV |  | Varovné pásy na chodníku | [14 empty] | VV | 2 | 1 | True | 0 | ROZPOCET
| VV |  | 180,0 |  | 180 | [12 empty] | VV | 2 | 2 | True | 1 | ROZPOCET
63 | M | 59245006 | dlažba pro nevidomé betonová 200x100mm tl 60mm barevná | m2 | 183.6 |  | 0 | CS ÚRS 2025 02 |  | základní |  | 0 | 0.131 | 24.0516 | 0 | 0 | 8 | M | 2 |  |  |  | ROZPOCET | 0 | 0 | 0 | 0 | 0 | 1 | 0 | 4 | 148748913
| VV |  | 180*1,02 "Přepočtené koeficientem množství |  | 183.6 | [12 empty] | VV | 2 | 2 | True | 1 | ROZPOCET
64 | K | 596211113 | Kladení dlažby z betonových zámkových dlaždic komunikací pro pěší ručně s ložem z kameniva těženého nebo drceného tl. do 40 mm, s vyplněním spár s dvojitým hutněním, vibrováním a se smetením přebytečného materiálu na krajnici tl. 60 mm skupiny A, pro plochy přes 300 m2 | m2 | 2010 |  | 0 | CS ÚRS 2025 02 |  | základní |  | 0 | 0.08922 | 179.3322 | 0 | 0 | 4 | K | 2 |  |  |  | ROZPOCET | 0 | 0 | 0 | 0 | 0 | 1 | 0 | 4 | 889397126
| Online PSC |  | https://podminky.urs.cz/item/CS_URS_2025_02/596211113 | [14 empty] | Online PSC | 2
| VV |  | Dlážděný chodník | [14 empty] | VV | 2 | 1 | True | 0 | ROZPOCET
| VV |  | 1525,0 |  | 1525 | [12 empty] | VV | 2 | 2 | True | 0 | ROZPOCET
| VV |  | Dlážděný pruh pro cyklisty | [14 empty] | VV | 2 | 1 | True | 0 | ROZPOCET
| VV |  | 485,0 |  | 485 | [12 empty] | VV | 2 | 2 | True | 0 | ROZPOCET
| VV |  | Součet |  | 2010 | [12 empty] | VV | 2 | 4 | True | 1 | ROZPOCET
65 | M | 59245018 | dlažba skladebná betonová 200x100mm tl 60mm přírodní | m2 | 1147.613 |  | 0 | CS ÚRS 2025 02 |  | základní |  | 0 | 0.132 | 151.4849 | 0 | 0 | 8 | M | 2 |  |  |  | ROZPOCET | 0 | 0 | 0 | 0 | 0 | 1 | 0 | 4 | -1141960433
| VV |  | 1515,0*0,75 |  | 1136.25 | [12 empty] | VV | 2 | 2 | True | 0 | ROZPOCET
| VV |  | 1136,25*1,01 "Přepočtené koeficientem množství |  | 1147.613 | [12 empty] | VV | 2 | 2 | True | 1 | ROZPOCET
66 | M | 59245008 | dlažba skladebná betonová 200x100mm tl 60mm barevná | m2 | 382.538 |  | 0 | CS ÚRS 2025 02 |  | základní |  | 0 | 0.132 | 50.495 | 0 | 0 | 8 | M | 2 |  |  |  | ROZPOCET | 0 | 0 | 0 | 0 | 0 | 1 | 0 | 4 | -1663543012
| VV |  | 1515,0*0,25 |  | 378.75 | [12 empty] | VV | 2 | 2 | True | 0 | ROZPOCET
| VV |  | 378,75*1,01 "Přepočtené koeficientem množství |  | 382.538 | [12 empty] | VV | 2 | 2 | True | 1 | ROZPOCET
67 | M | CSB.0056021.URS | dlažba skladebná betonová 200x100x60mm červená standard ROVNÁ HRANA | m2 | 494.7 |  | 0 |  |  | základní |  | 0 | 0.13134 | 64.9739 | 0 | 0 | 8 | M | 2 |  |  |  | ROZPOCET | 0 | 0 | 0 | 0 | 0 | 1 | 0 | 4 | -1065742307
| P |  | Poznámka k položce: betonová dlažba s ROVNOU HRANOU | [14 empty] | P | 2
| VV |  | Dlážděný pruh pro cyklisty | [14 empty] | VV | 2 | 1 | True | 0 | ROZPOCET
| VV |  | 485,0 |  | 485 | [12 empty] | VV | 2 | 2 | True | 0 | ROZPOCET
| VV |  | 485*1,02 "Přepočtené koeficientem množství |  | 494.7 | [12 empty] | VV | 2 | 2 | True | 1 | ROZPOCET
68 | K | 596211114 | Příplatek za kombinaci dvou barev u kladení betonových dlažeb komunikací pro pěší ručně tl 60 mm skupiny A | m2 | 1525 |  | 0 | CS ÚRS 2025 02 |  | základní |  | 0 | 0 | 0 | 0 | 0 | 4 | K | 2 |  |  |  | ROZPOCET | 0 | 0 | 0 | 0 | 0 | 1 | 0 | 4 | -1089102250
| Online PSC |  | https://podminky.urs.cz/item/CS_URS_2025_02/596211114 | [14 empty] | Online PSC | 2
| VV |  | Dlážděný chodník | [14 empty] | VV | 2 | 1 | True | 0 | ROZPOCET
| VV |  | 1525,0 |  | 1525 | [12 empty] | VV | 2 | 2 | True | 1 | ROZPOCET
69 | K | 596212353 | Kladení dlažby z betonových zámkových dlaždic pozemních komunikací strojně s ložem z kameniva těženého nebo drceného tl. do 50 mm, s vyplněním spár, s dvojitým hutněním vibrováním a se smetením přebytečného materiálu na krajnici tl. 80 mm do 300 m2 | m2 | 260.14 |  | 0 | CS ÚRS 2025 02 |  | základní |  | 0 | 0.11162 | 29.0368 | 0 | 0 | 4 | K | 2 |  |  |  | ROZPOCET | 0 | 0 | 0 | 0 | 0 | 1 | 0 | 4 | -1105855489
| Online PSC |  | https://podminky.urs.cz/item/CS_URS_2025_02/596212353 | [14 empty] | Online PSC | 2
| VV |  | Dlážděný vjezd | [14 empty] | VV | 2 | 1 | True | 0 | ROZPOCET
| VV |  | 195,0 |  | 195 | [12 empty] | VV | 2 | 2 | True | 0 | ROZPOCET
| VV |  | Varovné pásy na vjezdech | [14 empty] | VV | 2 | 1 | True | 0 | ROZPOCET
| VV |  | 49,0 |  | 49 | [12 empty] | VV | 2 | 2 | True | 0 | ROZPOCET
| VV |  | Umělá vodící linie na vjezdech | [14 empty] | VV | 2 | 1 | True | 0 | ROZPOCET
| VV |  | 8,0 |  | 8 | [12 empty] | VV | 2 | 2 | True | 0 | ROZPOCET
| VV |  | Rozdělení park. stání dlažbu s rovnou hranou | [14 empty] | VV | 2 | 1 | True | 0 | ROZPOCET
| VV |  | 8,14 |  | 8.14 | [12 empty] | VV | 2 | 2 | True | 0 | ROZPOCET
| VV |  | Součet |  | 260.14 | [12 empty] | VV | 2 | 4 | True | 1 | ROZPOCET
70 | M | 59245020 | dlažba skladebná betonová 200x100mm tl 80mm přírodní | m2 | 188.7 |  | 0 | CS ÚRS 2025 02 |  | základní |  | 0 | 0.176 | 33.2112 | 0 | 0 | 8 | M | 2 |  |  |  | ROZPOCET | 0 | 0 | 0 | 0 | 0 | 1 | 0 | 4 | 426107693
| VV |  | 185*1,02 "Přepočtené koeficientem množství |  | 188.7 | [12 empty] | VV | 2 | 2 | True | 1 | ROZPOCET
71 | M | 59245226 | dlažba pro nevidomé betonová 200x100mm tl 80mm barevná | m2 | 76.22 |  | 0 | CS ÚRS 2025 02 |  | základní |  | 0 | 0.175 | 13.3385 | 0 | 0 | 8 | M | 2 |  |  |  | ROZPOCET | 0 | 0 | 0 | 0 | 0 | 1 | 0 | 4 | 882967931
| VV |  | 74*1,03 "Přepočtené koeficientem množství |  | 76.22 | [12 empty] | VV | 2 | 2 | True | 1 | ROZPOCET
72 | M | 59246088 | dlažba pro nevidomé betonová 200x200mm tl 80mm barevná | m2 | 12.875 |  | 0 | CS ÚRS 2025 02 |  | základní |  | 0 | 0.176 | 2.266 | 0 | 0 | 8 | M | 2 |  |  |  | ROZPOCET | 0 | 0 | 0 | 0 | 0 | 1 | 0 | 4 | -758269439
| P |  | Poznámka k položce: VODÍCÍ LINIE/8CM ČERVENÁ | [14 empty] | P | 2
| VV |  | 12,5*1,03 "Přepočtené koeficientem množství |  | 12.875 | [12 empty] | VV | 2 | 2 | True | 1 | ROZPOCET
73 | M | 59245004 | dlažba skladebná betonová 200x200mm tl 80mm barevná | m2 | 8.24 |  | 0 | CS ÚRS 2025 02 |  | základní |  | 0 | 0.176 | 1.4502 | 0 | 0 | 8 | M | 2 |  |  |  | ROZPOCET | 0 | 0 | 0 | 0 | 0 | 1 | 0 | 4 | 570359922
| P |  | Poznámka k položce: černá | [14 empty] | P | 2
| VV |  | 8*1,03 "Přepočtené koeficientem množství |  | 8.24 | [12 empty] | VV | 2 | 2 | True | 1 | ROZPOCET
74 | K | 596412115 | Kladení dlažby z betonových vegetačních dlaždic pozemních komunikací s ložem z kameniva těženého nebo drceného tl. do 50 mm, s vyplněním spár a vegetačních otvorů, s hutněním vibrováním velikosti dlaždic do 0,09 m2 tl. 80 mm, pro plochy přes 300 m2 | m2 | 679 |  | 0 | CS ÚRS 2025 02 |  | základní |  | 0 | 0.098 | 66.542 | 0 | 0 | 4 | K | 2 |  |  |  | ROZPOCET | 0 | 0 | 0 | 0 | 0 | 1 | 0 | 4 | 643768888
| Online PSC |  | https://podminky.urs.cz/item/CS_URS_2025_02/596412115 | [14 empty] | Online PSC | 2
| VV |  | Komunikace ze zasakovací dlažby | [14 empty] | VV | 2 | 1 | True | 0 | ROZPOCET
| VV |  | 679,0 |  | 679 | [12 empty] | VV | 2 | 2 | True | 1 | ROZPOCET
75 | M | CSB.0073817.URS | dlažba plošná vegetační betonová 200x200mm tl 80mm přírodní | m2 | 685.79 |  | 0 |  |  | základní |  | 0 | 0.1585 | 108.6977 | 0 | 0 | 8 | M | 2 |  |  |  | ROZPOCET | 0 | 0 | 0 | 0 | 0 | 1 | 0 | 4 | 1099205854
| P |  | Poznámka k položce: retenční dlažba šedá | [14 empty] | P | 2
| VV |  | 679*1,01 "Přepočtené koeficientem množství |  | 685.79 | [12 empty] | VV | 2 | 2 | True | 1 | ROZPOCET
| D | 8 | Trubní vedení |  |  |  | 0 |  |  |  |  | 0 |  | 9.3063 |  | 7.639 | 1 | D | 1 |  |  |  | ROZPOCET | [6 empty] | 0
76 | K | 871353122 | Montáž kanalizačního potrubí z tvrdého PVC-U hladkého plnostěnného tuhost SN 10 DN 200 | m | 8 |  | 0 | CS ÚRS 2025 02 |  | základní |  | 0 | 1e-05 | 8e-05 | 0 | 0 | 4 | K | 2 |  |  |  | ROZPOCET | 0 | 0 | 0 | 0 | 0 | 1 | 0 | 4 | 1706945633
| Online PSC |  | https://podminky.urs.cz/item/CS_URS_2025_02/871353122 | [14 empty] | Online PSC | 2
| VV |  | Rekonstrukce přípojky uliční vpusti | [14 empty] | VV | 2 | 1 | True | 0 | ROZPOCET
| VV |  | 8,0 |  | 8 | [12 empty] | VV | 2 | 2 | True | 1 | ROZPOCET
77 | M | 28611176 | trubka kanalizační PVC-U plnostěnná jednovrstvá DN 200x1000mm SN10 | m | 8.24 |  | 0 | CS ÚRS 2025 02 |  | základní |  | 0 | 0.00382 | 0.031477 | 0 | 0 | 8 | M | 2 |  |  |  | ROZPOCET | 0 | 0 | 0 | 0 | 0 | 1 | 0 | 4 | 1849684574
| VV |  | 8*1,03 "Přepočtené koeficientem množství |  | 8.24 | [12 empty] | VV | 2 | 2 | True | 1 | ROZPOCET
78 | K | 871365811 | Bourání stávajícího potrubí z PVC nebo polypropylenu PP v otevřeném výkopu DN přes 150 do 250 | m | 8 |  | 0 | CS ÚRS 2025 02 |  | základní |  | 0 | 0 | 0 | 0.015 | 0.12 | 4 | K | 2 |  |  |  | ROZPOCET | 0 | 0 | 0 | 0 | 0 | 1 | 0 | 4 | 1266124937
| Online PSC |  | https://podminky.urs.cz/item/CS_URS_2025_02/871365811 | [14 empty] | Online PSC | 2
| VV |  | Rekonstrukce přípojky uliční vpusti | [14 empty] | VV | 2 | 1 | True | 0 | ROZPOCET
| VV |  | vybourání stáv. přípojky | [14 empty] | VV | 2 | 1 | True | 0 | ROZPOCET
| VV |  | 8,0 |  | 8 | [12 empty] | VV | 2 | 2 | True | 1 | ROZPOCET
79 | K | 894410232 | Osazení betonových dílců šachet kanalizačních skruž přechodová (konus) DN 1000 | kus | 4 |  | 0 | CS ÚRS 2025 02 |  | základní |  | 0 | 0.01218 | 0.04872 | 0 | 0 | 4 | K | 2 |  |  |  | ROZPOCET | 0 | 0 | 0 | 0 | 0 | 1 | 0 | 4 | 827514369
| Online PSC |  | https://podminky.urs.cz/item/CS_URS_2025_02/894410232 | [14 empty] | Online PSC | 2
80 | M | 59224414 | konus betonové šachty DN 1000 kanalizační 100x62,5x58cm tl stěny 10 stupadla poplastovaná | kus | 4 |  | 0 | CS ÚRS 2025 02 |  | základní |  | 0 | 0.505 | 2.02 | 0 | 0 | 8 | M | 2 |  |  |  | ROZPOCET | 0 | 0 | 0 | 0 | 0 | 1 | 0 | 4 | 606058288
81 | K | 89594118R | Demontáž vpusti uliční z betonových dílců | kus | 3 |  | 0 |  |  | základní |  | 0 | 0 | 0 | 0.653 | 1.959 | 4 | K | 2 |  |  |  | ROZPOCET | 0 | 0 | 0 | 0 | 0 | 1 | 0 | 4 | -1648965177
82 | K | 895941302 | Osazení vpusti uliční z betonových dílců DN 450 dno s kalištěm | kus | 2 |  | 0 | CS ÚRS 2025 02 |  | základní |  | 0 | 0.12422 | 0.24844 | 0 | 0 | 4 | K | 2 |  |  |  | ROZPOCET | 0 | 0 | 0 | 0 | 0 | 1 | 0 | 4 | -633502158
| Online PSC |  | https://podminky.urs.cz/item/CS_URS_2025_02/895941302 | [14 empty] | Online PSC | 2
83 | M | 59223852 | dno pro uliční vpusť s kalovou prohlubní betonové 450x300x50mm | kus | 2 |  | 0 | CS ÚRS 2025 02 |  | základní |  | 0 | 0.072 | 0.144 | 0 | 0 | 8 | M | 2 |  |  |  | ROZPOCET | 0 | 0 | 0 | 0 | 0 | 1 | 0 | 4 | 204478358
84 | K | 895941314 | Osazení vpusti uliční z betonových dílců DN 450 skruž horní 570 mm | kus | 2 |  | 0 | CS ÚRS 2025 02 |  | základní |  | 0 | 0.02972 | 0.05944 | 0 | 0 | 4 | K | 2 |  |  |  | ROZPOCET | 0 | 0 | 0 | 0 | 0 | 1 | 0 | 4 | -1106360834
| Online PSC |  | https://podminky.urs.cz/item/CS_URS_2025_02/895941314 | [14 empty] | Online PSC | 2
85 | M | 59223858 | skruž betonová horní pro uliční vpusť 450x570x50mm | kus | 1 |  | 0 | CS ÚRS 2025 02 |  | základní |  | 0 | 0.111 | 0.111 | 0 | 0 | 8 | M | 2 |  |  |  | ROZPOCET | 0 | 0 | 0 | 0 | 0 | 1 | 0 | 4 | 1647270188
86 | K | 895941332 | Osazení vpusti uliční z betonových dílců DN 450 skruž průběžná se zápachovou uzávěrkou | kus | 2 |  | 0 | CS ÚRS 2025 02 |  | základní |  | 0 | 0.02972 | 0.05944 | 0 | 0 | 4 | K | 2 |  |  |  | ROZPOCET | 0 | 0 | 0 | 0 | 0 | 1 | 0 | 4 | -1089595296
| Online PSC |  | https://podminky.urs.cz/item/CS_URS_2025_02/895941332 | [14 empty] | Online PSC | 2
87 | M | 59223331 | vpusť uliční DN 450 skruž průběžná 450/570x50mm betonová se zápachovou uzávěrkou 200mm PVC | kus | 2 |  | 0 | CS ÚRS 2025 02 |  | základní |  | 0 | 0.195 | 0.39 | 0 | 0 | 8 | M | 2 |  |  |  | ROZPOCET | 0 | 0 | 0 | 0 | 0 | 1 | 0 | 4 | 1576895429
88 | K | 899103211 | Demontáž poklopů litinových a ocelových včetně rámů, hmotnosti jednotlivě přes 100 do 150 Kg | kus | 4 |  | 0 | CS ÚRS 2025 02 |  | základní |  | 0 | 0 | 0 | 0.15 | 0.6 | 4 | K | 2 |  |  |  | ROZPOCET | 0 | 0 | 0 | 0 | 0 | 1 | 0 | 4 | 149218670
| Online PSC |  | https://podminky.urs.cz/item/CS_URS_2025_02/899103211 | [14 empty] | Online PSC | 2
| VV |  | Rekonstrukce kanalizační šachty | [14 empty] | VV | 2 | 1 | True | 0 | ROZPOCET
| VV |  | 4 |  | 4 | [12 empty] | VV | 2 | 2 | True | 1 | ROZPOCET
89 | K | 899104112 | Osazení poklopů šachtových litinových, ocelových nebo železobetonových včetně rámů pro třídu zatížení D400, E600 | kus | 4 |  | 0 | CS ÚRS 2025 02 |  | základní |  | 0 | 0.09 | 0.36 | 0 | 0 | 4 | K | 2 |  |  |  | ROZPOCET | 0 | 0 | 0 | 0 | 0 | 1 | 0 | 4 | 1716271109
| Online PSC |  | https://podminky.urs.cz/item/CS_URS_2025_02/899104112 | [14 empty] | Online PSC | 2
| VV |  | rekonstrukce revizní šachty | [14 empty] | VV | 2 | 1 | True | 0 | ROZPOCET
| VV |  | 4 |  | 4 | [12 empty] | VV | 2 | 2 | True | 1 | ROZPOCET
90 | M | 55241017 | poklop šachtový litinový kruhový DN 600 bez ventilace tř D400 pro běžný provoz | kus | 4 |  | 0 | CS ÚRS 2025 02 |  | základní |  | 0 | 0.0563 | 0.2252 | 0 | 0 | 8 | M | 2 |  |  |  | ROZPOCET | 0 | 0 | 0 | 0 | 0 | 1 | 0 | 4 | -1062101315
91 | K | 899132111R | Výšková úprava poklopů s ošetřením podkladních vrstev hloubky do 25 cm | kus | 8 |  | 0 |  |  | základní |  | 0 | 0.62248 | 4.9798 | 0.62 | 4.96 | 4 | K | 2 |  |  |  | ROZPOCET | 0 | 0 | 0 | 0 | 0 | 1 | 0 | 4 | -2124533631
| P |  | Poznámka k položce: Výšková rektifikace stávajících poklopů a rámů | [14 empty] | P | 2
92 | K | 899204112 | Osazení mříží litinových včetně rámů a košů na bahno pro třídu zatížení D400, E600 | kus | 2 |  | 0 | CS ÚRS 2025 02 |  | základní |  | 0 | 0.21734 | 0.43468 | 0 | 0 | 4 | K | 2 |  |  |  | ROZPOCET | 0 | 0 | 0 | 0 | 0 | 1 | 0 | 4 | 1493925984
| Online PSC |  | https://podminky.urs.cz/item/CS_URS_2025_02/899204112 | [14 empty] | Online PSC | 2
93 | M | 59223875 | koš nízký pro uliční vpusti žárově Pz plech pro rám 500/500mm | kus | 2 |  | 0 | CS ÚRS 2025 02 |  | základní |  | 0 | 0.004 | 0.008 | 0 | 0 | 8 | M | 2 |  |  |  | ROZPOCET | 0 | 0 | 0 | 0 | 0 | 1 | 0 | 4 | 1380571217
94 | M | 59224480 | mříž vtoková s rámem pro uliční vpusť 500x500, zatížení 25 tun | kus | 2 |  | 0 | CS ÚRS 2025 02 |  | základní |  | 0 | 0.093 | 0.186 | 0 | 0 | 8 | M | 2 |  |  |  | ROZPOCET | 0 | 0 | 0 | 0 | 0 | 1 | 0 | 4 | 602442368
| D | 9 | Ostatní konstrukce a práce, bourání |  |  |  | 0 |  |  |  |  | 0 |  | 388.2895 |  | 172.4706 | 1 | D | 1 |  |  |  | ROZPOCET | [6 empty] | 0
95 | K | 914111111 | Montáž svislé dopravní značky základní velikosti do 1 m2 objímkami na sloupky nebo konzoly | kus | 13 |  | 0 | CS ÚRS 2025 02 |  | základní |  | 0 | 0.0007 | 0.0091 | 0 | 0 | 4 | K | 2 |  |  |  | ROZPOCET | 0 | 0 | 0 | 0 | 0 | 1 | 0 | 4 | 147677003
| Online PSC |  | https://podminky.urs.cz/item/CS_URS_2025_02/914111111 | [14 empty] | Online PSC | 2
| VV |  | 2+2*2+2*2+2+1 |  | 13 | [12 empty] | VV | 2 | 2 | True | 1 | ROZPOCET
96 | M | 40445620 | zákazové, příkazové dopravní značky B1-B34, C1-15 700mm | kus | 7 |  | 0 | CS ÚRS 2025 02 |  | základní |  | 0 | 0.0025 | 0.0175 | 0 | 0 | 8 | M | 2 |  |  |  | ROZPOCET | 0 | 0 | 0 | 0 | 0 | 1 | 0 | 4 | 1519012631
| VV |  | C10a | [14 empty] | VV | 2 | 1 | True | 0 | ROZPOCET
| VV |  | 1+1 |  | 2 | [12 empty] | VV | 2 | 2 | True | 0 | ROZPOCET
| VV |  | C10b | [14 empty] | VV | 2 | 1 | True | 0 | ROZPOCET
| VV |  | 1 |  | 1 | [12 empty] | VV | 2 | 2 | True | 0 | ROZPOCET
| VV |  | C1 | [14 empty] | VV | 2 | 1 | True | 0 | ROZPOCET
| VV |  | 2 |  | 2 | [12 empty] | VV | 2 | 2 | True | 0 | ROZPOCET
| VV |  | C9a | [14 empty] | VV | 2 | 1 | True | 0 | ROZPOCET
| VV |  | 1 |  | 1 | [12 empty] | VV | 2 | 2 | True | 0 | ROZPOCET
| VV |  | C9b | [14 empty] | VV | 2 | 1 | True | 0 | ROZPOCET
| VV |  | 1 |  | 1 | [12 empty] | VV | 2 | 2 | True | 0 | ROZPOCET
| VV |  | Součet |  | 7 | [12 empty] | VV | 2 | 4 | True | 1 | ROZPOCET
97 | M | 40445625 | informativní značky provozní IP8, IP9, IP11-IP13 500x700mm | kus | 2 |  | 0 | CS ÚRS 2025 02 |  | základní |  | 0 | 0.0035 | 0.007 | 0 | 0 | 8 | M | 2 |  |  |  | ROZPOCET | 0 | 0 | 0 | 0 | 0 | 1 | 0 | 4 | -639261602
| VV |  | IP13a | [14 empty] | VV | 2 | 1 | True | 0 | ROZPOCET
| VV |  | 2 |  | 2 | [12 empty] | VV | 2 | 2 | True | 1 | ROZPOCET
98 | M | 40445609 | značky upravující přednost P1, P4 900mm | kus | 2 |  | 0 | CS ÚRS 2025 02 |  | základní |  | 0 | 0.005 | 0.01 | 0 | 0 | 8 | M | 2 |  |  |  | ROZPOCET | 0 | 0 | 0 | 0 | 0 | 1 | 0 | 4 | 1463546854
| VV |  | P4 | [14 empty] | VV | 2 | 1 | True | 0 | ROZPOCET
| VV |  | 2 |  | 2 | [12 empty] | VV | 2 | 2 | True | 1 | ROZPOCET
99 | M | 40445650 | dodatkové tabulky E7, E12, E13 500x300mm | kus | 2 |  | 0 | CS ÚRS 2025 02 |  | základní |  | 0 | 0.0017 | 0.0034 | 0 | 0 | 8 | M | 2 |  |  |  | ROZPOCET | 0 | 0 | 0 | 0 | 0 | 1 | 0 | 4 | 1977276758
100 | K | 914511111 | Montáž sloupku dopravních značek délky do 3,5 m do betonového základu | kus | 6 |  | 0 | CS ÚRS 2025 02 |  | základní |  | 0 | 0.10941 | 0.65646 | 0 | 0 | 4 | K | 2 |  |  |  | ROZPOCET | 0 | 0 | 0 | 0 | 0 | 1 | 0 | 4 | -1996362183
| Online PSC |  | https://podminky.urs.cz/item/CS_URS_2025_02/914511111 | [14 empty] | Online PSC | 2
| VV |  | 1+1+2+2 |  | 6 | [12 empty] | VV | 2 | 2 | True | 1 | ROZPOCET
101 | M | 40445225 | sloupek pro dopravní značku Zn D 60mm v 3,5m | kus | 6 |  | 0 | CS ÚRS 2025 02 |  | základní |  | 0 | 0.0061 | 0.0366 | 0 | 0 | 8 | M | 2 |  |  |  | ROZPOCET | 0 | 0 | 0 | 0 | 0 | 1 | 0 | 4 | 390341646
102 | K | 915221112 | Vodorovné dopravní značení stříkaným plastem vodící čára bílá šířky 250 mm souvislá retroreflexní | m | 60 |  | 0 | CS ÚRS 2025 02 |  | základní |  | 0 | 0.00065 | 0.039 | 0 | 0 | 4 | K | 2 |  |  |  | ROZPOCET | 0 | 0 | 0 | 0 | 0 | 1 | 0 | 4 | -143883157
| Online PSC |  | https://podminky.urs.cz/item/CS_URS_2025_02/915221112 | [14 empty] | Online PSC | 2
| VV |  | V1a | [14 empty] | VV | 2 | 1 | True | 0 | ROZPOCET
| VV |  | 60,0 |  | 60 | [12 empty] | VV | 2 | 2 | True | 1 | ROZPOCET
103 | K | 915221122 | Vodorovné dopravní značení stříkaným plastem vodící čára bílá šířky 250 mm přerušovaná retroreflexní | m | 80 |  | 0 | CS ÚRS 2025 02 |  | základní |  | 0 | 0.00038 | 0.0304 | 0 | 0 | 4 | K | 2 |  |  |  | ROZPOCET | 0 | 0 | 0 | 0 | 0 | 1 | 0 | 4 | 1510641801
| Online PSC |  | https://podminky.urs.cz/item/CS_URS_2025_02/915221122 | [14 empty] | Online PSC | 2
| VV |  | V10d | [14 empty] | VV | 2 | 1 | True | 0 | ROZPOCET
| VV |  | 60,0 |  | 60 | [12 empty] | VV | 2 | 2 | True | 0 | ROZPOCET
| VV |  | V2b | [14 empty] | VV | 2 | 1 | True | 0 | ROZPOCET
| VV |  | 20,0 |  | 20 | [12 empty] | VV | 2 | 2 | True | 0 | ROZPOCET
| VV |  | Součet |  | 80 | [12 empty] | VV | 2 | 4 | True | 1 | ROZPOCET
104 | K | 915231112 | Vodorovné dopravní značení stříkaným plastem přechody pro chodce, šipky, symboly nápisy bílé retroreflexní | m2 | 79 |  | 0 | CS ÚRS 2025 02 |  | základní |  | 0 | 0.0026 | 0.2054 | 0 | 0 | 4 | K | 2 |  |  |  | ROZPOCET | 0 | 0 | 0 | 0 | 0 | 1 | 0 | 4 | -1515737766
| Online PSC |  | https://podminky.urs.cz/item/CS_URS_2025_02/915231112 | [14 empty] | Online PSC | 2
| VV |  | Vodorovné dopravní značen v bílém plastu, VDZ piktogram chodce s dítětem | [14 empty] | VV | 2 | 1 | True | 0 | ROZPOCET
| VV |  | 4 |  | 4 | [12 empty] | VV | 2 | 2 | True | 0 | ROZPOCET
| VV |  | Vodorovné dopravní značen v bílém plastu, VDZ č. V14 piktogram jízdního kola | [14 empty] | VV | 2 | 1 | True | 0 | ROZPOCET
| VV |  | 5 |  | 5 | [12 empty] | VV | 2 | 2 | True | 0 | ROZPOCET
| VV |  | Vodorovné dopravní značen v bílém plastu, VDZ č. V15 piktogram težce pohy.postižený | [14 empty] | VV | 2 | 1 | True | 0 | ROZPOCET
| VV |  | 1 |  | 1 | [12 empty] | VV | 2 | 2 | True | 0 | ROZPOCET
| VV |  | Vodorovné dopravní značen v bílém plastu, VDZ č. piktogram cyklokoridoru | [14 empty] | VV | 2 | 1 | True | 0 | ROZPOCET
| VV |  | 4 |  | 4 | [12 empty] | VV | 2 | 2 | True | 0 | ROZPOCET
| VV |  | Vodorovné dopravní značení č. V7 Přechod pro chodce, délka 7,5 a šířka 4m | [14 empty] | VV | 2 | 1 | True | 0 | ROZPOCET
| VV |  | 17 |  | 17 | [12 empty] | VV | 2 | 2 | True | 0 | ROZPOCET
| VV |  | Vodorovné dopravní značení č. V7 Přechod pro chodce, délka 6,5 a šířka 4m | [14 empty] | VV | 2 | 1 | True | 0 | ROZPOCET
| VV |  | 12 |  | 12 | [12 empty] | VV | 2 | 2 | True | 0 | ROZPOCET
| VV |  | Vodorovné dopravní značení č. V7 Přechod pro chodce, délka 5m a šířka 4m | [14 empty] | VV | 2 | 1 | True | 0 | ROZPOCET
| VV |  | 7 |  | 7 | [12 empty] | VV | 2 | 2 | True | 0 | ROZPOCET
| VV |  | Vodorovné dopravní značení č. V7 Přechod pro chodce, délka 2m a šířka 2m | [14 empty] | VV | 2 | 1 | True | 0 | ROZPOCET
| VV |  | 8 |  | 8 | [12 empty] | VV | 2 | 2 | True | 0 | ROZPOCET
| VV |  | Vodorovné dopravní značení č. V7 Přechod pro chodce, délka 2,5m a šířka 2m | [14 empty] | VV | 2 | 1 | True | 0 | ROZPOCET
| VV |  | 3 |  | 3 | [12 empty] | VV | 2 | 2 | True | 0 | ROZPOCET
| VV |  | Vodorovné dopravní značení č. V13a dopravní stín | [14 empty] | VV | 2 | 1 | True | 0 | ROZPOCET
| VV |  | 12 |  | 12 | [12 empty] | VV | 2 | 2 | True | 0 | ROZPOCET
| VV |  | Vodorovné dopravní značení č. V13a dopravní stín | [14 empty] | VV | 2 | 1 | True | 0 | ROZPOCET
| VV |  | 3 |  | 3 | [12 empty] | VV | 2 | 2 | True | 0 | ROZPOCET
| VV |  | Vodorovné dopravní značení č. V13a dopravní stín | [14 empty] | VV | 2 | 1 | True | 0 | ROZPOCET
| VV |  | 3 |  | 3 | [12 empty] | VV | 2 | 2 | True | 0 | ROZPOCET
| VV |  | Součet |  | 79 | [12 empty] | VV | 2 | 4 | True | 1 | ROZPOCET
105 | K | 915311112 | Vodorovné značení předformovaným termoplastem dopravní značky barevné velikosti do 2 m2 | kus | 3 |  | 0 | CS ÚRS 2025 02 |  | základní |  | 0 | 0.00158 | 0.00474 | 0 | 0 | 4 | K | 2 |  |  |  | ROZPOCET | 0 | 0 | 0 | 0 | 0 | 1 | 0 | 4 | -957232254
| Online PSC |  | https://podminky.urs.cz/item/CS_URS_2025_02/915311112 | [14 empty] | Online PSC | 2
| VV |  | symbol A11 | [14 empty] | VV | 2 | 1 | True | 0 | ROZPOCET
| VV |  | 2 |  | 2 | [12 empty] | VV | 2 | 2 | True | 0 | ROZPOCET
| VV |  | symbol P4 | [14 empty] | VV | 2 | 1 | True | 0 | ROZPOCET
| VV |  | 1 |  | 1 | [12 empty] | VV | 2 | 2 | True | 0 | ROZPOCET
| VV |  | Součet |  | 3 | [12 empty] | VV | 2 | 4 | True | 1 | ROZPOCET
106 | K | 915611111 | Předznačení pro vodorovné značení stříkané barvou nebo prováděné z nátěrových hmot liniové dělicí čáry, vodicí proužky | m | 140 |  | 0 | CS ÚRS 2025 02 |  | základní |  | 0 | 0 | 0 | 0 | 0 | 4 | K | 2 |  |  |  | ROZPOCET | 0 | 0 | 0 | 0 | 0 | 1 | 0 | 4 | -1005543798
| Online PSC |  | https://podminky.urs.cz/item/CS_URS_2025_02/915611111 | [14 empty] | Online PSC | 2
107 | K | 915621111 | Předznačení pro vodorovné značení stříkané barvou nebo prováděné z nátěrových hmot plošné šipky, symboly, nápisy | m2 | 79 |  | 0 | CS ÚRS 2025 02 |  | základní |  | 0 | 1e-05 | 0.00079 | 0 | 0 | 4 | K | 2 |  |  |  | ROZPOCET | 0 | 0 | 0 | 0 | 0 | 1 | 0 | 4 | -1522801746
| Online PSC |  | https://podminky.urs.cz/item/CS_URS_2025_02/915621111 | [14 empty] | Online PSC | 2
108 | K | 916131213 | Osazení silničního obrubníku betonového se zřízením lože, s vyplněním a zatřením spár cementovou maltou stojatého s boční opěrou z betonu prostého, do lože z betonu prostého | m | 773 |  | 0 | CS ÚRS 2025 02 |  | základní |  | 0 | 0.1685 | 130.2505 | 0 | 0 | 4 | K | 2 |  |  |  | ROZPOCET | 0 | 0 | 0 | 0 | 0 | 1 | 0 | 4 | 1791899404
| Online PSC |  | https://podminky.urs.cz/item/CS_URS_2025_02/916131213 | [14 empty] | Online PSC | 2
| VV |  | 332,0+19,0+19,0+348,0+55,0 |  | 773 | [12 empty] | VV | 2 | 2 | True | 1 | ROZPOCET
109 | M | 59217031 | obrubník silniční betonový 1000x150x250mm | m | 332.52 |  | 0 | CS ÚRS 2025 02 |  | základní |  | 0 | 0.08 | 26.6016 | 0 | 0 | 8 | M | 2 |  |  |  | ROZPOCET | 0 | 0 | 0 | 0 | 0 | 1 | 0 | 4 | -1806756717
| VV |  | 326*1,02 "Přepočtené koeficientem množství |  | 332.52 | [12 empty] | VV | 2 | 2 | True | 1 | ROZPOCET
110 | M | 59217029 | obrubník silniční betonový nájezdový 1000x150x150mm | m | 369.24 |  | 0 | CS ÚRS 2025 02 |  | základní |  | 0 | 0.0483 | 17.8343 | 0 | 0 | 8 | M | 2 |  |  |  | ROZPOCET | 0 | 0 | 0 | 0 | 0 | 1 | 0 | 4 | -1668061879
| VV |  | 362*1,02 "Přepočtené koeficientem množství |  | 369.24 | [12 empty] | VV | 2 | 2 | True | 1 | ROZPOCET
111 | M | 59217076 | obrubník silniční betonový přechodový 1000x150x250mm | m | 36.72 |  | 0 | CS ÚRS 2025 02 |  | základní |  | 0 | 0.086 | 3.1579 | 0 | 0 | 8 | M | 2 |  |  |  | ROZPOCET | 0 | 0 | 0 | 0 | 0 | 1 | 0 | 4 | 302378374
| VV |  | 18,0+18,0 |  | 36 | [12 empty] | VV | 2 | 2 | True | 0 | ROZPOCET
| VV |  | 36*1,02 "Přepočtené koeficientem množství |  | 36.72 | [12 empty] | VV | 2 | 2 | True | 1 | ROZPOCET
112 | M | 59217072 | obrubník silniční betonový 1000x100x250mm | m | 56.1 |  | 0 | CS ÚRS 2025 02 |  | základní |  | 0 | 0.056 | 3.1416 | 0 | 0 | 8 | M | 2 |  |  |  | ROZPOCET | 0 | 0 | 0 | 0 | 0 | 1 | 0 | 4 | -1542034806
| P |  | Poznámka k položce: betonová obruba drenážní | [14 empty] | P | 2
| VV |  | 55*1,02 "Přepočtené koeficientem množství |  | 56.1 | [12 empty] | VV | 2 | 2 | True | 1 | ROZPOCET
113 | K | 916231213 | Osazení chodníkového obrubníku betonového se zřízením lože, s vyplněním a zatřením spár cementovou maltou stojatého s boční opěrou z betonu prostého, do lože z betonu prostého | m | 1048 |  | 0 | CS ÚRS 2025 02 |  | základní |  | 0 | 0.14042 | 147.1602 | 0 | 0 | 4 | K | 2 |  |  |  | ROZPOCET | 0 | 0 | 0 | 0 | 0 | 1 | 0 | 4 | 1613532260
| Online PSC |  | https://podminky.urs.cz/item/CS_URS_2025_02/916231213 | [14 empty] | Online PSC | 2
114 | M | 59217016 | obrubník betonový chodníkový 1000x80x250mm | m | 1062.84 |  | 0 | CS ÚRS 2025 02 |  | základní |  | 0 | 0.045 | 47.8278 | 0 | 0 | 8 | M | 2 |  |  |  | ROZPOCET | 0 | 0 | 0 | 0 | 0 | 1 | 0 | 4 | -634509317
| VV |  | 1042*1,02 "Přepočtené koeficientem množství |  | 1062.84 | [12 empty] | VV | 2 | 2 | True | 1 | ROZPOCET
115 | K | 919111114 | Řezání dilatačních spár v betonovém krytu příčných nebo podélných, šířky 4 mm, hloubky přes 90 do 100 mm | m | 28 |  | 0 | CS ÚRS 2025 02 |  | základní |  | 0 | 1e-05 | 0.00028 | 0 | 0 | 4 | K | 2 |  |  |  | ROZPOCET | 0 | 0 | 0 | 0 | 0 | 1 | 0 | 4 | -1151550618
| Online PSC |  | https://podminky.urs.cz/item/CS_URS_2025_02/919111114 | [14 empty] | Online PSC | 2
| VV |  | Středový ostrov okružní křižovatky - hl. 200 mm | [14 empty] | VV | 2 | 1 | True | 0 | ROZPOCET
| VV |  | 14,0*2 |  | 28 | [12 empty] | VV | 2 | 2 | True | 1 | ROZPOCET
116 | K | 919726123 | Geotextilie netkaná pro ochranu, separaci nebo filtraci měrná hmotnost přes 300 do 500 g/m2 | m2 | 3577.14 |  | 0 | CS ÚRS 2025 02 |  | základní |  | 0 | 0.00069 | 2.4682 | 0 | 0 | 4 | K | 2 |  |  |  | ROZPOCET | 0 | 0 | 0 | 0 | 0 | 1 | 0 | 4 | 2128053937
| Online PSC |  | https://podminky.urs.cz/item/CS_URS_2025_02/919726123 | [14 empty] | Online PSC | 2
| P |  | Poznámka k položce: 400g/m2 | [14 empty] | P | 2
| VV |  | Rozdělení park. stání dlažbu s rovnou hranou - ReoFB | [14 empty] | VV | 2 | 1 | True | 0 | ROZPOCET
| VV |  | 8,14 |  | 8.14 | [12 empty] | VV | 2 | 2 | True | 0 | ROZPOCET
| VV |  | Komunikace ze zasakovací dlažby | [14 empty] | VV | 2 | 1 | True | 0 | ROZPOCET
| VV |  | 679,0 |  | 679 | [12 empty] | VV | 2 | 2 | True | 0 | ROZPOCET
| VV |  | Sanace podloží v místě vozovky - tl. 500 mm | [14 empty] | VV | 2 | 1 | True | 0 | ROZPOCET
| VV |  | 1360,0+342,0 |  | 1702 | [12 empty] | VV | 2 | 2 | True | 0 | ROZPOCET
| VV |  | Sanace podloží v místě vjezdů, parkovacího stání a částečně chodníků - tl. 300 mm | [14 empty] | VV | 2 | 1 | True | 0 | ROZPOCET
| VV |  | 1188,0 |  | 1188 | [12 empty] | VV | 2 | 2 | True | 0 | ROZPOCET
| VV |  | Součet |  | 3577.14 | [12 empty] | VV | 2 | 4 | True | 1 | ROZPOCET
117 | K | 919732211 | Styčná pracovní spára při napojení nového živičného povrchu na stávající se zalitím za tepla modifikovanou asfaltovou hmotou s posypem vápenným hydrátem šířky do 15 mm, hloubky do 25 mm včetně prořezání spáry | m | 95 |  | 0 | CS ÚRS 2025 02 |  | základní |  | 0 | 0.00061 | 0.05795 | 0 | 0 | 4 | K | 2 |  |  |  | ROZPOCET | 0 | 0 | 0 | 0 | 0 | 1 | 0 | 4 | 937321194
| Online PSC |  | https://podminky.urs.cz/item/CS_URS_2025_02/919732211 | [14 empty] | Online PSC | 2
| VV |  | ošetření spáry asfaltového krytu | [14 empty] | VV | 2 | 1 | True | 0 | ROZPOCET
| VV |  | 95,0 |  | 95 | [12 empty] | VV | 2 | 2 | True | 1 | ROZPOCET
118 | K | 919732221 | Styčná pracovní spára při napojení nového živičného povrchu na stávající se zalitím za tepla modifikovanou asfaltovou hmotou s posypem vápenným hydrátem šířky do 15 mm, hloubky do 25 mm bez prořezání spáry | m | 453 |  | 0 | CS ÚRS 2025 02 |  | základní |  | 0 | 0.0006 | 0.2718 | 0 | 0 | 4 | K | 2 |  |  |  | ROZPOCET | 0 | 0 | 0 | 0 | 0 | 1 | 0 | 4 | 1141400081
| Online PSC |  | https://podminky.urs.cz/item/CS_URS_2025_02/919732221 | [14 empty] | Online PSC | 2
| VV |  | ošetření spáry podél obrub | [14 empty] | VV | 2 | 1 | True | 0 | ROZPOCET
| VV |  | 453,0 |  | 453 | [12 empty] | VV | 2 | 2 | True | 1 | ROZPOCET
119 | K | 935114212 | Osazení štěrbinového odvodňovacího betonového žlabu rozměru 220x260 mm (mikroštěrbinového) se spádem dna 0,5 % | m | 16 |  | 0 | CS ÚRS 2025 02 |  | základní |  | 0 | 0.2157 | 3.4512 | 0 | 0 | 4 | K | 2 |  |  |  | ROZPOCET | 0 | 0 | 0 | 0 | 0 | 1 | 0 | 4 | -916775847
| Online PSC |  | https://podminky.urs.cz/item/CS_URS_2025_02/935114212 | [14 empty] | Online PSC | 2
120 | M | 59221013 | trouba mikroštěrbinová s přerušovanou štěrbinou betonová spád dna 0,5% 220x260mm | m | 16 |  | 0 | CS ÚRS 2025 02 |  | základní |  | 0 | 0.113 | 1.808 | 0 | 0 | 8 | M | 2 |  |  |  | ROZPOCET | 0 | 0 | 0 | 0 | 0 | 1 | 0 | 4 | 557945211
| P |  | Poznámka k položce: spádový dílec 90/95 260 mm 3 kpl spádový dílec 95/100 260 mm 3 kpl spádový dílec 100/105 260 mm 3 kpl spádový dílec 105/110 260 mm 3 kpl spádový dílec 110/115 260 mm 3 kpl spádový dílec 115/120 300 mm 1 kpl | [14 empty] | P | 2
| VV |  | 3,0+3,0+3,0+3,0+3,0+1,0 |  | 16 | [12 empty] | VV | 2 | 2 | True | 1 | ROZPOCET
121 | K | 935114213 | Osazení štěrbinového odvodňovacího betonového žlabu rozměru 220x260 mm (mikroštěrbinového) záslepky | kus | 4 |  | 0 | CS ÚRS 2025 02 |  | základní |  | 0 | 0.00729 | 0.02916 | 0 | 0 | 4 | K | 2 |  |  |  | ROZPOCET | 0 | 0 | 0 | 0 | 0 | 1 | 0 | 4 | -353291031
| Online PSC |  | https://podminky.urs.cz/item/CS_URS_2025_02/935114213 | [14 empty] | Online PSC | 2
122 | M | 59221641 | záslepka pro mikroštěrbinovou troubu 220x260x120mm | kus | 4 |  | 0 | CS ÚRS 2025 02 |  | základní |  | 0 | 0.015 | 0.06 | 0 | 0 | 8 | M | 2 |  |  |  | ROZPOCET | 0 | 0 | 0 | 0 | 0 | 1 | 0 | 4 | -1096985466
123 | K | 935114214 | Osazení štěrbinového odvodňovacího betonového žlabu rozměru 220x260 mm (mikroštěrbinového) čisticího kusu | kus | 2 |  | 0 | CS ÚRS 2025 02 |  | základní |  | 0 | 0.2157 | 0.4314 | 0 | 0 | 4 | K | 2 |  |  |  | ROZPOCET | 0 | 0 | 0 | 0 | 0 | 1 | 0 | 4 | 1839628436
| Online PSC |  | https://podminky.urs.cz/item/CS_URS_2025_02/935114214 | [14 empty] | Online PSC | 2
124 | M | 59221638 | čisticí kus pro mikroštěrbinovou troubu 220x260x1000mm | kus | 2 |  | 0 | CS ÚRS 2025 02 |  | základní |  | 0 | 0.1 | 0.2 | 0 | 0 | 8 | M | 2 |  |  |  | ROZPOCET | 0 | 0 | 0 | 0 | 0 | 1 | 0 | 4 | -1827193366
125 | K | 935114215 | Osazení štěrbinového odvodňovacího betonového žlabu rozměru 220x260 mm (mikroštěrbinového) vpusťového kompletu | kus | 3 |  | 0 | CS ÚRS 2025 02 |  | základní |  | 0 | 0.29148 | 0.87444 | 0 | 0 | 4 | K | 2 |  |  |  | ROZPOCET | 0 | 0 | 0 | 0 | 0 | 1 | 0 | 4 | -253864646
| Online PSC |  | https://podminky.urs.cz/item/CS_URS_2025_02/935114215 | [14 empty] | Online PSC | 2
126 | M | 59221636 | vpusťový komplet pro mikroštěrbinovou troubu 220x260x1000mm | kus | 3 |  | 0 | CS ÚRS 2025 02 |  | základní |  | 0 | 0.093 | 0.279 | 0 | 0 | 8 | M | 2 |  |  |  | ROZPOCET | 0 | 0 | 0 | 0 | 0 | 1 | 0 | 4 | 1302399521
127 | K | 936104211 | Montáž odpadkového koše do betonové patky | kus | 4 |  | 0 | CS ÚRS 2025 02 |  | základní |  | 0 | 0.07287 | 0.29148 | 0 | 0 | 4 | K | 2 |  |  |  | ROZPOCET | 0 | 0 | 0 | 0 | 0 | 1 | 0 | 4 | 470251935
| Online PSC |  | https://podminky.urs.cz/item/CS_URS_2025_02/936104211 | [14 empty] | Online PSC | 2
128 | K | 936124112 | Montáž lavičky parkové stabilní se zabetonováním noh | kus | 3 |  | 0 | CS ÚRS 2025 02 |  | základní |  | 0 | 0.35744 | 1.0723 | 0 | 0 | 4 | K | 2 |  |  |  | ROZPOCET | 0 | 0 | 0 | 0 | 0 | 1 | 0 | 4 | -2135120200
| Online PSC |  | https://podminky.urs.cz/item/CS_URS_2025_02/936124112 | [14 empty] | Online PSC | 2
| VV |  | 2+1 |  | 3 | [12 empty] | VV | 2 | 2 | True | 1 | ROZPOCET
131 | K | 961044111 | Bourání základů z betonu prostého | m3 | 62 |  | 0 | CS ÚRS 2025 02 |  | základní |  | 0 | 0 | 0 | 2 | 124 | 4 | K | 2 |  |  |  | ROZPOCET | 0 | 0 | 0 | 0 | 0 | 1 | 0 | 4 | -816335821
| Online PSC |  | https://podminky.urs.cz/item/CS_URS_2025_02/961044111 | [14 empty] | Online PSC | 2
| VV |  | vybourání betonové stěny bazénu | [14 empty] | VV | 2 | 1 | True | 0 | ROZPOCET
| VV |  | rozbourání dna bazenu s ponecháním na místě | [14 empty] | VV | 2 | 1 | True | 0 | ROZPOCET
| VV |  | 62,0 |  | 62 | [12 empty] | VV | 2 | 2 | True | 1 | ROZPOCET
132 | K | 962052211 | Bourání zdiva železobetonového nadzákladového, objemu přes 1 m3 | m3 | 7 |  | 0 | CS ÚRS 2025 02 |  | základní |  | 0 | 0 | 0 | 2.4 | 16.8 | 4 | K | 2 |  |  |  | ROZPOCET | 0 | 0 | 0 | 0 | 0 | 1 | 0 | 4 | 150498454
| Online PSC |  | https://podminky.urs.cz/item/CS_URS_2025_02/962052211 | [14 empty] | Online PSC | 2
| P |  | Poznámka k položce: vč. odstranění ocelové výztuže z železobetonové konstrukce bazénu | [14 empty] | P | 2
| VV |  | vybourání betonové stěny bazénu | [14 empty] | VV | 2 | 1 | True | 0 | ROZPOCET
| VV |  | vybourání železobetonové zdi bazénu s odvozem na skládku | [14 empty] | VV | 2 | 1 | True | 0 | ROZPOCET
| VV |  | 7,0 |  | 7 | [12 empty] | VV | 2 | 2 | True | 1 | ROZPOCET
133 | K | 966001211 | Odstranění lavičky parkové stabilní zabetonované | kus | 3 |  | 0 | CS ÚRS 2025 02 |  | základní |  | 0 | 0 | 0 | 0.482 | 1.446 | 4 | K | 2 |  |  |  | ROZPOCET | 0 | 0 | 0 | 0 | 0 | 1 | 0 | 4 | -1794399463
| Online PSC |  | https://podminky.urs.cz/item/CS_URS_2025_02/966001211 | [14 empty] | Online PSC | 2
| P |  | Poznámka k položce: vč. očištění od beton. patek | [14 empty] | P | 2
| VV |  | 2+1 |  | 3 | [12 empty] | VV | 2 | 2 | True | 1 | ROZPOCET
134 | K | 966001311 | Odstranění odpadkového koše s betonovou patkou | kus | 4 |  | 0 | CS ÚRS 2025 02 |  | základní |  | 0 | 0 | 0 | 0.087 | 0.348 | 4 | K | 2 |  |  |  | ROZPOCET | 0 | 0 | 0 | 0 | 0 | 1 | 0 | 4 | -1075315708
| Online PSC |  | https://podminky.urs.cz/item/CS_URS_2025_02/966001311 | [14 empty] | Online PSC | 2
135 | K | 966006132 | Odstranění dopravních nebo orientačních značek se sloupkem s uložením hmot na vzdálenost do 20 m nebo s naložením na dopravní prostředek, se zásypem jam a jeho zhutněním s betonovou patkou | kus | 5 |  | 0 | CS ÚRS 2025 02 |  | základní |  | 0 | 0 | 0 | 0.082 | 0.41 | 4 | K | 2 |  |  |  | ROZPOCET | 0 | 0 | 0 | 0 | 0 | 1 | 0 | 4 | 2089134304
| Online PSC |  | https://podminky.urs.cz/item/CS_URS_2025_02/966006132 | [14 empty] | Online PSC | 2
| VV |  | 2+1+1+1 |  | 5 | [12 empty] | VV | 2 | 2 | True | 1 | ROZPOCET
136 | K | 966006254 | Odstranění sloupku zahrazovacího s odklizením materiálu na vzdálenost do 20 m nebo s naložením na dopravní prostředek flexibilního | kus | 8 |  | 0 | CS ÚRS 2025 02 |  | základní |  | 0 | 0 | 0 | 0.00833 | 0.06664 | 4 | K | 2 |  |  |  | ROZPOCET | 0 | 0 | 0 | 0 | 0 | 1 | 0 | 4 | -1476304599
| Online PSC |  | https://podminky.urs.cz/item/CS_URS_2025_02/966006254 | [14 empty] | Online PSC | 2
137 | K | 966008222 | Bourání betonového nebo polymerbetonového odvodňovacího žlabu š přes 200 mm | m | 14 |  | 0 | CS ÚRS 2025 02 |  | základní |  | 0 | 0 | 0 | 2.1 | 29.4 | 4 | K | 2 |  |  |  | ROZPOCET | 0 | 0 | 0 | 0 | 0 | 1 | 0 | 4 | -501532498
| Online PSC |  | https://podminky.urs.cz/item/CS_URS_2025_02/966008222 | [14 empty] | Online PSC | 2
| P |  | Poznámka k položce: V cenách jsou započteny i náklady na bouráním obetonování žlabu a případné bourání betonového lože. | [14 empty] | P | 2
| VV |  | vybourání betonového mikroštěrbinového žlabu | [14 empty] | VV | 2 | 1 | True | 0 | ROZPOCET
| VV |  | 14,0 |  | 14 | [12 empty] | VV | 2 | 2 | True | 1 | ROZPOCET
| D | 997 | Přesun sutě |  |  |  | 0 |  |  |  |  | 0 |  | 0 |  | 0 | 1 | D | 1 |  |  |  | ROZPOCET | [6 empty] | 0
138 | K | 997006007 | Úprava stavebního odpadu drcení s dopravou na vzdálenost do 100 m a naložením do drtícího zařízení ze zdiva železobetonového | t | 124 |  | 0 | CS ÚRS 2025 02 |  | základní |  | 0 | 0 | 0 | 0 | 0 | 4 | K | 2 |  |  |  | ROZPOCET | 0 | 0 | 0 | 0 | 0 | 1 | 0 | 4 | 1618773740
| Online PSC |  | https://podminky.urs.cz/item/CS_URS_2025_02/997006007 | [14 empty] | Online PSC | 2
| VV |  | vybourání betonové stěny bazénu | [14 empty] | VV | 2 | 1 | True | 0 | ROZPOCET
| VV |  | rozbourání dna bazenu s ponecháním na místě | [14 empty] | VV | 2 | 1 | True | 0 | ROZPOCET
| VV |  | 62,0*2,0 |  | 124 | [12 empty] | VV | 2 | 2 | True | 1 | ROZPOCET
139 | K | 997013813 | Poplatek za uložení stavebního odpadu na skládce (skládkovné) z plastických hmot zatříděného do Katalogu odpadů pod kódem 17 02 03 | t | 0.12 |  | 0 | CS ÚRS 2025 02 |  | základní |  | 0 | 0 | 0 | 0 | 0 | 4 | K | 2 |  |  |  | ROZPOCET | 0 | 0 | 0 | 0 | 0 | 1 | 0 | 4 | 108525225
| Online PSC |  | https://podminky.urs.cz/item/CS_URS_2025_02/997013813 | [14 empty] | Online PSC | 2
140 | K | 997221561 | Vodorovná doprava suti bez naložení, ale se složením a s hrubým urovnáním z kusových materiálů, na vzdálenost do 1 km | t | 3972.595 |  | 0 | CS ÚRS 2025 02 |  | základní |  | 0 | 0 | 0 | 0 | 0 | 4 | K | 2 |  |  |  | ROZPOCET | 0 | 0 | 0 | 0 | 0 | 1 | 0 | 4 | -863684553
| Online PSC |  | https://podminky.urs.cz/item/CS_URS_2025_02/997221561 | [14 empty] | Online PSC | 2
141 | K | 997221569 | Vodorovná doprava suti bez naložení, ale se složením a s hrubým urovnáním z kusových materiálů, na vzdálenost Příplatek k ceně za každý další započatý 1 km přes 1 km | t | 35753.355 |  | 0 | CS ÚRS 2025 02 |  | základní |  | 0 | 0 | 0 | 0 | 0 | 4 | K | 2 |  |  |  | ROZPOCET | 0 | 0 | 0 | 0 | 0 | 1 | 0 | 4 | -541768701
| Online PSC |  | https://podminky.urs.cz/item/CS_URS_2025_02/997221569 | [14 empty] | Online PSC | 2
| VV |  | 3972,595*9 "Přepočtené koeficientem množství |  | 35753.355 | [12 empty] | VV | 2 | 2 | True | 1 | ROZPOCET
142 | K | 997221861 | Poplatek za uložení stavebního odpadu na recyklační skládce (skládkovné) z prostého betonu zatříděného do Katalogu odpadů pod kódem 17 01 01 | t | 1349.175 |  | 0 | CS ÚRS 2025 02 |  | základní |  | 0 | 0 | 0 | 0 | 0 | 4 | K | 2 |  |  |  | ROZPOCET | 0 | 0 | 0 | 0 | 0 | 1 | 0 | 4 | 1697449177
| Online PSC |  | https://podminky.urs.cz/item/CS_URS_2025_02/997221861 | [14 empty] | Online PSC | 2
143 | K | 997221873 | Poplatek za uložení stavebního odpadu na recyklační skládce (skládkovné) zeminy a kamení zatříděného do Katalogu odpadů pod kódem 17 05 04 | t | 1544.824 |  | 0 | CS ÚRS 2025 02 |  | základní |  | 0 | 0 | 0 | 0 | 0 | 4 | K | 2 |  |  |  | ROZPOCET | 0 | 0 | 0 | 0 | 0 | 1 | 0 | 4 | 699188329
| Online PSC |  | https://podminky.urs.cz/item/CS_URS_2025_02/997221873 | [14 empty] | Online PSC | 2
144 | K | 997221875 | Poplatek za uložení stavebního odpadu na recyklační skládce (skládkovné) asfaltového bez obsahu dehtu zatříděného do Katalogu odpadů pod kódem 17 03 02 | t | 944.636 |  | 0 | CS ÚRS 2025 02 |  | základní |  | 0 | 0 | 0 | 0 | 0 | 4 | K | 2 |  |  |  | ROZPOCET | 0 | 0 | 0 | 0 | 0 | 1 | 0 | 4 | -1259760475
| Online PSC |  | https://podminky.urs.cz/item/CS_URS_2025_02/997221875 | [14 empty] | Online PSC | 2
| D | 998 | Přesun hmot |  |  |  | 0 |  |  |  |  | 0 |  | 0 |  | 0 | 1 | D | 1 |  |  |  | ROZPOCET | [6 empty] | 0
145 | K | 998225111 | Přesun hmot pro komunikace s krytem z kameniva, monolitickým betonovým nebo živičným dopravní vzdálenost do 200 m jakékoliv délky objektu | t | 1144.553 |  | 0 | CS ÚRS 2025 02 |  | základní |  | 0 | 0 | 0 | 0 | 0 | 4 | K | 2 |  |  |  | ROZPOCET | 0 | 0 | 0 | 0 | 0 | 1 | 0 | 4 | 1316084438
| Online PSC |  | https://podminky.urs.cz/item/CS_URS_2025_02/998225111 | [14 empty] | Online PSC | 2
| D | 46-M | Zemní práce při extr.mont.pracích |  |  |  | 0 |  |  |  |  | 0 |  | 0.12992 |  | 0 | 3 | D | 1 |  |  |  | ROZPOCET | [6 empty] | 0
146 | K | 460171222 | Hloubení kabelových rýh strojně včetně urovnání dna s přemístěním výkopku do vzdálenosti 3 m od okraje jámy nebo s naložením na dopravní prostředek šířky 50 cm hloubky 30 cm v hornině třídy těžitelnosti I skupiny 3 | m | 100 |  | 0 | CS ÚRS 2025 02 |  | základní |  | 0 | 0 | 0 | 0 | 0 | 64 | K | 2 |  |  |  | ROZPOCET | 0 | 0 | 0 | 0 | 0 | 1 | 0 | 64 | 2038972307
| Online PSC |  | https://podminky.urs.cz/item/CS_URS_2025_02/460171222 | [14 empty] | Online PSC | 2
147 | K | 460451232 | Zásyp kabelových rýh strojně s přemístěním sypaniny ze vzdálenosti do 10 m, s uložením výkopku ve vrstvách včetně zhutnění a urovnání povrchu šířky 50 cm hloubky 30 cm z horniny třídy těžitelnosti I skupiny 3 | m | 100 |  | 0 | CS ÚRS 2025 02 |  | základní |  | 0 | 0 | 0 | 0 | 0 | 64 | K | 2 |  |  |  | ROZPOCET | 0 | 0 | 0 | 0 | 0 | 1 | 0 | 64 | -734075449
| Online PSC |  | https://podminky.urs.cz/item/CS_URS_2025_02/460451232 | [14 empty] | Online PSC | 2
148 | M | 583373020 | štěrkopísek frakce 0/16 | t | 25.2 |  | 0 | CS ÚRS 2025 02 |  | základní |  | 0 | 0 | 0 | 0 | 0 | 256 | M | 2 |  |  |  | ROZPOCET | 0 | 0 | 0 | 0 | 0 | 1 | 0 | 64 | -1360804670
| VV |  | 15*1,68 "Přepočtené koeficientem množství |  | 25.2 | [12 empty] | VV | 2 | 2 | True | 1 | ROZPOCET
149 | K | 460791116 | Montáž trubek ochranných uložených volně do rýhy plastových tuhých, vnitřního průměru přes 133 do 172 mm | m | 100 |  | 0 | CS ÚRS 2025 02 |  | základní |  | 0 | 0 | 0 | 0 | 0 | 64 | K | 2 |  |  |  | ROZPOCET | 0 | 0 | 0 | 0 | 0 | 1 | 0 | 64 | -829864939
| Online PSC |  | https://podminky.urs.cz/item/CS_URS_2025_02/460791116 | [14 empty] | Online PSC | 2
150 | M | 34571099 | trubka elektroinstalační dělená (chránička) D 138/160mm, HDPE | m | 101.5 |  | 0 | CS ÚRS 2025 02 |  | základní |  | 0 | 0.00128 | 0.12992 | 0 | 0 | 256 | M | 2 |  |  |  | ROZPOCET | 0 | 0 | 0 | 0 | 0 | 1 | 0 | 64 | -1323010492
| VV |  | 100*1,015 "Přepočtené koeficientem množství |  | 101.5 | [12 empty] | VV | 2 | 2 | True | 0 | ROZPOCET
| VV |  | "Chránička určená pro využití společností Vodafone Czech Republic a.s." | [14 empty] | VV | 2 | 1 | True | 0 | ROZPOCET
| VV |  | Součet |  | 101.5 | [12 empty] | VV | 2 | 4 | True | 1 | ROZPOCET
| D | 767 | Konstrukce zámečnické |  |  |  | 0 |  |  |  |  | 0 |  | 0.00144 |  | 0.05 | 2 | D | 1 |  |  |  | ROZPOCET | [6 empty] | 0
151 | K | 767161844 | Demontáž zábradlí k dalšímu použití schodišťového nerozebíratelný spoj hmotnosti 1 m zábradlí přes 20 kg | m | 2 |  | 0 | CS ÚRS 2025 02 |  | základní |  | 0 | 0 | 0 | 0.025 | 0.05 | 16 | K | 2 |  |  |  | ROZPOCET | 0 | 0 | 0 | 0 | 0 | 1 | 0 | 16 | 1897579070
| Online PSC |  | https://podminky.urs.cz/item/CS_URS_2025_02/767161844 | [14 empty] | Online PSC | 2
| VV |  | Demontáž a opětovná montáž ocelového schodištového zábradlí | [14 empty] | VV | 2 | 1 | True | 0 | ROZPOCET
| VV |  | 2,0 |  | 2 | [12 empty] | VV | 2 | 2 | True | 1 | ROZPOCET
152 | K | 767223222 | Montáž zábradlí přímého v exteriéru na schodišti kotveného do betonu | m | 2 |  | 0 | CS ÚRS 2025 02 |  | základní |  | 0 | 0.00072 | 0.00144 | 0 | 0 | 16 | K | 2 |  |  |  | ROZPOCET | 0 | 0 | 0 | 0 | 0 | 1 | 0 | 16 | 4279857
| Online PSC |  | https://podminky.urs.cz/item/CS_URS_2025_02/767223222 | [14 empty] | Online PSC | 2
| VV |  | Demontáž a opětovná montáž ocelového schodištového zábradlí | [14 empty] | VV | 2 | 1 | True | 0 | ROZPOCET
| VV |  | 2,0 |  | 2 | [12 empty] | VV | 2 | 2 | True | 1 | ROZPOCET

## SO 02 - Veřejné osvětlení
{66db2763-c16e-4886-9e36-8380cf0f2348}
2
| KRYCÍ LIST SOUPISU PRACÍ | [7 empty] | v --- níže se nacházejí doplnkové a pomocné údaje k sestavám --- v | [8 empty] | False
Stavba:
Rekonstrukce komunikace a ploch před ZŠ Buzulucká vč. VO
Objekt:
SO 02 - Veřejné osvětlení
| KSO: |  |  |  |  | CC-CZ:
| Místo: |  | k.ú. Teplice-Řetenice |  |  | Datum: | 13. 11. 2025
| Zadavatel: |  |  |  |  | IČ: | 00266621
|  | Statutární město Teplice |  |  |  | DIČ: | CZ00266621
| Účastník: |  |  |  |  | IČ: | Vyplň údaj
|  | Vyplň údaj |  |  |  | DIČ: | Vyplň údaj
| Projektant: |  |  |  |  | IČ: | 10884548
|  | PROJEKTY CHLADNÝ s.r.o. |  |  |  | DIČ: | CZ10884548
| Zpracovatel: |  |  |  |  | IČ:
|  | Richard Hubený |  |  |  | DIČ:
Poznámka:
| Cena bez DPH | [5 empty] | 0
|  |  | Základ daně |  |  | Sazba daně | Výše daně
| DPH | základní | 0 |  |  | 21% | 0
|  | snížená | 0 |  |  | 12% | 0
|  | zákl. přenesená | 0 |  |  | 21% | 0
|  | sníž. přenesená | 0 |  |  | 12% | 0
|  | nulová | 0 |  |  | 0% | 0
| Cena s DPH |  |  | v | CZK |  | 0
REKAPITULACE ČLENĚNÍ SOUPISU PRACÍ
Stavba:
Rekonstrukce komunikace a ploch před ZŠ Buzulucká vč. VO
Objekt:
SO 02 - Veřejné osvětlení
Místo: |  |  | k.ú. Teplice-Řetenice |  |  | Datum: | 13. 11. 2025
Zadavatel: |  |  | Statutární město Teplice |  |  | Projektant: | PROJEKTY CHLADNÝ s.r.o.
Účastník: |  |  | Vyplň údaj |  |  | Zpracovatel: | Richard Hubený
Kód dílu - Popis | [6 empty] | Cena celkem [CZK]
Náklady stavby celkem | [6 empty] | 0 | [11 empty] | -1
| 741 - Elektroinstalace - silnoproud | [5 empty] | 0
| 46-M - Zemní práce při extr.mont.pracích | [5 empty] | 0
SOUPIS PRACÍ
Stavba:
Rekonstrukce komunikace a ploch před ZŠ Buzulucká vč. VO
Objekt:
SO 02 - Veřejné osvětlení
Místo: |  |  | k.ú. Teplice-Řetenice |  |  | Datum: | 13. 11. 2025
Zadavatel: |  |  | Statutární město Teplice |  |  | Projektant: | PROJEKTY CHLADNÝ s.r.o.
Účastník: |  |  | Vyplň údaj |  |  | Zpracovatel: | Richard Hubený
PČ | Typ | Kód | Popis | MJ | Množství | J.cena [CZK] | Cena celkem [CZK] | Cenová soustava |  | DPH | J. Nh [h] | Nh celkem [h] | J. hmotnost [t] | Hmotnost celkem [t] | J. suť [t] | Suť Celkem [t]
Náklady soupisu celkem | [6 empty] | 0 |  |  |  |  | 0 |  | 0 |  | 0 |  | D | -1 | [7 empty] | 0
| D | 741 | Elektroinstalace - silnoproud |  |  |  | 0 |  |  |  |  | 0 |  | 0 |  | 0 | 2 | D | 0 | ROZPOCET | [6 empty] | 0
1 | K | 218202016 | Demontáž svítidla výbojkového průmyslového nebo venkovního ze sloupku parkového | kus | 19 |  | 0 | CS ÚRS 2025 02 |  | základní |  | 0 | 0 | 0 | 0 | 0 | 16 | K | 1 | ROZPOCET | 0 | 0 | 0 | 0 | 0 | 1 | 0 | 16 | 1611131888
| Online PSC |  | https://podminky.urs.cz/item/CS_URS_2025_02/218202016 | [14 empty] | Online PSC | 1
2 | K | 218204103 | Demontáž výložníků osvětlení jednoramenných sloupových hmotnosti do 35 kg | kus | 14 |  | 0 | CS ÚRS 2025 02 |  | základní |  | 0 | 0 | 0 | 0 | 0 | 16 | K | 1 | ROZPOCET | 0 | 0 | 0 | 0 | 0 | 1 | 0 | 16 | 1555509411
| Online PSC |  | https://podminky.urs.cz/item/CS_URS_2025_02/218204103 | [14 empty] | Online PSC | 1
3 | K | 218204201 | Demontáž elektrovýzbroje stožárů osvětlení 1 okruh | kus | 14 |  | 0 | CS ÚRS 2025 02 |  | základní |  | 0 | 0 | 0 | 0 | 0 | 16 | K | 1 | ROZPOCET | 0 | 0 | 0 | 0 | 0 | 1 | 0 | 16 | -619028230
| Online PSC |  | https://podminky.urs.cz/item/CS_URS_2025_02/218204201 | [14 empty] | Online PSC | 1
4 | K | 218220300 | Demontáž svorek hromosvodných s 1 šroubem | kus | 14 |  | 0 | CS ÚRS 2025 02 |  | základní |  | 0 | 0 | 0 | 0 | 0 | 16 | K | 1 | ROZPOCET | 0 | 0 | 0 | 0 | 0 | 1 | 0 | 16 | 641220218
| Online PSC |  | https://podminky.urs.cz/item/CS_URS_2025_02/218220300 | [14 empty] | Online PSC | 1
5 | K | 218100003 | Odpojení vodičů z rozváděče nebo přístroje průřezu žíly do 16 mm2 | kus | 56 |  | 0 | CS ÚRS 2025 02 |  | základní |  | 0 | 0 | 0 | 0 | 0 | 16 | K | 1 | ROZPOCET | 0 | 0 | 0 | 0 | 0 | 1 | 0 | 16 | 722575718
| Online PSC |  | https://podminky.urs.cz/item/CS_URS_2025_02/218100003 | [14 empty] | Online PSC | 1
6 | K | 218100001 | Odpojení vodičů z rozváděče nebo přístroje průřezu žíly do 2,5 mm2 | kus | 114 |  | 0 | CS ÚRS 2025 02 |  | základní |  | 0 | 0 | 0 | 0 | 0 | 16 | K | 1 | ROZPOCET | 0 | 0 | 0 | 0 | 0 | 1 | 0 | 16 | -1322174342
| Online PSC |  | https://podminky.urs.cz/item/CS_URS_2025_02/218100001 | [14 empty] | Online PSC | 1
7 | K | 218204011 | Demontáž stožárů osvětlení ocelových samostatně stojících délky do 12 m | kus | 14 |  | 0 | CS ÚRS 2025 02 |  | základní |  | 0 | 0 | 0 | 0 | 0 | 16 | K | 1 | ROZPOCET | 0 | 0 | 0 | 0 | 0 | 1 | 0 | 16 | -1144885529
| Online PSC |  | https://podminky.urs.cz/item/CS_URS_2025_02/218204011 | [14 empty] | Online PSC | 1
8 | K | 945421110 | Hydraulická zvedací plošina na automobilovém podvozku výška zdvihu do 18 m včetně obsluhy | hod | 33 |  | 0 | CS ÚRS 2025 02 |  | základní |  | 0 | 0 | 0 | 0 | 0 | 16 | K | 1 | ROZPOCET | 0 | 0 | 0 | 0 | 0 | 1 | 0 | 16 | 788022950
| Online PSC |  | https://podminky.urs.cz/item/CS_URS_2025_02/945421110 | [14 empty] | Online PSC | 1
9 | K | 741122134 | Montáž kabel Cu plný kulatý žíla 4x16 až 25 mm2 zatažený v trubkách (např. CYKY, CYKFY) | m | 690 |  | 0 | CS ÚRS 2025 02 |  | základní |  | 0 | 0 | 0 | 0 | 0 | 16 | K | 1 | ROZPOCET | 0 | 0 | 0 | 0 | 0 | 1 | 0 | 16 | 196427652
| Online PSC |  | https://podminky.urs.cz/item/CS_URS_2025_02/741122134 | [14 empty] | Online PSC | 1
10 | M | 34111080 | kabel instalační jádro Cu plné izolace PVC plášť PVC 450/750V (CYKY) 4x16mm2 | m | 690 |  | 0 | CS ÚRS 2025 02 |  | základní |  | 0 | 0 | 0 | 0 | 0 | 32 | M | 1 | ROZPOCET | 0 | 0 | 0 | 0 | 0 | 1 | 0 | 16 | -1085368236
11 | K | 210220020 | Montáž uzemňovacího vedení vodičů FeZn pomocí svorek v zemi s izolací spojů páskou do 120 mm2 ve městské zástavbě | m | 690 |  | 0 | CS ÚRS 2025 02 |  | základní |  | 0 | 0 | 0 | 0 | 0 | 16 | K | 1 | ROZPOCET | 0 | 0 | 0 | 0 | 0 | 1 | 0 | 16 | 1065512463
| Online PSC |  | https://podminky.urs.cz/item/CS_URS_2025_02/210220020 | [14 empty] | Online PSC | 1
12 | M | 35442062 | pás zemnící 30x4mm FeZn | kg | 690 |  | 0 | CS ÚRS 2025 02 |  | základní |  | 0 | 0 | 0 | 0 | 0 | 32 | M | 1 | ROZPOCET | 0 | 0 | 0 | 0 | 0 | 1 | 0 | 16 | 483430798
13 | K | 210220302 | Montáž svorek hromosvodných se 3 a více šrouby | kus | 28 |  | 0 | CS ÚRS 2025 02 |  | základní |  | 0 | 0 | 0 | 0 | 0 | 16 | K | 1 | ROZPOCET | 0 | 0 | 0 | 0 | 0 | 1 | 0 | 16 | 1022958740
| Online PSC |  | https://podminky.urs.cz/item/CS_URS_2025_02/210220302 | [14 empty] | Online PSC | 1
14 | M | 35441986 | svorka odbočovací a spojovací pro pásek 30x4mm, FeZn | kus | 28 |  | 0 | CS ÚRS 2025 02 |  | základní |  | 0 | 0 | 0 | 0 | 0 | 32 | M | 1 | ROZPOCET | 0 | 0 | 0 | 0 | 0 | 1 | 0 | 16 | -1316624986
15 | K | 741122142 | Montáž kabel Cu plný kulatý žíla 5x1,5 až 2,5 mm2 zatažený v trubkách (např. CYKY, CYKFY) | m | 200 |  | 0 | CS ÚRS 2025 02 |  | základní |  | 0 | 0 | 0 | 0 | 0 | 16 | K | 1 | ROZPOCET | 0 | 0 | 0 | 0 | 0 | 1 | 0 | 16 | -1868478528
| Online PSC |  | https://podminky.urs.cz/item/CS_URS_2025_02/741122142 | [14 empty] | Online PSC | 1
16 | M | 34111090 | kabel instalační jádro Cu plné izolace PVC plášť PVC 450/750V (CYKY) 5x1,5mm2 | m | 200 |  | 0 | CS ÚRS 2025 02 |  | základní |  | 0 | 0 | 0 | 0 | 0 | 32 | M | 1 | ROZPOCET | 0 | 0 | 0 | 0 | 0 | 1 | 0 | 16 | -1961659948
17 | K | 210204201 | Montáž elektrovýzbroje stožárů osvětlení 1 okruh | kus | 23 |  | 0 | CS ÚRS 2025 02 |  | základní |  | 0 | 0 | 0 | 0 | 0 | 16 | K | 1 | ROZPOCET | 0 | 0 | 0 | 0 | 0 | 1 | 0 | 16 | 327294525
| Online PSC |  | https://podminky.urs.cz/item/CS_URS_2025_02/210204201 | [14 empty] | Online PSC | 1
18 | M | 31674131 | výzbroj stožárová SV 6.16.4 | kus | 23 |  | 0 | CS ÚRS 2025 02 |  | základní |  | 0 | 0 | 0 | 0 | 0 | 32 | M | 1 | ROZPOCET | 0 | 0 | 0 | 0 | 0 | 1 | 0 | 16 | 1816661773
19 | K | 210100252 | Ukončení kabelů smršťovací koncovkou nebo páskou se zapojením bez letování žíly do 4x25 mm2 | kus | 41 |  | 0 | CS ÚRS 2025 02 |  | základní |  | 0 | 0 | 0 | 0 | 0 | 16 | K | 1 | ROZPOCET | 0 | 0 | 0 | 0 | 0 | 1 | 0 | 16 | -1135387965
| Online PSC |  | https://podminky.urs.cz/item/CS_URS_2025_02/210100252 | [14 empty] | Online PSC | 1
20 | M | KSCZ4X 6-25 | Koncovka KSCZ4X 6-25 | ks | 41 |  | 0 |  |  | základní |  | 0 | 0 | 0 | 0 | 0 | 32 | M | 1 | ROZPOCET | 0 | 0 | 0 | 0 | 0 | 1 | 0 | 16 | 1678332364
21 | K | UNB | Uprava napájecího bodu | kpl | 1 |  | 0 |  |  | základní |  | 0 | 0 | 0 | 0 | 0 | 16 | K | 1 | ROZPOCET | 0 | 0 | 0 | 0 | 0 | 1 | 0 | 16 | -1817967124
22 | K | 741410041 | Montáž drátu nebo lana uzemňovacího průměru do 10 mm v městské zástavbě v zemi | m | 38 |  | 0 | CS ÚRS 2025 02 |  | základní |  | 0 | 0 | 0 | 0 | 0 | 16 | K | 1 | ROZPOCET | 0 | 0 | 0 | 0 | 0 | 1 | 0 | 16 | 1063231003
| Online PSC |  | https://podminky.urs.cz/item/CS_URS_2025_02/741410041 | [14 empty] | Online PSC | 1
23 | M | 35441073 | drát D 10mm FeZn | kg | 24.7 |  | 0 | CS ÚRS 2025 02 |  | základní |  | 0 | 0 | 0 | 0 | 0 | 32 | M | 1 | ROZPOCET | 0 | 0 | 0 | 0 | 0 | 1 | 0 | 16 | 1489043888
24 | K | 210220301 | Montáž svorek hromosvodných se 2 šrouby | kus | 38 |  | 0 | CS ÚRS 2025 02 |  | základní |  | 0 | 0 | 0 | 0 | 0 | 16 | K | 1 | ROZPOCET | 0 | 0 | 0 | 0 | 0 | 1 | 0 | 16 | 969550035
| Online PSC |  | https://podminky.urs.cz/item/CS_URS_2025_02/210220301 | [14 empty] | Online PSC | 1
25 | M | 35441996 | svorka odbočovací a spojovací pro spojování kruhových a páskových vodičů, FeZn | kus | 19 |  | 0 | CS ÚRS 2025 02 |  | základní |  | 0 | 0 | 0 | 0 | 0 | 32 | M | 1 | ROZPOCET | 0 | 0 | 0 | 0 | 0 | 1 | 0 | 16 | 319401559
26 | M | 35441895 | svorka připojovací k připojení kovových částí | kus | 19 |  | 0 | CS ÚRS 2025 02 |  | základní |  | 0 | 0 | 0 | 0 | 0 | 32 | M | 1 | ROZPOCET | 0 | 0 | 0 | 0 | 0 | 1 | 0 | 16 | 646261428
27 | K | 210203901 | Montáž svítidel LED se zapojením vodičů průmyslových nebo venkovních na výložník nebo dřík | kus | 19 |  | 0 | CS ÚRS 2025 02 |  | základní |  | 0 | 0 | 0 | 0 | 0 | 16 | K | 1 | ROZPOCET | 0 | 0 | 0 | 0 | 0 | 1 | 0 | 16 | 1046560120
| Online PSC |  | https://podminky.urs.cz/item/CS_URS_2025_02/210203901 | [14 empty] | Online PSC | 1
28 | M | Pol5 | SITECO Streetlight SL 21 mini, ST1.0a (5XE6D33A08GB), 40,4W včetně příruby | ks | 8 |  | 0 |  |  | základní |  | 0 | 0 | 0 | 0 | 0 | 32 | M | 1 | ROZPOCET | 0 | 0 | 0 | 0 | 0 | 1 | 0 | 16 | 1026462866
29 | M | Pol6 | SITECO Streetlight SL 21 mini, PC-R (5XE7G43A08MB) včetně příruby | ks | 3 |  | 0 |  |  | základní |  | 0 | 0 | 0 | 0 | 0 | 32 | M | 1 | ROZPOCET | 0 | 0 | 0 | 0 | 0 | 1 | 0 | 16 | 938076033
30 | K | 210204011 | Montáž stožárů osvětlení ocelových samostatně stojících délky do 12 m | kus | 19 |  | 0 | CS ÚRS 2025 02 |  | základní |  | 0 | 0 | 0 | 0 | 0 | 16 | K | 1 | ROZPOCET | 0 | 0 | 0 | 0 | 0 | 1 | 0 | 16 | 679381777
| Online PSC |  | https://podminky.urs.cz/item/CS_URS_2025_02/210204011 | [14 empty] | Online PSC | 1
31 | M | 31674067 | stožár osvětlovací sadový Pz 133/89/60 v 6,0m | kus | 8 |  | 0 | CS ÚRS 2025 02 |  | základní |  | 0 | 0 | 0 | 0 | 0 | 32 | M | 1 | ROZPOCET | 0 | 0 | 0 | 0 | 0 | 1 | 0 | 16 | 1939236870
32 | M | 31674124 | manžeta plastová ochranná na stožár d=133mm | kus | 8 |  | 0 | CS ÚRS 2025 02 |  | základní |  | 0 | 0 | 0 | 0 | 0 | 32 | M | 1 | ROZPOCET | 0 | 0 | 0 | 0 | 0 | 1 | 0 | 16 | 1249099033
33 | M | 31674116 | stožár osvětlovací uliční Pz 159/108/89 v 7m | kus | 8 |  | 0 |  |  | základní |  | 0 | 0 | 0 | 0 | 0 | 32 | M | 1 | ROZPOCET | 0 | 0 | 0 | 0 | 0 | 1 | 0 | 16 | 2135527497
34 | M | 31674126 | manžeta plastová ochranná na stožár d=159mm | kus | 8 |  | 0 | CS ÚRS 2025 02 |  | základní |  | 0 | 0 | 0 | 0 | 0 | 32 | M | 1 | ROZPOCET | 0 | 0 | 0 | 0 | 0 | 1 | 0 | 16 | -1668273969
35 | M | 31674117 | stožár osvětlovací přechodový Pz 168/133/114 v 6m | kus | 3 |  | 0 |  |  | základní |  | 0 | 0 | 0 | 0 | 0 | 32 | M | 1 | ROZPOCET | 0 | 0 | 0 | 0 | 0 | 1 | 0 | 16 | -932492524
36 | M | 31674127 | manžeta plastová ochranná na stožár d=168mm | kus | 3 |  | 0 | CS ÚRS 2025 02 |  | základní |  | 0 | 0 | 0 | 0 | 0 | 32 | M | 1 | ROZPOCET | 0 | 0 | 0 | 0 | 0 | 1 | 0 | 16 | 1278446471
37 | K | 210204103 | Montáž výložníků osvětlení jednoramenných sloupových hmotnosti do 35 kg | kus | 11 |  | 0 | CS ÚRS 2025 02 |  | základní |  | 0 | 0 | 0 | 0 | 0 | 16 | K | 1 | ROZPOCET | 0 | 0 | 0 | 0 | 0 | 1 | 0 | 16 | 1383971908
| Online PSC |  | https://podminky.urs.cz/item/CS_URS_2025_02/210204103 | [14 empty] | Online PSC | 1
38 | M | 161050004R1 | Výložník UD1-3600/D (A1) | ks | 1 |  | 0 |  |  | základní |  | 0 | 0 | 0 | 0 | 0 | 32 | M | 1 | ROZPOCET | 0 | 0 | 0 | 0 | 0 | 1 | 0 | 16 | -1992279161
39 | M | 161050003R1 | Výložník 2000+250/ /125°(A2) | ks | 1 |  | 0 |  |  | základní |  | 0 | 0 | 0 | 0 | 0 | 32 | M | 1 | ROZPOCET | 0 | 0 | 0 | 0 | 0 | 1 | 0 | 16 | -214052199
40 | M | 161050006R1 | VýložníkUD1-500/D (A3) | ks | 1 |  | 0 |  |  | základní |  | 0 | 0 | 0 | 0 | 0 | 32 | M | 1 | ROZPOCET | 0 | 0 | 0 | 0 | 0 | 1 | 0 | 16 | 73550329
41 | M | 0611500089 | Výložník UD1/89-1500 | ks | 7 |  | 0 |  |  | základní |  | 0 | 0 | 0 | 0 | 0 | 32 | M | 1 | ROZPOCET | 0 | 0 | 0 | 0 | 0 | 1 | 0 | 16 | 1261746096
42 | M | 0612000089 | Výložník UD1/89-2000 | ks | 1 |  | 0 |  |  | základní |  | 0 | 0 | 0 | 0 | 0 | 32 | M | 1 | ROZPOCET | 0 | 0 | 0 | 0 | 0 | 1 | 0 | 16 | 1930888751
43 | K | 210100096 | Ukončení vodičů na svorkovnici s otevřením a uzavřením krytu včetně zapojení průřezu žíly do 2,5 mm2 | kus | 95 |  | 0 | CS ÚRS 2025 02 |  | základní |  | 0 | 0 | 0 | 0 | 0 | 16 | K | 1 | ROZPOCET | 0 | 0 | 0 | 0 | 0 | 1 | 0 | 16 | -339149787
| Online PSC |  | https://podminky.urs.cz/item/CS_URS_2025_02/210100096 | [14 empty] | Online PSC | 1
44 | K | 210100101 | Ukončení vodičů na svorkovnici s otevřením a uzavřením krytu včetně zapojení průřezu žíly do 16 mm2 | kus | 240 |  | 0 | CS ÚRS 2025 02 |  | základní |  | 0 | 0 | 0 | 0 | 0 | 16 | K | 1 | ROZPOCET | 0 | 0 | 0 | 0 | 0 | 1 | 0 | 16 | 1427705644
| Online PSC |  | https://podminky.urs.cz/item/CS_URS_2025_02/210100101 | [14 empty] | Online PSC | 1
45 | M | 2273-202 | Svorka 2273-202 instalační 2 x 2,5 mm² | ks | 40 |  | 0 |  |  | základní |  | 0 | 0 | 0 | 0 | 0 | 32 | M | 1 | ROZPOCET | 0 | 0 | 0 | 0 | 0 | 1 | 0 | 16 | 1517787096
46 | K | 011464000 | Měření (monitoring) úrovně osvětlení | kpl | 1 |  | 0 | CS ÚRS 2025 02 |  | základní |  | 0 | 0 | 0 | 0 | 0 | 16 | K | 1 | ROZPOCET | 0 | 0 | 0 | 0 | 0 | 1 | 0 | 16 | 354495961
| Online PSC |  | https://podminky.urs.cz/item/CS_URS_2025_02/011464000 | [14 empty] | Online PSC | 1
47 | K | 741810002 | Celková prohlídka elektrického rozvodu a zařízení přes 100 000 do 500 000,- Kč | kus | 1 |  | 0 | CS ÚRS 2025 02 |  | základní |  | 0 | 0 | 0 | 0 | 0 | 16 | K | 1 | ROZPOCET | 0 | 0 | 0 | 0 | 0 | 1 | 0 | 16 | -1763681253
| Online PSC |  | https://podminky.urs.cz/item/CS_URS_2025_02/741810002 | [14 empty] | Online PSC | 1
| D | 46-M | Zemní práce při extr.mont.pracích |  |  |  | 0 |  |  |  |  | 0 |  | 0 |  | 0 | 3 | D | 0 | ROZPOCET | [6 empty] | 0
48 | K | 460010023 | Vytyčení trasy vedení kabelového podzemního v terénu volném | km | 0.5 |  | 0 | CS ÚRS 2025 02 |  | základní |  | 0 | 0 | 0 | 0 | 0 | 64 | K | 1 | ROZPOCET | 0 | 0 | 0 | 0 | 0 | 1 | 0 | 64 | -42404683
| Online PSC |  | https://podminky.urs.cz/item/CS_URS_2025_02/460010023 | [14 empty] | Online PSC | 1
49 | K | PolR1 | Vytyčení stávajících inženýrských sítí | kpl | 1 |  | 0 |  |  | základní |  | 0 | 0 | 0 | 0 | 0 | 64 | K | 1 | ROZPOCET | 0 | 0 | 0 | 0 | 0 | 1 | 0 | 64 | 2041855969
50 | K | 468051121 | Bourání základu betonového při elektromontážích | m3 | 14 |  | 0 | CS ÚRS 2025 02 |  | základní |  | 0 | 0 | 0 | 0 | 0 | 64 | K | 1 | ROZPOCET | 0 | 0 | 0 | 0 | 0 | 1 | 0 | 64 | -735076213
| Online PSC |  | https://podminky.urs.cz/item/CS_URS_2025_02/468051121 | [14 empty] | Online PSC | 1
51 | K | 460391123 | Zásyp jam při elektromontážích ručně se zhutněním z hornin třídy I skupiny 3 | m3 | 14 |  | 0 | CS ÚRS 2025 02 |  | základní |  | 0 | 0 | 0 | 0 | 0 | 64 | K | 1 | ROZPOCET | 0 | 0 | 0 | 0 | 0 | 1 | 0 | 64 | 714901492
| Online PSC |  | https://podminky.urs.cz/item/CS_URS_2025_02/460391123 | [14 empty] | Online PSC | 1
52 | K | 460141112 | Hloubení nezapažených jam při elektromontážích strojně v hornině tř I skupiny 3 | m3 | 19 |  | 0 | CS ÚRS 2025 02 |  | základní |  | 0 | 0 | 0 | 0 | 0 | 64 | K | 1 | ROZPOCET | 0 | 0 | 0 | 0 | 0 | 1 | 0 | 64 | 1100499923
| Online PSC |  | https://podminky.urs.cz/item/CS_URS_2025_02/460141112 | [14 empty] | Online PSC | 1
53 | K | 460080013 | Základové konstrukce při elektromontážích z monolitického betonu tř. C 12/15 | m3 | 27 |  | 0 | CS ÚRS 2025 02 |  | základní |  | 0 | 0 | 0 | 0 | 0 | 64 | K | 1 | ROZPOCET | 0 | 0 | 0 | 0 | 0 | 1 | 0 | 64 | -892289018
| Online PSC |  | https://podminky.urs.cz/item/CS_URS_2025_02/460080013 | [14 empty] | Online PSC | 1
54 | K | 460520172 | Montáž trubek ochranných plastových uložených volně do rýhy ohebných přes 32 do 50 mm | m | 38 |  | 0 | CS ÚRS 2025 02 |  | základní |  | 0 | 0 | 0 | 0 | 0 | 64 | K | 1 | ROZPOCET | 0 | 0 | 0 | 0 | 0 | 1 | 0 | 64 | 891889836
| Online PSC |  | https://podminky.urs.cz/item/CS_URS_2025_02/460520172 | [14 empty] | Online PSC | 1
55 | M | 34571350 | trubka elektroinstalační ohebná dvouplášťová korugovaná HDPE (chránička) D 32/40mm | m | 38 |  | 0 | CS ÚRS 2025 02 |  | základní |  | 0 | 0 | 0 | 0 | 0 | 256 | M | 1 | ROZPOCET | 0 | 0 | 0 | 0 | 0 | 1 | 0 | 64 | -1229305502
56 | K | 871361101 | Montáž potrubí z PVC SDR 11 těsněných gumovým kroužkem otevřený výkop D 280 x 10,8 mm | m | 19 |  | 0 | CS ÚRS 2025 02 |  | základní |  | 0 | 0 | 0 | 0 | 0 | 64 | K | 1 | ROZPOCET | 0 | 0 | 0 | 0 | 0 | 1 | 0 | 64 | -981892653
| Online PSC |  | https://podminky.urs.cz/item/CS_URS_2025_02/871361101 | [14 empty] | Online PSC | 1
57 | M | 28611140 | trubka kanalizační PVC DN 250x1000mm SN4 | m | 8 |  | 0 | CS ÚRS 2025 02 |  | základní |  | 0 | 0 | 0 | 0 | 0 | 256 | M | 1 | ROZPOCET | 0 | 0 | 0 | 0 | 0 | 1 | 0 | 64 | -804341199
58 | M | 28611141 | trubka kanalizační PVC DN 250x2000mm SN4 | m | 11 |  | 0 | CS ÚRS 2025 02 |  | základní |  | 0 | 0 | 0 | 0 | 0 | 256 | M | 1 | ROZPOCET | 0 | 0 | 0 | 0 | 0 | 1 | 0 | 64 | -853564299
59 | K | 460161152 | Hloubení kabelových rýh ručně š 35 cm hl 60 cm v hornině tř I skupiny 3 | m | 480 |  | 0 | CS ÚRS 2025 02 |  | základní |  | 0 | 0 | 0 | 0 | 0 | 64 | K | 1 | ROZPOCET | 0 | 0 | 0 | 0 | 0 | 1 | 0 | 64 | -700131501
| Online PSC |  | https://podminky.urs.cz/item/CS_URS_2025_02/460161152 | [14 empty] | Online PSC | 1
60 | K | 460661111 | Kabelové lože z písku pro kabely nn bez zakrytí š lože do 35 cm | m | 500 |  | 0 | CS ÚRS 2025 02 |  | základní |  | 0 | 0 | 0 | 0 | 0 | 64 | K | 1 | ROZPOCET | 0 | 0 | 0 | 0 | 0 | 1 | 0 | 64 | 50304717
| Online PSC |  | https://podminky.urs.cz/item/CS_URS_2025_02/460661111 | [14 empty] | Online PSC | 1
61 | K | 460431162 | Zásyp kabelových rýh ručně se zhutněním š 35 cm hl 60 cm z horniny tř I skupiny 3 | m | 480 |  | 0 | CS ÚRS 2025 02 |  | základní |  | 0 | 0 | 0 | 0 | 0 | 64 | K | 1 | ROZPOCET | 0 | 0 | 0 | 0 | 0 | 1 | 0 | 64 | 1704433656
| Online PSC |  | https://podminky.urs.cz/item/CS_URS_2025_02/460431162 | [14 empty] | Online PSC | 1
62 | K | 460581121 | Zatravnění včetně zalití vodou na rovině | m2 | 168 |  | 0 | CS ÚRS 2025 02 |  | základní |  | 0 | 0 | 0 | 0 | 0 | 64 | K | 1 | ROZPOCET | 0 | 0 | 0 | 0 | 0 | 1 | 0 | 64 | 1253535481
| Online PSC |  | https://podminky.urs.cz/item/CS_URS_2025_02/460581121 | [14 empty] | Online PSC | 1
63 | K | 460791213 | Montáž trubek ochranných plastových uložených volně do rýhy ohebných přes 50 do 90 mm | m | 690 |  | 0 | CS ÚRS 2025 02 |  | základní |  | 0 | 0 | 0 | 0 | 0 | 64 | K | 1 | ROZPOCET | 0 | 0 | 0 | 0 | 0 | 1 | 0 | 64 | -2008419259
| Online PSC |  | https://podminky.urs.cz/item/CS_URS_2025_02/460791213 | [14 empty] | Online PSC | 1
64 | M | 34571345 | trubka elektroinstalační ohebná dvouplášťová korugovaná HDPE (chránička) D 62/75mm | m | 690 |  | 0 | CS ÚRS 2025 02 |  | základní |  | 0 | 0 | 0 | 0 | 0 | 256 | M | 1 | ROZPOCET | 0 | 0 | 0 | 0 | 0 | 1 | 0 | 64 | -1988994827
65 | K | 460671124 | Výstražná deska pro krytí kabelů šířky přes 25 do 30 cm | m | 500 |  | 0 | CS ÚRS 2025 02 |  | základní |  | 0 | 0 | 0 | 0 | 0 | 64 | K | 1 | ROZPOCET | 0 | 0 | 0 | 0 | 0 | 1 | 0 | 64 | -1034093561
| Online PSC |  | https://podminky.urs.cz/item/CS_URS_2025_02/460671124 | [14 empty] | Online PSC | 1
66 | M | 34575105 | deska kabelová krycí PVC červená, 300x2mm | m | 500 |  | 0 | CS ÚRS 2025 02 |  | základní |  | 0 | 0 | 0 | 0 | 0 | 256 | M | 1 | ROZPOCET | 0 | 0 | 0 | 0 | 0 | 1 | 0 | 64 | -184619842
67 | K | 460161312 | Hloubení kabelových rýh ručně š 50 cm hl 120 cm v hornině tř I skupiny 3 | m | 20 |  | 0 | CS ÚRS 2025 02 |  | základní |  | 0 | 0 | 0 | 0 | 0 | 64 | K | 1 | ROZPOCET | 0 | 0 | 0 | 0 | 0 | 1 | 0 | 64 | -736149260
| Online PSC |  | https://podminky.urs.cz/item/CS_URS_2025_02/460161312 | [14 empty] | Online PSC | 1
68 | K | 460281111 | Pažení příložné plné výkopů rýh kabelových hl do 2 m | m2 | 48 |  | 0 | CS ÚRS 2025 02 |  | základní |  | 0 | 0 | 0 | 0 | 0 | 64 | K | 1 | ROZPOCET | 0 | 0 | 0 | 0 | 0 | 1 | 0 | 64 | -351566233
| Online PSC |  | https://podminky.urs.cz/item/CS_URS_2025_02/460281111 | [14 empty] | Online PSC | 1
69 | K | 460791214 | Montáž trubek ochranných plastových uložených volně do rýhy ohebných přes 90 do 110 mm | m | 80 |  | 0 | CS ÚRS 2025 02 |  | základní |  | 0 | 0 | 0 | 0 | 0 | 64 | K | 1 | ROZPOCET | 0 | 0 | 0 | 0 | 0 | 1 | 0 | 64 | -1418517586
| Online PSC |  | https://podminky.urs.cz/item/CS_URS_2025_02/460791214 | [14 empty] | Online PSC | 1
70 | M | 34571355 | trubka elektroinstalační ohebná dvouplášťová korugovaná HDPE (chránička) D 93/110mm | m | 80 |  | 0 | CS ÚRS 2025 02 |  | základní |  | 0 | 0 | 0 | 0 | 0 | 256 | M | 1 | ROZPOCET | 0 | 0 | 0 | 0 | 0 | 1 | 0 | 64 | 456442139
71 | K | 460742131 | Osazení kabelových prostupů z trub plastových do rýhy s obetonováním průměru do 10 cm | m | 20 |  | 0 | CS ÚRS 2025 02 |  | základní |  | 0 | 0 | 0 | 0 | 0 | 64 | K | 1 | ROZPOCET | 0 | 0 | 0 | 0 | 0 | 1 | 0 | 64 | 1347968152
| Online PSC |  | https://podminky.urs.cz/item/CS_URS_2025_02/460742131 | [14 empty] | Online PSC | 1
72 | K | 460281121 | Odstranění pažení příložného plného výkopů rýh kabelových hl do 2 m | m2 | 48 |  | 0 | CS ÚRS 2025 02 |  | základní |  | 0 | 0 | 0 | 0 | 0 | 64 | K | 1 | ROZPOCET | 0 | 0 | 0 | 0 | 0 | 1 | 0 | 64 | 263884131
| Online PSC |  | https://podminky.urs.cz/item/CS_URS_2025_02/460281121 | [14 empty] | Online PSC | 1
73 | K | 460431332 | Zásyp kabelových rýh ručně se zhutněním š 50 cm hl 120 cm z horniny tř I skupiny 3 | m | 20 |  | 0 | CS ÚRS 2025 02 |  | základní |  | 0 | 0 | 0 | 0 | 0 | 64 | K | 1 | ROZPOCET | 0 | 0 | 0 | 0 | 0 | 1 | 0 | 64 | 790065905
| Online PSC |  | https://podminky.urs.cz/item/CS_URS_2025_02/460431332 | [14 empty] | Online PSC | 1
74 | K | 468041123 | Řezání živičného podkladu nebo krytu při elektromontážích hl přes 10 do 15 cm | m | 220 |  | 0 | CS ÚRS 2025 02 |  | základní |  | 0 | 0 | 0 | 0 | 0 | 64 | K | 1 | ROZPOCET | 0 | 0 | 0 | 0 | 0 | 1 | 0 | 64 | -706170079
| Online PSC |  | https://podminky.urs.cz/item/CS_URS_2025_02/468041123 | [14 empty] | Online PSC | 1
75 | K | 468011143 | Odstranění podkladu nebo krytu komunikace při elektromontážích ze živice tl přes 10 do 15 cm | m2 | 55 |  | 0 | CS ÚRS 2025 02 |  | základní |  | 0 | 0 | 0 | 0 | 0 | 64 | K | 1 | ROZPOCET | 0 | 0 | 0 | 0 | 0 | 1 | 0 | 64 | -45606255
| Online PSC |  | https://podminky.urs.cz/item/CS_URS_2025_02/468011143 | [14 empty] | Online PSC | 1
76 | K | 468041112 | Řezání betonového podkladu nebo krytu při elektromontážích hl přes 10 do 15 cm | m | 220 |  | 0 | CS ÚRS 2025 02 |  | základní |  | 0 | 0 | 0 | 0 | 0 | 64 | K | 1 | ROZPOCET | 0 | 0 | 0 | 0 | 0 | 1 | 0 | 64 | -444872873
| Online PSC |  | https://podminky.urs.cz/item/CS_URS_2025_02/468041112 | [14 empty] | Online PSC | 1
77 | K | 468011131 | Odstranění podkladu nebo krytu komunikace při elektromontážích z betonu prostého tl do 15 cm | m2 | 55 |  | 0 | CS ÚRS 2025 02 |  | základní |  | 0 | 0 | 0 | 0 | 0 | 64 | K | 1 | ROZPOCET | 0 | 0 | 0 | 0 | 0 | 1 | 0 | 64 | 677877260
| Online PSC |  | https://podminky.urs.cz/item/CS_URS_2025_02/468011131 | [14 empty] | Online PSC | 1
78 | K | 460871132 | Podklad vozovky a chodníku ze štěrkopísku se zhutněním při elektromontážích tl přes 5 do 10 cm | m2 | 55 |  | 0 | CS ÚRS 2025 02 |  | základní |  | 0 | 0 | 0 | 0 | 0 | 64 | K | 1 | ROZPOCET | 0 | 0 | 0 | 0 | 0 | 1 | 0 | 64 | 694520710
| Online PSC |  | https://podminky.urs.cz/item/CS_URS_2025_02/460871132 | [14 empty] | Online PSC | 1
79 | K | 460871172 | Podklad vozovky a chodníku z betonu prostého při elektromontážích tl přes 10 do 15 cm | m2 | 55 |  | 0 | CS ÚRS 2025 02 |  | základní |  | 0 | 0 | 0 | 0 | 0 | 64 | K | 1 | ROZPOCET | 0 | 0 | 0 | 0 | 0 | 1 | 0 | 64 | 1965077191
| Online PSC |  | https://podminky.urs.cz/item/CS_URS_2025_02/460871172 | [14 empty] | Online PSC | 1
80 | K | 576153311 | Asfaltový koberec mastixový SMA 16 S tl 60 mm š do 3 m z modifikovaného asfaltu | m2 | 55 |  | 0 | CS ÚRS 2025 02 |  | základní |  | 0 | 0 | 0 | 0 | 0 | 64 | K | 1 | ROZPOCET | 0 | 0 | 0 | 0 | 0 | 1 | 0 | 64 | -1899865785
| Online PSC |  | https://podminky.urs.cz/item/CS_URS_2025_02/576153311 | [14 empty] | Online PSC | 1
81 | K | 469972112 | Odvoz suti při elektromontážích do 1 km | t | 73.2 |  | 0 | CS ÚRS 2025 02 |  | základní |  | 0 | 0 | 0 | 0 | 0 | 64 | K | 1 | ROZPOCET | 0 | 0 | 0 | 0 | 0 | 1 | 0 | 64 | 742745013
| Online PSC |  | https://podminky.urs.cz/item/CS_URS_2025_02/469972112 | [14 empty] | Online PSC | 1
82 | K | 469972122 | Příplatek k odvozu suti při elektromontážích za každý další 1 km | t | 1464 |  | 0 | CS ÚRS 2025 02 |  | základní |  | 0 | 0 | 0 | 0 | 0 | 64 | K | 1 | ROZPOCET | 0 | 0 | 0 | 0 | 0 | 1 | 0 | 64 | -1042337325
| Online PSC |  | https://podminky.urs.cz/item/CS_URS_2025_02/469972122 | [14 empty] | Online PSC | 1
83 | K | 469973120 | Poplatek za uložení na recyklační skládce (skládkovné) stavebního odpadu z prostého betonu kód odpadu 17 01 01 | t | 53.4 |  | 0 | CS ÚRS 2025 02 |  | základní |  | 0 | 0 | 0 | 0 | 0 | 64 | K | 1 | ROZPOCET | 0 | 0 | 0 | 0 | 0 | 1 | 0 | 64 | 1129631891
| Online PSC |  | https://podminky.urs.cz/item/CS_URS_2025_02/469973120 | [14 empty] | Online PSC | 1
84 | K | 469973125 | Poplatek za uložení na recyklační skládce (skládkovné) stavebního odpadu asfaltového bez obsahu dehtu zatříděného do Katalogu odpadů pod kódem 17 03 02 | t | 19.8 |  | 0 | CS ÚRS 2025 02 |  | základní |  | 0 | 0 | 0 | 0 | 0 | 64 | K | 1 | ROZPOCET | 0 | 0 | 0 | 0 | 0 | 1 | 0 | 64 | -110111911
| Online PSC |  | https://podminky.urs.cz/item/CS_URS_2025_02/469973125 | [14 empty] | Online PSC | 1
85 | K | 460361121 | Poplatek za uložení zeminy na recyklační skládce (skládkovné) kód odpadu 17 05 04 | t | 45.39 |  | 0 | CS ÚRS 2025 02 |  | základní |  | 0 | 0 | 0 | 0 | 0 | 64 | K | 1 | ROZPOCET | 0 | 0 | 0 | 0 | 0 | 1 | 0 | 64 | 1528762436
| Online PSC |  | https://podminky.urs.cz/item/CS_URS_2025_02/460361121 | [14 empty] | Online PSC | 1
86 | K | 460341113 | Vodorovné přemístění horniny jakékoliv třídy dopravními prostředky při elektromontážích přes 500 do 1000 m | m3 | 26.7 |  | 0 | CS ÚRS 2025 02 |  | základní |  | 0 | 0 | 0 | 0 | 0 | 64 | K | 1 | ROZPOCET | 0 | 0 | 0 | 0 | 0 | 1 | 0 | 64 | -424692183
| Online PSC |  | https://podminky.urs.cz/item/CS_URS_2025_02/460341113 | [14 empty] | Online PSC | 1
87 | K | 460341121 | Příplatek k vodorovnému přemístění horniny dopravními prostředky při elektromontážích za každých dalších i započatých 1000 m | m3 | 534 |  | 0 | CS ÚRS 2025 02 |  | základní |  | 0 | 0 | 0 | 0 | 0 | 64 | K | 1 | ROZPOCET | 0 | 0 | 0 | 0 | 0 | 1 | 0 | 64 | -101323075
| Online PSC |  | https://podminky.urs.cz/item/CS_URS_2025_02/460341121 | [14 empty] | Online PSC | 1
88 | M | 141R00 | Přirážka za podružný materiál | kpl | 1 |  | 0 |  |  | základní |  | 0 | 0 | 0 | 0 | 0 | 8 | M | 1 | ROZPOCET | 0 | 0 | 0 | 0 | 0 | 1 | 0 | 4 | 736687887
89 | K | 065002000 | Mimostaveništní doprava materiálů, výrobků a strojů | kpl | 1 |  | 0 | CS ÚRS 2025 02 |  | základní |  | 0 | 0 | 0 | 0 | 0 | 4 | K | 1 | ROZPOCET | 0 | 0 | 0 | 0 | 0 | 1 | 0 | 4 | 1748106613
| Online PSC |  | https://podminky.urs.cz/item/CS_URS_2025_02/065002000 | [14 empty] | Online PSC | 1
90 | K | 201R00 | Podíl přidružených výkonů | kpl | 1 |  | 0 |  |  | základní |  | 0 | 0 | 0 | 0 | 0 | 4 | K | 1 | ROZPOCET | 0 | 0 | 0 | 0 | 0 | 1 | 0 | 4 | -1984104749
91 | K | 202R00 | Zednické výpomoci | kpl | 1 |  | 0 |  |  | základní |  | 0 | 0 | 0 | 0 | 0 | 4 | K | 1 | ROZPOCET | 0 | 0 | 0 | 0 | 0 | 1 | 0 | 4 | 999109763

## VON - Vedlejší a ostatní ...
{45ef7b69-d8a8-4f1a-8edf-c46cb3a58b28}
2
| KRYCÍ LIST SOUPISU PRACÍ | [7 empty] | v --- níže se nacházejí doplnkové a pomocné údaje k sestavám --- v | [8 empty] | False
Stavba:
Rekonstrukce komunikace a ploch před ZŠ Buzulucká vč. VO
Objekt:
VON - Vedlejší a ostatní náklady
| KSO: |  |  |  |  | CC-CZ:
| Místo: |  | k.ú. Teplice-Řetenice |  |  | Datum: | 13. 11. 2025
| Zadavatel: |  |  |  |  | IČ: | 00266621
|  | Statutární město Teplice |  |  |  | DIČ: | CZ00266621
| Účastník: |  |  |  |  | IČ: | Vyplň údaj
|  | Vyplň údaj |  |  |  | DIČ: | Vyplň údaj
| Projektant: |  |  |  |  | IČ: | 10884548
|  | PROJEKTY CHLADNÝ s.r.o. |  |  |  | DIČ: | CZ10884548
| Zpracovatel: |  |  |  |  | IČ:
|  | Ladislav Marek |  |  |  | DIČ:
Poznámka:
| Cena bez DPH | [5 empty] | 0
|  |  | Základ daně |  |  | Sazba daně | Výše daně
| DPH | základní | 0 |  |  | 21% | 0
|  | snížená | 0 |  |  | 12% | 0
|  | zákl. přenesená | 0 |  |  | 21% | 0
|  | sníž. přenesená | 0 |  |  | 12% | 0
|  | nulová | 0 |  |  | 0% | 0
| Cena s DPH |  |  | v | CZK |  | 0
REKAPITULACE ČLENĚNÍ SOUPISU PRACÍ
Stavba:
Rekonstrukce komunikace a ploch před ZŠ Buzulucká vč. VO
Objekt:
VON - Vedlejší a ostatní náklady
Místo: |  |  | k.ú. Teplice-Řetenice |  |  | Datum: | 13. 11. 2025
Zadavatel: |  |  | Statutární město Teplice |  |  | Projektant: | PROJEKTY CHLADNÝ s.r.o.
Účastník: |  |  | Vyplň údaj |  |  | Zpracovatel: | Ladislav Marek
Kód dílu - Popis | [6 empty] | Cena celkem [CZK]
Náklady stavby celkem | [6 empty] | 0 | [11 empty] | -1
| VRN - Vedlejší rozpočtové náklady | [5 empty] | 0
| VRN1 - Průzkumné, geodetické a projektové práce | [5 empty] | 0
| VRN3 - Zařízení staveniště | [5 empty] | 0
| VRN4 - Inženýrská činnost | [5 empty] | 0
SOUPIS PRACÍ
Stavba:
Rekonstrukce komunikace a ploch před ZŠ Buzulucká vč. VO
Objekt:
VON - Vedlejší a ostatní náklady
Místo: |  |  | k.ú. Teplice-Řetenice |  |  | Datum: | 13. 11. 2025
Zadavatel: |  |  | Statutární město Teplice |  |  | Projektant: | PROJEKTY CHLADNÝ s.r.o.
Účastník: |  |  | Vyplň údaj |  |  | Zpracovatel: | Ladislav Marek
PČ | Typ | Kód | Popis | MJ | Množství | J.cena [CZK] | Cena celkem [CZK] | Cenová soustava |  | DPH | J. Nh [h] | Nh celkem [h] | J. hmotnost [t] | Hmotnost celkem [t] | J. suť [t] | Suť Celkem [t]
Náklady soupisu celkem | [6 empty] | 0 |  |  |  |  | 0 |  | 0 |  | 0 |  | D | -1 | [7 empty] | 0
| D | VRN | Vedlejší rozpočtové náklady |  |  |  | 0 |  |  |  |  | 0 |  | 0 |  | 0 | 5 | D | 0 | ROZPOCET | [6 empty] | 0
| D | VRN1 | Průzkumné, geodetické a projektové práce |  |  |  | 0 |  |  |  |  | 0 |  | 0 |  | 0 | 5 | D | 1 | ROZPOCET | [6 empty] | 0
1 | K | 010001000 | Vytyčení stavby a podzemních zařízení + geodetické práce po stavbě | kpl | 1 |  | 0 |  |  | základní |  | 0 | 0 | 0 | 0 | 0 | 1024 | K | 2 | ROZPOCET | 0 | 0 | 0 | 0 | 0 | 1 | 0 | 1024 | -1694659477
2 | K | 12403000 | Kartografivké práce-geometrický plán | kpl | 1 |  | 0 |  |  | základní |  | 0 | 0 | 0 | 0 | 0 |  |  |  |  | 0 | 0 | 0 | 0 | 0 |  | 0 | 1025 | -1694659478
3 | K | 013254000 | Dokumentace skutečného provedení stavby | kpl | 1 |  | 0 |  |  | základní |  | 0 | 0 | 0 | 0 | 0 | 1024 | K | 2 | ROZPOCET | 0 | 0 | 0 | 0 | 0 | 1 | 0 | 1024 | -915854012
4 | K | 012434000 | Geodetická aktualizační dokumentace (GAD DTM) | kpl | 1 |  | 0 |  |  | základní |  | 0 | 0 | 0 | 0 | 0 | 1024 | K | 2 | ROZPOCET | 0 | 0 | 0 | 0 | 0 | 1 | 0 | 1024 | -60760196
| P |  | Poznámka k položce: 1) Součástí je vyhotovení podkladů pro vedení digitální technické mapy podle § 5 vyhlášky č. 393/2020 Sb., o digitální technické mapě kraje, kterými jsou geodetická část dokumentace skutečného provedení stavby. 2) a předání podkladu pro vedení digitální technické mapy, do Informačního systému digitální technické mapy Ústeckého kraje (IS DTM), jehož správcem a provozovatelem je Krajský úřad Ústeckého kraje, prostřednictvím Informačního systému Digitální mapy veřejné. 3) Předání údajů do IS DTM podle odstavce 2) bude před dokončením díla doloženo protokolem o zapracování dat do digitální technické mapy kraje, který vystaví IS DMVS, popřípadě písemným potvrzením od Krajského úřadu Ústeckého kraje. | [14 empty] | P | 2
| D | VRN3 | Zařízení staveniště |  |  |  | 0 |  |  |  |  | 0 |  | 0 |  | 0 | 5 | D | 1 | ROZPOCET | [6 empty] | 0
5 | K | 030001000 | Zařízení staveniště | kpl | 1 |  | 0 |  |  | základní |  | 0 | 0 | 0 | 0 | 0 | 1024 | K | 2 | ROZPOCET | 0 | 0 | 0 | 0 | 0 | 1 | 0 | 1024 | 1926599999
6 | K | 034002000 | Zabezpečení staveniště (dle zpracovaného DIO) | kpl | 1 |  | 0 |  |  | základní |  | 0 | 0 | 0 | 0 | 0 | 4 | K | 2 | ROZPOCET | 0 | 0 | 0 | 0 | 0 | 1 | 0 | 4 | 1337465486
7 | K | 034303000 | Dopravně inženýrská opatření | kpl | 1 |  | 0 |  |  | základní |  | 0 | 0 | 0 | 0 | 0 | 1024 | K | 2 | ROZPOCET | 0 | 0 | 0 | 0 | 0 | 1 | 0 | 1024 | -573723811
| D | VRN4 | Inženýrská činnost |  |  |  | 0 |  |  |  |  | 0 |  | 0 |  | 0 | 5 | D | 1 | ROZPOCET | [6 empty] | 0
8 | K | 043134000 | Zkoušky zatěžovací | ks | 10 |  | 0 |  |  | základní |  | 0 | 0 | 0 | 0 | 0 | 1024 | K | 2 | ROZPOCET | 0 | 0 | 0 | 0 | 0 | 1 | 0 | 1024 | 801700214
9 | K | 045002000 | Kompletační a koordinační činnost | kpl | 1 |  | 0 |  |  | základní |  | 0 | 0 | 0 | 0 | 0 | 1024 | K | 2 | ROZPOCET | 0 | 0 | 0 | 0 | 0 | 1 | 0 | 1024 | 1278409602