## Rekapitulace stavby
Export Komplet | [24 empty] | VZ | 2.0 | ZAMOK |  |  |  |  | False | False | {626d16dc-522a-415a-bf84-909dfd6a7a48}
[31 empty] | 0,01 | 21
[31 empty] | 0,01 | 12
|  | REKAPITULACE STAVBY | [15 empty] | v --- níže se nacházejí doplnkové a pomocné údaje k sestavám --- v | [11 empty] | Návod na vyplnění | 0,001
|  | Kód: |  |  |  |  | 10_R2 | [22 empty] | Měnit lze pouze buňky se žlutým podbarvením! 1) v Rekapitulaci stavby vyplňte údaje o Účastníkovi (přenesou se do ostatních sestav i v jiných listech) 2) na vybraných listech vyplňte v sestavě Soupis prací ceny u položek | 0,01
|  | Stavba: |  |  |  |  | Rekonstrukce parkoviště v areálu ZŠ Buzulucká | [23 empty] | 0,01
|  | KSO: | [11 empty] | CC-CZ: | [16 empty] | 0,01
|  | Místo: |  |  |  |  | k.ú. Teplice-Řetenice | [6 empty] | Datum: |  | 19. 12. 2025 | [14 empty] | 0,01
0,01
|  | Zadavatel: | [11 empty] | IČ: |  | 00266621 | [14 empty] | 0,01
|  |  | Statutární město Teplice | [10 empty] | DIČ: |  | CZ00266621 | [14 empty] | 0,01
0,01
|  | Účastník: | [11 empty] | IČ: |  | Vyplň údaj | [14 empty] | 0,01
|  |  | Vyplň údaj | [10 empty] | DIČ: |  | Vyplň údaj | [14 empty] | 0,01
False
|  | Projektant: | [11 empty] | IČ: |  | 10884548 | [14 empty] | False
|  |  | PROJEKTY CHLADNÝ s.r.o. | [10 empty] | DIČ: |  | CZ10884548 | [14 empty] | True
0,01
|  | Zpracovatel: | [11 empty] | IČ: | [16 empty] | 0,01
|  |  | Ladislav Marek | [10 empty] | DIČ: | [16 empty] | False
Poznámka:
Soupis prací je sestaven s využitím Cenové soustavy ÚRS. Položky, které pochází z této cenové soustavy, jsou ve sloupci 'Cenová soustava' označeny popisem 'CS ÚRS' a úrovní příslušného kalendářního pololetí. Veškeré další informace vymezující popis a podmínky použití těchto položek z Cenové soustavy, které nejsou uvedeny přímo v soupisu prací, jsou neomezeně dálkově k dispozici na webu podminky.urs.cz.
|  | Cena bez DPH | [11 empty] | 0
[8 empty] | Sazba daně |  | Základ daně |  |  |  | Výše daně
|  | DPH |  | základní |  |  |  | 21% |  | 0 |  |  |  | 0
|  |  |  | snížená |  |  |  | 12% |  | 0 |  |  |  | 0
|  |  |  | zákl. přenesená |  |  |  | 21% |  | 0 |  |  |  | 0
|  |  |  | sníž. přenesená |  |  |  | 12% |  | 0 |  |  |  | 0
|  |  |  | nulová |  |  |  | 0% |  | 0 |  |  |  | 0
|  | Cena s DPH | [6 empty] | v |  | CZK |  |  | 0
REKAPITULACE OBJEKTŮ STAVBY A SOUPISŮ PRACÍ
| Kód: | [6 empty] | 10_R2
| Stavba: | [6 empty] | Rekonstrukce parkoviště v areálu ZŠ Buzulucká
| Místo: | [6 empty] | k.ú. Teplice-Řetenice |  |  |  |  | Datum: |  | 19. 12. 2025
| Zadavatel: | [6 empty] | Statutární město Teplice |  |  |  |  | Projektant: |  | PROJEKTY CHLADNÝ s.r.o. |  |  | Informatívní údaje z listů zakázek
| Účastník: | [11 empty] | Zpracovatel: |  | Ladislav Marek
| Kód |  |  |  | Popis | [6 empty] | Cena bez DPH [CZK] |  |  |  | Cena s DPH [CZK] | Typ | z toho Ostat. náklady [CZK] | DPH [CZK] | Normohodiny [h] | DPH základní [CZK] | DPH snížená [CZK] | DPH základní přenesená [CZK] | DPH snížená přenesená [CZK] | Základna DPH základní | Základna DPH snížená | Základna DPH zákl. přenesená | Základna DPH sníž. přenesená | Základna DPH nulová
| Náklady stavby celkem | [10 empty] | 0 |  |  |  | 0 |  | 0 | 0 | 0 | 0 | 0 | 0 | 0 | 0 | 0 | 0 | 0 | 0 |  | D | 0 | ###NOIMPORT### | IMPORT | {626d16dc-522a-415a-bf84-909dfd6a7a48} | {00000000-0000-0000-0000-000000000000}
/ |  | 1 |  |  |  | Rekonstrukce parkoviště | [5 empty] | 0 |  |  |  | 0 | STA | 0 | 0 | 0 | 0 | 0 | 0 | 0 | 0 | 0 | 0 | 0 | 0 |  |  | 1 |  | IMPORT | {99647864-4f4a-4a7e-8b6d-2b903b914f10} | {626d16dc-522a-415a-bf84-909dfd6a7a48} | 2
/ |  | VON |  |  |  | Vedlejší a ostatní náklady | [5 empty] | 0 |  |  |  | 0 | VON | 0 | 0 | 0 | 0 | 0 | 0 | 0 | 0 | 0 | 0 | 0 | 0 |  |  | 1 |  | IMPORT | {7c6c4a2e-0b82-443c-b120-8462efd3d96d} | {626d16dc-522a-415a-bf84-909dfd6a7a48} | 2

## 1 - Rekonstrukce parkoviště
{99647864-4f4a-4a7e-8b6d-2b903b914f10}
2
| KRYCÍ LIST SOUPISU PRACÍ | [7 empty] | v --- níže se nacházejí doplnkové a pomocné údaje k sestavám --- v | [8 empty] | False
Stavba:
Rekonstrukce parkoviště v areálu ZŠ Buzulucká
Objekt:
1 - Rekonstrukce parkoviště
| KSO: |  |  |  |  | CC-CZ:
| Místo: |  | k.ú. Teplice-Řetenice |  |  | Datum: | 19. 12. 2025
| Zadavatel: |  |  |  |  | IČ: | 00266621
|  | Statutární město Teplice |  |  |  | DIČ: | CZ00266621
| Účastník: |  |  |  |  | IČ: | Vyplň údaj
|  | Vyplň údaj |  |  |  | DIČ: | Vyplň údaj
| Projektant: |  |  |  |  | IČ: | 10884548
|  | PROJEKTY CHLADNÝ s.r.o. |  |  |  | DIČ: | CZ10884548
| Zpracovatel: |  |  |  |  | IČ:
|  | Ladislav Marek |  |  |  | DIČ:
Poznámka:
| Cena bez DPH | [5 empty] | 0
|  |  | Základ daně |  |  | Sazba daně | Výše daně
| DPH | základní | 0 |  |  | 21% | 0
|  | snížená | 0 |  |  | 12% | 0
|  | zákl. přenesená | 0 |  |  | 21% | 0
|  | sníž. přenesená | 0 |  |  | 12% | 0
|  | nulová | 0 |  |  | 0% | 0
| Cena s DPH |  |  | v | CZK |  | 0
REKAPITULACE ČLENĚNÍ SOUPISU PRACÍ
Stavba:
Rekonstrukce parkoviště v areálu ZŠ Buzulucká
Objekt:
1 - Rekonstrukce parkoviště
Místo: |  |  | k.ú. Teplice-Řetenice |  |  | Datum: | 19. 12. 2025
Zadavatel: |  |  | Statutární město Teplice |  |  | Projektant: | PROJEKTY CHLADNÝ s.r.o.
Účastník: |  |  | Vyplň údaj |  |  | Zpracovatel: | Ladislav Marek
Kód dílu - Popis | [6 empty] | Cena celkem [CZK]
Náklady stavby celkem | [6 empty] | 0 | [11 empty] | -1
| HSV - Práce a dodávky HSV | [5 empty] | 0
| 1 - Zemní práce | [5 empty] | 0
| 2 - Zakládání | [5 empty] | 0
| 4 - Vodorovné konstrukce | [5 empty] | 0
| 5 - Komunikace pozemní | [5 empty] | 0
| 8 - Trubní vedení | [5 empty] | 0
| 9 - Ostatní konstrukce a práce, bourání | [5 empty] | 0
| 997 - Přesun sutě | [5 empty] | 0
| 998 - Přesun hmot | [5 empty] | 0
SOUPIS PRACÍ
Stavba:
Rekonstrukce parkoviště v areálu ZŠ Buzulucká
Objekt:
1 - Rekonstrukce parkoviště
Místo: |  |  | k.ú. Teplice-Řetenice |  |  | Datum: | 19. 12. 2025
Zadavatel: |  |  | Statutární město Teplice |  |  | Projektant: | PROJEKTY CHLADNÝ s.r.o.
Účastník: |  |  | Vyplň údaj |  |  | Zpracovatel: | Ladislav Marek
PČ | Typ | Kód | Popis | MJ | Množství | J.cena [CZK] | Cena celkem [CZK] | Cenová soustava |  | DPH | J. Nh [h] | Nh celkem [h] | J. hmotnost [t] | Hmotnost celkem [t] | J. suť [t] | Suť Celkem [t]
Náklady soupisu celkem | [6 empty] | 0 |  |  |  |  | 0 |  | 385.0148 |  | 1009.881 |  | D | -1 | [10 empty] | 0
| D | HSV | Práce a dodávky HSV |  |  |  | 0 |  |  |  |  | 0 |  | 385.0148 |  | 1009.881 | 1 | D | 0 |  |  |  | ROZPOCET | [6 empty] | 0
| D | 1 | Zemní práce |  |  |  | 0 |  |  |  |  | 0 |  | 9.1719 |  | 1009.261 | 1 | D | 1 |  |  |  | ROZPOCET | [6 empty] | 0
1 | K | 113107163 | Odstranění podkladů nebo krytů strojně plochy jednotlivě přes 50 m2 do 200 m2 s přemístěním hmot na skládku na vzdálenost do 20 m nebo s naložením na dopravní prostředek z kameniva hrubého drceného, o tl. vrstvy přes 200 do 300 mm | m2 | 91 |  | 0 | CS ÚRS 2025 02 |  | základní |  | 0 | 0 | 0 | 0.44 | 40.04 | 4 | K | 2 |  |  |  | ROZPOCET | 0 | 0 | 0 | 0 | 0 | 1 | 0 | 4 | 1277659447
| Online PSC |  | https://podminky.urs.cz/item/CS_URS_2025_02/113107163 | [14 empty] | Online PSC | 2
| VV |  | Vybourání betonového krytu | [14 empty] | VV | 2 | 1 | True | 0 | ROZPOCET
| VV |  | odstranění podkladních vrstev ze štěrkodrti - tl. 300 mm | [14 empty] | VV | 2 | 1 | True | 0 | ROZPOCET
| VV |  | 91,0 |  | 91 | [12 empty] | VV | 2 | 2 | True | 1 | ROZPOCET
2 | K | 113107173 | Odstranění podkladů nebo krytů strojně plochy jednotlivě přes 50 m2 do 200 m2 s přemístěním hmot na skládku na vzdálenost do 20 m nebo s naložením na dopravní prostředek z betonu prostého, o tl. vrstvy přes 300 do 400 mm | m2 | 91 |  | 0 | CS ÚRS 2025 02 |  | základní |  | 0 | 0 | 0 | 0.93 | 84.63 | 4 | K | 2 |  |  |  | ROZPOCET | 0 | 0 | 0 | 0 | 0 | 1 | 0 | 4 | -1903851786
| Online PSC |  | https://podminky.urs.cz/item/CS_URS_2025_02/113107173 | [14 empty] | Online PSC | 2
| VV |  | Vybourání betonového krytu - tl. 370 mm | [14 empty] | VV | 2 | 1 | True | 0 | ROZPOCET
| VV |  | 91,0 |  | 91 | [12 empty] | VV | 2 | 2 | True | 1 | ROZPOCET
3 | K | 113107223 | Odstranění podkladů nebo krytů strojně plochy jednotlivě přes 200 m2 s přemístěním hmot na skládku na vzdálenost do 20 m nebo s naložením na dopravní prostředek z kameniva hrubého drceného, o tl. vrstvy přes 200 do 300 mm | m2 | 977 |  | 0 | CS ÚRS 2025 02 |  | základní |  | 0 | 0 | 0 | 0.44 | 429.88 | 4 | K | 2 |  |  |  | ROZPOCET | 0 | 0 | 0 | 0 | 0 | 1 | 0 | 4 | -274902746
| Online PSC |  | https://podminky.urs.cz/item/CS_URS_2025_02/113107223 | [14 empty] | Online PSC | 2
| VV |  | Odstranění stávající vozovky | [14 empty] | VV | 2 | 1 | True | 0 | ROZPOCET
| VV |  | odstranění podkladních vrstev ŠD tl. 220 mm | [14 empty] | VV | 2 | 1 | True | 0 | ROZPOCET
| VV |  | 977,0 |  | 977 | [12 empty] | VV | 2 | 2 | True | 1 | ROZPOCET
4 | K | 113107243 | Odstranění podkladů nebo krytů strojně plochy jednotlivě přes 200 m2 s přemístěním hmot na skládku na vzdálenost do 20 m nebo s naložením na dopravní prostředek živičných, o tl. vrstvy přes 100 do 150 mm | m2 | 977 |  | 0 | CS ÚRS 2025 02 |  | základní |  | 0 | 0 | 0 | 0.316 | 308.732 | 4 | K | 2 |  |  |  | ROZPOCET | 0 | 0 | 0 | 0 | 0 | 1 | 0 | 4 | 579687453
| Online PSC |  | https://podminky.urs.cz/item/CS_URS_2025_02/113107243 | [14 empty] | Online PSC | 2
| VV |  | Odstranění stávající vozovky | [14 empty] | VV | 2 | 1 | True | 0 | ROZPOCET
| VV |  | odstranění asfaltových podkladních vrstev tl. 110 mm | [14 empty] | VV | 2 | 1 | True | 0 | ROZPOCET
| VV |  | 977,0 |  | 977 | [12 empty] | VV | 2 | 2 | True | 1 | ROZPOCET
5 | K | 113107324 | Odstranění podkladů nebo krytů strojně plochy jednotlivě do 50 m2 s přemístěním hmot na skládku na vzdálenost do 3 m nebo s naložením na dopravní prostředek z kameniva hrubého drceného, o tl. vrstvy přes 300 do 400 mm | m2 | 49 |  | 0 | CS ÚRS 2025 02 |  | základní |  | 0 | 0 | 0 | 0.58 | 28.42 | 4 | K | 2 |  |  |  | ROZPOCET | 0 | 0 | 0 | 0 | 0 | 1 | 0 | 4 | -1371799507
| Online PSC |  | https://podminky.urs.cz/item/CS_URS_2025_02/113107324 | [14 empty] | Online PSC | 2
| VV |  | Odstranění štěrkového krytu v místě příjezdové cesty | [14 empty] | VV | 2 | 1 | True | 0 | ROZPOCET
| VV |  | 49,0 |  | 49 | [12 empty] | VV | 2 | 2 | True | 1 | ROZPOCET
6 | K | 113154542 | Frézování živičného podkladu nebo krytu s naložením hmot na dopravní prostředek plochy přes 500 do 2 000 m2 pruhu šířky přes 1 m, tloušťky vrstvy 40 mm | m2 | 977 |  | 0 | CS ÚRS 2025 02 |  | základní |  | 0 | 1e-05 | 0.00977 | 0.092 | 89.884 | 4 | K | 2 |  |  |  | ROZPOCET | 0 | 0 | 0 | 0 | 0 | 1 | 0 | 4 | 654623814
| Online PSC |  | https://podminky.urs.cz/item/CS_URS_2025_02/113154542 | [14 empty] | Online PSC | 2
| VV |  | Odstranění stávající vozovky | [14 empty] | VV | 2 | 1 | True | 0 | ROZPOCET
| VV |  | 977,0 |  | 977 | [12 empty] | VV | 2 | 2 | True | 1 | ROZPOCET
7 | K | 113202111 | Vytrhání obrub s vybouráním lože, s přemístěním hmot na skládku na vzdálenost do 3 m nebo s naložením na dopravní prostředek z krajníků nebo obrubníků stojatých | m | 135 |  | 0 | CS ÚRS 2025 02 |  | základní |  | 0 | 0 | 0 | 0.205 | 27.675 | 4 | K | 2 |  |  |  | ROZPOCET | 0 | 0 | 0 | 0 | 0 | 1 | 0 | 4 | 664236898
| Online PSC |  | https://podminky.urs.cz/item/CS_URS_2025_02/113202111 | [14 empty] | Online PSC | 2
8 | K | 121151113 | Sejmutí ornice strojně při souvislé ploše přes 100 do 500 m2, tl. vrstvy do 200 mm | m2 | 391 |  | 0 | CS ÚRS 2025 02 |  | základní |  | 0 | 0 | 0 | 0 | 0 | 4 | K | 2 |  |  |  | ROZPOCET | 0 | 0 | 0 | 0 | 0 | 1 | 0 | 4 | -57755102
| Online PSC |  | https://podminky.urs.cz/item/CS_URS_2025_02/121151113 | [14 empty] | Online PSC | 2
| VV |  | Odstranění zeleně mimo zpevněné plochy | [14 empty] | VV | 2 | 1 | True | 0 | ROZPOCET
| VV |  | 258,0 |  | 258 | [12 empty] | VV | 2 | 2 | True | 0 | ROZPOCET
| VV |  | Odstranění zeleně v místě navržených zpevněných ploch | [14 empty] | VV | 2 | 1 | True | 0 | ROZPOCET
| VV |  | 133,0 |  | 133 | [12 empty] | VV | 2 | 2 | True | 0 | ROZPOCET
| VV |  | Součet |  | 391 | [12 empty] | VV | 2 | 4 | True | 1 | ROZPOCET
9 | K | 122251101 | Odkopávky a prokopávky nezapažené strojně v hornině třídy těžitelnosti I skupiny 3 do 20 m3 | m3 | 14.7 |  | 0 | CS ÚRS 2025 02 |  | základní |  | 0 | 0 | 0 | 0 | 0 | 4 | K | 2 |  |  |  | ROZPOCET | 0 | 0 | 0 | 0 | 0 | 1 | 0 | 4 | -1185398851
| Online PSC |  | https://podminky.urs.cz/item/CS_URS_2025_02/122251101 | [14 empty] | Online PSC | 2
| VV |  | Odstranění štěrkového krytu v místě příjezdové cesty | [14 empty] | VV | 2 | 1 | True | 0 | ROZPOCET
| VV |  | výkop zeminy | [14 empty] | VV | 2 | 1 | True | 0 | ROZPOCET
| VV |  | 49,0*0,3 |  | 14.7 | [12 empty] | VV | 2 | 2 | True | 1 | ROZPOCET
10 | K | 122251103 | Odkopávky a prokopávky nezapažené strojně v hornině třídy těžitelnosti I skupiny 3 přes 50 do 100 m3 | m3 | 62.51 |  | 0 | CS ÚRS 2025 02 |  | základní |  | 0 | 0 | 0 | 0 | 0 | 4 | K | 2 |  |  |  | ROZPOCET | 0 | 0 | 0 | 0 | 0 | 1 | 0 | 4 | 628125719
| Online PSC |  | https://podminky.urs.cz/item/CS_URS_2025_02/122251103 | [14 empty] | Online PSC | 2
| VV |  | Odstranění zeleně v místě navržených zpevněných ploch | [14 empty] | VV | 2 | 1 | True | 0 | ROZPOCET
| VV |  | 133,0*0,47 |  | 62.51 | [12 empty] | VV | 2 | 2 | True | 1 | ROZPOCET
11 | K | 122311101 | Odkopávky a prokopávky ručně zapažené i nezapažené v hornině třídy těžitelnosti II skupiny 4 | m3 | 63.84 |  | 0 | CS ÚRS 2025 02 |  | základní |  | 0 | 0 | 0 | 0 | 0 | 4 | K | 2 |  |  |  | ROZPOCET | 0 | 0 | 0 | 0 | 0 | 1 | 0 | 4 | 1694877747
| Online PSC |  | https://podminky.urs.cz/item/CS_URS_2025_02/122311101 | [14 empty] | Online PSC | 2
| VV |  | Ztížené ruční odkopávky v místě inženýrských sítí a kořenových systémů | [14 empty] | VV | 2 | 1 | True | 0 | ROZPOCET
| VV |  | 87,0*0,3+102,0*0,37 |  | 63.84 | [12 empty] | VV | 2 | 2 | True | 1 | ROZPOCET
12 | K | 122351104 | Odkopávky a prokopávky nezapažené strojně v hornině třídy těžitelnosti II skupiny 4 přes 100 do 500 m3 | m3 | 281.1 |  | 0 | CS ÚRS 2025 02 |  | základní |  | 0 | 0 | 0 | 0 | 0 | 4 | K | 2 |  |  |  | ROZPOCET | 0 | 0 | 0 | 0 | 0 | 1 | 0 | 4 | -398175103
| Online PSC |  | https://podminky.urs.cz/item/CS_URS_2025_02/122351104 | [14 empty] | Online PSC | 2
| VV |  | Sanace podloží v místě vozovky | [14 empty] | VV | 2 | 1 | True | 0 | ROZPOCET
| VV |  | 937,0*0,3 |  | 281.1 | [12 empty] | VV | 2 | 2 | True | 1 | ROZPOCET
13 | K | 129001101 | Příplatek k cenám vykopávek za ztížení vykopávky v blízkosti podzemního vedení nebo výbušnin v horninách jakékoliv třídy | m3 | 63.84 |  | 0 | CS ÚRS 2025 02 |  | základní |  | 0 | 0 | 0 | 0 | 0 | 4 | K | 2 |  |  |  | ROZPOCET | 0 | 0 | 0 | 0 | 0 | 1 | 0 | 4 | 1389499161
| Online PSC |  | https://podminky.urs.cz/item/CS_URS_2025_02/129001101 | [14 empty] | Online PSC | 2
| VV |  | Ztížené ruční odkopávky v místě inženýrských sítí a kořenových systémů | [14 empty] | VV | 2 | 1 | True | 0 | ROZPOCET
| VV |  | 87,0*0,3+102,0*0,37 |  | 63.84 | [12 empty] | VV | 2 | 2 | True | 1 | ROZPOCET
14 | K | 162751134 | Vodorovné přemístění výkopku nebo sypaniny po suchu na obvyklém dopravním prostředku, bez naložení výkopku, avšak se složením bez rozhrnutí z horniny třídy těžitelnosti II skupiny 4 a 5 na vzdálenost přes 6 000 do 7 000 m | m3 | 422.15 |  | 0 | CS ÚRS 2025 02 |  | základní |  | 0 | 0 | 0 | 0 | 0 | 4 | K | 2 |  |  |  | ROZPOCET | 0 | 0 | 0 | 0 | 0 | 1 | 0 | 4 | -98675576
| Online PSC |  | https://podminky.urs.cz/item/CS_URS_2025_02/162751134 | [14 empty] | Online PSC | 2
| VV |  | 14,7+62,51+63,84+281,1 |  | 422.15 | [12 empty] | VV | 2 | 2 | True | 1 | ROZPOCET
15 | K | 171201231 | Poplatek za uložení stavebního odpadu na recyklační skládce (skládkovné) zeminy a kamení zatříděného do Katalogu odpadů pod kódem 17 05 04 | t | 717.655 |  | 0 | CS ÚRS 2025 02 |  | základní |  | 0 | 0 | 0 | 0 | 0 | 4 | K | 2 |  |  |  | ROZPOCET | 0 | 0 | 0 | 0 | 0 | 1 | 0 | 4 | -1663803484
| Online PSC |  | https://podminky.urs.cz/item/CS_URS_2025_02/171201231 | [14 empty] | Online PSC | 2
| VV |  | 422,15*1,7 'Přepočtené koeficientem množství |  | 717.655 | [12 empty] | VV | 2 | 2 | False | 1 | ROZPOCET
16 | K | 181351103 | Rozprostření a urovnání ornice v rovině nebo ve svahu sklonu do 1:5 strojně při souvislé ploše přes 100 do 500 m2, tl. vrstvy do 200 mm | m2 | 377 |  | 0 | CS ÚRS 2025 02 |  | základní |  | 0 | 0 | 0 | 0 | 0 | 4 | K | 2 |  |  |  | ROZPOCET | 0 | 0 | 0 | 0 | 0 | 1 | 0 | 4 | -2028893780
| Online PSC |  | https://podminky.urs.cz/item/CS_URS_2025_02/181351103 | [14 empty] | Online PSC | 2
17 | K | 181411131 | Založení trávníku na půdě předem připravené plochy do 1000 m2 výsevem včetně utažení parkového v rovině nebo na svahu do 1:5 | m2 | 377 |  | 0 | CS ÚRS 2025 02 |  | základní |  | 0 | 0 | 0 | 0 | 0 | 4 | K | 2 |  |  |  | ROZPOCET | 0 | 0 | 0 | 0 | 0 | 1 | 0 | 4 | -1637060299
| Online PSC |  | https://podminky.urs.cz/item/CS_URS_2025_02/181411131 | [14 empty] | Online PSC | 2
18 | M | 00572410 | osivo směs travní parková | kg | 7.54 |  | 0 | CS ÚRS 2025 02 |  | základní |  | 0 | 0.001 | 0.00754 | 0 | 0 | 8 | M | 2 |  |  |  | ROZPOCET | 0 | 0 | 0 | 0 | 0 | 1 | 0 | 4 | -1470292873
| VV |  | 377*0,02 'Přepočtené koeficientem množství |  | 7.54 | [12 empty] | VV | 2 | 2 | False | 1 | ROZPOCET
19 | K | 181951114 | Úprava pláně vyrovnáním výškových rozdílů strojně v hornině třídy těžitelnosti II, skupiny 4 a 5 se zhutněním | m2 | 1103 |  | 0 | CS ÚRS 2025 02 |  | základní |  | 0 | 0 | 0 | 0 | 0 | 4 | K | 2 |  |  |  | ROZPOCET | 0 | 0 | 0 | 0 | 0 | 1 | 0 | 4 | -2000535773
| Online PSC |  | https://podminky.urs.cz/item/CS_URS_2025_02/181951114 | [14 empty] | Online PSC | 2
20 | K | 182303111 | Doplnění zeminy nebo substrátu na travnatých plochách tloušťky do 50 mm v rovině nebo na svahu do 1:5 | m2 | 24 |  | 0 | CS ÚRS 2025 02 |  | základní |  | 0 | 0 | 0 | 0 | 0 | 4 | K | 2 |  |  |  | ROZPOCET | 0 | 0 | 0 | 0 | 0 | 1 | 0 | 4 | -1121512461
| Online PSC |  | https://podminky.urs.cz/item/CS_URS_2025_02/182303111 | [14 empty] | Online PSC | 2
| VV |  | Příprava pro výsadbu vzrostlé zeleně | [14 empty] | VV | 2 | 1 | True | 0 | ROZPOCET
| VV |  | 24,0 |  | 24 | [12 empty] | VV | 2 | 2 | True | 1 | ROZPOCET
21 | M | 10321100 | zahradní substrát pro výsadbu VL | m3 | 12 |  | 0 | CS ÚRS 2025 02 |  | základní |  | 0 | 0.22 | 2.64 | 0 | 0 | 8 | M | 2 |  |  |  | ROZPOCET | 0 | 0 | 0 | 0 | 0 | 1 | 0 | 4 | 297106569
| VV |  | pro záhony | [14 empty] | VV | 2 | 1 | True | 0 | ROZPOCET
| VV |  | 24,0*0,1 |  | 2.4 | [12 empty] | VV | 2 | 2 | True | 0 | ROZPOCET
| VV |  | pro stromy | [14 empty] | VV | 2 | 1 | True | 0 | ROZPOCET
| VV |  | 24,0*0,4 |  | 9.6 | [12 empty] | VV | 2 | 2 | True | 0 | ROZPOCET
| VV |  | Součet |  | 12 | [12 empty] | VV | 2 | 4 | True | 1 | ROZPOCET
22 | K | 183106613 | Instalace protikořenových bariér do předem vyhloubené rýhy, včetně zásypu a hutnění v rovině nebo na svahu do 1:5, hloubky přes 700 do 1000 mm | m | 140 |  | 0 | CS ÚRS 2025 02 |  | základní |  | 0 | 0 | 0 | 0 | 0 | 4 | K | 2 |  |  |  | ROZPOCET | 0 | 0 | 0 | 0 | 0 | 1 | 0 | 4 | -83941929
| Online PSC |  | https://podminky.urs.cz/item/CS_URS_2025_02/183106613 | [14 empty] | Online PSC | 2
23 | M | 28323113 | fólie HDPE tl 2,0mm | m2 | 140 |  | 0 | CS ÚRS 2025 02 |  | základní |  | 0 | 0.00191 | 0.2674 | 0 | 0 | 8 | M | 2 |  |  |  | ROZPOCET | 0 | 0 | 0 | 0 | 0 | 1 | 0 | 4 | 685197344
24 | K | 184911161 | Mulčování záhonů kačírkem nebo drceným kamenivem tloušťky mulče přes 50 do 100 mm v rovině nebo na svahu do 1:5 | m2 | 24 |  | 0 | CS ÚRS 2025 02 |  | základní |  | 0 | 0 | 0 | 0 | 0 | 4 | K | 2 |  |  |  | ROZPOCET | 0 | 0 | 0 | 0 | 0 | 1 | 0 | 4 | 1095643206
| Online PSC |  | https://podminky.urs.cz/item/CS_URS_2025_02/184911161 | [14 empty] | Online PSC | 2
| VV |  | Příprava pro výsadbu vzrostlé zeleně | [14 empty] | VV | 2 | 1 | True | 0 | ROZPOCET
| VV |  | 24,0 |  | 24 | [12 empty] | VV | 2 | 2 | True | 1 | ROZPOCET
25 | M | 58343959 | kamenivo drcené hrubé frakce 32/63 | t | 6 |  | 0 | CS ÚRS 2025 02 |  | základní |  | 0 | 1 | 6 | 0 | 0 | 8 | M | 2 |  |  |  | ROZPOCET | 0 | 0 | 0 | 0 | 0 | 1 | 0 | 4 | -1059466095
| VV |  | 24*0,25 'Přepočtené koeficientem množství |  | 6 | [12 empty] | VV | 2 | 2 | False | 1 | ROZPOCET
26 | K | 184911421 | Mulčování vysazených rostlin mulčovací kůrou, tl. do 100 mm v rovině nebo na svahu do 1:5 | m2 | 24 |  | 0 | CS ÚRS 2025 02 |  | základní |  | 0 | 0 | 0 | 0 | 0 | 4 | K | 2 |  |  |  | ROZPOCET | 0 | 0 | 0 | 0 | 0 | 1 | 0 | 4 | -1056822946
| Online PSC |  | https://podminky.urs.cz/item/CS_URS_2025_02/184911421 | [14 empty] | Online PSC | 2
| VV |  | Příprava pro výsadbu vzrostlé zeleně | [14 empty] | VV | 2 | 1 | True | 0 | ROZPOCET
| VV |  | 24,0 |  | 24 | [12 empty] | VV | 2 | 2 | True | 1 | ROZPOCET
27 | M | 10391100 | kůra mulčovací VL | m3 | 1.236 |  | 0 | CS ÚRS 2025 02 |  | základní |  | 0 | 0.2 | 0.2472 | 0 | 0 | 8 | M | 2 |  |  |  | ROZPOCET | 0 | 0 | 0 | 0 | 0 | 1 | 0 | 4 | -584910815
| VV |  | 24,0*0,05 |  | 1.2 | [12 empty] | VV | 2 | 2 | True | 1 | ROZPOCET
| VV |  | 1,2*1,03 'Přepočtené koeficientem množství |  | 1.236 | [12 empty] | VV | 2 | 2 | False | 1 | ROZPOCET
| D | 2 | Zakládání |  |  |  | 0 |  |  |  |  | 0 |  | 4.7314 |  | 0 | 1 | D | 1 |  |  |  | ROZPOCET | [6 empty] | 0
28 | K | 279232513R | Oprava stávající podezdívky plotů | m2 | 2 |  | 0 |  |  | základní |  | 0 | 2.3657 | 4.7314 | 0 | 0 | 4 | K | 2 |  |  |  | ROZPOCET | 0 | 0 | 0 | 0 | 0 | 1 | 0 | 4 | 200349503
| D | 4 | Vodorovné konstrukce |  |  |  | 0 |  |  |  |  | 0 |  | 0 |  | 0 | 1 | D | 1 |  |  |  | ROZPOCET | [6 empty] | 0
29 | K | 451579877 | Podklad nebo lože pod dlažbu (přídlažbu) Příplatek k cenám za každých dalších i započatých 10 mm tloušťky podkladu nebo lože ze štěrkopísku | m2 | 414 |  | 0 | CS ÚRS 2025 02 |  | základní |  | 0 | 0 | 0 | 0 | 0 | 4 | K | 2 |  |  |  | ROZPOCET | 0 | 0 | 0 | 0 | 0 | 1 | 0 | 4 | -432370952
| Online PSC |  | https://podminky.urs.cz/item/CS_URS_2025_02/451579877 | [14 empty] | Online PSC | 2
| VV |  | doplnění pod silniční panely - 60mm | [14 empty] | VV | 2 | 1 | True | 0 | ROZPOCET
| VV |  | 23*3,0*6 |  | 414 | [12 empty] | VV | 2 | 2 | True | 1 | ROZPOCET
| D | 5 | Komunikace pozemní |  |  |  | 0 |  |  |  |  | 0 |  | 308.5084 |  | 0 | 1 | D | 1 |  |  |  | ROZPOCET | [6 empty] | 0
30 | K | 564871011 | Podklad ze štěrkodrti ŠD s rozprostřením a zhutněním plochy jednotlivě do 100 m2, po zhutnění tl. 250 mm | m2 | 64 |  | 0 | CS ÚRS 2025 02 |  | základní |  | 0 | 0 | 0 | 0 | 0 | 4 | K | 2 |  |  |  | ROZPOCET | 0 | 0 | 0 | 0 | 0 | 1 | 0 | 4 | -389290475
| Online PSC |  | https://podminky.urs.cz/item/CS_URS_2025_02/564871011 | [14 empty] | Online PSC | 2
| VV |  | Dlážděný vjezd | [14 empty] | VV | 2 | 1 | True | 0 | ROZPOCET
| VV |  | 64,0 |  | 64 | [12 empty] | VV | 2 | 2 | True | 1 | ROZPOCET
31 | K | 564871111 | Podklad ze štěrkodrti ŠD s rozprostřením a zhutněním plochy přes 100 m2, po zhutnění tl. 250 mm | m2 | 994 |  | 0 | CS ÚRS 2025 02 |  | základní |  | 0 | 0 | 0 | 0 | 0 | 4 | K | 2 |  |  |  | ROZPOCET | 0 | 0 | 0 | 0 | 0 | 1 | 0 | 4 | -653012823
| Online PSC |  | https://podminky.urs.cz/item/CS_URS_2025_02/564871111 | [14 empty] | Online PSC | 2
| VV |  | Komunikace ze zasakovací dlažby | [14 empty] | VV | 2 | 1 | True | 0 | ROZPOCET
| VV |  | 994,0 |  | 994 | [12 empty] | VV | 2 | 2 | True | 1 | ROZPOCET
32 | K | 564871116 | Podklad ze štěrkodrti ŠD s rozprostřením a zhutněním plochy přes 100 m2, po zhutnění tl. 300 mm | m2 | 1093 |  | 0 | CS ÚRS 2025 02 |  | základní |  | 0 | 0 | 0 | 0 | 0 | 4 | K | 2 |  |  |  | ROZPOCET | 0 | 0 | 0 | 0 | 0 | 1 | 0 | 4 | 1508917860
| Online PSC |  | https://podminky.urs.cz/item/CS_URS_2025_02/564871116 | [14 empty] | Online PSC | 2
| VV |  | Sanace podloží v místě vozovky | [14 empty] | VV | 2 | 1 | True | 0 | ROZPOCET
| VV |  | 1093,0 |  | 1093 | [12 empty] | VV | 2 | 2 | True | 1 | ROZPOCET
33 | K | 571908111 | Kryt vymývaným dekoračním kamenivem (kačírkem) tl. 200 mm | m2 | 26 |  | 0 | CS ÚRS 2025 02 |  | základní |  | 0 | 0.408 | 10.608 | 0 | 0 | 4 | K | 2 |  |  |  | ROZPOCET | 0 | 0 | 0 | 0 | 0 | 1 | 0 | 4 | 2045016046
| Online PSC |  | https://podminky.urs.cz/item/CS_URS_2025_02/571908111 | [14 empty] | Online PSC | 2
34 | K | 573111112 | Postřik infiltrační PI z asfaltu silničního s posypem kamenivem, v množství 1,00 kg/m2 | m2 | 5 |  | 0 | CS ÚRS 2025 02 |  | základní |  | 0 | 0 | 0 | 0 | 0 | 4 | K | 2 |  |  |  | ROZPOCET | 0 | 0 | 0 | 0 | 0 | 1 | 0 | 4 | 1367640760
| Online PSC |  | https://podminky.urs.cz/item/CS_URS_2025_02/573111112 | [14 empty] | Online PSC | 2
| VV |  | napojení | [14 empty] | VV | 2 | 1 | True | 0 | ROZPOCET
| VV |  | 5,0 |  | 5 | [12 empty] | VV | 2 | 2 | True | 1 | ROZPOCET
35 | K | 573231111 | Postřik spojovací PS bez posypu kamenivem ze silniční emulze, v množství 0,70 kg/m2 | m2 | 5 |  | 0 | CS ÚRS 2025 02 |  | základní |  | 0 | 0 | 0 | 0 | 0 | 4 | K | 2 |  |  |  | ROZPOCET | 0 | 0 | 0 | 0 | 0 | 1 | 0 | 4 | 495179315
| Online PSC |  | https://podminky.urs.cz/item/CS_URS_2025_02/573231111 | [14 empty] | Online PSC | 2
| VV |  | napojení | [14 empty] | VV | 2 | 1 | True | 0 | ROZPOCET
| VV |  | 5,0 |  | 5 | [12 empty] | VV | 2 | 2 | True | 1 | ROZPOCET
36 | K | 577134111 | Asfaltový beton vrstva obrusná ACO 11 z nemodifikovaného asfaltu s rozprostřením a se zhutněním ACO 11+ v pruhu šířky přes 1,5 do 3 m, po zhutnění tl. 40 mm | m2 | 5 |  | 0 | CS ÚRS 2025 02 |  | základní |  | 0 | 0 | 0 | 0 | 0 | 4 | K | 2 |  |  |  | ROZPOCET | 0 | 0 | 0 | 0 | 0 | 1 | 0 | 4 | -1953842230
| Online PSC |  | https://podminky.urs.cz/item/CS_URS_2025_02/577134111 | [14 empty] | Online PSC | 2
| VV |  | napojení | [14 empty] | VV | 2 | 1 | True | 0 | ROZPOCET
| VV |  | 5,0 |  | 5 | [12 empty] | VV | 2 | 2 | True | 1 | ROZPOCET
37 | K | 577165112 | Asfaltový beton vrstva ložní ACL 16 z nemodifikovaného asfaltu s rozprostřením a zhutněním ACL 16 + v pruhu šířky do 3 m, po zhutnění tl. 70 mm | m2 | 5 |  | 0 | CS ÚRS 2025 02 |  | základní |  | 0 | 0 | 0 | 0 | 0 | 4 | K | 2 |  |  |  | ROZPOCET | 0 | 0 | 0 | 0 | 0 | 1 | 0 | 4 | -2019079874
| Online PSC |  | https://podminky.urs.cz/item/CS_URS_2025_02/577165112 | [14 empty] | Online PSC | 2
| VV |  | napojení | [14 empty] | VV | 2 | 1 | True | 0 | ROZPOCET
| VV |  | 5,0 |  | 5 | [12 empty] | VV | 2 | 2 | True | 1 | ROZPOCET
38 | K | 584121111 | Osazení silničních dílců ze železového betonu s podkladem z kameniva těženého do tl. 40 mm jakéhokoliv druhu a velikosti, na plochu jednotlivě přes 50 do 200 m2 | m2 | 69 |  | 0 | CS ÚRS 2025 02 |  | základní |  | 0 | 0.0835 | 5.7615 | 0 | 0 | 4 | K | 2 |  |  |  | ROZPOCET | 0 | 0 | 0 | 0 | 0 | 1 | 0 | 4 | 1915645262
| Online PSC |  | https://podminky.urs.cz/item/CS_URS_2025_02/584121111 | [14 empty] | Online PSC | 2
| VV |  | 23*3,0 |  | 69 | [12 empty] | VV | 2 | 2 | True | 1 | ROZPOCET
39 | M | 59381008 | panel silniční 3,00x1,00x0,18m | kus | 23.23 |  | 0 | CS ÚRS 2025 02 |  | základní |  | 0 | 1.31 | 30.4313 | 0 | 0 | 8 | M | 2 |  |  |  | ROZPOCET | 0 | 0 | 0 | 0 | 0 | 1 | 0 | 4 | -579492380
| VV |  | 23*1,01 'Přepočtené koeficientem množství |  | 23.23 | [12 empty] | VV | 2 | 2 | False | 1 | ROZPOCET
40 | K | 596212211 | Kladení dlažby z betonových zámkových dlaždic pozemních komunikací ručně s ložem z kameniva těženého nebo drceného tl. do 50 mm, s vyplněním spár, s dvojitým hutněním vibrováním a se smetením přebytečného materiálu na krajnici tl. 80 mm skupiny A, pro plochy přes 50 do 100 m2 | m2 | 64 |  | 0 | CS ÚRS 2025 02 |  | základní |  | 0 | 0.11162 | 7.1437 | 0 | 0 | 4 | K | 2 |  |  |  | ROZPOCET | 0 | 0 | 0 | 0 | 0 | 1 | 0 | 4 | 1718086121
| Online PSC |  | https://podminky.urs.cz/item/CS_URS_2025_02/596212211 | [14 empty] | Online PSC | 2
| VV |  | Dlážděný vjezd | [14 empty] | VV | 2 | 1 | True | 0 | ROZPOCET
| VV |  | 64,0 |  | 64 | [12 empty] | VV | 2 | 2 | True | 1 | ROZPOCET
41 | K | 596212214 | Kladení dlažby z betonových zámkových dlaždic pozemních komunikací ručně s ložem z kameniva těženého nebo drceného tl. do 50 mm, s vyplněním spár, s dvojitým hutněním vibrováním a se smetením přebytečného materiálu na krajnici tl. 80 mm skupiny A, pro plochy Příplatek k cenám za dlažbu z prvků dvou barev | m2 | 64 |  | 0 | CS ÚRS 2025 02 |  | základní |  | 0 | 0 | 0 | 0 | 0 | 4 | K | 2 |  |  |  | ROZPOCET | 0 | 0 | 0 | 0 | 0 | 1 | 0 | 4 | 1738209781
| Online PSC |  | https://podminky.urs.cz/item/CS_URS_2025_02/596212214 | [14 empty] | Online PSC | 2
| VV |  | Dlážděný vjezd | [14 empty] | VV | 2 | 1 | True | 0 | ROZPOCET
| VV |  | 64,0 |  | 64 | [12 empty] | VV | 2 | 2 | True | 1 | ROZPOCET
42 | M | 59245020 | dlažba skladebná betonová 200x100mm tl 80mm přírodní | m2 | 32.64 |  | 0 | CS ÚRS 2025 02 |  | základní |  | 0 | 0.176 | 5.7446 | 0 | 0 | 8 | M | 2 |  |  |  | ROZPOCET | 0 | 0 | 0 | 0 | 0 | 1 | 0 | 4 | 928556759
| VV |  | 32*1,02 'Přepočtené koeficientem množství |  | 32.64 | [12 empty] | VV | 2 | 2 | False | 1 | ROZPOCET
43 | M | 59245005 | dlažba skladebná betonová 200x100mm tl 80mm barevná | m2 | 32.64 |  | 0 | CS ÚRS 2025 02 |  | základní |  | 0 | 0.176 | 5.7446 | 0 | 0 | 8 | M | 2 |  |  |  | ROZPOCET | 0 | 0 | 0 | 0 | 0 | 1 | 0 | 4 | 81862294
| VV |  | 32*1,02 'Přepočtené koeficientem množství |  | 32.64 | [12 empty] | VV | 2 | 2 | False | 1 | ROZPOCET
44 | K | 596412115 | Kladení dlažby z betonových vegetačních dlaždic pozemních komunikací s ložem z kameniva těženého nebo drceného tl. do 50 mm, s vyplněním spár a vegetačních otvorů, s hutněním vibrováním velikosti dlaždic do 0,09 m2 tl. 80 mm, pro plochy přes 300 m2 | m2 | 994 |  | 0 | CS ÚRS 2025 02 |  | základní |  | 0 | 0.098 | 97.412 | 0 | 0 | 4 | K | 2 |  |  |  | ROZPOCET | 0 | 0 | 0 | 0 | 0 | 1 | 0 | 4 | 1848974112
| Online PSC |  | https://podminky.urs.cz/item/CS_URS_2025_02/596412115 | [14 empty] | Online PSC | 2
| VV |  | Komunikace ze zasakovací dlažby | [14 empty] | VV | 2 | 1 | True | 0 | ROZPOCET
| VV |  | šedá | [14 empty] | VV | 2 | 1 | True | 0 | ROZPOCET
| VV |  | 962,5 |  | 962.5 | [12 empty] | VV | 2 | 2 | True | 0 | ROZPOCET
| VV |  | červená - VDZ parkovacích míst | [14 empty] | VV | 2 | 1 | True | 0 | ROZPOCET
| VV |  | 31,5 |  | 31.5 | [12 empty] | VV | 2 | 2 | True | 0 | ROZPOCET
| VV |  | Součet |  | 994 | [12 empty] | VV | 2 | 4 | True | 1 | ROZPOCET
45 | M | 59245035 | dlažba plošná vegetační betonová 200x200mm tl 80mm přírodní | m2 | 972.125 |  | 0 | CS ÚRS 2025 02 |  | základní |  | 0 | 0.145 | 140.9581 | 0 | 0 | 8 | M | 2 |  |  |  | ROZPOCET | 0 | 0 | 0 | 0 | 0 | 1 | 0 | 4 | -1851209290
| VV |  | 962,5*1,01 'Přepočtené koeficientem množství |  | 972.125 | [12 empty] | VV | 2 | 2 | False | 1 | ROZPOCET
46 | M | 59245036 | dlažba plošná vegetační betonová 200x200mm tl 80mm barevná | m2 | 32.445 |  | 0 | CS ÚRS 2025 02 |  | základní |  | 0 | 0.145 | 4.7045 | 0 | 0 | 8 | M | 2 |  |  |  | ROZPOCET | 0 | 0 | 0 | 0 | 0 | 1 | 0 | 4 | 392633069
| VV |  | červená - VDZ parkovacích míst | [14 empty] | VV | 2 | 1 | True | 0 | ROZPOCET
| VV |  | 31,5 |  | 31.5 | [12 empty] | VV | 2 | 2 | True | 1 | ROZPOCET
| VV |  | 31,5*1,03 'Přepočtené koeficientem množství |  | 32.445 | [12 empty] | VV | 2 | 2 | False | 1 | ROZPOCET
| D | 8 | Trubní vedení |  |  |  | 0 |  |  |  |  | 0 |  | 0.72348 |  | 0.62 | 1 | D | 1 |  |  |  | ROZPOCET | [6 empty] | 0
47 | K | 899132111 | Výměna (výšková úprava) poklopu kanalizačního s rámem samonivelačním s ošetřením podkladních vrstev hloubky do 25 cm | kus | 1 |  | 0 | CS ÚRS 2025 02 |  | základní |  | 0 | 0.62248 | 0.62248 | 0.62 | 0.62 | 4 | K | 2 |  |  |  | ROZPOCET | 0 | 0 | 0 | 0 | 0 | 1 | 0 | 4 | 1150040664
| Online PSC |  | https://podminky.urs.cz/item/CS_URS_2025_02/899132111 | [14 empty] | Online PSC | 2
48 | M | 55241033 | poklop šachtový litinový kruhový DN 600 bez ventilace tř D400 v samonivelačním rámu pro intenzivní provoz | kus | 1 |  | 0 | CS ÚRS 2025 02 |  | základní |  | 0 | 0.069 | 0.069 | 0 | 0 | 8 | M | 2 |  |  |  | ROZPOCET | 0 | 0 | 0 | 0 | 0 | 1 | 0 | 4 | 1361038649
49 | M | 59224011 | prstenec šachtový vyrovnávací betonový 625x100x60mm | kus | 1 |  | 0 | CS ÚRS 2025 02 |  | základní |  | 0 | 0.032 | 0.032 | 0 | 0 | 8 | M | 2 |  |  |  | ROZPOCET | 0 | 0 | 0 | 0 | 0 | 1 | 0 | 4 | -1193591702
| D | 9 | Ostatní konstrukce a práce, bourání |  |  |  | 0 |  |  |  |  | 0 |  | 61.8796 |  | 0 | 1 | D | 1 |  |  |  | ROZPOCET | [6 empty] | 0
50 | K | 916131213 | Osazení silničního obrubníku betonového se zřízením lože, s vyplněním a zatřením spár cementovou maltou stojatého s boční opěrou z betonu prostého, do lože z betonu prostého | m | 248 |  | 0 | CS ÚRS 2025 02 |  | základní |  | 0 | 0.1685 | 41.788 | 0 | 0 | 4 | K | 2 |  |  |  | ROZPOCET | 0 | 0 | 0 | 0 | 0 | 1 | 0 | 4 | -1829997149
| Online PSC |  | https://podminky.urs.cz/item/CS_URS_2025_02/916131213 | [14 empty] | Online PSC | 2
| VV |  | 109,0+7,0+7,0+125,0 |  | 248 | [12 empty] | VV | 2 | 2 | True | 1 | ROZPOCET
51 | M | 59217031 | obrubník silniční betonový 1000x150x250mm | m | 111.18 |  | 0 | CS ÚRS 2025 02 |  | základní |  | 0 | 0.08 | 8.8944 | 0 | 0 | 8 | M | 2 |  |  |  | ROZPOCET | 0 | 0 | 0 | 0 | 0 | 1 | 0 | 4 | -1195492778
| VV |  | 109*1,02 'Přepočtené koeficientem množství |  | 111.18 | [12 empty] | VV | 2 | 2 | False | 1 | ROZPOCET
52 | M | 59217030 | obrubník silniční betonový přechodový 1000x150x150-250mm | m | 14.28 |  | 0 | CS ÚRS 2025 02 |  | základní |  | 0 | 0.06567 | 0.93777 | 0 | 0 | 8 | M | 2 |  |  |  | ROZPOCET | 0 | 0 | 0 | 0 | 0 | 1 | 0 | 4 | -1202884962
| VV |  | 7,0+7,0 |  | 14 | [12 empty] | VV | 2 | 2 | True | 1 | ROZPOCET
| VV |  | 14*1,02 'Přepočtené koeficientem množství |  | 14.28 | [12 empty] | VV | 2 | 2 | False | 1 | ROZPOCET
53 | M | 59217072 | obrubník silniční betonový 1000x100x250mm | m | 127.5 |  | 0 | CS ÚRS 2025 02 |  | základní |  | 0 | 0.056 | 7.14 | 0 | 0 | 8 | M | 2 |  |  |  | ROZPOCET | 0 | 0 | 0 | 0 | 0 | 1 | 0 | 4 | -1941165432
| VV |  | 125*1,02 'Přepočtené koeficientem množství |  | 127.5 | [12 empty] | VV | 2 | 2 | False | 1 | ROZPOCET
54 | K | 916231213 | Osazení chodníkového obrubníku betonového se zřízením lože, s vyplněním a zatřením spár cementovou maltou stojatého s boční opěrou z betonu prostého, do lože z betonu prostého | m | 13 |  | 0 | CS ÚRS 2025 02 |  | základní |  | 0 | 0.14042 | 1.8255 | 0 | 0 | 4 | K | 2 |  |  |  | ROZPOCET | 0 | 0 | 0 | 0 | 0 | 1 | 0 | 4 | -1355681676
| Online PSC |  | https://podminky.urs.cz/item/CS_URS_2025_02/916231213 | [14 empty] | Online PSC | 2
55 | M | 59217016 | obrubník betonový chodníkový 1000x80x250mm | m | 13.26 |  | 0 | CS ÚRS 2025 02 |  | základní |  | 0 | 0.045 | 0.5967 | 0 | 0 | 8 | M | 2 |  |  |  | ROZPOCET | 0 | 0 | 0 | 0 | 0 | 1 | 0 | 4 | 1980723655
| VV |  | 13*1,02 'Přepočtené koeficientem množství |  | 13.26 | [12 empty] | VV | 2 | 2 | False | 1 | ROZPOCET
56 | K | 919726123 | Geotextilie netkaná pro ochranu, separaci nebo filtraci měrná hmotnost přes 300 do 500 g/m2 | m2 | 994 |  | 0 | CS ÚRS 2025 02 |  | základní |  | 0 | 0.00069 | 0.68586 | 0 | 0 | 4 | K | 2 |  |  |  | ROZPOCET | 0 | 0 | 0 | 0 | 0 | 1 | 0 | 4 | 1346227941
| Online PSC |  | https://podminky.urs.cz/item/CS_URS_2025_02/919726123 | [14 empty] | Online PSC | 2
| P |  | Poznámka k položce: 400g/m2 | [14 empty] | P | 2
| VV |  | Komunikace ze zasakovací dlažby | [14 empty] | VV | 2 | 1 | True | 0 | ROZPOCET
| VV |  | 994,0 |  | 994 | [12 empty] | VV | 2 | 2 | True | 1 | ROZPOCET
57 | K | 919732211 | Styčná pracovní spára při napojení nového živičného povrchu na stávající se zalitím za tepla modifikovanou asfaltovou hmotou s posypem vápenným hydrátem šířky do 15 mm, hloubky do 25 mm včetně prořezání spáry | m | 4 |  | 0 | CS ÚRS 2025 02 |  | základní |  | 0 | 0.00061 | 0.00244 | 0 | 0 | 4 | K | 2 |  |  |  | ROZPOCET | 0 | 0 | 0 | 0 | 0 | 1 | 0 | 4 | 1948376903
| Online PSC |  | https://podminky.urs.cz/item/CS_URS_2025_02/919732211 | [14 empty] | Online PSC | 2
| VV |  | Ošetření spáry podél obrub | [14 empty] | VV | 2 | 1 | True | 0 | ROZPOCET
| VV |  | 4,0 |  | 4 | [12 empty] | VV | 2 | 2 | True | 1 | ROZPOCET
58 | K | 919732221 | Styčná pracovní spára při napojení nového živičného povrchu na stávající se zalitím za tepla modifikovanou asfaltovou hmotou s posypem vápenným hydrátem šířky do 15 mm, hloubky do 25 mm bez prořezání spáry | m | 15 |  | 0 | CS ÚRS 2025 02 |  | základní |  | 0 | 0.0006 | 0.009 | 0 | 0 | 4 | K | 2 |  |  |  | ROZPOCET | 0 | 0 | 0 | 0 | 0 | 1 | 0 | 4 | 308140591
| Online PSC |  | https://podminky.urs.cz/item/CS_URS_2025_02/919732221 | [14 empty] | Online PSC | 2
| VV |  | Ošetření spáry asfaltového krytu | [14 empty] | VV | 2 | 1 | True | 0 | ROZPOCET
| VV |  | 15,0 |  | 15 | [12 empty] | VV | 2 | 2 | True | 1 | ROZPOCET
59 | K | 919735113 | Řezání stávajícího živičného krytu nebo podkladu hloubky přes 100 do 150 mm | m | 5 |  | 0 | CS ÚRS 2025 02 |  | základní |  | 0 | 0 | 0 | 0 | 0 | 4 | K | 2 |  |  |  | ROZPOCET | 0 | 0 | 0 | 0 | 0 | 1 | 0 | 4 | 1903455206
| Online PSC |  | https://podminky.urs.cz/item/CS_URS_2025_02/919735113 | [14 empty] | Online PSC | 2
| D | 997 | Přesun sutě |  |  |  | 0 |  |  |  |  | 0 |  | 0 |  | 0 | 1 | D | 1 |  |  |  | ROZPOCET | [6 empty] | 0
60 | K | 997221561 | Vodorovná doprava suti bez naložení, ale se složením a s hrubým urovnáním z kusových materiálů, na vzdálenost do 1 km | t | 1009.881 |  | 0 | CS ÚRS 2025 02 |  | základní |  | 0 | 0 | 0 | 0 | 0 | 4 | K | 2 |  |  |  | ROZPOCET | 0 | 0 | 0 | 0 | 0 | 1 | 0 | 4 | 1493820055
| Online PSC |  | https://podminky.urs.cz/item/CS_URS_2025_02/997221561 | [14 empty] | Online PSC | 2
61 | K | 997221569 | Vodorovná doprava suti bez naložení, ale se složením a s hrubým urovnáním z kusových materiálů, na vzdálenost Příplatek k ceně za každý další započatý 1 km přes 1 km | t | 6059.286 |  | 0 | CS ÚRS 2025 02 |  | základní |  | 0 | 0 | 0 | 0 | 0 | 4 | K | 2 |  |  |  | ROZPOCET | 0 | 0 | 0 | 0 | 0 | 1 | 0 | 4 | -1077574865
| Online PSC |  | https://podminky.urs.cz/item/CS_URS_2025_02/997221569 | [14 empty] | Online PSC | 2
| VV |  | 1009,881*6 'Přepočtené koeficientem množství |  | 6059.286 | [12 empty] | VV | 2 | 2 | False | 1 | ROZPOCET
62 | K | 997221861 | Poplatek za uložení stavebního odpadu na recyklační skládce (skládkovné) z prostého betonu zatříděného do Katalogu odpadů pod kódem 17 01 01 | t | 112.305 |  | 0 | CS ÚRS 2025 02 |  | základní |  | 0 | 0 | 0 | 0 | 0 | 4 | K | 2 |  |  |  | ROZPOCET | 0 | 0 | 0 | 0 | 0 | 1 | 0 | 4 | -760055318
| Online PSC |  | https://podminky.urs.cz/item/CS_URS_2025_02/997221861 | [14 empty] | Online PSC | 2
63 | K | 997221873 | Poplatek za uložení stavebního odpadu na recyklační skládce (skládkovné) zeminy a kamení zatříděného do Katalogu odpadů pod kódem 17 05 04 | t | 498.34 |  | 0 | CS ÚRS 2025 02 |  | základní |  | 0 | 0 | 0 | 0 | 0 | 4 | K | 2 |  |  |  | ROZPOCET | 0 | 0 | 0 | 0 | 0 | 1 | 0 | 4 | -2034182861
| Online PSC |  | https://podminky.urs.cz/item/CS_URS_2025_02/997221873 | [14 empty] | Online PSC | 2
64 | K | 997221875 | Poplatek za uložení stavebního odpadu na recyklační skládce (skládkovné) asfaltového bez obsahu dehtu zatříděného do Katalogu odpadů pod kódem 17 03 02 | t | 398.616 |  | 0 | CS ÚRS 2025 02 |  | základní |  | 0 | 0 | 0 | 0 | 0 | 4 | K | 2 |  |  |  | ROZPOCET | 0 | 0 | 0 | 0 | 0 | 1 | 0 | 4 | 5535006
| Online PSC |  | https://podminky.urs.cz/item/CS_URS_2025_02/997221875 | [14 empty] | Online PSC | 2
| D | 998 | Přesun hmot |  |  |  | 0 |  |  |  |  | 0 |  | 0 |  | 0 | 1 | D | 1 |  |  |  | ROZPOCET | [6 empty] | 0
65 | K | 998223011 | Přesun hmot pro pozemní komunikace s krytem dlážděným dopravní vzdálenost do 200 m jakékoliv délky objektu | t | 385.015 |  | 0 | CS ÚRS 2025 02 |  | základní |  | 0 | 0 | 0 | 0 | 0 | 4 | K | 2 |  |  |  | ROZPOCET | 0 | 0 | 0 | 0 | 0 | 1 | 0 | 4 | -1599335491
| Online PSC |  | https://podminky.urs.cz/item/CS_URS_2025_02/998223011 | [14 empty] | Online PSC | 2

## VON - Vedlejší a ostatní ...
{7c6c4a2e-0b82-443c-b120-8462efd3d96d}
2
| KRYCÍ LIST SOUPISU PRACÍ | [7 empty] | v --- níže se nacházejí doplnkové a pomocné údaje k sestavám --- v | [8 empty] | False
Stavba:
Rekonstrukce parkoviště v areálu ZŠ Buzulucká
Objekt:
VON - Vedlejší a ostatní náklady
| KSO: |  |  |  |  | CC-CZ:
| Místo: |  | k.ú. Teplice-Řetenice |  |  | Datum: | 19. 12. 2025
| Zadavatel: |  |  |  |  | IČ: | 00266621
|  | Statutární město Teplice |  |  |  | DIČ: | CZ00266621
| Účastník: |  |  |  |  | IČ: | Vyplň údaj
|  | Vyplň údaj |  |  |  | DIČ: | Vyplň údaj
| Projektant: |  |  |  |  | IČ: | 10884548
|  | PROJEKTY CHLADNÝ s.r.o. |  |  |  | DIČ: | CZ10884548
| Zpracovatel: |  |  |  |  | IČ:
|  | Ladislav Marek |  |  |  | DIČ:
Poznámka:
| Cena bez DPH | [5 empty] | 0
|  |  | Základ daně |  |  | Sazba daně | Výše daně
| DPH | základní | 0 |  |  | 21% | 0
|  | snížená | 0 |  |  | 12% | 0
|  | zákl. přenesená | 0 |  |  | 21% | 0
|  | sníž. přenesená | 0 |  |  | 12% | 0
|  | nulová | 0 |  |  | 0% | 0
| Cena s DPH |  |  | v | CZK |  | 0
REKAPITULACE ČLENĚNÍ SOUPISU PRACÍ
Stavba:
Rekonstrukce parkoviště v areálu ZŠ Buzulucká
Objekt:
VON - Vedlejší a ostatní náklady
Místo: |  |  | k.ú. Teplice-Řetenice |  |  | Datum: | 19. 12. 2025
Zadavatel: |  |  | Statutární město Teplice |  |  | Projektant: | PROJEKTY CHLADNÝ s.r.o.
Účastník: |  |  | Vyplň údaj |  |  | Zpracovatel: | Ladislav Marek
Kód dílu - Popis | [6 empty] | Cena celkem [CZK]
Náklady stavby celkem | [6 empty] | 0 | [11 empty] | -1
| VRN - Vedlejší rozpočtové náklady | [5 empty] | 0
| VRN1 - Průzkumné, geodetické a projektové práce | [5 empty] | 0
| VRN3 - Zařízení staveniště | [5 empty] | 0
| VRN4 - Inženýrská činnost | [5 empty] | 0
SOUPIS PRACÍ
Stavba:
Rekonstrukce parkoviště v areálu ZŠ Buzulucká
Objekt:
VON - Vedlejší a ostatní náklady
Místo: |  |  | k.ú. Teplice-Řetenice |  |  | Datum: | 19. 12. 2025
Zadavatel: |  |  | Statutární město Teplice |  |  | Projektant: | PROJEKTY CHLADNÝ s.r.o.
Účastník: |  |  | Vyplň údaj |  |  | Zpracovatel: | Ladislav Marek
PČ | Typ | Kód | Popis | MJ | Množství | J.cena [CZK] | Cena celkem [CZK] | Cenová soustava |  | DPH | J. Nh [h] | Nh celkem [h] | J. hmotnost [t] | Hmotnost celkem [t] | J. suť [t] | Suť Celkem [t]
Náklady soupisu celkem | [6 empty] | 0 |  |  |  |  | 0 |  | 0 |  | 0 |  | D | -1 | [7 empty] | 0
| D | VRN | Vedlejší rozpočtové náklady |  |  |  | 0 |  |  |  |  | 0 |  | 0 |  | 0 | 5 | D | 0 | ROZPOCET | [6 empty] | 0
| D | VRN1 | Průzkumné, geodetické a projektové práce |  |  |  | 0 |  |  |  |  | 0 |  | 0 |  | 0 | 5 | D | 1 | ROZPOCET | [6 empty] | 0
1 | K | 010001000 | Vytyčení stavby a podzemních zařízení + geodetické práce po stavbě | kpl | 1 |  | 0 |  |  | základní |  | 0 | 0 | 0 | 0 | 0 | 1024 | K | 2 | ROZPOCET | 0 | 0 | 0 | 0 | 0 | 1 | 0 | 1024 | 944074586
2 | K | 013254000 | Dokumentace skutečného provedení stavby | kpl | 1 |  | 0 |  |  | základní |  | 0 | 0 | 0 | 0 | 0 | 1024 | K | 2 | ROZPOCET | 0 | 0 | 0 | 0 | 0 | 1 | 0 | 1024 | 368054859
3 | K | 012434000 | Geodetická aktualizační dokumentace (GAD DTM) | kpl | 1 |  | 0 |  |  | základní |  | 0 | 0 | 0 | 0 | 0 | 1024 | K | 2 | ROZPOCET | 0 | 0 | 0 | 0 | 0 | 1 | 0 | 1024 | 1279895580
| P |  | Poznámka k položce: 1) Součástí je vyhotovení podkladů pro vedení digitální technické mapy podle § 5 vyhlášky č. 393/2020 Sb., o digitální technické mapě kraje, kterými jsou geodetická část dokumentace skutečného provedení stavby. 2) a předání podkladu pro vedení digitální technické mapy, do Informačního systému digitální technické mapy Ústeckého kraje (IS DTM), jehož správcem a provozovatelem je Krajský úřad Ústeckého kraje, prostřednictvím Informačního systému Digitální mapy veřejné. 3) Předání údajů do IS DTM podle odstavce 2) bude před dokončením díla doloženo protokolem o zapracování dat do digitální technické mapy kraje, který vystaví IS DMVS, popřípadě písemným potvrzením od Krajského úřadu Ústeckého kraje. | [14 empty] | P | 2
| D | VRN3 | Zařízení staveniště |  |  |  | 0 |  |  |  |  | 0 |  | 0 |  | 0 | 5 | D | 1 | ROZPOCET | [6 empty] | 0
4 | K | 030001000 | Zařízení staveniště | kpl | 1 |  | 0 |  |  | základní |  | 0 | 0 | 0 | 0 | 0 | 1024 | K | 2 | ROZPOCET | 0 | 0 | 0 | 0 | 0 | 1 | 0 | 1024 | 770238397
5 | K | 034303000 | Dopravně inženýrská opatření | kpl | 1 |  | 0 |  |  | základní |  | 0 | 0 | 0 | 0 | 0 | 1024 | K | 2 | ROZPOCET | 0 | 0 | 0 | 0 | 0 | 1 | 0 | 1024 | 1509591491
| D | VRN4 | Inženýrská činnost |  |  |  | 0 |  |  |  |  | 0 |  | 0 |  | 0 | 5 | D | 1 | ROZPOCET | [6 empty] | 0
6 | K | 043134000 | Zkoušky zatěžovací | ks | 6 |  | 0 |  |  | základní |  | 0 | 0 | 0 | 0 | 0 | 1024 | K | 2 | ROZPOCET | 0 | 0 | 0 | 0 | 0 | 1 | 0 | 1024 | -1155526603