## Rekapitulace stavby
Export Komplet | [24 empty] | VZ | 2.0 | ZAMOK |  |  |  |  | False | False | {30f5fcaa-8f5d-4f2f-8ede-acec95432d6b}
[31 empty] | 0,01 | 21
[31 empty] | 0,01 | 12
|  | REKAPITULACE STAVBY | [15 empty] | v --- níže se nacházejí doplnkové a pomocné údaje k sestavám --- v | [11 empty] | Návod na vyplnění | 0,001
|  | Kód: |  |  |  |  | EKS-001-2026 | [22 empty] | Měnit lze pouze buňky se žlutým podbarvením! 1) v Rekapitulaci stavby vyplňte údaje o Účastníkovi (přenesou se do ostatních sestav i v jiných listech) 2) na vybraných listech vyplňte v sestavě Soupis prací ceny u položek | 0,01
|  | Stavba: |  |  |  |  | ZŠ a MŠ Koperníkova Teplice - rekonstrukce ZTI a ÚT | [23 empty] | 0,01
|  | KSO: | [11 empty] | CC-CZ: | [16 empty] | 0,01
|  | Místo: |  |  |  |  | Teplice | [6 empty] | Datum: |  | 1. 1. 2026 | [14 empty] | 0,01
0,01
|  | Zadavatel: | [11 empty] | IČ: |  | 00266621 | [14 empty] | 0,01
|  |  | Statutární město Teplice, Nám.Svobody 2/2, Teplice | [10 empty] | DIČ: |  | CZ00266621 | [14 empty] | 0,01
0,01
|  | Účastník: | [11 empty] | IČ: |  | Vyplň údaj | [14 empty] | 0,01
|  |  | Vyplň údaj | [10 empty] | DIČ: |  | Vyplň údaj | [14 empty] | 0,01
False
|  | Projektant: | [11 empty] | IČ: | [16 empty] | False
|  |  | PS projekty s.r.o. / Ing.Tomáš Hanzlík | [10 empty] | DIČ: | [16 empty] | True
0,01
|  | Zpracovatel: | [11 empty] | IČ: |  | 11944668 | [14 empty] | 0,01
|  |  | STAVINVEST KMS s.r.o., Studentská 285/22, Bílina | [10 empty] | DIČ: |  | CZ11944668 | [14 empty] | False
Poznámka:
Soupis prací je sestaven s využitím Cenové soustavy ÚRS. Položky, které pochází z této cenové soustavy, jsou ve sloupci 'Cenová soustava' označeny popisem 'CS ÚRS' a úrovní příslušného kalendářního pololetí. Veškeré další informace vymezující popis a podmínky použití těchto položek z Cenové soustavy, které nejsou uvedeny přímo v soupisu prací, jsou neomezeně dálkově k dispozici na webu podminky.urs.cz.
|  | Cena bez DPH | [11 empty] | 0
[8 empty] | Sazba daně |  | Základ daně |  |  |  | Výše daně
|  | DPH |  | základní |  |  |  | 21% |  | 0 |  |  |  | 0
|  |  |  | snížená |  |  |  | 12% |  | 0 |  |  |  | 0
|  |  |  | zákl. přenesená |  |  |  | 21% |  | 0 |  |  |  | 0
|  |  |  | sníž. přenesená |  |  |  | 12% |  | 0 |  |  |  | 0
|  |  |  | nulová |  |  |  | 0% |  | 0 |  |  |  | 0
|  | Cena s DPH | [6 empty] | v |  | CZK |  |  | 0
REKAPITULACE OBJEKTŮ STAVBY A SOUPISŮ PRACÍ
| Kód: | [6 empty] | EKS-001-2026
| Stavba: | [6 empty] | ZŠ a MŠ Koperníkova Teplice - rekonstrukce ZTI a ÚT
| Místo: | [6 empty] | Teplice |  |  |  |  | Datum: |  | 1. 1. 2026
| Zadavatel: | [6 empty] | Statutární město Teplice, Nám.Svobody 2/2, Teplice |  |  |  |  | Projektant: |  | PS projekty s.r.o. / Ing.Tomáš Hanzlík |  |  | Informatívní údaje z listů zakázek
| Účastník: | [11 empty] | Zpracovatel: |  | STAVINVEST KMS s.r.o., Studentská 285/22, Bílina
| Kód |  |  |  | Popis | [6 empty] | Cena bez DPH [CZK] |  |  |  | Cena s DPH [CZK] | Typ | z toho Ostat. náklady [CZK] | DPH [CZK] | Normohodiny [h] | DPH základní [CZK] | DPH snížená [CZK] | DPH základní přenesená [CZK] | DPH snížená přenesená [CZK] | Základna DPH základní | Základna DPH snížená | Základna DPH zákl. přenesená | Základna DPH sníž. přenesená | Základna DPH nulová
| Náklady stavby celkem | [10 empty] | 0 |  |  |  | 0 |  | 0 | 0 | 0 | 0 | 0 | 0 | 0 | 0 | 0 | 0 | 0 | 0 |  | D | 0 | ###NOIMPORT### | IMPORT | {30f5fcaa-8f5d-4f2f-8ede-acec95432d6b} | {00000000-0000-0000-0000-000000000000}
/ |  | SO 101 |  |  |  | Stavební část | [5 empty] | 0 |  |  |  | 0 | STA | 0 | 0 | 0 | 0 | 0 | 0 | 0 | 0 | 0 | 0 | 0 | 0 |  |  | 1 |  | IMPORT | {bcdd7915-81f9-4c22-8c02-46f38e72adc2} | {30f5fcaa-8f5d-4f2f-8ede-acec95432d6b} | 2
|  | SO 102 |  |  |  | Rekonstrukce ZTI | [5 empty] | 0 |  |  |  | 0 | PRO | 0 | 0 | 0 | 0 | 0 | 0 | 0 | 0 | 0 | 0 | 0 | 0 |  | D | 1 | ###NOIMPORT### | IMPORT | {230a17f5-c7fd-4d56-8da8-b607e6ee9fa3} | {30f5fcaa-8f5d-4f2f-8ede-acec95432d6b} | 2
/ |  |  | SO 102.A |  |  |  | Rekonstrukce ZTI v pavilonu A |  |  |  |  | 0 |  |  |  | 0 | Soupis | 0 | 0 | 0 | 0 | 0 | 0 | 0 | 0 | 0 | 0 | 0 | 0 |  |  | 2 |  | IMPORT | {d76b3c8c-e611-4942-b66a-ec1da45ed962} | {230a17f5-c7fd-4d56-8da8-b607e6ee9fa3}
/ |  |  | SO 102.B |  |  |  | Rekonstrukce ZTI v pavilonu B |  |  |  |  | 0 |  |  |  | 0 | Soupis | 0 | 0 | 0 | 0 | 0 | 0 | 0 | 0 | 0 | 0 | 0 | 0 |  |  | 2 |  | IMPORT | {4cb4b89c-4f25-442c-b98b-a92e187217b4} | {230a17f5-c7fd-4d56-8da8-b607e6ee9fa3}
/ |  | SO 103 |  |  |  | Rekonstrukce ÚT | [5 empty] | 0 |  |  |  | 0 | PRO | 0 | 0 | 0 | 0 | 0 | 0 | 0 | 0 | 0 | 0 | 0 | 0 |  |  | 1 |  | IMPORT | {a5384b6e-b02c-4f0e-994c-63828c40ea64} | {30f5fcaa-8f5d-4f2f-8ede-acec95432d6b} | 2
/ |  | VON |  |  |  | Vedlejší a ostatní náklady | [5 empty] | 0 |  |  |  | 0 | VON | 0 | 0 | 0 | 0 | 0 | 0 | 0 | 0 | 0 | 0 | 0 | 0 |  |  | 1 |  | IMPORT | {f5dfd792-f7d8-45db-baa3-c8c152fc7f21} | {30f5fcaa-8f5d-4f2f-8ede-acec95432d6b} | 2

## SO 101 - Stavební část
{bcdd7915-81f9-4c22-8c02-46f38e72adc2}
2
| KRYCÍ LIST SOUPISU PRACÍ | [7 empty] | v --- níže se nacházejí doplnkové a pomocné údaje k sestavám --- v | [8 empty] | False
Stavba:
ZŠ a MŠ Koperníkova Teplice - rekonstrukce ZTI a ÚT
Objekt:
SO 101 - Stavební část
| KSO: |  |  |  |  | CC-CZ:
| Místo: |  |  |  |  | Datum: | 1. 1. 2026
| Zadavatel: |  |  |  |  | IČ: | 00266621
|  | Statutární město Teplice, Nám.Svobody 2/2, Teplice |  |  |  | DIČ: | CZ00266621
| Účastník: |  |  |  |  | IČ: | Vyplň údaj
|  | Vyplň údaj |  |  |  | DIČ: | Vyplň údaj
| Projektant: |  |  |  |  | IČ:
|  | PS projekty s.r.o. / Ing.Tomáš Hanzlík |  |  |  | DIČ:
| Zpracovatel: |  |  |  |  | IČ: | 11944668
|  | STAVINVEST KMS s.r.o., Studentská 285/22, Bílina |  |  |  | DIČ: | CZ11944668
Poznámka:
| Cena bez DPH | [5 empty] | 0
|  |  | Základ daně |  |  | Sazba daně | Výše daně
| DPH | základní | 0 |  |  | 21% | 0
|  | snížená | 0 |  |  | 12% | 0
|  | zákl. přenesená | 0 |  |  | 21% | 0
|  | sníž. přenesená | 0 |  |  | 12% | 0
|  | nulová | 0 |  |  | 0% | 0
| Cena s DPH |  |  | v | CZK |  | 0
REKAPITULACE ČLENĚNÍ SOUPISU PRACÍ
Stavba:
ZŠ a MŠ Koperníkova Teplice - rekonstrukce ZTI a ÚT
Objekt:
SO 101 - Stavební část
Místo: | [5 empty] | Datum: | 1. 1. 2026
Zadavatel: |  |  | Statutární město Teplice, Nám.Svobody 2/2, Teplice |  |  | Projektant: | PS projekty s.r.o. / Ing.Tomáš Hanzlík
Účastník: |  |  | Vyplň údaj |  |  | Zpracovatel: | STAVINVEST KMS s.r.o., Studentská 285/22, Bílina
Kód dílu - Popis | [6 empty] | Cena celkem [CZK]
Náklady stavby celkem | [6 empty] | 0 | [11 empty] | -1
| HSV - Práce a dodávky HSV | [5 empty] | 0
| 1 - Zemní práce | [5 empty] | 0
| 2 - Zakládání | [5 empty] | 0
| 4 - Vodorovné konstrukce | [5 empty] | 0
| 6 - Úpravy povrchů, podlahy a osazování výplní | [5 empty] | 0
| 9 - Ostatní konstrukce a práce, bourání | [5 empty] | 0
| 96 - Bourání konstrukcí | [5 empty] | 0
| 997 - Doprava suti a vybouraných hmot | [5 empty] | 0
| 998 - Přesun hmot | [5 empty] | 0
| PSV - Práce a dodávky PSV | [5 empty] | 0
| 711 - Izolace proti vodě, vlhkosti a plynům | [5 empty] | 0
| 713 - Izolace tepelné | [5 empty] | 0
| 766 - Konstrukce truhlářské | [5 empty] | 0
| 767 - Konstrukce zámečnické | [5 empty] | 0
| 776 - Podlahy povlakové | [5 empty] | 0
| 783 - Dokončovací práce - nátěry | [5 empty] | 0
| 784 - Dokončovací práce - malby a tapety | [5 empty] | 0
| HZS - Hodinové zúčtovací sazby | [5 empty] | 0
SOUPIS PRACÍ
Stavba:
ZŠ a MŠ Koperníkova Teplice - rekonstrukce ZTI a ÚT
Objekt:
SO 101 - Stavební část
Místo: | [5 empty] | Datum: | 1. 1. 2026
Zadavatel: |  |  | Statutární město Teplice, Nám.Svobody 2/2, Teplice |  |  | Projektant: | PS projekty s.r.o. / Ing.Tomáš Hanzlík
Účastník: |  |  | Vyplň údaj |  |  | Zpracovatel: | STAVINVEST KMS s.r.o., Studentská 285/22, Bílina
PČ | Typ | Kód | Popis | MJ | Množství | J.cena [CZK] | Cena celkem [CZK] | Cenová soustava |  | DPH | J. Nh [h] | Nh celkem [h] | J. hmotnost [t] | Hmotnost celkem [t] | J. suť [t] | Suť Celkem [t]
Náklady soupisu celkem | [6 empty] | 0 |  |  |  |  | 0 |  | 8.8293 |  | 5.0808 |  | D | -1 | [10 empty] | 0
| D | HSV | Práce a dodávky HSV |  |  |  | 0 |  |  |  |  | 0 |  | 6.3245 |  | 4.2623 | 1 | D | 0 |  |  |  | ROZPOCET | [6 empty] | 0
| D | 1 | Zemní práce |  |  |  | 0 |  |  |  |  | 0 |  | 0 |  | 0 | 1 | D | 1 |  |  |  | ROZPOCET | [6 empty] | 0
1 | K | 131213701 | Hloubení nezapažených jam ručně s urovnáním dna do předepsaného profilu a spádu v hornině třídy těžitelnosti I skupiny 3 soudržných | m3 | 6.448 |  | 0 | CS ÚRS 2026 01 |  | základní |  | 0 | 0 | 0 | 0 | 0 | 4 | K | 2 |  |  |  | ROZPOCET | 0 | 0 | 0 | 0 | 0 | 1 | 0 | 4 | -1267940328
| Online PSC |  | https://podminky.urs.cz/item/CS_URS_2026_01/131213701 | [14 empty] | Online PSC | 2
| VV |  | "výkop jámy" 2,92*2,35*1,14-1,72*2,35*0,34 |  | 6.448 | [12 empty] | VV | 2 | 2 | True | 0 | ROZPOCET
2 | K | 162211311 | Vodorovné přemístění výkopku nebo sypaniny stavebním kolečkem s vyprázdněním kolečka na hromady nebo do dopravního prostředku na vzdálenost do 10 m z horniny třídy těžitelnosti I, skupiny 1 až 3 | m3 | 10.684 |  | 0 | CS ÚRS 2026 01 |  | základní |  | 0 | 0 | 0 | 0 | 0 | 4 | K | 2 |  |  |  | ROZPOCET | 0 | 0 | 0 | 0 | 0 | 1 | 0 | 4 | 706076657
| Online PSC |  | https://podminky.urs.cz/item/CS_URS_2026_01/162211311 | [14 empty] | Online PSC | 2
| VV |  | "přemístění výkopku na mezideponii mimo objekt" 6,448 |  | 6.448 | [12 empty] | VV | 2 | 2 | True | 0 | ROZPOCET
| VV |  | "přemístění výkopku uplatněných do zpětných násypů z mezideponie" 4,236 |  | 4.236 | [12 empty] | VV | 2 | 2 | True | 0 | ROZPOCET
3 | K | 162211319 | Vodorovné přemístění výkopku nebo sypaniny stavebním kolečkem s vyprázdněním kolečka na hromady nebo do dopravního prostředku na vzdálenost do 10 m Příplatek za každých dalších 10 m k ceně -1311 | m3 | 53.42 |  | 0 | CS ÚRS 2026 01 |  | základní |  | 0 | 0 | 0 | 0 | 0 | 4 | K | 2 |  |  |  | ROZPOCET | 0 | 0 | 0 | 0 | 0 | 1 | 0 | 4 | 887390273
| Online PSC |  | https://podminky.urs.cz/item/CS_URS_2026_01/162211319 | [14 empty] | Online PSC | 2
| VV |  | 10,684*5 'Přepočtené koeficientem množství |  | 53.42 | [12 empty] | VV | 2 | 2 | False | 1 | ROZPOCET
4 | K | 162651112 | Vodorovné přemístění výkopku nebo sypaniny po suchu na obvyklém dopravním prostředku, bez naložení výkopku, avšak se složením bez rozhrnutí z horniny třídy těžitelnosti I skupiny 1 až 3 na vzdálenost přes 4 000 do 5 000 m | m3 | 2.212 |  | 0 | CS ÚRS 2026 01 |  | základní |  | 0 | 0 | 0 | 0 | 0 | 4 | K | 2 |  |  |  | ROZPOCET | 0 | 0 | 0 | 0 | 0 | 1 | 0 | 4 | 1467999685
| Online PSC |  | https://podminky.urs.cz/item/CS_URS_2026_01/162651112 | [14 empty] | Online PSC | 2
| VV |  | "odvoz přebytečného objemu výkopu" 1,52*1,5*0,97 |  | 2.212 | [12 empty] | VV | 2 | 2 | True | 0 | ROZPOCET
5 | K | 167111101 | Nakládání, skládání a překládání neulehlého výkopku nebo sypaniny ručně nakládání, z hornin třídy těžitelnosti I, skupiny 1 až 3 | m3 | 6.448 |  | 0 | CS ÚRS 2026 01 |  | základní |  | 0 | 0 | 0 | 0 | 0 | 4 | K | 2 |  |  |  | ROZPOCET | 0 | 0 | 0 | 0 | 0 | 1 | 0 | 4 | 1405109269
| Online PSC |  | https://podminky.urs.cz/item/CS_URS_2026_01/167111101 | [14 empty] | Online PSC | 2
| VV |  | "nakládání výkopku na mezideponii" 6,448 |  | 6.448 | [12 empty] | VV | 2 | 2 | True | 0 | ROZPOCET
6 | K | 171201231 | Poplatek za předání zeminy a kamení recyklačnímu zařízení zatříděné do Katalogu odpadů pod kódem 17 05 04 | t | 4.092 |  | 0 | CS ÚRS 2026 01 |  | základní |  | 0 | 0 | 0 | 0 | 0 | 4 | K | 2 |  |  |  | ROZPOCET | 0 | 0 | 0 | 0 | 0 | 1 | 0 | 4 | -110214858
| Online PSC |  | https://podminky.urs.cz/item/CS_URS_2026_01/171201231 | [14 empty] | Online PSC | 2
| VV |  | 2,212*1,85 'Přepočtené koeficientem množství |  | 4.092 | [12 empty] | VV | 2 | 2 | False | 1 | ROZPOCET
7 | K | 174111101 | Zásyp sypaninou z jakékoliv horniny ručně s uložením výkopku ve vrstvách se zhutněním jam, šachet, rýh nebo kolem objektů v těchto vykopávkách | m3 | 4.236 |  | 0 | CS ÚRS 2026 01 |  | základní |  | 0 | 0 | 0 | 0 | 0 | 4 | K | 2 |  |  |  | ROZPOCET | 0 | 0 | 0 | 0 | 0 | 1 | 0 | 4 | 1895959581
| Online PSC |  | https://podminky.urs.cz/item/CS_URS_2026_01/174111101 | [14 empty] | Online PSC | 2
| VV |  | "zpětný zásyp kolem nové šachty" 6,448-2,212 |  | 4.236 | [12 empty] | VV | 2 | 2 | True | 0 | ROZPOCET
| D | 2 | Zakládání |  |  |  | 0 |  |  |  |  | 0 |  | 3.0265 |  | 0 | 1 | D | 1 |  |  |  | ROZPOCET | [6 empty] | 0
8 | K | 279113151 | Základové zdi z tvárnic ztraceného bednění včetně výplně z betonu bez zvláštních nároků na vliv prostředí třídy C 25/30-XC2, tloušťky zdiva přes 100 do 150 mm | m2 | 5.98 |  | 0 | CS ÚRS 2026 01 |  | základní |  | 0 | 0.37678 | 2.2531 | 0 | 0 | 4 | K | 2 |  |  |  | ROZPOCET | 0 | 0 | 0 | 0 | 0 | 1 | 0 | 4 | -2124618035
| Online PSC |  | https://podminky.urs.cz/item/CS_URS_2026_01/279113151 | [14 empty] | Online PSC | 2
| VV |  | "stěna pro navaření nové hyroizolace" 2,0*0,95 |  | 1.9 | [12 empty] | VV | 2 | 2 | True | 0 | ROZPOCET
| VV |  | "konstrukce nové šachty - prefabrikované stěny v.750mm" (1,52*2+1,2*2)*0,75 |  | 4.08 | [12 empty] | VV | 2 | 2 | True | 0 | ROZPOCET
9 | K | 279321347 | Základové zdi z betonu železového (bez výztuže) bez zvláštních nároků na prostředí tř. C 25/30-XC2 | m3 | 0.279 |  | 0 | CS ÚRS 2026 01 |  | základní |  | 0 | 2.5019 | 0.69802 | 0 | 0 | 4 | K | 2 |  |  |  | ROZPOCET | 0 | 0 | 0 | 0 | 0 | 1 | 0 | 4 | -1183904229
| Online PSC |  | https://podminky.urs.cz/item/CS_URS_2026_01/279321347 | [14 empty] | Online PSC | 2
| VV |  | "konstrukce nové šachty - ŽLB límec v.220mm" (1,52*2+1,2*2)*0,15*0,22 |  | 0.18 | [12 empty] | VV | 2 | 2 | True | 0 | ROZPOCET
| VV |  | "konstrukce nové šachty - betonový límec kolem poklopu" (0,20*0,10+0,15*0,05)*(0,8*2+1,0*2) |  | 0.099 | [12 empty] | VV | 2 | 2 | True | 0 | ROZPOCET
10 | K | 279351121 | Bednění základových zdí rovné oboustranné za každou stranu zřízení | m2 | 3.139 |  | 0 | CS ÚRS 2026 01 |  | základní |  | 0 | 0.00275 | 0.0086322 | 0 | 0 | 4 | K | 2 |  |  |  | ROZPOCET | 0 | 0 | 0 | 0 | 0 | 1 | 0 | 4 | -152186238
| Online PSC |  | https://podminky.urs.cz/item/CS_URS_2026_01/279351121 | [14 empty] | Online PSC | 2
| VV |  | "konstrukce nové šachty - ŽLB límec v.220mm" (1,52+1,5*2+1,22*2+1,2*2)*0,22 |  | 2.059 | [12 empty] | VV | 2 | 2 | True | 0 | ROZPOCET
| VV |  | "konstrukce nové šachty - betonový límec kolem poklopu" (0,6*2+0,8*2+1,0*2+1,2*2)*0,15 |  | 1.08 | [12 empty] | VV | 2 | 2 | True | 0 | ROZPOCET
11 | K | 279351122 | Bednění základových zdí rovné oboustranné za každou stranu odstranění | m2 | 3.139 |  | 0 | CS ÚRS 2026 01 |  | základní |  | 0 | 0 | 0 | 0 | 0 | 4 | K | 2 |  |  |  | ROZPOCET | 0 | 0 | 0 | 0 | 0 | 1 | 0 | 4 | -1229911864
| Online PSC |  | https://podminky.urs.cz/item/CS_URS_2026_01/279351122 | [14 empty] | Online PSC | 2
12 | K | 279361821 | Výztuž základových zdí nosných svislých nebo odkloněných od svislice, rovinných nebo oblých, deskových nebo žebrových, včetně výztuže jejich žeber z betonářské oceli 10 505 (R) nebo BSt 500 | t | 0.063 |  | 0 | CS ÚRS 2026 01 |  | základní |  | 0 | 1.0594 | 0.066742 | 0 | 0 | 4 | K | 2 |  |  |  | ROZPOCET | 0 | 0 | 0 | 0 | 0 | 1 | 0 | 4 | 1647952029
| Online PSC |  | https://podminky.urs.cz/item/CS_URS_2026_01/279361821 | [14 empty] | Online PSC | 2
| VV |  | "dle výpisu výztuže na v.č.D.2.3.1 - pol.1-5 + 5% prostřih" ((43,84+9,6+11,76)*0,395+(41,6+14,4)*0,617)*1,05/1000 |  | 0.063 | [12 empty] | VV | 2 | 2 | True | 0 | ROZPOCET
| D | 4 | Vodorovné konstrukce |  |  |  | 0 |  |  |  |  | 0 |  | 0.58275 |  | 0 | 1 | D | 1 |  |  |  | ROZPOCET | [6 empty] | 0
13 | K | 411321414 | Stropy z betonu železového (bez výztuže) stropů deskových, plochých střech, desek balkonových, desek hřibových stropů včetně hlavic hřibových sloupů tř. C 25/30 | m3 | 0.216 |  | 0 | CS ÚRS 2026 01 |  | základní |  | 0 | 2.502 | 0.54043 | 0 | 0 | 4 | K | 2 |  |  |  | ROZPOCET | 0 | 0 | 0 | 0 | 0 | 1 | 0 | 4 | -835498827
| Online PSC |  | https://podminky.urs.cz/item/CS_URS_2026_01/411321414 | [14 empty] | Online PSC | 2
| VV |  | "konstrukce nové šachty - stropní deska" (1,52*1,5-0,6*0,8)*0,12 |  | 0.216 | [12 empty] | VV | 2 | 2 | True | 0 | ROZPOCET
14 | K | 411351011 | Bednění stropních konstrukcí - bez podpěrné konstrukce desek tloušťky stropní desky přes 5 do 25 cm zřízení | m2 | 2.342 |  | 0 | CS ÚRS 2026 01 |  | základní |  | 0 | 0.00533 | 0.012483 | 0 | 0 | 4 | K | 2 |  |  |  | ROZPOCET | 0 | 0 | 0 | 0 | 0 | 1 | 0 | 4 | 810115423
| Online PSC |  | https://podminky.urs.cz/item/CS_URS_2026_01/411351011 | [14 empty] | Online PSC | 2
| VV |  | "konstrukce nové šachty - stropní deska" 1,2*1,22+(1,52+1,5*2+0,6*2+0,8*2)*0,12 |  | 2.342 | [12 empty] | VV | 2 | 2 | True | 0 | ROZPOCET
15 | K | 411351012 | Bednění stropních konstrukcí - bez podpěrné konstrukce desek tloušťky stropní desky přes 5 do 25 cm odstranění | m2 | 2.342 |  | 0 | CS ÚRS 2026 01 |  | základní |  | 0 | 0 | 0 | 0 | 0 | 4 | K | 2 |  |  |  | ROZPOCET | 0 | 0 | 0 | 0 | 0 | 1 | 0 | 4 | 2106649079
| Online PSC |  | https://podminky.urs.cz/item/CS_URS_2026_01/411351012 | [14 empty] | Online PSC | 2
16 | K | 411354311 | Podpěrná konstrukce stropů - desek, kleneb a skořepin výška podepření do 4 m tloušťka stropu přes 5 do 15 cm zřízení | m2 | 1.464 |  | 0 | CS ÚRS 2026 01 |  | základní |  | 0 | 0.00081 | 0.0011858 | 0 | 0 | 4 | K | 2 |  |  |  | ROZPOCET | 0 | 0 | 0 | 0 | 0 | 1 | 0 | 4 | -1133731896
| Online PSC |  | https://podminky.urs.cz/item/CS_URS_2026_01/411354311 | [14 empty] | Online PSC | 2
| VV |  | "konstrukce nové šachty - stropní deska" 1,2*1,22 |  | 1.464 | [12 empty] | VV | 2 | 2 | True | 0 | ROZPOCET
17 | K | 411354312 | Podpěrná konstrukce stropů - desek, kleneb a skořepin výška podepření do 4 m tloušťka stropu přes 5 do 15 cm odstranění | m2 | 1.464 |  | 0 | CS ÚRS 2026 01 |  | základní |  | 0 | 0 | 0 | 0 | 0 | 4 | K | 2 |  |  |  | ROZPOCET | 0 | 0 | 0 | 0 | 0 | 1 | 0 | 4 | -933855769
| Online PSC |  | https://podminky.urs.cz/item/CS_URS_2026_01/411354312 | [14 empty] | Online PSC | 2
18 | K | 411361821 | Výztuž stropů prostě uložených, vetknutých, spojitých, deskových, trámových (žebrových, kazetových), s keramickými a jinými vložkami, konsolových nebo balkonových, hřibových včetně hlavic hřibových sloupů, plochých střech a pro zavěšení železobetonových podhledů z betonářské oceli 10 505 (R) nebo BSt 500 | t | 0.006 |  | 0 | CS ÚRS 2026 01 |  | základní |  | 0 | 1.0555 | 0.0063333 | 0 | 0 | 4 | K | 2 |  |  |  | ROZPOCET | 0 | 0 | 0 | 0 | 0 | 1 | 0 | 4 | 735208273
| Online PSC |  | https://podminky.urs.cz/item/CS_URS_2026_01/411361821 | [14 empty] | Online PSC | 2
| VV |  | "dle výpisu výztuže na v.č.D.2.3.1 - pol.6 + 5% prostřih" 15,51*0,395*1,05/1000 |  | 0.006 | [12 empty] | VV | 2 | 2 | True | 0 | ROZPOCET
19 | K | 411362021 | Výztuž stropů prostě uložených, vetknutých, spojitých, deskových, trámových (žebrových, kazetových), s keramickými a jinými vložkami, konsolových nebo balkonových, hřibových včetně hlavic hřibových sloupů, plochých střech a pro zavěšení železobetonových podhledů ze svařovaných sítí z drátů typu KARI | t | 0.021 |  | 0 | CS ÚRS 2026 01 |  | základní |  | 0 | 1.0628 | 0.022318 | 0 | 0 | 4 | K | 2 |  |  |  | ROZPOCET | 0 | 0 | 0 | 0 | 0 | 1 | 0 | 4 | 595016707
| Online PSC |  | https://podminky.urs.cz/item/CS_URS_2026_01/411362021 | [14 empty] | Online PSC | 2
| VV |  | "dle výpisu výztuže na v.č.D.2.3.1 - pol.S1 + 15% prostřih" 18,0*1,15/1000 |  | 0.021 | [12 empty] | VV | 2 | 2 | True | 0 | ROZPOCET
| D | 6 | Úpravy povrchů, podlahy a osazování výplní |  |  |  | 0 |  |  |  |  | 0 |  | 2.6374 |  | 0 | 1 | D | 1 |  |  |  | ROZPOCET | [6 empty] | 0
20 | K | 631311116 | Mazanina z betonu prostého bez zvýšených nároků na prostředí tl. přes 50 do 80 mm tř. C 25/30 | m3 | 0.592 |  | 0 | CS ÚRS 2026 01 |  | základní |  | 0 | 2.5019 | 1.4811 | 0 | 0 | 4 | K | 2 |  |  |  | ROZPOCET | 0 | 0 | 0 | 0 | 0 | 1 | 0 | 4 | -1427709096
| Online PSC |  | https://podminky.urs.cz/item/CS_URS_2026_01/631311116 | [14 empty] | Online PSC | 2
| VV |  | "nová konstrukce podlahy - krycí mazanina na tepelnou izolace" (3,22*2,75-0,8*1,2)*0,075 |  | 0.592 | [12 empty] | VV | 2 | 2 | True | 0 | ROZPOCET
21 | K | 631311126 | Mazanina z betonu prostého bez zvýšených nároků na prostředí tl. přes 80 do 120 mm tř. C 25/30 | m3 | 0.428 |  | 0 | CS ÚRS 2026 01 |  | základní |  | 0 | 2.5019 | 1.0708 | 0 | 0 | 4 | K | 2 |  |  |  | ROZPOCET | 0 | 0 | 0 | 0 | 0 | 1 | 0 | 4 | -1277367605
| Online PSC |  | https://podminky.urs.cz/item/CS_URS_2026_01/631311126 | [14 empty] | Online PSC | 2
| VV |  | "nová konstrukce podlahy - podkladní mazanina tl.100mm" (2,92*2,35-2,0*0,15-1,52*1,5)*0,10 |  | 0.428 | [12 empty] | VV | 2 | 2 | True | 0 | ROZPOCET
22 | K | 631319171 | Příplatek k cenám mazanin za stržení povrchu spodní vrstvy mazaniny latí před vložením výztuže nebo pletiva pro tl. obou vrstev mazaniny přes 50 do 80 mm | m3 | 0.592 |  | 0 | CS ÚRS 2026 01 |  | základní |  | 0 | 0 | 0 | 0 | 0 | 4 | K | 2 |  |  |  | ROZPOCET | 0 | 0 | 0 | 0 | 0 | 1 | 0 | 4 | 1938516153
| Online PSC |  | https://podminky.urs.cz/item/CS_URS_2026_01/631319171 | [14 empty] | Online PSC | 2
23 | K | 631362021 | Výztuž mazanin ze svařovaných sítí z drátů typu KARI | t | 0.029 |  | 0 | CS ÚRS 2026 01 |  | základní |  | 0 | 1.0628 | 0.03082 | 0 | 0 | 4 | K | 2 |  |  |  | ROZPOCET | 0 | 0 | 0 | 0 | 0 | 1 | 0 | 4 | -2135044884
| Online PSC |  | https://podminky.urs.cz/item/CS_URS_2026_01/631362021 | [14 empty] | Online PSC | 2
| VV |  | "nová konstrukce podlahy - výztuž krycí mazaniny 1xKARI síť 5,0x5,0/100x100mm + 20% prostřih a přesahy" (3,22*2,75-0,8*1,2)*3,08*1,20/1000 |  | 0.029 | [12 empty] | VV | 2 | 2 | True | 0 | ROZPOCET
24 | K | 632451456 | Potěr pískocementový běžný tl. přes 40 do 50 mm tř. C 25 | m2 | 0.48 |  | 0 | CS ÚRS 2026 01 |  | základní |  | 0 | 0.1117 | 0.053616 | 0 | 0 | 4 | K | 2 |  |  |  | ROZPOCET | 0 | 0 | 0 | 0 | 0 | 1 | 0 | 4 | 1911020480
| Online PSC |  | https://podminky.urs.cz/item/CS_URS_2026_01/632451456 | [14 empty] | Online PSC | 2
| VV |  | "probetonování poklopu nové šachty" 0,6*0,8 |  | 0.48 | [12 empty] | VV | 2 | 2 | True | 0 | ROZPOCET
25 | K | 632481213 | Separační vrstva k oddělení podlahových vrstev z polyetylénové fólie | m2 | 7.895 |  | 0 | CS ÚRS 2026 01 |  | základní |  | 0 | 0.00013 | 0.0010263 | 0 | 0 | 4 | K | 2 |  |  |  | ROZPOCET | 0 | 0 | 0 | 0 | 0 | 1 | 0 | 4 | -1739470909
| Online PSC |  | https://podminky.urs.cz/item/CS_URS_2026_01/632481213 | [14 empty] | Online PSC | 2
| VV |  | "nová konstrukce podlahy - separační folie na tepelnou izolaci" 3,22*2,75-0,8*1,2 |  | 7.895 | [12 empty] | VV | 2 | 2 | True | 0 | ROZPOCET
| D | 9 | Ostatní konstrukce a práce, bourání |  |  |  | 0 |  |  |  |  | 0 |  | 0.07777 |  | 0 | 1 | D | 1 |  |  |  | ROZPOCET | [6 empty] | 0
26 | K | 953942421 | Osazování drobných kovových předmětů se zalitím maltou cementovou, do vysekaných kapes nebo připravených otvorů ocelového čtvercového rámu velikosti do 1000x1000 mm, s podlitím rámu | kus | 1 |  | 0 | CS ÚRS 2026 01 |  | základní |  | 0 | 0.02864 | 0.02864 | 0 | 0 | 4 | K | 2 |  |  |  | ROZPOCET | 0 | 0 | 0 | 0 | 0 | 1 | 0 | 4 | 204297112
| Online PSC |  | https://podminky.urs.cz/item/CS_URS_2026_01/953942421 | [14 empty] | Online PSC | 2
| VV |  | "osazení poklopu nové šachty" 1 |  | 1 | [12 empty] | VV | 2 | 2 | True | 0 | ROZPOCET
27 | M | ACO.409859 | šachetní kryt zapuštěný Al světlý rozměr 600/800mm (rám 700/900mm), tř.A15, pachotěsný a vodotěsný, uzamykatelný, úprava pro zabetonování | kus | 1 |  | 0 |  |  | základní |  | 0 | 0.04785 | 0.04785 | 0 | 0 | 8 | M | 2 |  |  |  | ROZPOCET | 0 | 0 | 0 | 0 | 0 | 1 | 0 | 4 | -854766899
| VV |  | "poklop vstupu do nové šachty" 1 |  | 1 | [12 empty] | VV | 2 | 2 | True | 0 | ROZPOCET
28 | K | 953961213 | Kotva chemická s vyvrtáním otvoru do betonu, železobetonu nebo tvrdého kamene chemická patrona, velikost M 12, hloubka 110 mm | kus | 4 |  | 0 | CS ÚRS 2026 01 |  | základní |  | 0 | 4e-05 | 0.00016 | 0 | 0 | 4 | K | 2 |  |  |  | ROZPOCET | 0 | 0 | 0 | 0 | 0 | 1 | 0 | 4 | -1843257489
| Online PSC |  | https://podminky.urs.cz/item/CS_URS_2026_01/953961213 | [14 empty] | Online PSC | 2
| VV |  | "kotvení žebříku" 4 |  | 4 | [12 empty] | VV | 2 | 2 | True | 0 | ROZPOCET
29 | K | 953965131 | Kotva chemická s vyvrtáním otvoru kotevní šrouby pro chemické kotvy, velikost M 16, délka 190 mm | kus | 4 |  | 0 | CS ÚRS 2026 01 |  | základní |  | 0 | 0.00028 | 0.00112 | 0 | 0 | 4 | K | 2 |  |  |  | ROZPOCET | 0 | 0 | 0 | 0 | 0 | 1 | 0 | 4 | 1832042030
| Online PSC |  | https://podminky.urs.cz/item/CS_URS_2026_01/953965131 | [14 empty] | Online PSC | 2
| VV |  | "kotvení žebříku" 4 |  | 4 | [12 empty] | VV | 2 | 2 | True | 0 | ROZPOCET
| D | 96 | Bourání konstrukcí |  |  |  | 0 |  |  |  |  | 0 |  | 3.19e-05 |  | 4.2623 | 1 | D | 1 |  |  |  | ROZPOCET | [6 empty] | 0
30 | K | 962031132 | Bourání příček nebo přizdívek z cihel pálených plných, tl. do 100 mm | m2 | 1.05 |  | 0 | CS ÚRS 2026 01 |  | základní |  | 0 | 0 | 0 | 0.211 | 0.22155 | 4 | K | 2 |  |  |  | ROZPOCET | 0 | 0 | 0 | 0 | 0 | 1 | 0 | 4 | 335844320
| Online PSC |  | https://podminky.urs.cz/item/CS_URS_2026_01/962031132 | [14 empty] | Online PSC | 2
| VV |  | "bourání části bočních izolačních přizdívek topného kanálu" 1,5*0,35*2 |  | 1.05 | [12 empty] | VV | 2 | 2 | True | 0 | ROZPOCET
31 | K | 965042141 | Bourání mazanin betonových nebo z litého asfaltu tl. do 100 mm, plochy přes 4 m2 | m3 | 1.394 |  | 0 | CS ÚRS 2026 01 |  | základní |  | 0 | 0 | 0 | 2.2 | 3.0668 | 4 | K | 2 |  |  |  | ROZPOCET | 0 | 0 | 0 | 0 | 0 | 1 | 0 | 4 | -386684343
| Online PSC |  | https://podminky.urs.cz/item/CS_URS_2026_01/965042141 | [14 empty] | Online PSC | 2
| VV |  | "vybourání stávajícího podlahového souvrství - betonová mazanina tl.80mm" 3,22*2,75*0,08 |  | 0.708 | [12 empty] | VV | 2 | 2 | True | 0 | ROZPOCET
| VV |  | "vybourání stávajícího podlahového souvrství - podkladní betonová mazanina tl.100mm" 2,92*2,35*0,10 |  | 0.686 | [12 empty] | VV | 2 | 2 | True | 0 | ROZPOCET
32 | K | 965045112 | Bourání potěrů tl. do 50 mm cementových nebo pískocementových, plochy do 4 m2 | m2 | 2.28 |  | 0 | CS ÚRS 2026 01 |  | základní |  | 0 | 0 | 0 | 0.09 | 0.2052 | 4 | K | 2 |  |  |  | ROZPOCET | 0 | 0 | 0 | 0 | 0 | 1 | 0 | 4 | -1896868805
| Online PSC |  | https://podminky.urs.cz/item/CS_URS_2026_01/965045112 | [14 empty] | Online PSC | 2
| VV |  | "bourání krycího potěru topného kanálu" 1,52*1,5 |  | 2.28 | [12 empty] | VV | 2 | 2 | True | 0 | ROZPOCET
33 | K | 981511114 | Demolice konstrukcí objektů postupným rozebíráním konstrukcí ze železobetonu | m3 | 0.319 |  | 0 | CS ÚRS 2026 01 |  | základní |  | 0 | 0.0001 | 3.19e-05 | 2.41 | 0.76879 | 4 | K | 2 |  |  |  | ROZPOCET | 0 | 0 | 0 | 0 | 0 | 1 | 0 | 4 | -1771453831
| Online PSC |  | https://podminky.urs.cz/item/CS_URS_2026_01/981511114 | [14 empty] | Online PSC | 2
| VV |  | "odstranění krycích desek topného kanálu tl.140mm" 1,52*1,5*0,14 |  | 0.319 | [12 empty] | VV | 2 | 2 | True | 0 | ROZPOCET
| D | 997 | Doprava suti a vybouraných hmot |  |  |  | 0 |  |  |  |  | 0 |  | 0 |  | 0 | 1 | D | 1 |  |  |  | ROZPOCET | [6 empty] | 0
34 | K | 997013213 | Vnitrostaveništní doprava suti a vybouraných hmot vodorovně do 50 m s naložením ručně pro budovy a haly výšky přes 9 do 12 m | t | 5.081 |  | 0 | CS ÚRS 2026 01 |  | základní |  | 0 | 0 | 0 | 0 | 0 | 4 | K | 2 |  |  |  | ROZPOCET | 0 | 0 | 0 | 0 | 0 | 1 | 0 | 4 | -275230803
| Online PSC |  | https://podminky.urs.cz/item/CS_URS_2026_01/997013213 | [14 empty] | Online PSC | 2
35 | K | 997013501 | Odvoz suti a vybouraných hmot na skládku nebo meziskládku se složením, na vzdálenost do 1 km | t | 5.081 |  | 0 | CS ÚRS 2026 01 |  | základní |  | 0 | 0 | 0 | 0 | 0 | 4 | K | 2 |  |  |  | ROZPOCET | 0 | 0 | 0 | 0 | 0 | 1 | 0 | 4 | 970278430
| Online PSC |  | https://podminky.urs.cz/item/CS_URS_2026_01/997013501 | [14 empty] | Online PSC | 2
36 | K | 997013509 | Odvoz suti a vybouraných hmot na skládku nebo meziskládku se složením, na vzdálenost Příplatek k ceně za každý další započatý 1 km přes 1 km | t | 20.324 |  | 0 | CS ÚRS 2026 01 |  | základní |  | 0 | 0 | 0 | 0 | 0 | 4 | K | 2 |  |  |  | ROZPOCET | 0 | 0 | 0 | 0 | 0 | 1 | 0 | 4 | 436920996
| Online PSC |  | https://podminky.urs.cz/item/CS_URS_2026_01/997013509 | [14 empty] | Online PSC | 2
| VV |  | 5,081*4 'Přepočtené koeficientem množství |  | 20.324 | [12 empty] | VV | 2 | 2 | False | 1 | ROZPOCET
37 | K | 997013631 | Poplatek za uložení stavebního odpadu na skládce (skládkovné) směsného stavebního a demoličního zatříděného do Katalogu odpadů pod kódem 17 09 04 | t | 0.048 |  | 0 | CS ÚRS 2026 01 |  | základní |  | 0 | 0 | 0 | 0 | 0 | 4 | K | 2 |  |  |  | ROZPOCET | 0 | 0 | 0 | 0 | 0 | 1 | 0 | 4 | -1342633272
| Online PSC |  | https://podminky.urs.cz/item/CS_URS_2026_01/997013631 | [14 empty] | Online PSC | 2
38 | K | 997013645 | Poplatek za uložení stavebního odpadu na skládce (skládkovné) asfaltového bez obsahu dehtu zatříděného do Katalogu odpadů pod kódem 17 03 02 | t | 0.105 |  | 0 | CS ÚRS 2026 01 |  | základní |  | 0 | 0 | 0 | 0 | 0 | 4 | K | 2 |  |  |  | ROZPOCET | 0 | 0 | 0 | 0 | 0 | 1 | 0 | 4 | 2055762961
| Online PSC |  | https://podminky.urs.cz/item/CS_URS_2026_01/997013645 | [14 empty] | Online PSC | 2
39 | K | 997013811 | Poplatek za uložení stavebního odpadu na skládce (skládkovné) dřevěného zatříděného do Katalogu odpadů pod kódem 17 02 01 | t | 0.483 |  | 0 | CS ÚRS 2026 01 |  | základní |  | 0 | 0 | 0 | 0 | 0 | 4 | K | 2 |  |  |  | ROZPOCET | 0 | 0 | 0 | 0 | 0 | 1 | 0 | 4 | 1163080697
| Online PSC |  | https://podminky.urs.cz/item/CS_URS_2026_01/997013811 | [14 empty] | Online PSC | 2
40 | K | 997013813 | Poplatek za uložení stavebního odpadu na skládce (skládkovné) z plastických hmot zatříděného do Katalogu odpadů pod kódem 17 02 03 | t | 0.16 |  | 0 | CS ÚRS 2026 01 |  | základní |  | 0 | 0 | 0 | 0 | 0 | 4 | K | 2 |  |  |  | ROZPOCET | 0 | 0 | 0 | 0 | 0 | 1 | 0 | 4 | 1313324026
| Online PSC |  | https://podminky.urs.cz/item/CS_URS_2026_01/997013813 | [14 empty] | Online PSC | 2
41 | K | 997013814 | Poplatek za uložení stavebního odpadu na skládce (skládkovné) z izolačních materiálů zatříděného do Katalogu odpadů pod kódem 17 06 04 | t | 0.022 |  | 0 | CS ÚRS 2026 01 |  | základní |  | 0 | 0 | 0 | 0 | 0 | 4 | K | 2 |  |  |  | ROZPOCET | 0 | 0 | 0 | 0 | 0 | 1 | 0 | 4 | -1685039311
| Online PSC |  | https://podminky.urs.cz/item/CS_URS_2026_01/997013814 | [14 empty] | Online PSC | 2
42 | K | 997013861 | Poplatek za předání stavebního odpadu recyklačnímu zařízení z prostého betonu zatříděného do Katalogu odpadů pod kódem 17 01 01 | t | 3.272 |  | 0 | CS ÚRS 2026 01 |  | základní |  | 0 | 0 | 0 | 0 | 0 | 4 | K | 2 |  |  |  | ROZPOCET | 0 | 0 | 0 | 0 | 0 | 1 | 0 | 4 | 1552434941
| Online PSC |  | https://podminky.urs.cz/item/CS_URS_2026_01/997013861 | [14 empty] | Online PSC | 2
43 | K | 997013862 | Poplatek za předání stavebního odpadu recyklačnímu zařízení z armovaného betonu zatříděného do Katalogu odpadů pod kódem 17 01 01 | t | 0.769 |  | 0 | CS ÚRS 2026 01 |  | základní |  | 0 | 0 | 0 | 0 | 0 | 4 | K | 2 |  |  |  | ROZPOCET | 0 | 0 | 0 | 0 | 0 | 1 | 0 | 4 | 1868121324
| Online PSC |  | https://podminky.urs.cz/item/CS_URS_2026_01/997013862 | [14 empty] | Online PSC | 2
44 | K | 997013863 | Poplatek za předání stavebního odpadu recyklačnímu zařízení cihelného zatříděného do Katalogu odpadů pod kódem 17 01 02 | t | 0.222 |  | 0 | CS ÚRS 2026 01 |  | základní |  | 0 | 0 | 0 | 0 | 0 | 4 | K | 2 |  |  |  | ROZPOCET | 0 | 0 | 0 | 0 | 0 | 1 | 0 | 4 | 2035679412
| Online PSC |  | https://podminky.urs.cz/item/CS_URS_2026_01/997013863 | [14 empty] | Online PSC | 2
| D | 998 | Přesun hmot |  |  |  | 0 |  |  |  |  | 0 |  | 0 |  | 0 | 1 | D | 1 |  |  |  | ROZPOCET | [6 empty] | 0
45 | K | 998018002 | Přesun hmot pro budovy občanské výstavby, bydlení, výrobu a služby ruční (bez užití mechanizace) vodorovná dopravní vzdálenost do 100 m pro budovy s jakoukoliv nosnou konstrukcí výšky přes 6 do 12 m | t | 6.324 |  | 0 | CS ÚRS 2026 01 |  | základní |  | 0 | 0 | 0 | 0 | 0 | 4 | K | 2 |  |  |  | ROZPOCET | 0 | 0 | 0 | 0 | 0 | 1 | 0 | 4 | 1339112547
| Online PSC |  | https://podminky.urs.cz/item/CS_URS_2026_01/998018002 | [14 empty] | Online PSC | 2
| D | PSV | Práce a dodávky PSV |  |  |  | 0 |  |  |  |  | 0 |  | 2.5049 |  | 0.81849 | 2 | D | 0 |  |  |  | ROZPOCET | [6 empty] | 0
| D | 711 | Izolace proti vodě, vlhkosti a plynům |  |  |  | 0 |  |  |  |  | 0 |  | 0.10989 |  | 0.10518 | 2 | D | 1 |  |  |  | ROZPOCET | [6 empty] | 0
46 | K | 711111001 | Provedení izolace proti zemní vlhkosti natěradly a tmely za studena na ploše vodorovné V jednonásobným nátěrem penetračním | m2 | 7.731 |  | 0 | CS ÚRS 2026 01 |  | základní |  | 0 | 0 | 0 | 0 | 0 | 16 | K | 2 |  |  |  | ROZPOCET | 0 | 0 | 0 | 0 | 0 | 1 | 0 | 16 | -363679187
| Online PSC |  | https://podminky.urs.cz/item/CS_URS_2026_01/711111001 | [14 empty] | Online PSC | 2
| VV |  | "nová konstrukce podlahy - hydroizolace s přetažením na hydroizolace stávající podlahy" 3,22*2,55-0,6*0,8 |  | 7.731 | [12 empty] | VV | 2 | 2 | True | 0 | ROZPOCET
47 | M | 11163150 | lak penetrační asfaltový | t | 0.002 |  | 0 | CS ÚRS 2026 01 |  | základní |  | 0 | 1 | 0.002 | 0 | 0 | 32 | M | 2 |  |  |  | ROZPOCET | 0 | 0 | 0 | 0 | 0 | 1 | 0 | 16 | 631500650
| VV |  | 7,731*0,0003 'Přepočtené koeficientem množství |  | 0.002 | [12 empty] | VV | 2 | 2 | False | 1 | ROZPOCET
48 | K | 711112001 | Provedení izolace proti zemní vlhkosti natěradly a tmely za studena na ploše svislé S jednonásobným nátěrem penetračním | m2 | 7.034 |  | 0 | CS ÚRS 2026 01 |  | základní |  | 0 | 0 | 0 | 0 | 0 | 16 | K | 2 |  |  |  | ROZPOCET | 0 | 0 | 0 | 0 | 0 | 1 | 0 | 16 | -1888375061
| Online PSC |  | https://podminky.urs.cz/item/CS_URS_2026_01/711112001 | [14 empty] | Online PSC | 2
| VV |  | "hydroizolace vnějšího líce stěn nové šachty s přetažením na hydroizolaci stávajícího kanálu" (1,52*2+1,5*2)*1,09+1,5*0,15*2 |  | 7.034 | [12 empty] | VV | 2 | 2 | True | 0 | ROZPOCET
49 | M | 11163150 | lak penetrační asfaltový | t | 0.002 |  | 0 | CS ÚRS 2026 01 |  | základní |  | 0 | 1 | 0.002 | 0 | 0 | 32 | M | 2 |  |  |  | ROZPOCET | 0 | 0 | 0 | 0 | 0 | 1 | 0 | 16 | -695990775
| VV |  | 7,034*0,00034 'Přepočtené koeficientem množství |  | 0.002 | [12 empty] | VV | 2 | 2 | False | 1 | ROZPOCET
50 | K | 711141559 | Provedení izolace proti zemní vlhkosti pásy přitavením NAIP na ploše vodorovné V | m2 | 7.731 |  | 0 | CS ÚRS 2026 01 |  | základní |  | 0 | 0.0004 | 0.0030924 | 0 | 0 | 16 | K | 2 |  |  |  | ROZPOCET | 0 | 0 | 0 | 0 | 0 | 1 | 0 | 16 | -1729356657
| Online PSC |  | https://podminky.urs.cz/item/CS_URS_2026_01/711141559 | [14 empty] | Online PSC | 2
| VV |  | "nová konstrukce podlahy - hydroizolace s přetažením na hydroizolace stávající podlahy" 3,22*2,55-0,6*0,8 |  | 7.731 | [12 empty] | VV | 2 | 2 | True | 0 | ROZPOCET
51 | M | 62855001 | pás asfaltový natavitelný modifikovaný SBS s vložkou z polyesterové rohože a spalitelnou PE fólií nebo jemnozrnným minerálním posypem na horním povrchu tl 4,0mm | m2 | 9.44 |  | 0 | CS ÚRS 2026 01 |  | základní |  | 0 | 0.0053 | 0.050032 | 0 | 0 | 32 | M | 2 |  |  |  | ROZPOCET | 0 | 0 | 0 | 0 | 0 | 1 | 0 | 16 | 18950790
| VV |  | 7,731*1,221 'Přepočtené koeficientem množství |  | 9.44 | [12 empty] | VV | 2 | 2 | False | 1 | ROZPOCET
52 | K | 711141821 | Odstranění izolace proti vodě, vlhkosti a plynům z přitavených pásů NAIP z plochy vodorovné V dvouvrstvé | m2 | 9.562 |  | 0 | CS ÚRS 2026 01 |  | základní |  | 0 | 0 | 0 | 0.011 | 0.10518 | 16 | K | 2 |  |  |  | ROZPOCET | 0 | 0 | 0 | 0 | 0 | 1 | 0 | 16 | 557402246
| Online PSC |  | https://podminky.urs.cz/item/CS_URS_2026_01/711141821 | [14 empty] | Online PSC | 2
| VV |  | "vybourání stávajícího podlahového souvrství - hydroizolace" 2,92*2,35 |  | 6.862 | [12 empty] | VV | 2 | 2 | True | 0 | ROZPOCET
| VV |  | "odstranění hydroizolace topného kanálu" 1,5*(0,14+1,52+0,14) |  | 2.7 | [12 empty] | VV | 2 | 2 | True | 0 | ROZPOCET
53 | K | 711142559 | Provedení izolace proti zemní vlhkosti pásy přitavením NAIP na ploše svislé S | m2 | 7.034 |  | 0 | CS ÚRS 2026 01 |  | základní |  | 0 | 0.0004 | 0.0028136 | 0 | 0 | 16 | K | 2 |  |  |  | ROZPOCET | 0 | 0 | 0 | 0 | 0 | 1 | 0 | 16 | -684871555
| Online PSC |  | https://podminky.urs.cz/item/CS_URS_2026_01/711142559 | [14 empty] | Online PSC | 2
| VV |  | "hydroizolace vnějšího líce stěn nové šachty s přetažením na hydroizolaci stávajícího kanálu" (1,52*2+1,5*2)*1,09+1,5*0,15*2 |  | 7.034 | [12 empty] | VV | 2 | 2 | True | 0 | ROZPOCET
54 | M | 62855001 | pás asfaltový natavitelný modifikovaný SBS s vložkou z polyesterové rohože a spalitelnou PE fólií nebo jemnozrnným minerálním posypem na horním povrchu tl 4,0mm | m2 | 8.589 |  | 0 | CS ÚRS 2026 01 |  | základní |  | 0 | 0.0053 | 0.045522 | 0 | 0 | 32 | M | 2 |  |  |  | ROZPOCET | 0 | 0 | 0 | 0 | 0 | 1 | 0 | 16 | 338759084
| VV |  | 7,034*1,221 'Přepočtené koeficientem množství |  | 8.589 | [12 empty] | VV | 2 | 2 | False | 1 | ROZPOCET
55 | K | 711161222 | Izolace proti zemní vlhkosti a beztlakové vodě nopovými fóliemi na ploše svislé S vrstva ochranná, odvětrávací a drenážní s nakašírovanou filtrační textilií výška nopu 8,0 mm, tl. fólie do 0,6 mm | m2 | 7.034 |  | 0 | CS ÚRS 2026 01 |  | základní |  | 0 | 0.00063 | 0.0044314 | 0 | 0 | 16 | K | 2 |  |  |  | ROZPOCET | 0 | 0 | 0 | 0 | 0 | 1 | 0 | 16 | -2964556
| Online PSC |  | https://podminky.urs.cz/item/CS_URS_2026_01/711161222 | [14 empty] | Online PSC | 2
| VV |  | "hydroizolace vnějšího líce stěn nové šachty s přetažením na hydroizolaci stávajícího kanálu" (1,52*2+1,5*2)*1,09+1,5*0,15*2 |  | 7.034 | [12 empty] | VV | 2 | 2 | True | 0 | ROZPOCET
56 | K | 998711122 | Přesun hmot pro izolace proti vodě, vlhkosti a plynům stanovený z hmotnosti přesunovaného materiálu vodorovná dopravní vzdálenost do 50 m ruční (bez užití mechanizace) v objektech výšky přes 6 do 12 m | t | 0.11 |  | 0 | CS ÚRS 2026 01 |  | základní |  | 0 | 0 | 0 | 0 | 0 | 16 | K | 2 |  |  |  | ROZPOCET | 0 | 0 | 0 | 0 | 0 | 1 | 0 | 16 | 837185784
| Online PSC |  | https://podminky.urs.cz/item/CS_URS_2026_01/998711122 | [14 empty] | Online PSC | 2
| D | 713 | Izolace tepelné |  |  |  | 0 |  |  |  |  | 0 |  | 0.014507 |  | 0.022138 | 2 | D | 1 |  |  |  | ROZPOCET | [6 empty] | 0
57 | K | 713120821 | Odstranění tepelné izolace podlah z rohoží, pásů, dílců, desek, bloků podlah volně kladených nebo mezi trámy z polystyrenu, tloušťka izolace suchého, tloušťka izolace do 100 mm | m2 | 8.855 |  | 0 | CS ÚRS 2026 01 |  | základní |  | 0 | 0 | 0 | 0.0025 | 0.022138 | 16 | K | 2 |  |  |  | ROZPOCET | 0 | 0 | 0 | 0 | 0 | 1 | 0 | 16 | -1146230861
| Online PSC |  | https://podminky.urs.cz/item/CS_URS_2026_01/713120821 | [14 empty] | Online PSC | 2
| VV |  | "vybourání stávajícího podlahového souvrství - tepelná izolace" 3,22*2,75 |  | 8.855 | [12 empty] | VV | 2 | 2 | True | 0 | ROZPOCET
58 | K | 713121111 | Montáž tepelné izolace podlah rohožemi, pásy, deskami, dílci, bloky (izolační materiál ve specifikaci) kladenými volně jednovrstvá | m2 | 7.895 |  | 0 | CS ÚRS 2026 01 |  | základní |  | 0 | 0 | 0 | 0 | 0 | 16 | K | 2 |  |  |  | ROZPOCET | 0 | 0 | 0 | 0 | 0 | 1 | 0 | 16 | -1098109330
| Online PSC |  | https://podminky.urs.cz/item/CS_URS_2026_01/713121111 | [14 empty] | Online PSC | 2
| VV |  | "nová konstrukce podlahy - tepelná izolace" 3,22*2,75-0,8*1,2 |  | 7.895 | [12 empty] | VV | 2 | 2 | True | 0 | ROZPOCET
59 | M | 28372307 | deska EPS 100 pro konstrukce s běžným zatížením λ=0,037 tl 70mm | m2 | 8.29 |  | 0 | CS ÚRS 2026 01 |  | základní |  | 0 | 0.00175 | 0.014507 | 0 | 0 | 32 | M | 2 |  |  |  | ROZPOCET | 0 | 0 | 0 | 0 | 0 | 1 | 0 | 16 | 1585308783
| VV |  | 7,895*1,05 'Přepočtené koeficientem množství |  | 8.29 | [12 empty] | VV | 2 | 2 | False | 1 | ROZPOCET
60 | K | 998713122 | Přesun hmot pro izolace tepelné stanovený z hmotnosti přesunovaného materiálu vodorovná dopravní vzdálenost do 50 m ruční (bez užití mechanizace) v objektech výšky přes 6 m do 12 m | t | 0.015 |  | 0 | CS ÚRS 2026 01 |  | základní |  | 0 | 0 | 0 | 0 | 0 | 16 | K | 2 |  |  |  | ROZPOCET | 0 | 0 | 0 | 0 | 0 | 1 | 0 | 16 | 491576302
| Online PSC |  | https://podminky.urs.cz/item/CS_URS_2026_01/998713122 | [14 empty] | Online PSC | 2
| D | 766 | Konstrukce truhlářské |  |  |  | 0 |  |  |  |  | 0 |  | 0.7002 |  | 0.48285 | 2 | D | 1 |  |  |  | ROZPOCET | [6 empty] | 0
61 | K | 766699612 | Montáž ostatních truhlářských konstrukcí krytů topného tělesa dřevěných z tvrdého dřeva | m2 | 26.1 |  | 0 | CS ÚRS 2026 01 |  | základní |  | 0 | 0 | 0 | 0 | 0 | 16 | K | 2 |  |  |  | ROZPOCET | 0 | 0 | 0 | 0 | 0 | 1 | 0 | 16 | -2139785932
| Online PSC |  | https://podminky.urs.cz/item/CS_URS_2026_01/766699612 | [14 empty] | Online PSC | 2
| VV |  | "montáž nových krytů radiátorů v tělocvičně MŠ (pavilon B)" 9,0*2*(0,9+0,55) |  | 26.1 | [12 empty] | VV | 2 | 2 | True | 0 | ROZPOCET
62 | M | Mat/766-001 | atypický dřevěný kryt radiátorů tvaru L rozměr V./Š.=900/550mm z tvrdého dřeva vč.ocelové nosné konstrukce a povrchové úpravy | m | 18 |  | 0 |  |  | základní |  | 0 | 0.0389 | 0.7002 | 0 | 0 | 32 | M | 2 |  |  |  | ROZPOCET | 0 | 0 | 0 | 0 | 0 | 1 | 0 | 16 | 598004707
| P |  | Poznámka k položce: Konkrétní technické provedení prvku bude určeno na základě dodavatelem vypracované dílenské/výrobní dokumentace, která bude objednateli předložena k odsouhlasení před zahájením výroby. | [14 empty] | P | 2
| VV |  | "celková délka" 9,0*2 |  | 18 | [12 empty] | VV | 2 | 2 | True | 0 | ROZPOCET
63 | K | 766699612.DEM | Demontáž ostatních truhlářských konstrukcí krytů topného tělesa dřevěných z tvrdého dřeva | m2 | 26.1 |  | 0 |  |  | základní |  | 0 | 0 | 0 | 0.0185 | 0.48285 | 16 | K | 2 |  |  |  | ROZPOCET | 0 | 0 | 0 | 0 | 0 | 1 | 0 | 16 | -1073068256
| VV |  | "demontáž krytů radiátorů v tělocvičně MŠ (pavilon B)" 9,0*2*(0,9+0,55) |  | 26.1 | [12 empty] | VV | 2 | 2 | True | 0 | ROZPOCET
64 | K | 998766122 | Přesun hmot pro konstrukce truhlářské stanovený z hmotnosti přesunovaného materiálu vodorovná dopravní vzdálenost do 50 m ruční (bez užití mechanizace) v objektech výšky přes 6 do 12 m | t | 0.7 |  | 0 | CS ÚRS 2026 01 |  | základní |  | 0 | 0 | 0 | 0 | 0 | 16 | K | 2 |  |  |  | ROZPOCET | 0 | 0 | 0 | 0 | 0 | 1 | 0 | 16 | 648217926
| Online PSC |  | https://podminky.urs.cz/item/CS_URS_2026_01/998766122 | [14 empty] | Online PSC | 2
| D | 767 | Konstrukce zámečnické |  |  |  | 0 |  |  |  |  | 0 |  | 0.016 |  | 0 | 2 | D | 1 |  |  |  | ROZPOCET | [6 empty] | 0
65 | K | 767831022 | Montáž vnitřních kovových žebříků přímých, ukotvených do betonu | m | 1.2 |  | 0 | CS ÚRS 2026 01 |  | základní |  | 0 | 0 | 0 | 0 | 0 | 16 | K | 2 |  |  |  | ROZPOCET | 0 | 0 | 0 | 0 | 0 | 1 | 0 | 16 | 857716255
| Online PSC |  | https://podminky.urs.cz/item/CS_URS_2026_01/767831022 | [14 empty] | Online PSC | 2
| VV |  | "montáž žebříku" 1,2 |  | 1.2 | [12 empty] | VV | 2 | 2 | True | 0 | ROZPOCET
66 | M | Mat/767-001 | atypický ocelový žebřík rozměru 500/1200mm z ocel.profilů tř.S235JR vč.povrchové úpravy | kus | 1 |  | 0 |  |  | základní |  | 0 | 0.016 | 0.016 | 0 | 0 | 32 | M | 2 |  |  |  | ROZPOCET | 0 | 0 | 0 | 0 | 0 | 1 | 0 | 16 | 792896823
| VV |  | "celkový počet" 1 |  | 1 | [12 empty] | VV | 2 | 2 | True | 0 | ROZPOCET
67 | K | 998767122 | Přesun hmot pro zámečnické konstrukce stanovený z hmotnosti přesunovaného materiálu vodorovná dopravní vzdálenost do 50 m ruční (bez užití mechanizace) v objektech výšky přes 6 do 12 m | t | 0.016 |  | 0 | CS ÚRS 2026 01 |  | základní |  | 0 | 0 | 0 | 0 | 0 | 16 | K | 2 |  |  |  | ROZPOCET | 0 | 0 | 0 | 0 | 0 | 1 | 0 | 16 | -1168655476
| Online PSC |  | https://podminky.urs.cz/item/CS_URS_2026_01/998767122 | [14 empty] | Online PSC | 2
| D | 776 | Podlahy povlakové |  |  |  | 0 |  |  |  |  | 0 |  | 0.70754 |  | 0.15997 | 2 | D | 1 |  |  |  | ROZPOCET | [6 empty] | 0
68 | K | 776111115 | Příprava podkladu povlakových podlah a stěn broušení podlah stávajícího podkladu před litím stěrky | m2 | 60.389 |  | 0 | CS ÚRS 2026 01 |  | základní |  | 0 | 0 | 0 | 0 | 0 | 16 | K | 2 |  |  |  | ROZPOCET | 0 | 0 | 0 | 0 | 0 | 1 | 0 | 16 | 1642704611
| Online PSC |  | https://podminky.urs.cz/item/CS_URS_2026_01/776111115 | [14 empty] | Online PSC | 2
| VV |  | "předúprava plochy pro novou podlahovou krytinu" 60,389 |  | 60.389 | [12 empty] | VV | 2 | 2 | True | 0 | ROZPOCET
69 | K | 776111311 | Příprava podkladu povlakových podlah a stěn vysátí podlah | m2 | 60.389 |  | 0 | CS ÚRS 2026 01 |  | základní |  | 0 | 0 | 0 | 0 | 0 | 16 | K | 2 |  |  |  | ROZPOCET | 0 | 0 | 0 | 0 | 0 | 1 | 0 | 16 | 314976743
| Online PSC |  | https://podminky.urs.cz/item/CS_URS_2026_01/776111311 | [14 empty] | Online PSC | 2
| VV |  | "předúprava plochy pro novou podlahovou krytinu" 60,389 |  | 60.389 | [12 empty] | VV | 2 | 2 | True | 0 | ROZPOCET
70 | K | 776121321 | Příprava podkladu povlakových podlah a stěn penetrace neředěná podlah | m2 | 60.389 |  | 0 | CS ÚRS 2026 01 |  | základní |  | 0 | 0.0002 | 0.012078 | 0 | 0 | 16 | K | 2 |  |  |  | ROZPOCET | 0 | 0 | 0 | 0 | 0 | 1 | 0 | 16 | -743254117
| Online PSC |  | https://podminky.urs.cz/item/CS_URS_2026_01/776121321 | [14 empty] | Online PSC | 2
| VV |  | "předúprava plochy pro novou podlahovou krytinu" 60,389 |  | 60.389 | [12 empty] | VV | 2 | 2 | True | 0 | ROZPOCET
71 | K | 776141112 | Příprava podkladu povlakových podlah a stěn vyrovnání samonivelační stěrkou podlah pevnosti 20 MPa, tloušťky přes 3 do 5 mm | m2 | 60.389 |  | 0 | CS ÚRS 2026 01 |  | základní |  | 0 | 0.00758 | 0.45775 | 0 | 0 | 16 | K | 2 |  |  |  | ROZPOCET | 0 | 0 | 0 | 0 | 0 | 1 | 0 | 16 | -289413131
| Online PSC |  | https://podminky.urs.cz/item/CS_URS_2026_01/776141112 | [14 empty] | Online PSC | 2
| VV |  | "předúprava plochy pro novou podlahovou krytinu" 60,389 |  | 60.389 | [12 empty] | VV | 2 | 2 | True | 0 | ROZPOCET
72 | K | 776201811 | Demontáž povlakových podlahovin lepených ručně bez podložky | m2 | 60.389 |  | 0 | CS ÚRS 2026 01 |  | základní |  | 0 | 0 | 0 | 0.0025 | 0.15097 | 16 | K | 2 |  |  |  | ROZPOCET | 0 | 0 | 0 | 0 | 0 | 1 | 0 | 16 | -1375610943
| Online PSC |  | https://podminky.urs.cz/item/CS_URS_2026_01/776201811 | [14 empty] | Online PSC | 2
| VV |  | "odstranění podlahové krytiny v m.č.005" 8,775*6,8+1,15*0,625 |  | 60.389 | [12 empty] | VV | 2 | 2 | True | 0 | ROZPOCET
73 | K | 776221111 | Montáž podlahovin z PVC lepením standardním lepidlem z pásů | m2 | 60.389 |  | 0 | CS ÚRS 2026 01 |  | základní |  | 0 | 0.0003 | 0.018117 | 0 | 0 | 16 | K | 2 |  |  |  | ROZPOCET | 0 | 0 | 0 | 0 | 0 | 1 | 0 | 16 | 1011818565
| Online PSC |  | https://podminky.urs.cz/item/CS_URS_2026_01/776221111 | [14 empty] | Online PSC | 2
| VV |  | "nová podlahová krytina v m.č.0.05" 8,775*6,8+1,15*0,625 |  | 60.389 | [12 empty] | VV | 2 | 2 | True | 0 | ROZPOCET
74 | M | 60756112 | linoleum přírodní třída zátěže 34/43, hořlavost Cfl-s1 tl 3,2mm | m2 | 66.428 |  | 0 | CS ÚRS 2025 01 |  | základní |  | 0 | 0.0032 | 0.21257 | 0 | 0 | 32 | M | 2 |  |  |  | ROZPOCET | 0 | 0 | 0 | 0 | 0 | 1 | 0 | 16 | 729898068
| VV |  | 60,389*1,1 'Přepočtené koeficientem množství |  | 66.428 | [12 empty] | VV | 2 | 2 | False | 1 | ROZPOCET
75 | K | 776410811 | Demontáž soklíků nebo lišt pryžových nebo plastových | m | 30 |  | 0 | CS ÚRS 2026 01 |  | základní |  | 0 | 0 | 0 | 0.0003 | 0.009 | 16 | K | 2 |  |  |  | ROZPOCET | 0 | 0 | 0 | 0 | 0 | 1 | 0 | 16 | 275176052
| Online PSC |  | https://podminky.urs.cz/item/CS_URS_2026_01/776410811 | [14 empty] | Online PSC | 2
| VV |  | "demontáž podlahových soklíků v m.č.005" 8,775*2+6,625*2-0,8 |  | 30 | [12 empty] | VV | 2 | 2 | True | 0 | ROZPOCET
76 | K | 776411111 | Montáž soklíků lepením obvodových, výšky do 80 mm | m | 30 |  | 0 | CS ÚRS 2026 01 |  | základní |  | 0 | 1e-05 | 0.0003 | 0 | 0 | 16 | K | 2 |  |  |  | ROZPOCET | 0 | 0 | 0 | 0 | 0 | 1 | 0 | 16 | -1698685002
| Online PSC |  | https://podminky.urs.cz/item/CS_URS_2026_01/776411111 | [14 empty] | Online PSC | 2
| VV |  | "montáž podlahových soklíků v m.č.005" 8,775*2+6,625*2-0,8 |  | 30 | [12 empty] | VV | 2 | 2 | True | 0 | ROZPOCET
77 | M | 28411004 | lišta soklová PVC samolepící 30x30mm | m | 30.6 |  | 0 | CS ÚRS 2026 01 |  | základní |  | 0 | 0.00022 | 0.006732 | 0 | 0 | 32 | M | 2 |  |  |  | ROZPOCET | 0 | 0 | 0 | 0 | 0 | 1 | 0 | 16 | 562225184
| VV |  | 30*1,02 'Přepočtené koeficientem množství |  | 30.6 | [12 empty] | VV | 2 | 2 | False | 1 | ROZPOCET
78 | K | 776991821 | Ostatní práce odstranění lepidla ručně z podlah | m2 | 60.389 |  | 0 | CS ÚRS 2026 01 |  | základní |  | 0 | 0 | 0 | 0 | 0 | 16 | K | 2 |  |  |  | ROZPOCET | 0 | 0 | 0 | 0 | 0 | 1 | 0 | 16 | -502732833
| Online PSC |  | https://podminky.urs.cz/item/CS_URS_2026_01/776991821 | [14 empty] | Online PSC | 2
| VV |  | "předúprava plochy pro novou podlahovou krytinu" 60,389 |  | 60.389 | [12 empty] | VV | 2 | 2 | True | 0 | ROZPOCET
79 | K | 998776122 | Přesun hmot pro podlahy povlakové stanovený z hmotnosti přesunovaného materiálu vodorovná dopravní vzdálenost do 50 m ruční (bez užití mechanizace) v objektech výšky přes 6 do 12 m | t | 0.708 |  | 0 | CS ÚRS 2026 01 |  | základní |  | 0 | 0 | 0 | 0 | 0 | 16 | K | 2 |  |  |  | ROZPOCET | 0 | 0 | 0 | 0 | 0 | 1 | 0 | 16 | 1161130511
| Online PSC |  | https://podminky.urs.cz/item/CS_URS_2026_01/998776122 | [14 empty] | Online PSC | 2
| D | 783 | Dokončovací práce - nátěry |  |  |  | 0 |  |  |  |  | 0 |  | 0.020893 |  | 0 | 2 | D | 1 |  |  |  | ROZPOCET | [6 empty] | 0
80 | K | 783101203 | Příprava podkladu truhlářských konstrukcí před provedením nátěru broušení smirkovým papírem nebo plátnem jemné | m2 | 57.33 |  | 0 | CS ÚRS 2026 01 |  | základní |  | 0 | 2e-05 | 0.0011466 | 0 | 0 | 16 | K | 2 |  |  |  | ROZPOCET | 0 | 0 | 0 | 0 | 0 | 1 | 0 | 16 | 358754151
| Online PSC |  | https://podminky.urs.cz/item/CS_URS_2026_01/783101203 | [14 empty] | Online PSC | 2
| VV |  | "repase dřevěných prken radiátorových krytů v tělocvičně pavilonu A" (3,25*6*(0,22*2+0,025*2))*6 |  | 57.33 | [12 empty] | VV | 2 | 2 | True | 0 | ROZPOCET
81 | K | 783101403 | Příprava podkladu truhlářských konstrukcí před provedením nátěru oprášení | m2 | 57.33 |  | 0 | CS ÚRS 2026 01 |  | základní |  | 0 | 0 | 0 | 0 | 0 | 16 | K | 2 |  |  |  | ROZPOCET | 0 | 0 | 0 | 0 | 0 | 1 | 0 | 16 | 856992608
| Online PSC |  | https://podminky.urs.cz/item/CS_URS_2026_01/783101403 | [14 empty] | Online PSC | 2
| VV |  | "repase dřevěných prken radiátorových krytů v tělocvičně pavilonu A" (3,25*6*(0,22*2+0,025*2))*6 |  | 57.33 | [12 empty] | VV | 2 | 2 | True | 0 | ROZPOCET
82 | K | 783106801 | Odstranění nátěrů z truhlářských konstrukcí obroušením | m2 | 57.33 |  | 0 | CS ÚRS 2026 01 |  | základní |  | 0 | 6e-05 | 0.0034398 | 0 | 0 | 16 | K | 2 |  |  |  | ROZPOCET | 0 | 0 | 0 | 0 | 0 | 1 | 0 | 16 | 649224509
| Online PSC |  | https://podminky.urs.cz/item/CS_URS_2026_01/783106801 | [14 empty] | Online PSC | 2
| VV |  | "repase dřevěných prken radiátorových krytů v tělocvičně pavilonu A" (3,25*6*(0,22*2+0,025*2))*6 |  | 57.33 | [12 empty] | VV | 2 | 2 | True | 0 | ROZPOCET
83 | K | 783114101 | Základní nátěr truhlářských konstrukcí jednonásobný syntetický | m2 | 57.33 |  | 0 | CS ÚRS 2026 01 |  | základní |  | 0 | 0.00013 | 0.0074529 | 0 | 0 | 16 | K | 2 |  |  |  | ROZPOCET | 0 | 0 | 0 | 0 | 0 | 1 | 0 | 16 | 197892035
| Online PSC |  | https://podminky.urs.cz/item/CS_URS_2026_01/783114101 | [14 empty] | Online PSC | 2
| VV |  | "repase dřevěných prken radiátorových krytů v tělocvičně pavilonu A" (3,25*6*(0,22*2+0,025*2))*6 |  | 57.33 | [12 empty] | VV | 2 | 2 | True | 0 | ROZPOCET
84 | K | 783118101 | Lazurovací nátěr truhlářských konstrukcí jednonásobný syntetický | m2 | 57.33 |  | 0 | CS ÚRS 2026 01 |  | základní |  | 0 | 0.00012 | 0.0068796 | 0 | 0 | 16 | K | 2 |  |  |  | ROZPOCET | 0 | 0 | 0 | 0 | 0 | 1 | 0 | 16 | -1452458638
| Online PSC |  | https://podminky.urs.cz/item/CS_URS_2026_01/783118101 | [14 empty] | Online PSC | 2
| VV |  | "repase dřevěných prken radiátorových krytů v tělocvičně pavilonu A" (3,25*6*(0,22*2+0,025*2))*6 |  | 57.33 | [12 empty] | VV | 2 | 2 | True | 0 | ROZPOCET
85 | K | 783301313 | Příprava podkladu zámečnických konstrukcí před provedením nátěru odmaštění odmašťovačem ředidlovým | m2 | 4.2 |  | 0 | CS ÚRS 2026 01 |  | základní |  | 0 | 7e-05 | 0.000294 | 0 | 0 | 16 | K | 2 |  |  |  | ROZPOCET | 0 | 0 | 0 | 0 | 0 | 1 | 0 | 16 | -694556966
| Online PSC |  | https://podminky.urs.cz/item/CS_URS_2026_01/783301313 | [14 empty] | Online PSC | 2
| VV |  | "nátěr nosných prvků radiátorových krytů v tělocvičně pavilonu A" ((0,025*4)*1,75*4)*6 |  | 4.2 | [12 empty] | VV | 2 | 2 | True | 0 | ROZPOCET
86 | K | 783301401 | Příprava podkladu zámečnických konstrukcí před provedením nátěru ometení | m2 | 4.2 |  | 0 | CS ÚRS 2026 01 |  | základní |  | 0 | 0 | 0 | 0 | 0 | 16 | K | 2 |  |  |  | ROZPOCET | 0 | 0 | 0 | 0 | 0 | 1 | 0 | 16 | -1413734829
| Online PSC |  | https://podminky.urs.cz/item/CS_URS_2026_01/783301401 | [14 empty] | Online PSC | 2
| VV |  | "nátěr nosných prvků radiátorových krytů v tělocvičně pavilonu A" ((0,025*4)*1,75*4)*6 |  | 4.2 | [12 empty] | VV | 2 | 2 | True | 0 | ROZPOCET
87 | K | 783306805 | Odstranění nátěrů ze zámečnických konstrukcí opálením s obroušením | m2 | 4.2 |  | 0 | CS ÚRS 2026 01 |  | základní |  | 0 | 2e-05 | 8.4e-05 | 0 | 0 | 16 | K | 2 |  |  |  | ROZPOCET | 0 | 0 | 0 | 0 | 0 | 1 | 0 | 16 | -768074265
| Online PSC |  | https://podminky.urs.cz/item/CS_URS_2026_01/783306805 | [14 empty] | Online PSC | 2
| VV |  | "nátěr nosných prvků radiátorových krytů v tělocvičně pavilonu A" ((0,025*4)*1,75*4)*6 |  | 4.2 | [12 empty] | VV | 2 | 2 | True | 0 | ROZPOCET
88 | K | 783314101 | Základní nátěr zámečnických konstrukcí jednonásobný syntetický | m2 | 4.2 |  | 0 | CS ÚRS 2026 01 |  | základní |  | 0 | 0.00014 | 0.000588 | 0 | 0 | 16 | K | 2 |  |  |  | ROZPOCET | 0 | 0 | 0 | 0 | 0 | 1 | 0 | 16 | 159016826
| Online PSC |  | https://podminky.urs.cz/item/CS_URS_2026_01/783314101 | [14 empty] | Online PSC | 2
| VV |  | "nátěr nosných prvků radiátorových krytů v tělocvičně pavilonu A" ((0,025*4)*1,75*4)*6 |  | 4.2 | [12 empty] | VV | 2 | 2 | True | 0 | ROZPOCET
89 | K | 783315101 | Mezinátěr zámečnických konstrukcí jednonásobný syntetický standardní | m2 | 4.2 |  | 0 | CS ÚRS 2026 01 |  | základní |  | 0 | 0.00012 | 0.000504 | 0 | 0 | 16 | K | 2 |  |  |  | ROZPOCET | 0 | 0 | 0 | 0 | 0 | 1 | 0 | 16 | -1627661723
| Online PSC |  | https://podminky.urs.cz/item/CS_URS_2026_01/783315101 | [14 empty] | Online PSC | 2
| VV |  | "nátěr nosných prvků radiátorových krytů v tělocvičně pavilonu A" ((0,025*4)*1,75*4)*6 |  | 4.2 | [12 empty] | VV | 2 | 2 | True | 0 | ROZPOCET
90 | K | 783317101 | Krycí nátěr (email) zámečnických konstrukcí jednonásobný syntetický standardní | m2 | 4.2 |  | 0 | CS ÚRS 2026 01 |  | základní |  | 0 | 0.00012 | 0.000504 | 0 | 0 | 16 | K | 2 |  |  |  | ROZPOCET | 0 | 0 | 0 | 0 | 0 | 1 | 0 | 16 | 750768111
| Online PSC |  | https://podminky.urs.cz/item/CS_URS_2026_01/783317101 | [14 empty] | Online PSC | 2
| VV |  | "nátěr nosných prvků radiátorových krytů v tělocvičně pavilonu A" ((0,025*4)*1,75*4)*6 |  | 4.2 | [12 empty] | VV | 2 | 2 | True | 0 | ROZPOCET
| D | 784 | Dokončovací práce - malby a tapety |  |  |  | 0 |  |  |  |  | 0 |  | 0.93581 |  | 0.04835 | 2 | D | 1 |  |  |  | ROZPOCET | [6 empty] | 0
91 | K | 784121001 | Oškrabání malby v místnostech výšky do 3,80 m | m2 | 155.969 |  | 0 | CS ÚRS 2026 01 |  | základní |  | 0 | 0.001 | 0.15597 | 0.00031 | 0.04835 | 16 | K | 2 |  |  |  | ROZPOCET | 0 | 0 | 0 | 0 | 0 | 1 | 0 | 16 | -271356207
| Online PSC |  | https://podminky.urs.cz/item/CS_URS_2026_01/784121001 | [14 empty] | Online PSC | 2
| VV |  | "předúprava plochy pro nové malby" 155,969 |  | 155.969 | [12 empty] | VV | 2 | 2 | True | 0 | ROZPOCET
92 | K | 784121011 | Rozmývání podkladu po oškrabání malby v místnostech výšky do 3,80 m | m2 | 155.969 |  | 0 | CS ÚRS 2026 01 |  | základní |  | 0 | 0 | 0 | 0 | 0 | 16 | K | 2 |  |  |  | ROZPOCET | 0 | 0 | 0 | 0 | 0 | 1 | 0 | 16 | -710195597
| Online PSC |  | https://podminky.urs.cz/item/CS_URS_2026_01/784121011 | [14 empty] | Online PSC | 2
| VV |  | "předúprava plochy pro nové malby" 155,969 |  | 155.969 | [12 empty] | VV | 2 | 2 | True | 0 | ROZPOCET
93 | K | 784161501 | Celoplošné vyrovnání podkladu disperzní stěrkou, tloušťky do 3 mm vyhlazením v místnostech výšky do 3,80 m | m2 | 155.969 |  | 0 | CS ÚRS 2026 01 |  | základní |  | 0 | 0.0045 | 0.70186 | 0 | 0 | 16 | K | 2 |  |  |  | ROZPOCET | 0 | 0 | 0 | 0 | 0 | 1 | 0 | 16 | 1774073257
| Online PSC |  | https://podminky.urs.cz/item/CS_URS_2026_01/784161501 | [14 empty] | Online PSC | 2
| VV |  | "předúprava plochy pro nové malby" 155,969 |  | 155.969 | [12 empty] | VV | 2 | 2 | True | 0 | ROZPOCET
94 | K | 784181101 | Penetrace podkladu jednonásobná základní akrylátová bezbarvá v místnostech výšky do 3,80 m | m2 | 155.969 |  | 0 | CS ÚRS 2026 01 |  | základní |  | 0 | 0.00021 | 0.032753 | 0 | 0 | 16 | K | 2 |  |  |  | ROZPOCET | 0 | 0 | 0 | 0 | 0 | 1 | 0 | 16 | -1187489582
| Online PSC |  | https://podminky.urs.cz/item/CS_URS_2026_01/784181101 | [14 empty] | Online PSC | 2
95 | K | 784211101 | Malby z malířských směsí oděruvzdorných za mokra dvojnásobné, bílé za mokra oděruvzdorné výborně v místnostech výšky do 3,80 m | m2 | 155.969 |  | 0 | CS ÚRS 2026 01 |  | základní |  | 0 | 0.00029 | 0.045231 | 0 | 0 | 16 | K | 2 |  |  |  | ROZPOCET | 0 | 0 | 0 | 0 | 0 | 1 | 0 | 16 | -1600533652
| Online PSC |  | https://podminky.urs.cz/item/CS_URS_2026_01/784211101 | [14 empty] | Online PSC | 2
| VV |  | "nová výmalba v m.č.0.05" 60,389+(8,775*2+7,425*2)*2,95 |  | 155.969 | [12 empty] | VV | 2 | 2 | True | 0 | ROZPOCET
| D | HZS | Hodinové zúčtovací sazby |  |  |  | 0 |  |  |  |  | 0 |  | 0 |  | 0 | 4 | D | 0 |  |  |  | ROZPOCET | [6 empty] | 0
96 | K | HZS2121 | Hodinové zúčtovací sazby profesí PSV provádění stavebních konstrukcí truhlář | hod | 15 |  | 0 | CS ÚRS 2026 01 |  | základní |  | 0 | 0 | 0 | 0 | 0 | 512 | K | 1 |  |  |  | ROZPOCET | 0 | 0 | 0 | 0 | 0 | 1 | 0 | 512 | -981589515
| Online PSC |  | https://podminky.urs.cz/item/CS_URS_2026_01/HZS2121 | [14 empty] | Online PSC | 1
| VV |  | "rozebrání krytů radiátorů vč.nosné konstrukce v tělocvičně pavilonu A pro repasi prvků a následná zpětná montáž (předpoklad 2,5 hod./1 kryt)" 2,5*6 |  | 15 | [12 empty] | VV | 1 | 2 | True | 0 | ROZPOCET
97 | M | Mat/HZS2121-mat | spojovací materiál pro zpětnou montáž radiátorových krytů (šrouby, podložky, matice apod.) | sbr | 1 |  | 0 |  |  | základní |  | 0 | 0 | 0 | 0 | 0 | 512 | M | 1 |  |  |  | ROZPOCET | 0 | 0 | 0 | 0 | 0 | 1 | 0 | 512 | -181658318

## SO 102.A - Rekonstrukce Z...
{d76b3c8c-e611-4942-b66a-ec1da45ed962}
2
| KRYCÍ LIST SOUPISU PRACÍ | [7 empty] | v --- níže se nacházejí doplnkové a pomocné údaje k sestavám --- v | [8 empty] | False
Stavba:
ZŠ a MŠ Koperníkova Teplice - rekonstrukce ZTI a ÚT
Objekt:
SO 102 - Rekonstrukce ZTI
Soupis:
SO 102.A - Rekonstrukce ZTI v pavilonu A
| KSO: |  |  |  |  | CC-CZ:
| Místo: |  |  |  |  | Datum: | 1. 1. 2026
| Zadavatel: |  |  |  |  | IČ: | 00266621
|  | Statutární město Teplice, Nám.Svobody 2/2, Teplice |  |  |  | DIČ: | CZ00266621
| Účastník: |  |  |  |  | IČ: | Vyplň údaj
|  | Vyplň údaj |  |  |  | DIČ: | Vyplň údaj
| Projektant: |  |  |  |  | IČ:
|  | PS projekty s.r.o. / Ing.Tomáš Hanzlík |  |  |  | DIČ:
| Zpracovatel: |  |  |  |  | IČ: | 11944668
|  | STAVINVEST KMS s.r.o., Studentská 285/22, Bílina |  |  |  | DIČ: | CZ11944668
Poznámka:
| Cena bez DPH | [5 empty] | 0
|  |  | Základ daně |  |  | Sazba daně | Výše daně
| DPH | základní | 0 |  |  | 21% | 0
|  | snížená | 0 |  |  | 12% | 0
|  | zákl. přenesená | 0 |  |  | 21% | 0
|  | sníž. přenesená | 0 |  |  | 12% | 0
|  | nulová | 0 |  |  | 0% | 0
| Cena s DPH |  |  | v | CZK |  | 0
REKAPITULACE ČLENĚNÍ SOUPISU PRACÍ
Stavba:
ZŠ a MŠ Koperníkova Teplice - rekonstrukce ZTI a ÚT
Objekt:
SO 102 - Rekonstrukce ZTI
Soupis:
SO 102.A - Rekonstrukce ZTI v pavilonu A
Místo: | [5 empty] | Datum: | 1. 1. 2026
Zadavatel: |  |  | Statutární město Teplice, Nám.Svobody 2/2, Teplice |  |  | Projektant: | PS projekty s.r.o. / Ing.Tomáš Hanzlík
Účastník: |  |  | Vyplň údaj |  |  | Zpracovatel: | STAVINVEST KMS s.r.o., Studentská 285/22, Bílina
Kód dílu - Popis | [6 empty] | Cena celkem [CZK]
Náklady stavby celkem | [6 empty] | 0 | [11 empty] | -1
| HSV - Práce a dodávky HSV | [5 empty] | 0
| 1 - Zemní práce | [5 empty] | 0
| 4 - Vodorovné konstrukce | [5 empty] | 0
| 6 - Úpravy povrchů, podlahy a osazování výplní | [5 empty] | 0
| 8 - Vedení trubní dálková a přípojná | [5 empty] | 0
| 9 - Ostatní konstrukce a práce, bourání | [5 empty] | 0
| 997 - Doprava suti a vybouraných hmot | [5 empty] | 0
| 998 - Přesun hmot | [5 empty] | 0
| PSV - Práce a dodávky PSV | [5 empty] | 0
| 713 - Izolace tepelné | [5 empty] | 0
| 722 - Zdravotechnika - vnitřní vodovod | [5 empty] | 0
| 725 - Zdravotechnika - zařizovací předměty | [5 empty] | 0
| HZS - Hodinové zúčtovací sazby | [5 empty] | 0
SOUPIS PRACÍ
Stavba:
ZŠ a MŠ Koperníkova Teplice - rekonstrukce ZTI a ÚT
Objekt:
SO 102 - Rekonstrukce ZTI
Soupis:
SO 102.A - Rekonstrukce ZTI v pavilonu A
Místo: | [5 empty] | Datum: | 1. 1. 2026
Zadavatel: |  |  | Statutární město Teplice, Nám.Svobody 2/2, Teplice |  |  | Projektant: | PS projekty s.r.o. / Ing.Tomáš Hanzlík
Účastník: |  |  | Vyplň údaj |  |  | Zpracovatel: | STAVINVEST KMS s.r.o., Studentská 285/22, Bílina
PČ | Typ | Kód | Popis | MJ | Množství | J.cena [CZK] | Cena celkem [CZK] | Cenová soustava |  | DPH | J. Nh [h] | Nh celkem [h] | J. hmotnost [t] | Hmotnost celkem [t] | J. suť [t] | Suť Celkem [t]
Náklady soupisu celkem | [6 empty] | 0 |  |  |  |  | 0 |  | 9.0223 |  | 21.2977 |  | D | -1 | [10 empty] | 0
| D | HSV | Práce a dodávky HSV |  |  |  | 0 |  |  |  |  | 0 |  | 7.0019 |  | 18.315 | 1 | D | 0 |  |  |  | ROZPOCET | [6 empty] | 0
| D | 1 | Zemní práce |  |  |  | 0 |  |  |  |  | 0 |  | 1.2859 |  | 0 | 1 | D | 1 |  |  |  | ROZPOCET | [6 empty] | 0
1 | K | 132212122 | Hloubení zapažených rýh šířky do 800 mm ručně s urovnáním dna do předepsaného profilu a spádu v hornině třídy těžitelnosti I skupiny 3 nesoudržných | m3 | 2.8 |  | 0 | CS ÚRS 2026 01 |  | základní |  | 0 | 0 | 0 | 0 | 0 | 4 | K | 2 |  |  |  | ROZPOCET | 0 | 0 | 0 | 0 | 0 | 1 | 0 | 4 | 383601520
| Online PSC |  | https://podminky.urs.cz/item/CS_URS_2026_01/132212122 | [14 empty] | Online PSC | 2
| VV |  | "výkop rýhy pro vnější část vodovodního potrubí" 2,0*0,8*1,75 |  | 2.8 | [12 empty] | VV | 2 | 2 | True | 0 | ROZPOCET
2 | K | 151101101 | Zřízení pažení a rozepření stěn rýh pro podzemní vedení příložné pro jakoukoliv mezerovitost, hloubky do 2 m | m2 | 7 |  | 0 | CS ÚRS 2026 01 |  | základní |  | 0 | 0.00083851 | 0.0058696 | 0 | 0 | 4 | K | 2 |  |  |  | ROZPOCET | 0 | 0 | 0 | 0 | 0 | 1 | 0 | 4 | -586068345
| Online PSC |  | https://podminky.urs.cz/item/CS_URS_2026_01/151101101 | [14 empty] | Online PSC | 2
| VV |  | "pažení rýhy pro vnější část vodovodního potrubí" 2,0*2*1,75 |  | 7 | [12 empty] | VV | 2 | 2 | True | 0 | ROZPOCET
3 | K | 151101111 | Odstranění pažení a rozepření stěn rýh pro podzemní vedení s uložením materiálu na vzdálenost do 3 m od kraje výkopu příložné, hloubky do 2 m | m2 | 7 |  | 0 | CS ÚRS 2026 01 |  | základní |  | 0 | 0 | 0 | 0 | 0 | 4 | K | 2 |  |  |  | ROZPOCET | 0 | 0 | 0 | 0 | 0 | 1 | 0 | 4 | 272571595
| Online PSC |  | https://podminky.urs.cz/item/CS_URS_2026_01/151101111 | [14 empty] | Online PSC | 2
4 | K | 162211311 | Vodorovné přemístění výkopku nebo sypaniny stavebním kolečkem s vyprázdněním kolečka na hromady nebo do dopravního prostředku na vzdálenost do 10 m z horniny třídy těžitelnosti I, skupiny 1 až 3 | m3 | 0.88 |  | 0 | CS ÚRS 2026 01 |  | základní |  | 0 | 0 | 0 | 0 | 0 | 4 | K | 2 |  |  |  | ROZPOCET | 0 | 0 | 0 | 0 | 0 | 1 | 0 | 4 | 1027300716
| Online PSC |  | https://podminky.urs.cz/item/CS_URS_2026_01/162211311 | [14 empty] | Online PSC | 2
| VV |  | "odvoz přebytečného objemu výkopku" 0,24+0,64 |  | 0.88 | [12 empty] | VV | 2 | 2 | True | 0 | ROZPOCET
5 | K | 162211319 | Vodorovné přemístění výkopku nebo sypaniny stavebním kolečkem s vyprázdněním kolečka na hromady nebo do dopravního prostředku na vzdálenost do 10 m Příplatek za každých dalších 10 m k ceně -1311 | m3 | 2.64 |  | 0 | CS ÚRS 2026 01 |  | základní |  | 0 | 0 | 0 | 0 | 0 | 4 | K | 2 |  |  |  | ROZPOCET | 0 | 0 | 0 | 0 | 0 | 1 | 0 | 4 | 318957366
| Online PSC |  | https://podminky.urs.cz/item/CS_URS_2026_01/162211319 | [14 empty] | Online PSC | 2
| VV |  | 0,88*3 'Přepočtené koeficientem množství |  | 2.64 | [12 empty] | VV | 2 | 2 | False | 1 | ROZPOCET
6 | K | 162651112 | Vodorovné přemístění výkopku nebo sypaniny po suchu na obvyklém dopravním prostředku, bez naložení výkopku, avšak se složením bez rozhrnutí z horniny třídy těžitelnosti I skupiny 1 až 3 na vzdálenost přes 4 000 do 5 000 m | m3 | 0.88 |  | 0 | CS ÚRS 2026 01 |  | základní |  | 0 | 0 | 0 | 0 | 0 | 4 | K | 2 |  |  |  | ROZPOCET | 0 | 0 | 0 | 0 | 0 | 1 | 0 | 4 | 620848052
| Online PSC |  | https://podminky.urs.cz/item/CS_URS_2026_01/162651112 | [14 empty] | Online PSC | 2
| VV |  | "odvoz přebytečného objemu výkopku" 0,24+0,64 |  | 0.88 | [12 empty] | VV | 2 | 2 | True | 0 | ROZPOCET
7 | K | 167111101 | Nakládání, skládání a překládání neulehlého výkopku nebo sypaniny ručně nakládání, z hornin třídy těžitelnosti I, skupiny 1 až 3 | m3 | 0.88 |  | 0 | CS ÚRS 2026 01 |  | základní |  | 0 | 0 | 0 | 0 | 0 | 4 | K | 2 |  |  |  | ROZPOCET | 0 | 0 | 0 | 0 | 0 | 1 | 0 | 4 | 710221244
| Online PSC |  | https://podminky.urs.cz/item/CS_URS_2026_01/167111101 | [14 empty] | Online PSC | 2
| VV |  | "nakládní přebytečného objemu výkopku" 0,24+0,64 |  | 0.88 | [12 empty] | VV | 2 | 2 | True | 0 | ROZPOCET
8 | K | 171201231 | Poplatek za předání zeminy a kamení recyklačnímu zařízení zatříděné do Katalogu odpadů pod kódem 17 05 04 | t | 1.628 |  | 0 | CS ÚRS 2026 01 |  | základní |  | 0 | 0 | 0 | 0 | 0 | 4 | K | 2 |  |  |  | ROZPOCET | 0 | 0 | 0 | 0 | 0 | 1 | 0 | 4 | -1486601874
| Online PSC |  | https://podminky.urs.cz/item/CS_URS_2026_01/171201231 | [14 empty] | Online PSC | 2
| VV |  | "uložení přebytečného objemu výkopku" 0,24+0,64 |  | 0.88 | [12 empty] | VV | 2 | 2 | True | 0 | ROZPOCET
| VV |  | 0,88*1,85 'Přepočtené koeficientem množství |  | 1.628 | [12 empty] | VV | 2 | 2 | False | 1 | ROZPOCET
9 | K | 174111101 | Zásyp sypaninou z jakékoliv horniny ručně s uložením výkopku ve vrstvách se zhutněním jam, šachet, rýh nebo kolem objektů v těchto vykopávkách | m3 | 1.92 |  | 0 | CS ÚRS 2026 01 |  | základní |  | 0 | 0 | 0 | 0 | 0 | 4 | K | 2 |  |  |  | ROZPOCET | 0 | 0 | 0 | 0 | 0 | 1 | 0 | 4 | 1949299319
| Online PSC |  | https://podminky.urs.cz/item/CS_URS_2026_01/174111101 | [14 empty] | Online PSC | 2
| VV |  | "zpětný zásyp rýhy" 2,8-0,88 |  | 1.92 | [12 empty] | VV | 2 | 2 | True | 0 | ROZPOCET
10 | K | 175111101 | Obsypání potrubí ručně sypaninou z vhodných hornin třídy těžitelnosti I a II, skupiny 1 až 4 nebo materiálem připraveným podél výkopu ve vzdálenosti do 3 m od jeho kraje pro jakoukoliv hloubku výkopu a míru zhutnění bez prohození sypaniny | m3 | 0.64 |  | 0 | CS ÚRS 2026 01 |  | základní |  | 0 | 0 | 0 | 0 | 0 | 4 | K | 2 |  |  |  | ROZPOCET | 0 | 0 | 0 | 0 | 0 | 1 | 0 | 4 | 122737745
| Online PSC |  | https://podminky.urs.cz/item/CS_URS_2026_01/175111101 | [14 empty] | Online PSC | 2
| VV |  | "obsyp potrubí" 2,0*0,8*0,40 |  | 0.64 | [12 empty] | VV | 2 | 2 | True | 0 | ROZPOCET
11 | M | 58337303 | štěrkopísek frakce 0/8 | t | 1.28 |  | 0 | CS ÚRS 2026 01 |  | základní |  | 0 | 1 | 1.28 | 0 | 0 | 8 | M | 2 |  |  |  | ROZPOCET | 0 | 0 | 0 | 0 | 0 | 1 | 0 | 4 | 917834721
| VV |  | 0,64*2 'Přepočtené koeficientem množství |  | 1.28 | [12 empty] | VV | 2 | 2 | False | 1 | ROZPOCET
| D | 4 | Vodorovné konstrukce |  |  |  | 0 |  |  |  |  | 0 |  | 0 |  | 0 | 1 | D | 1 |  |  |  | ROZPOCET | [6 empty] | 0
12 | K | 451573111 | Lože pod potrubí, stoky a drobné objekty v otevřeném výkopu z písku a štěrkopísku do 63 mm | m3 | 0.24 |  | 0 | CS ÚRS 2026 01 |  | základní |  | 0 | 0 | 0 | 0 | 0 | 4 | K | 2 |  |  |  | ROZPOCET | 0 | 0 | 0 | 0 | 0 | 1 | 0 | 4 | 832837125
| Online PSC |  | https://podminky.urs.cz/item/CS_URS_2026_01/451573111 | [14 empty] | Online PSC | 2
| VV |  | "lože pod potrubí" 2,0*0,8*0,15 |  | 0.24 | [12 empty] | VV | 2 | 2 | True | 0 | ROZPOCET
| D | 6 | Úpravy povrchů, podlahy a osazování výplní |  |  |  | 0 |  |  |  |  | 0 |  | 5.7037 |  | 0 | 1 | D | 1 |  |  |  | ROZPOCET | [6 empty] | 0
13 | K | 631342122 | Mazanina z betonu lehkého tepelně izolačního polystyrenového tl. přes 80 do 120 mm, objemové hmotnosti 500 kg/m3 | m3 | 6.549 |  | 0 | CS ÚRS 2026 01 |  | základní |  | 0 | 0.515 | 3.3727 | 0 | 0 | 4 | K | 2 |  |  |  | ROZPOCET | 0 | 0 | 0 | 0 | 0 | 1 | 0 | 4 | 1208740772
| Online PSC |  | https://podminky.urs.cz/item/CS_URS_2026_01/631342122 | [14 empty] | Online PSC | 2
| VV |  | "zpětná úprava podlahových kanálků" 185,0*0,3*0,118 |  | 6.549 | [12 empty] | VV | 2 | 2 | True | 0 | ROZPOCET
14 | K | 632450121 | Potěr cementový vyrovnávací ze suchých směsí v pásu o průměrné (střední) tl. od 10 do 20 mm | m2 | 55.5 |  | 0 | CS ÚRS 2026 01 |  | základní |  | 0 | 0.042 | 2.331 | 0 | 0 | 4 | K | 2 |  |  |  | ROZPOCET | 0 | 0 | 0 | 0 | 0 | 1 | 0 | 4 | -802464876
| Online PSC |  | https://podminky.urs.cz/item/CS_URS_2026_01/632450121 | [14 empty] | Online PSC | 2
| VV |  | "vyrovnání pod tepelnou izolaci podlahy drážky pro uložení potrubí SV+TV+CV" 185,0*0,3 |  | 55.5 | [12 empty] | VV | 2 | 2 | True | 0 | ROZPOCET
| D | 8 | Vedení trubní dálková a přípojná |  |  |  | 0 |  |  |  |  | 0 |  | 0.0037403 |  | 0 | 1 | D | 1 |  |  |  | ROZPOCET | [6 empty] | 0
15 | K | 871211211 | Montáž vodovodního potrubí z polyetylenu PE100 RC v otevřeném výkopu svařovaných elektrotvarovkou SDR 11/PN16 d 63 x 5,8 mm | m | 2.5 |  | 0 | CS ÚRS 2026 01 |  | základní |  | 0 | 0 | 0 | 0 | 0 | 4 | K | 2 |  |  |  | ROZPOCET | 0 | 0 | 0 | 0 | 0 | 1 | 0 | 4 | -1969031470
| Online PSC |  | https://podminky.urs.cz/item/CS_URS_2026_01/871211211 | [14 empty] | Online PSC | 2
| VV |  | "nové potrubí z VŠ do objektu A" 2,5 |  | 2.5 | [12 empty] | VV | 2 | 2 | True | 0 | ROZPOCET
16 | M | 28613527 | potrubí vodovodní třívrstvé PE100 RC SDR11 63x5,80mm | m | 2.538 |  | 0 | CS ÚRS 2026 01 |  | základní |  | 0 | 0.00106 | 0.0026903 | 0 | 0 | 8 | M | 2 |  |  |  | ROZPOCET | 0 | 0 | 0 | 0 | 0 | 1 | 0 | 4 | -1579973414
| VV |  | 2,5*1,015 'Přepočtené koeficientem množství |  | 2.538 | [12 empty] | VV | 2 | 2 | False | 1 | ROZPOCET
17 | K | 877211101 | Montáž tvarovek na vodovodním plastovém potrubí z polyetylenu PE 100 elektrotvarovek SDR 11/PN16 spojek, oblouků nebo redukcí d 63 | kus | 1 |  | 0 | CS ÚRS 2026 01 |  | základní |  | 0 | 0 | 0 | 0 | 0 | 4 | K | 2 |  |  |  | ROZPOCET | 0 | 0 | 0 | 0 | 0 | 1 | 0 | 4 | 1344969952
| Online PSC |  | https://podminky.urs.cz/item/CS_URS_2026_01/877211101 | [14 empty] | Online PSC | 2
18 | M | NCL.612586 | přechodový kus PE-HD / ocel vnější závit, elektro USTN d63 / R 2", PE100, SDR11 | kus | 1 |  | 0 |  |  | základní |  | 0 | 0.00105 | 0.00105 | 0 | 0 | 8 | M | 2 |  |  |  | ROZPOCET | 0 | 0 | 0 | 0 | 0 | 1 | 0 | 4 | -610012405
| VV |  | "přechod potrubí HDPE/PPR" 1 |  | 1 | [12 empty] | VV | 2 | 2 | True | 0 | ROZPOCET
| D | 9 | Ostatní konstrukce a práce, bourání |  |  |  | 0 |  |  |  |  | 0 |  | 0.008547 |  | 18.315 | 1 | D | 1 |  |  |  | ROZPOCET | [6 empty] | 0
19 | K | 919735122 | Řezání stávajícího betonového krytu nebo podkladu hloubky přes 50 do 100 mm | m | 370 |  | 0 | CS ÚRS 2026 01 |  | základní |  | 0 | 2.31e-05 | 0.008547 | 0 | 0 | 4 | K | 2 |  |  |  | ROZPOCET | 0 | 0 | 0 | 0 | 0 | 1 | 0 | 4 | 1291754095
| Online PSC |  | https://podminky.urs.cz/item/CS_URS_2026_01/919735122 | [14 empty] | Online PSC | 2
| VV |  | "separační řez pro bourání podlahových kanálů" 185,0*2 |  | 370 | [12 empty] | VV | 2 | 2 | True | 0 | ROZPOCET
20 | K | 974042567 | Vysekání rýh v betonové nebo jiné monolitické dlažbě s betonovým podkladem do hl. 150 mm a šířky do 300 mm | m | 185 |  | 0 | CS ÚRS 2026 01 |  | základní |  | 0 | 0 | 0 | 0.099 | 18.315 | 4 | K | 2 |  |  |  | ROZPOCET | 0 | 0 | 0 | 0 | 0 | 1 | 0 | 4 | -1053189527
| Online PSC |  | https://podminky.urs.cz/item/CS_URS_2026_01/974042567 | [14 empty] | Online PSC | 2
| VV |  | "podlahové drážky pro uložení potrubí SV+TV+CV" 185,0 |  | 185 | [12 empty] | VV | 2 | 2 | True | 0 | ROZPOCET
| D | 997 | Doprava suti a vybouraných hmot |  |  |  | 0 |  |  |  |  | 0 |  | 0 |  | 0 | 1 | D | 1 |  |  |  | ROZPOCET | [6 empty] | 0
21 | K | 997013153 | Vnitrostaveništní doprava suti a vybouraných hmot vodorovně do 50 m s naložením s omezením mechanizace pro budovy a haly výšky přes 9 do 12 m | t | 21.298 |  | 0 | CS ÚRS 2026 01 |  | základní |  | 0 | 0 | 0 | 0 | 0 | 4 | K | 2 |  |  |  | ROZPOCET | 0 | 0 | 0 | 0 | 0 | 1 | 0 | 4 | 1446699948
| Online PSC |  | https://podminky.urs.cz/item/CS_URS_2026_01/997013153 | [14 empty] | Online PSC | 2
22 | K | 997013501 | Odvoz suti a vybouraných hmot na skládku nebo meziskládku se složením, na vzdálenost do 1 km | t | 21.298 |  | 0 | CS ÚRS 2026 01 |  | základní |  | 0 | 0 | 0 | 0 | 0 | 4 | K | 2 |  |  |  | ROZPOCET | 0 | 0 | 0 | 0 | 0 | 1 | 0 | 4 | -2079376436
| Online PSC |  | https://podminky.urs.cz/item/CS_URS_2026_01/997013501 | [14 empty] | Online PSC | 2
23 | K | 997013509 | Odvoz suti a vybouraných hmot na skládku nebo meziskládku se složením, na vzdálenost Příplatek k ceně za každý další započatý 1 km přes 1 km | t | 63.894 |  | 0 | CS ÚRS 2026 01 |  | základní |  | 0 | 0 | 0 | 0 | 0 | 4 | K | 2 |  |  |  | ROZPOCET | 0 | 0 | 0 | 0 | 0 | 1 | 0 | 4 | -618480053
| Online PSC |  | https://podminky.urs.cz/item/CS_URS_2026_01/997013509 | [14 empty] | Online PSC | 2
| VV |  | 21,298*3 'Přepočtené koeficientem množství |  | 63.894 | [12 empty] | VV | 2 | 2 | False | 1 | ROZPOCET
24 | K | 997013601 | Poplatek za uložení stavebního odpadu na skládce (skládkovné) z prostého betonu zatříděného do Katalogu odpadů pod kódem 17 01 01 | t | 21.298 |  | 0 | CS ÚRS 2026 01 |  | základní |  | 0 | 0 | 0 | 0 | 0 | 4 | K | 2 |  |  |  | ROZPOCET | 0 | 0 | 0 | 0 | 0 | 1 | 0 | 4 | 368655816
| Online PSC |  | https://podminky.urs.cz/item/CS_URS_2026_01/997013601 | [14 empty] | Online PSC | 2
| D | 998 | Přesun hmot |  |  |  | 0 |  |  |  |  | 0 |  | 0 |  | 0 | 1 | D | 1 |  |  |  | ROZPOCET | [6 empty] | 0
25 | K | 998018002 | Přesun hmot pro budovy občanské výstavby, bydlení, výrobu a služby ruční (bez užití mechanizace) vodorovná dopravní vzdálenost do 100 m pro budovy s jakoukoliv nosnou konstrukcí výšky přes 6 do 12 m | t | 7.002 |  | 0 | CS ÚRS 2026 01 |  | základní |  | 0 | 0 | 0 | 0 | 0 | 4 | K | 2 |  |  |  | ROZPOCET | 0 | 0 | 0 | 0 | 0 | 1 | 0 | 4 | 1527459932
| Online PSC |  | https://podminky.urs.cz/item/CS_URS_2026_01/998018002 | [14 empty] | Online PSC | 2
| D | PSV | Práce a dodávky PSV |  |  |  | 0 |  |  |  |  | 0 |  | 2.0204 |  | 2.9827 | 2 | D | 0 |  |  |  | ROZPOCET | [6 empty] | 0
| D | 713 | Izolace tepelné |  |  |  | 0 |  |  |  |  | 0 |  | 0.017482 |  | 0 | 2 | D | 1 |  |  |  | ROZPOCET | [6 empty] | 0
26 | K | 713121111 | Montáž tepelné izolace podlah rohožemi, pásy, deskami, dílci, bloky (izolační materiál ve specifikaci) kladenými volně jednovrstvá | m2 | 55.5 |  | 0 | CS ÚRS 2026 01 |  | základní |  | 0 | 0 | 0 | 0 | 0 | 16 | K | 2 |  |  |  | ROZPOCET | 0 | 0 | 0 | 0 | 0 | 1 | 0 | 16 | 1267194821
| Online PSC |  | https://podminky.urs.cz/item/CS_URS_2026_01/713121111 | [14 empty] | Online PSC | 2
| VV |  | "tepelná izolace podlahy drážky pro uložení potrubí SV+TV+CV" 185,0*0,3 |  | 55.5 | [12 empty] | VV | 2 | 2 | True | 0 | ROZPOCET
27 | M | 28372325 | deska EPS 150 pro konstrukce s vysokým zatížením λ=0,035 tl 10mm | m2 | 58.275 |  | 0 | CS ÚRS 2026 01 |  | základní |  | 0 | 0.0003 | 0.017482 | 0 | 0 | 32 | M | 2 |  |  |  | ROZPOCET | 0 | 0 | 0 | 0 | 0 | 1 | 0 | 16 | 272472814
| VV |  | 55,5*1,05 'Přepočtené koeficientem množství |  | 58.275 | [12 empty] | VV | 2 | 2 | False | 1 | ROZPOCET
28 | K | 998713212 | Přesun hmot pro izolace tepelné stanovený procentní sazbou (%) z ceny vodorovná dopravní vzdálenost do 50 m s omezením mechanizace v objektech výšky přes 6 m do 12 m | % |  |  | 0 | CS ÚRS 2026 01 |  | základní |  | 0 | 0 | 0 | 0 | 0 | 16 | K | 2 |  |  |  | ROZPOCET | 0 | 0 | 0 | 0 | 0 | 1 | 0 | 16 | -1609683354
| Online PSC |  | https://podminky.urs.cz/item/CS_URS_2026_01/998713212 | [14 empty] | Online PSC | 2
| D | 722 | Zdravotechnika - vnitřní vodovod |  |  |  | 0 |  |  |  |  | 0 |  | 1.1809 |  | 0 | 2 | D | 1 |  |  |  | ROZPOCET | [6 empty] | 0
29 | K | 722176111 | Montáž potrubí z plastových trub svařovaných polyfuzně D do 16 mm | m | 160 |  | 0 | CS ÚRS 2026 01 |  | základní |  | 0 | 0.000264 | 0.04224 | 0 | 0 | 16 | K | 2 |  |  |  | ROZPOCET | 0 | 0 | 0 | 0 | 0 | 1 | 0 | 16 | 1725479812
| Online PSC |  | https://podminky.urs.cz/item/CS_URS_2026_01/722176111 | [14 empty] | Online PSC | 2
| VV |  | "dle výpisu vodovodního vnitřního potrubí" 160,0 |  | 160 | [12 empty] | VV | 2 | 2 | True | 0 | ROZPOCET
30 | M | 28615150.R | trubka plastová PPR vodovodní PN 20 D 16/2,7mm vč.systémových tvarovek | m | 168 |  | 0 |  |  | základní |  | 0 | 0.00025 | 0.042 | 0 | 0 | 32 | M | 2 |  |  |  | ROZPOCET | 0 | 0 | 0 | 0 | 0 | 1 | 0 | 16 | -1038856332
| P |  | Poznámka k položce: Jednotková cena zahrnuje i dodávku příslušného typu, profilu a počtu systémových tvarovek dle zhotovitelem zvoleného výrobce !!! | [14 empty] | P | 2
| VV |  | 160*1,05 'Přepočtené koeficientem množství |  | 168 | [12 empty] | VV | 2 | 2 | False | 1 | ROZPOCET
31 | K | 722176112 | Montáž potrubí z plastových trub svařovaných polyfuzně D přes 16 do 20 mm | m | 100 |  | 0 | CS ÚRS 2026 01 |  | základní |  | 0 | 0.000324 | 0.0324 | 0 | 0 | 16 | K | 2 |  |  |  | ROZPOCET | 0 | 0 | 0 | 0 | 0 | 1 | 0 | 16 | 1504268402
| Online PSC |  | https://podminky.urs.cz/item/CS_URS_2026_01/722176112 | [14 empty] | Online PSC | 2
| VV |  | "dle výpisu vodovodního vnitřního potrubí" 100,0 |  | 100 | [12 empty] | VV | 2 | 2 | True | 0 | ROZPOCET
32 | M | 28615152.R | trubka plastová PPR vodovodní PN 20 D 20/3,4mm vč.systémových tvarovek | m | 105 |  | 0 |  |  | základní |  | 0 | 0.00036 | 0.0378 | 0 | 0 | 32 | M | 2 |  |  |  | ROZPOCET | 0 | 0 | 0 | 0 | 0 | 1 | 0 | 16 | -491792546
| P |  | Poznámka k položce: Jednotková cena zahrnuje i dodávku příslušného typu, profilu a počtu systémových tvarovek dle zhotovitelem zvoleného výrobce !!! | [14 empty] | P | 2
| VV |  | 100*1,05 'Přepočtené koeficientem množství |  | 105 | [12 empty] | VV | 2 | 2 | False | 1 | ROZPOCET
33 | K | 722176113 | Montáž potrubí z plastových trub svařovaných polyfuzně D přes 20 do 25 mm | m | 180 |  | 0 | CS ÚRS 2026 01 |  | základní |  | 0 | 0.000414 | 0.07452 | 0 | 0 | 16 | K | 2 |  |  |  | ROZPOCET | 0 | 0 | 0 | 0 | 0 | 1 | 0 | 16 | -1714526135
| Online PSC |  | https://podminky.urs.cz/item/CS_URS_2026_01/722176113 | [14 empty] | Online PSC | 2
| VV |  | "dle výpisu vodovodního vnitřního potrubí" 180,0 |  | 180 | [12 empty] | VV | 2 | 2 | True | 0 | ROZPOCET
34 | M | 28615153.R | trubka plastová PPR vodovodní PN 20 D 25/4,2mm vč.systémových tvarovek | m | 189 |  | 0 |  |  | základní |  | 0 | 0.00056 | 0.10584 | 0 | 0 | 32 | M | 2 |  |  |  | ROZPOCET | 0 | 0 | 0 | 0 | 0 | 1 | 0 | 16 | -1630297928
| P |  | Poznámka k položce: Jednotková cena zahrnuje i dodávku příslušného typu, profilu a počtu systémových tvarovek dle zhotovitelem zvoleného výrobce !!! | [14 empty] | P | 2
| VV |  | 180*1,05 'Přepočtené koeficientem množství |  | 189 | [12 empty] | VV | 2 | 2 | False | 1 | ROZPOCET
35 | K | 722176114 | Montáž potrubí z plastových trub svařovaných polyfuzně D přes 25 do 32 mm | m | 120 |  | 0 | CS ÚRS 2026 01 |  | základní |  | 0 | 0.000494 | 0.05928 | 0 | 0 | 16 | K | 2 |  |  |  | ROZPOCET | 0 | 0 | 0 | 0 | 0 | 1 | 0 | 16 | 875458403
| Online PSC |  | https://podminky.urs.cz/item/CS_URS_2026_01/722176114 | [14 empty] | Online PSC | 2
| VV |  | "dle výpisu vodovodního vnitřního potrubí" 120,0 |  | 120 | [12 empty] | VV | 2 | 2 | True | 0 | ROZPOCET
36 | M | 28615155.R | trubka plastová PPR vodovodní PN 20 D 32/5,4mm vč.systémových tvarovek | m | 126 |  | 0 |  |  | základní |  | 0 | 0.00069 | 0.08694 | 0 | 0 | 32 | M | 2 |  |  |  | ROZPOCET | 0 | 0 | 0 | 0 | 0 | 1 | 0 | 16 | -2106302629
| P |  | Poznámka k položce: Jednotková cena zahrnuje i dodávku příslušného typu, profilu a počtu systémových tvarovek dle zhotovitelem zvoleného výrobce !!! | [14 empty] | P | 2
| VV |  | 120*1,05 'Přepočtené koeficientem množství |  | 126 | [12 empty] | VV | 2 | 2 | False | 1 | ROZPOCET
37 | K | 722176115 | Montáž potrubí z plastových trub svařovaných polyfuzně D přes 32 do 40 mm | m | 60 |  | 0 | CS ÚRS 2026 01 |  | základní |  | 0 | 0.000644 | 0.03864 | 0 | 0 | 16 | K | 2 |  |  |  | ROZPOCET | 0 | 0 | 0 | 0 | 0 | 1 | 0 | 16 | -900499331
| Online PSC |  | https://podminky.urs.cz/item/CS_URS_2026_01/722176115 | [14 empty] | Online PSC | 2
| VV |  | "dle výpisu vodovodního vnitřního potrubí" 60,0 |  | 60 | [12 empty] | VV | 2 | 2 | True | 0 | ROZPOCET
38 | M | 28615158.R | trubka plastová PPR vodovodní PN 20 D 40/6,7mm vč.systémových tvarovek | m | 63 |  | 0 |  |  | základní |  | 0 | 0.00094 | 0.05922 | 0 | 0 | 32 | M | 2 |  |  |  | ROZPOCET | 0 | 0 | 0 | 0 | 0 | 1 | 0 | 16 | -1198778926
| P |  | Poznámka k položce: Jednotková cena zahrnuje i dodávku příslušného typu, profilu a počtu systémových tvarovek dle zhotovitelem zvoleného výrobce !!! | [14 empty] | P | 2
| VV |  | 60*1,05 'Přepočtené koeficientem množství |  | 63 | [12 empty] | VV | 2 | 2 | False | 1 | ROZPOCET
39 | K | 722176116 | Montáž potrubí z plastových trub svařovaných polyfuzně D přes 40 do 50 mm | m | 120 |  | 0 | CS ÚRS 2026 01 |  | základní |  | 0 | 0.00079275 | 0.09513 | 0 | 0 | 16 | K | 2 |  |  |  | ROZPOCET | 0 | 0 | 0 | 0 | 0 | 1 | 0 | 16 | 430911018
| Online PSC |  | https://podminky.urs.cz/item/CS_URS_2026_01/722176116 | [14 empty] | Online PSC | 2
| VV |  | "dle výpisu vodovodního vnitřního potrubí" 120,0 |  | 120 | [12 empty] | VV | 2 | 2 | True | 0 | ROZPOCET
40 | M | 28615161.R | trubka plastová PPR vodovodní PN 20 D 50/8,3mm vč.systémových tvarovek | m | 126 |  | 0 |  |  | základní |  | 0 | 0.00114 | 0.14364 | 0 | 0 | 32 | M | 2 |  |  |  | ROZPOCET | 0 | 0 | 0 | 0 | 0 | 1 | 0 | 16 | 368329528
| P |  | Poznámka k položce: Jednotková cena zahrnuje i dodávku příslušného typu, profilu a počtu systémových tvarovek dle zhotovitelem zvoleného výrobce !!! | [14 empty] | P | 2
| VV |  | 120*1,05 'Přepočtené koeficientem množství |  | 126 | [12 empty] | VV | 2 | 2 | False | 1 | ROZPOCET
41 | K | 722176117 | Montáž potrubí z plastových trub svařovaných polyfuzně D přes 50 do 63 mm | m | 70 |  | 0 | CS ÚRS 2026 01 |  | základní |  | 0 | 0.00099275 | 0.069492 | 0 | 0 | 16 | K | 2 |  |  |  | ROZPOCET | 0 | 0 | 0 | 0 | 0 | 1 | 0 | 16 | -491723896
| Online PSC |  | https://podminky.urs.cz/item/CS_URS_2026_01/722176117 | [14 empty] | Online PSC | 2
| VV |  | "dle výpisu vodovodního vnitřního potrubí" 70,0 |  | 70 | [12 empty] | VV | 2 | 2 | True | 0 | ROZPOCET
42 | M | 28615164.R | trubka plastová PPR vodovodní PN 20 D 63/10,5mm vč.systémových tvarovek | m | 73.5 |  | 0 |  |  | základní |  | 0 | 0.00114 | 0.08379 | 0 | 0 | 32 | M | 2 |  |  |  | ROZPOCET | 0 | 0 | 0 | 0 | 0 | 1 | 0 | 16 | 717410607
| P |  | Poznámka k položce: Jednotková cena zahrnuje i dodávku příslušného typu, profilu a počtu systémových tvarovek dle zhotovitelem zvoleného výrobce !!! | [14 empty] | P | 2
| VV |  | 70*1,05 'Přepočtené koeficientem množství |  | 73.5 | [12 empty] | VV | 2 | 2 | False | 1 | ROZPOCET
43 | K | 722181231 | Ochrana potrubí termoizolačními trubicemi z pěnového polyetylenu PE přilepenými v příčných a podélných spojích, tloušťky izolace přes 9 do 13 mm, vnitřního průměru izolace DN do 22 mm | m | 100 |  | 0 | CS ÚRS 2026 01 |  | základní |  | 0 | 0.00033906 | 0.033906 | 0 | 0 | 16 | K | 2 |  |  |  | ROZPOCET | 0 | 0 | 0 | 0 | 0 | 1 | 0 | 16 | -1756584516
| Online PSC |  | https://podminky.urs.cz/item/CS_URS_2026_01/722181231 | [14 empty] | Online PSC | 2
| VV |  | "potrubí SV DN15" 40,0 |  | 40 | [12 empty] | VV | 2 | 2 | True | 0 | ROZPOCET
| VV |  | "potrubí SV DN20" 60,0 |  | 60 | [12 empty] | VV | 2 | 2 | True | 0 | ROZPOCET
44 | K | 722181232 | Ochrana potrubí termoizolačními trubicemi z pěnového polyetylenu PE přilepenými v příčných a podélných spojích, tloušťky izolace přes 9 do 13 mm, vnitřního průměru izolace DN přes 22 do 45 mm | m | 100 |  | 0 | CS ÚRS 2026 01 |  | základní |  | 0 | 0.00010484 | 0.010484 | 0 | 0 | 16 | K | 2 |  |  |  | ROZPOCET | 0 | 0 | 0 | 0 | 0 | 1 | 0 | 16 | 178677942
| Online PSC |  | https://podminky.urs.cz/item/CS_URS_2026_01/722181232 | [14 empty] | Online PSC | 2
| VV |  | "potrubí SV DN25" 30,0 |  | 30 | [12 empty] | VV | 2 | 2 | True | 0 | ROZPOCET
| VV |  | "potrubí SV DN32" 10,0 |  | 10 | [12 empty] | VV | 2 | 2 | True | 0 | ROZPOCET
| VV |  | "potrubí SV DN40" 60,0 |  | 60 | [12 empty] | VV | 2 | 2 | True | 0 | ROZPOCET
45 | K | 722181233 | Ochrana potrubí termoizolačními trubicemi z pěnového polyetylenu PE přilepenými v příčných a podélných spojích, tloušťky izolace přes 9 do 13 mm, vnitřního průměru izolace DN přes 45 do 63 mm | m | 75 |  | 0 | CS ÚRS 2026 01 |  | základní |  | 0 | 0.00012543 | 0.0094072 | 0 | 0 | 16 | K | 2 |  |  |  | ROZPOCET | 0 | 0 | 0 | 0 | 0 | 1 | 0 | 16 | -1356974906
| Online PSC |  | https://podminky.urs.cz/item/CS_URS_2026_01/722181233 | [14 empty] | Online PSC | 2
| VV |  | "potrubí SV DN50" 75,0 |  | 75 | [12 empty] | VV | 2 | 2 | True | 0 | ROZPOCET
46 | K | 722181234 | Ochrana potrubí termoizolačními trubicemi z pěnového polyetylenu PE přilepenými v příčných a podélných spojích, tloušťky izolace přes 9 do 13 mm, vnitřního průměru izolace DN přes 63 do 89 mm | m | 70 |  | 0 | CS ÚRS 2026 01 |  | základní |  | 0 | 0.0001464 | 0.010248 | 0 | 0 | 16 | K | 2 |  |  |  | ROZPOCET | 0 | 0 | 0 | 0 | 0 | 1 | 0 | 16 | -671352394
| Online PSC |  | https://podminky.urs.cz/item/CS_URS_2026_01/722181234 | [14 empty] | Online PSC | 2
| VV |  | "potrubí SV DN65" 70,0 |  | 70 | [12 empty] | VV | 2 | 2 | True | 0 | ROZPOCET
47 | K | 722181241 | Ochrana potrubí termoizolačními trubicemi z pěnového polyetylenu PE přilepenými v příčných a podélných spojích, tloušťky izolace přes 13 do 20 mm, vnitřního průměru izolace DN do 22 mm | m | 160 |  | 0 | CS ÚRS 2026 01 |  | základní |  | 0 | 0.00011136 | 0.017818 | 0 | 0 | 16 | K | 2 |  |  |  | ROZPOCET | 0 | 0 | 0 | 0 | 0 | 1 | 0 | 16 | 1184766907
| Online PSC |  | https://podminky.urs.cz/item/CS_URS_2026_01/722181241 | [14 empty] | Online PSC | 2
| VV |  | "potrubí TV a CV DN15" 120,0 |  | 120 | [12 empty] | VV | 2 | 2 | True | 0 | ROZPOCET
| VV |  | "potrubí TV a CV DN20" 40,0 |  | 40 | [12 empty] | VV | 2 | 2 | True | 0 | ROZPOCET
48 | K | 722181242 | Ochrana potrubí termoizolačními trubicemi z pěnového polyetylenu PE přilepenými v příčných a podélných spojích, tloušťky izolace přes 13 do 20 mm, vnitřního průměru izolace DN přes 22 do 45 mm | m | 260 |  | 0 | CS ÚRS 2026 01 |  | základní |  | 0 | 0.00016312 | 0.042411 | 0 | 0 | 16 | K | 2 |  |  |  | ROZPOCET | 0 | 0 | 0 | 0 | 0 | 1 | 0 | 16 | 1675931338
| Online PSC |  | https://podminky.urs.cz/item/CS_URS_2026_01/722181242 | [14 empty] | Online PSC | 2
| VV |  | "potrubí TV a CV DN25" 150,0 |  | 150 | [12 empty] | VV | 2 | 2 | True | 0 | ROZPOCET
| VV |  | "potrubí TV a CV DN32" 110,0 |  | 110 | [12 empty] | VV | 2 | 2 | True | 0 | ROZPOCET
49 | K | 722181243 | Ochrana potrubí termoizolačními trubicemi z pěnového polyetylenu PE přilepenými v příčných a podélných spojích, tloušťky izolace přes 13 do 20 mm, vnitřního průměru izolace DN přes 45 do 63 mm | m | 45 |  | 0 | CS ÚRS 2026 01 |  | základní |  | 0 | 0.0002145 | 0.0096525 | 0 | 0 | 16 | K | 2 |  |  |  | ROZPOCET | 0 | 0 | 0 | 0 | 0 | 1 | 0 | 16 | 2116839729
| Online PSC |  | https://podminky.urs.cz/item/CS_URS_2026_01/722181243 | [14 empty] | Online PSC | 2
| VV |  | "potrubí TV a CV DN50" 45,0 |  | 45 | [12 empty] | VV | 2 | 2 | True | 0 | ROZPOCET
50 | K | 722220236 | Armatury s jedním závitem přechodové tvarovky PPR, PN 20 (SDR 6) s kovovým závitem vnitřním přechodky dGK D 63 x G 2" | kus | 1 |  | 0 | CS ÚRS 2026 01 |  | základní |  | 0 | 0.00075 | 0.00075 | 0 | 0 | 16 | K | 2 |  |  |  | ROZPOCET | 0 | 0 | 0 | 0 | 0 | 1 | 0 | 16 | 221322706
| Online PSC |  | https://podminky.urs.cz/item/CS_URS_2026_01/722220236 | [14 empty] | Online PSC | 2
| VV |  | "přechod potrubí HDPE/PPR" 1 |  | 1 | [12 empty] | VV | 2 | 2 | True | 0 | ROZPOCET
51 | K | 722240121 | Armatury z plastických hmot kohouty (PPR) kulové DN 16 | kus | 20 |  | 0 | CS ÚRS 2026 01 |  | základní |  | 0 | 0.000596 | 0.01192 | 0 | 0 | 16 | K | 2 |  |  |  | ROZPOCET | 0 | 0 | 0 | 0 | 0 | 1 | 0 | 16 | 958307327
| Online PSC |  | https://podminky.urs.cz/item/CS_URS_2026_01/722240121 | [14 empty] | Online PSC | 2
| VV |  | "celkový počet" 20 |  | 20 | [12 empty] | VV | 2 | 2 | True | 0 | ROZPOCET
52 | K | 722240122 | Armatury z plastických hmot kohouty (PPR) kulové DN 20 | kus | 19 |  | 0 | CS ÚRS 2026 01 |  | základní |  | 0 | 0.000746 | 0.014174 | 0 | 0 | 16 | K | 2 |  |  |  | ROZPOCET | 0 | 0 | 0 | 0 | 0 | 1 | 0 | 16 | -487976732
| Online PSC |  | https://podminky.urs.cz/item/CS_URS_2026_01/722240122 | [14 empty] | Online PSC | 2
| VV |  | "celkový počet" 19 |  | 19 | [12 empty] | VV | 2 | 2 | True | 0 | ROZPOCET
53 | K | 722240123 | Armatury z plastických hmot kohouty (PPR) kulové DN 25 | kus | 7 |  | 0 | CS ÚRS 2026 01 |  | základní |  | 0 | 0.0009685 | 0.0067795 | 0 | 0 | 16 | K | 2 |  |  |  | ROZPOCET | 0 | 0 | 0 | 0 | 0 | 1 | 0 | 16 | -1552880878
| Online PSC |  | https://podminky.urs.cz/item/CS_URS_2026_01/722240123 | [14 empty] | Online PSC | 2
| VV |  | "celkový počet" 7 |  | 7 | [12 empty] | VV | 2 | 2 | True | 0 | ROZPOCET
54 | K | 722240124 | Armatury z plastických hmot kohouty (PPR) kulové DN 32 | kus | 2 |  | 0 | CS ÚRS 2026 01 |  | základní |  | 0 | 0.0012285 | 0.002457 | 0 | 0 | 16 | K | 2 |  |  |  | ROZPOCET | 0 | 0 | 0 | 0 | 0 | 1 | 0 | 16 | -698240225
| Online PSC |  | https://podminky.urs.cz/item/CS_URS_2026_01/722240124 | [14 empty] | Online PSC | 2
| VV |  | "celkový počet" 2 |  | 2 | [12 empty] | VV | 2 | 2 | True | 0 | ROZPOCET
55 | K | 722240125 | Armatury z plastických hmot kohouty (PPR) kulové DN 40 | kus | 2 |  | 0 | CS ÚRS 2026 01 |  | základní |  | 0 | 0.001751 | 0.003502 | 0 | 0 | 16 | K | 2 |  |  |  | ROZPOCET | 0 | 0 | 0 | 0 | 0 | 1 | 0 | 16 | -1800455005
| Online PSC |  | https://podminky.urs.cz/item/CS_URS_2026_01/722240125 | [14 empty] | Online PSC | 2
| VV |  | "celkový počet" 2 |  | 2 | [12 empty] | VV | 2 | 2 | True | 0 | ROZPOCET
56 | K | 722240126 | Armatury z plastických hmot kohouty (PPR) kulové DN 50 | kus | 2 |  | 0 | CS ÚRS 2026 01 |  | základní |  | 0 | 0.0023808 | 0.0047615 | 0 | 0 | 16 | K | 2 |  |  |  | ROZPOCET | 0 | 0 | 0 | 0 | 0 | 1 | 0 | 16 | -130160795
| Online PSC |  | https://podminky.urs.cz/item/CS_URS_2026_01/722240126 | [14 empty] | Online PSC | 2
| VV |  | "celkový počet" 2 |  | 2 | [12 empty] | VV | 2 | 2 | True | 0 | ROZPOCET
57 | K | 722290234 | Zkoušky, proplach a desinfekce vodovodního potrubí proplach a desinfekce vodovodního potrubí do DN 80 | m | 810 |  | 0 | CS ÚRS 2026 01 |  | základní |  | 0 | 1e-05 | 0.0081 | 0 | 0 | 16 | K | 2 |  |  |  | ROZPOCET | 0 | 0 | 0 | 0 | 0 | 1 | 0 | 16 | 1187057547
| Online PSC |  | https://podminky.urs.cz/item/CS_URS_2026_01/722290234 | [14 empty] | Online PSC | 2
| VV |  | "celková délka" 810,0 |  | 810 | [12 empty] | VV | 2 | 2 | True | 0 | ROZPOCET
58 | K | 722290246 | Zkoušky, proplach a desinfekce vodovodního potrubí zkoušky těsnosti vodovodního potrubí plastového do DN 40 | m | 620 |  | 0 | CS ÚRS 2026 01 |  | základní |  | 0 | 1.8816e-05 | 0.011666 | 0 | 0 | 16 | K | 2 |  |  |  | ROZPOCET | 0 | 0 | 0 | 0 | 0 | 1 | 0 | 16 | 75048996
| Online PSC |  | https://podminky.urs.cz/item/CS_URS_2026_01/722290246 | [14 empty] | Online PSC | 2
| VV |  | "celková délka" 160,0+100,0+180,0+120,0+60,0 |  | 620 | [12 empty] | VV | 2 | 2 | True | 0 | ROZPOCET
59 | K | 722290249 | Zkoušky, proplach a desinfekce vodovodního potrubí zkoušky těsnosti vodovodního potrubí plastového přes DN 40 do DN 90 | m | 190 |  | 0 | CS ÚRS 2026 01 |  | základní |  | 0 | 6.292e-05 | 0.011955 | 0 | 0 | 16 | K | 2 |  |  |  | ROZPOCET | 0 | 0 | 0 | 0 | 0 | 1 | 0 | 16 | -805076937
| Online PSC |  | https://podminky.urs.cz/item/CS_URS_2026_01/722290249 | [14 empty] | Online PSC | 2
| VV |  | "celková délka" 120,0+70,0 |  | 190 | [12 empty] | VV | 2 | 2 | True | 0 | ROZPOCET
60 | K | Stav.příp.722 | Stavební přípomoce pro vnitřní vodovod | sbr | 1 |  | 0 |  |  | základní |  | 0 | 0 | 0 | 0 | 0 | 16 | K | 2 |  |  |  | ROZPOCET | 0 | 0 | 0 | 0 | 0 | 1 | 0 | 16 | 1522572228
| P |  | Poznámka k položce: Položka obsahuje náklady na vybourání stávajících konstrukcí v rozsahu nezbytném pro řádné provedení rozvodu vnitřního vodovodu (prostupy, niky, drážky, rýhy apod.) včetně uvedení dotčených konstrukcí do původního stavu a likvidace suti a vybouraných hmot, pokud tyto práce nejsou oceněny jinými položkami rozpočtu. Vzhledem k tomu, že z projektové dokumentace nelze jednoznačně specifikovat jednotlivé typy stávajících konstrukcí (obklad, omítka, dlažba, povlaková krytina apod.), ani rozsah jejich dotčení/poškození v závislosti na použité technologii bourání, je uvedené cena stanovena pouze odborným odhadem !!! | [14 empty] | P | 2
61 | K | 998722122 | Přesun hmot pro vnitřní vodovod stanovený z hmotnosti přesunovaného materiálu vodorovná dopravní vzdálenost do 50 m ruční (bez užití mechanizace) v objektech výšky přes 6 do 12 m | t | 1.181 |  | 0 | CS ÚRS 2026 01 |  | základní |  | 0 | 0 | 0 | 0 | 0 | 16 | K | 2 |  |  |  | ROZPOCET | 0 | 0 | 0 | 0 | 0 | 1 | 0 | 16 | -1270578047
| Online PSC |  | https://podminky.urs.cz/item/CS_URS_2026_01/998722122 | [14 empty] | Online PSC | 2
| D | 725 | Zdravotechnika - zařizovací předměty |  |  |  | 0 |  |  |  |  | 0 |  | 0.82203 |  | 2.9827 | 2 | D | 1 |  |  |  | ROZPOCET | [6 empty] | 0
62 | K | 725110814 | Demontáž klozetů kombi | sbr | 36 |  | 0 | CS ÚRS 2026 01 |  | základní |  | 0 | 0 | 0 | 0.0342 | 1.2312 | 16 | K | 2 |  |  |  | ROZPOCET | 0 | 0 | 0 | 0 | 0 | 1 | 0 | 16 | 607768006
| Online PSC |  | https://podminky.urs.cz/item/CS_URS_2026_01/725110814 | [14 empty] | Online PSC | 2
| VV |  | "demontáž stávajících klozetů" 36 |  | 36 | [12 empty] | VV | 2 | 2 | True | 0 | ROZPOCET
63 | K | 725112171 | Zařízení záchodů kombi klozety s hlubokým splachováním odpad vodorovný | sbr | 10 |  | 0 | CS ÚRS 2026 01 |  | základní |  | 0 | 0.029429 | 0.29429 | 0 | 0 | 16 | K | 2 |  |  |  | ROZPOCET | 0 | 0 | 0 | 0 | 0 | 1 | 0 | 16 | -849043669
| Online PSC |  | https://podminky.urs.cz/item/CS_URS_2026_01/725112171 | [14 empty] | Online PSC | 2
| VV |  | "náhrada poškozených klozetů" 10 |  | 10 | [12 empty] | VV | 2 | 2 | True | 0 | ROZPOCET
64 | K | 725119122 | Zařízení záchodů montáž klozetových mís kombi | kus | 26 |  | 0 | CS ÚRS 2026 01 |  | základní |  | 0 | 0.00063009 | 0.016382 | 0 | 0 | 16 | K | 2 |  |  |  | ROZPOCET | 0 | 0 | 0 | 0 | 0 | 1 | 0 | 16 | 1212201065
| Online PSC |  | https://podminky.urs.cz/item/CS_URS_2026_01/725119122 | [14 empty] | Online PSC | 2
| VV |  | "zpětná montáž stávajících klozetů" 26 |  | 26 | [12 empty] | VV | 2 | 2 | True | 0 | ROZPOCET
65 | K | 725121502 | Pisoárové záchodky keramické bez splachovací nádrže urinál bez odsávání s otvorem pro ventil | sbr | 5 |  | 0 | CS ÚRS 2026 01 |  | základní |  | 0 | 0.017699 | 0.088497 | 0 | 0 | 16 | K | 2 |  |  |  | ROZPOCET | 0 | 0 | 0 | 0 | 0 | 1 | 0 | 16 | 2007214532
| Online PSC |  | https://podminky.urs.cz/item/CS_URS_2026_01/725121502 | [14 empty] | Online PSC | 2
| VV |  | "náhrada poškozených pisoárů" 5 |  | 5 | [12 empty] | VV | 2 | 2 | True | 0 | ROZPOCET
66 | K | 725122817 | Demontáž pisoárů bez nádrže s rohovým ventilem s 1 záchodkem | sbr | 12 |  | 0 | CS ÚRS 2026 01 |  | základní |  | 0 | 0 | 0 | 0.01107 | 0.13284 | 16 | K | 2 |  |  |  | ROZPOCET | 0 | 0 | 0 | 0 | 0 | 1 | 0 | 16 | -1051712619
| Online PSC |  | https://podminky.urs.cz/item/CS_URS_2026_01/725122817 | [14 empty] | Online PSC | 2
| VV |  | "demontáž stávajících pisoárů" 12 |  | 12 | [12 empty] | VV | 2 | 2 | True | 0 | ROZPOCET
67 | K | 725129101 | Pisoárové záchodky montáž ostatních typů keramických | kus | 7 |  | 0 | CS ÚRS 2026 01 |  | základní |  | 0 | 0.00069931 | 0.0048952 | 0 | 0 | 16 | K | 2 |  |  |  | ROZPOCET | 0 | 0 | 0 | 0 | 0 | 1 | 0 | 16 | -1706399658
| Online PSC |  | https://podminky.urs.cz/item/CS_URS_2026_01/725129101 | [14 empty] | Online PSC | 2
| VV |  | "zpětná montáž stávajících pisoárů" 7 |  | 7 | [12 empty] | VV | 2 | 2 | True | 0 | ROZPOCET
68 | K | 725210821 | Demontáž umyvadel bez výtokových armatur umyvadel | sbr | 59 |  | 0 | CS ÚRS 2026 01 |  | základní |  | 0 | 0 | 0 | 0.01946 | 1.1481 | 16 | K | 2 |  |  |  | ROZPOCET | 0 | 0 | 0 | 0 | 0 | 1 | 0 | 16 | -956289069
| Online PSC |  | https://podminky.urs.cz/item/CS_URS_2026_01/725210821 | [14 empty] | Online PSC | 2
| VV |  | "demontáž stávajících umyvadel" 59 |  | 59 | [12 empty] | VV | 2 | 2 | True | 0 | ROZPOCET
69 | K | 725211615 | Umyvadla keramická bílá bez výtokových armatur připevněná na stěnu šrouby s krytem na sifon (polosloupem), šířka umyvadla 500 mm | sbr | 10 |  | 0 | CS ÚRS 2026 01 |  | základní |  | 0 | 0.018221 | 0.18221 | 0 | 0 | 16 | K | 2 |  |  |  | ROZPOCET | 0 | 0 | 0 | 0 | 0 | 1 | 0 | 16 | -2086261794
| Online PSC |  | https://podminky.urs.cz/item/CS_URS_2026_01/725211615 | [14 empty] | Online PSC | 2
| VV |  | "náhrada poškozených umyvadel" 10 |  | 10 | [12 empty] | VV | 2 | 2 | True | 0 | ROZPOCET
70 | K | 725219102 | Umyvadla montáž umyvadel ostatních typů na šrouby | sbr | 49 |  | 0 | CS ÚRS 2026 01 |  | základní |  | 0 | 0.0022098 | 0.10828 | 0 | 0 | 16 | K | 2 |  |  |  | ROZPOCET | 0 | 0 | 0 | 0 | 0 | 1 | 0 | 16 | 1819004705
| Online PSC |  | https://podminky.urs.cz/item/CS_URS_2026_01/725219102 | [14 empty] | Online PSC | 2
| VV |  | "zpětná montáž stávajících umyvadel" 49 |  | 49 | [12 empty] | VV | 2 | 2 | True | 0 | ROZPOCET
71 | K | 725310821 | Demontáž dřezů jednodílných bez výtokových armatur na konzolách | sbr | 6 |  | 0 | CS ÚRS 2026 01 |  | základní |  | 0 | 0 | 0 | 0.01707 | 0.10242 | 16 | K | 2 |  |  |  | ROZPOCET | 0 | 0 | 0 | 0 | 0 | 1 | 0 | 16 | -1652027662
| Online PSC |  | https://podminky.urs.cz/item/CS_URS_2026_01/725310821 | [14 empty] | Online PSC | 2
| VV |  | "demontáž stávajících dřezů" 6 |  | 6 | [12 empty] | VV | 2 | 2 | True | 0 | ROZPOCET
72 | K | 725310823 | Demontáž dřezů jednodílných bez výtokových armatur vestavěných v kuchyňských sestavách | sbr | 1 |  | 0 | CS ÚRS 2026 01 |  | základní |  | 0 | 0 | 0 | 0.0092 | 0.0092 | 16 | K | 2 |  |  |  | ROZPOCET | 0 | 0 | 0 | 0 | 0 | 1 | 0 | 16 | 4236013
| Online PSC |  | https://podminky.urs.cz/item/CS_URS_2026_01/725310823 | [14 empty] | Online PSC | 2
| VV |  | "demontáž dřezu v kuchyňské lince" 1 |  | 1 | [12 empty] | VV | 2 | 2 | True | 0 | ROZPOCET
73 | K | 725319111 | Dřezy bez výtokových armatur montáž dřezů ostatních typů | sbr | 7 |  | 0 | CS ÚRS 2026 01 |  | základní |  | 0 | 0.00056003 | 0.0039202 | 0 | 0 | 16 | K | 2 |  |  |  | ROZPOCET | 0 | 0 | 0 | 0 | 0 | 1 | 0 | 16 | 1803326649
| Online PSC |  | https://podminky.urs.cz/item/CS_URS_2026_01/725319111 | [14 empty] | Online PSC | 2
| VV |  | "zpětná montáž dřezů" 7 |  | 7 | [12 empty] | VV | 2 | 2 | True | 0 | ROZPOCET
74 | K | 725330820 | Demontáž výlevek bez výtokových armatur a bez nádrže a splachovacího potrubí keramických | sbr | 5 |  | 0 | CS ÚRS 2026 01 |  | základní |  | 0 | 0 | 0 | 0.0347 | 0.1735 | 16 | K | 2 |  |  |  | ROZPOCET | 0 | 0 | 0 | 0 | 0 | 1 | 0 | 16 | -437702038
| Online PSC |  | https://podminky.urs.cz/item/CS_URS_2026_01/725330820 | [14 empty] | Online PSC | 2
| VV |  | "demontáž stávajících výlevek" 5 |  | 5 | [12 empty] | VV | 2 | 2 | True | 0 | ROZPOCET
75 | K | 725339111 | Výlevky montáž výlevky | sbr | 5 |  | 0 | CS ÚRS 2026 01 |  | základní |  | 0 | 0.0011401 | 0.0057005 | 0 | 0 | 16 | K | 2 |  |  |  | ROZPOCET | 0 | 0 | 0 | 0 | 0 | 1 | 0 | 16 | 1436332553
| Online PSC |  | https://podminky.urs.cz/item/CS_URS_2026_01/725339111 | [14 empty] | Online PSC | 2
| VV |  | "zpětná montáž stávajících výlevek" 5 |  | 5 | [12 empty] | VV | 2 | 2 | True | 0 | ROZPOCET
76 | K | 725531101 | Elektrické ohřívače zásobníkové beztlakové přepadové objem nádrže (příkon) 5 l (2,0 kW) | sbr | 7 |  | 0 | CS ÚRS 2026 01 |  | základní |  | 0 | 0.010648 | 0.074535 | 0 | 0 | 16 | K | 2 |  |  |  | ROZPOCET | 0 | 0 | 0 | 0 | 0 | 1 | 0 | 16 | 1063673933
| Online PSC |  | https://podminky.urs.cz/item/CS_URS_2026_01/725531101 | [14 empty] | Online PSC | 2
| VV |  | "celkový počet" 7 |  | 7 | [12 empty] | VV | 2 | 2 | True | 0 | ROZPOCET
77 | K | 725810811 | Demontáž výtokových ventilů nástěnných | kus | 12 |  | 0 | CS ÚRS 2026 01 |  | základní |  | 0 | 0 | 0 | 0.00049 | 0.00588 | 16 | K | 2 |  |  |  | ROZPOCET | 0 | 0 | 0 | 0 | 0 | 1 | 0 | 16 | -2129260326
| Online PSC |  | https://podminky.urs.cz/item/CS_URS_2026_01/725810811 | [14 empty] | Online PSC | 2
| VV |  | "demontáž pisoárových ventilů" 12 |  | 12 | [12 empty] | VV | 2 | 2 | True | 0 | ROZPOCET
78 | K | 725819201 | Ventily montáž ventilů ostatních typů nástěnných G 1/2" | kus | 12 |  | 0 | CS ÚRS 2026 01 |  | základní |  | 0 | 9.914e-05 | 0.0011897 | 0 | 0 | 16 | K | 2 |  |  |  | ROZPOCET | 0 | 0 | 0 | 0 | 0 | 1 | 0 | 16 | 1109159935
| Online PSC |  | https://podminky.urs.cz/item/CS_URS_2026_01/725819201 | [14 empty] | Online PSC | 2
| VV |  | "zpětná montáž pisoárových ventilů" 7 |  | 7 | [12 empty] | VV | 2 | 2 | True | 0 | ROZPOCET
| VV |  | "montáž nových pisoárových ventilů" 5 |  | 5 | [12 empty] | VV | 2 | 2 | True | 0 | ROZPOCET
79 | M | QK100 | pisoárový ventil G1/2" CR QK100 chrom, doba výtoku 8sec. | kus | 5 |  | 0 |  |  | základní |  | 0 | 0.0004 | 0.002 | 0 | 0 | 32 | M | 2 |  |  |  | ROZPOCET | 0 | 0 | 0 | 0 | 0 | 1 | 0 | 16 | 512041048
| VV |  | "ventily nových pisoárů" 5 |  | 5 | [12 empty] | VV | 2 | 2 | True | 0 | ROZPOCET
80 | K | 725820801 | Demontáž baterií nástěnných do G 3/4 | kus | 78 |  | 0 | CS ÚRS 2026 01 |  | základní |  | 0 | 0 | 0 | 0.00156 | 0.12168 | 16 | K | 2 |  |  |  | ROZPOCET | 0 | 0 | 0 | 0 | 0 | 1 | 0 | 16 | 2011312197
| Online PSC |  | https://podminky.urs.cz/item/CS_URS_2026_01/725820801 | [14 empty] | Online PSC | 2
| VV |  | "demontáž baterií umyvadlových" 59 |  | 59 | [12 empty] | VV | 2 | 2 | True | 0 | ROZPOCET
| VV |  | "demontáž baterií dřezových" 9 |  | 9 | [12 empty] | VV | 2 | 2 | True | 0 | ROZPOCET
| VV |  | "demontáž baterií výlevek" 5 |  | 5 | [12 empty] | VV | 2 | 2 | True | 0 | ROZPOCET
| VV |  | "demontáž baterií sprchových" 5 |  | 5 | [12 empty] | VV | 2 | 2 | True | 0 | ROZPOCET
81 | K | 725822611 | Baterie umyvadlové stojánkové pákové bez výpusti | sbr | 10 |  | 0 | CS ÚRS 2026 01 |  | základní |  | 0 | 0.0018 | 0.018 | 0 | 0 | 16 | K | 2 |  |  |  | ROZPOCET | 0 | 0 | 0 | 0 | 0 | 1 | 0 | 16 | 2092368145
| Online PSC |  | https://podminky.urs.cz/item/CS_URS_2026_01/725822611 | [14 empty] | Online PSC | 2
| VV |  | "baterie nových umyvadel" 10 |  | 10 | [12 empty] | VV | 2 | 2 | True | 0 | ROZPOCET
82 | K | 725829101 | Baterie dřezové montáž ostatních typů nástěnných pákových nebo klasických | kus | 14 |  | 0 | CS ÚRS 2026 01 |  | základní |  | 0 | 0.00013914 | 0.001948 | 0 | 0 | 16 | K | 2 |  |  |  | ROZPOCET | 0 | 0 | 0 | 0 | 0 | 1 | 0 | 16 | 408614783
| Online PSC |  | https://podminky.urs.cz/item/CS_URS_2026_01/725829101 | [14 empty] | Online PSC | 2
| VV |  | "zpětná montáž baterií dřezových a výlevek" 9+5 |  | 14 | [12 empty] | VV | 2 | 2 | True | 0 | ROZPOCET
83 | K | 725829121 | Baterie umyvadlové montáž ostatních typů nástěnných pákových nebo klasických | kus | 49 |  | 0 | CS ÚRS 2026 01 |  | základní |  | 0 | 0.00013914 | 0.0068179 | 0 | 0 | 16 | K | 2 |  |  |  | ROZPOCET | 0 | 0 | 0 | 0 | 0 | 1 | 0 | 16 | 45277201
| Online PSC |  | https://podminky.urs.cz/item/CS_URS_2026_01/725829121 | [14 empty] | Online PSC | 2
| VV |  | "zpětná montáž baterií umyvadlových" 49 |  | 49 | [12 empty] | VV | 2 | 2 | True | 0 | ROZPOCET
84 | K | 725849411 | Baterie sprchové montáž nástěnných baterií s nastavitelnou výškou sprchy | kus | 5 |  | 0 | CS ÚRS 2026 01 |  | základní |  | 0 | 0.00016014 | 0.0008007 | 0 | 0 | 16 | K | 2 |  |  |  | ROZPOCET | 0 | 0 | 0 | 0 | 0 | 1 | 0 | 16 | -1996777840
| Online PSC |  | https://podminky.urs.cz/item/CS_URS_2026_01/725849411 | [14 empty] | Online PSC | 2
| VV |  | "zpětná montáž baterií sprchových" 5 |  | 5 | [12 empty] | VV | 2 | 2 | True | 0 | ROZPOCET
85 | K | 725860811 | Demontáž zápachových uzávěrek pro zařizovací předměty jednoduchých | kus | 68 |  | 0 | CS ÚRS 2026 01 |  | základní |  | 0 | 0 | 0 | 0.00085 | 0.0578 | 16 | K | 2 |  |  |  | ROZPOCET | 0 | 0 | 0 | 0 | 0 | 1 | 0 | 16 | -1113836805
| Online PSC |  | https://podminky.urs.cz/item/CS_URS_2026_01/725860811 | [14 empty] | Online PSC | 2
| VV |  | "demontáž zápachových uzávěrek umyvadlových" 59 |  | 59 | [12 empty] | VV | 2 | 2 | True | 0 | ROZPOCET
| VV |  | "demontáž zápachových uzávěrek dřezových" 9 |  | 9 | [12 empty] | VV | 2 | 2 | True | 0 | ROZPOCET
86 | K | 725861102 | Zápachové uzávěrky zařizovacích předmětů pro umyvadla DN 40 | kus | 10 |  | 0 | CS ÚRS 2026 01 |  | základní |  | 0 | 0.0002375 | 0.002375 | 0 | 0 | 16 | K | 2 |  |  |  | ROZPOCET | 0 | 0 | 0 | 0 | 0 | 1 | 0 | 16 | -538088172
| Online PSC |  | https://podminky.urs.cz/item/CS_URS_2026_01/725861102 | [14 empty] | Online PSC | 2
| VV |  | "zápachové uzávěrky nových umyvadel" 10 |  | 10 | [12 empty] | VV | 2 | 2 | True | 0 | ROZPOCET
87 | K | 725865411 | Zápachové uzávěrky zařizovacích předmětů pro pisoáry DN 32/40 | kus | 5 |  | 0 | CS ÚRS 2026 01 |  | základní |  | 0 | 0.000275 | 0.001375 | 0 | 0 | 16 | K | 2 |  |  |  | ROZPOCET | 0 | 0 | 0 | 0 | 0 | 1 | 0 | 16 | 1959043477
| Online PSC |  | https://podminky.urs.cz/item/CS_URS_2026_01/725865411 | [14 empty] | Online PSC | 2
| VV |  | "zápachové uzávěrky nových pisoárů" 5 |  | 5 | [12 empty] | VV | 2 | 2 | True | 0 | ROZPOCET
88 | K | 725869101 | Zápachové uzávěrky zařizovacích předmětů montáž zápachových uzávěrek umyvadlových do DN 40 | kus | 49 |  | 0 | CS ÚRS 2026 01 |  | základní |  | 0 | 0.00014899 | 0.0073005 | 0 | 0 | 16 | K | 2 |  |  |  | ROZPOCET | 0 | 0 | 0 | 0 | 0 | 1 | 0 | 16 | -259723906
| Online PSC |  | https://podminky.urs.cz/item/CS_URS_2026_01/725869101 | [14 empty] | Online PSC | 2
| VV |  | "zpětná montáž zápachových uzávěrek umyvadlových" 49 |  | 49 | [12 empty] | VV | 2 | 2 | True | 0 | ROZPOCET
89 | K | 725869203 | Zápachové uzávěrky zařizovacích předmětů montáž zápachových uzávěrek dřezových jednodílných DN 40 | kus | 9 |  | 0 | CS ÚRS 2026 01 |  | základní |  | 0 | 0.00016899 | 0.0015209 | 0 | 0 | 16 | K | 2 |  |  |  | ROZPOCET | 0 | 0 | 0 | 0 | 0 | 1 | 0 | 16 | -438921725
| Online PSC |  | https://podminky.urs.cz/item/CS_URS_2026_01/725869203 | [14 empty] | Online PSC | 2
| VV |  | "zpětná montáž zápachových uzávěrek dřezových" 9 |  | 9 | [12 empty] | VV | 2 | 2 | True | 0 | ROZPOCET
90 | K | Stav.příp.725 | Stavební přípomoce pro zařizovací předměty | sbr | 1 |  | 0 |  |  | základní |  | 0 | 0 | 0 | 0 | 0 | 16 | K | 2 |  |  |  | ROZPOCET | 0 | 0 | 0 | 0 | 0 | 1 | 0 | 16 | -1643711180
| P |  | Poznámka k položce: Položka obsahuje náklady na vybourání stávajících konstrukcí v rozsahu nezbytném pro demontáž a zpětnou montáž zažizovacích předmětů ZTI (prostupy, niky, drážky, rýhy apod.) včetně uvedení dotčených konstrukcí do původního stavu a likvidace suti a vybouraných hmot, pokud tyto práce nejsou oceněny jinými položkami rozpočtu. Vzhledem k tomu, že z projektové dokumentace nelze jednoznačně specifikovat jednotlivé typy stávajících konstrukcí (obklad, omítka, dlažba, povlaková krytina apod.), ani rozsah jejich dotčení/poškození v závislosti na použité technologii bourání, je uvedené cena stanovena pouze odborným odhadem !!! | [14 empty] | P | 2
91 | K | 998725122 | Přesun hmot pro zařizovací předměty stanovený z hmotnosti přesunovaného materiálu vodorovná dopravní vzdálenost do 50 m ruční (bez užití mechanizace) v objektech výšky přes 6 do 12 m | t | 0.822 |  | 0 | CS ÚRS 2026 01 |  | základní |  | 0 | 0 | 0 | 0 | 0 | 16 | K | 2 |  |  |  | ROZPOCET | 0 | 0 | 0 | 0 | 0 | 1 | 0 | 16 | 13747339
| Online PSC |  | https://podminky.urs.cz/item/CS_URS_2026_01/998725122 | [14 empty] | Online PSC | 2
| D | HZS | Hodinové zúčtovací sazby |  |  |  | 0 |  |  |  |  | 0 |  | 0 |  | 0 | 4 | D | 0 |  |  |  | ROZPOCET | [6 empty] | 0
92 | K | HZS2211 | Hodinové zúčtovací sazby profesí PSV provádění stavebních instalací instalatér | hod | 200 |  | 0 | CS ÚRS 2026 01 |  | základní |  | 0 | 0 | 0 | 0 | 0 | 512 | K | 1 |  |  |  | ROZPOCET | 0 | 0 | 0 | 0 | 0 | 1 | 0 | 512 | 1648302584
| Online PSC |  | https://podminky.urs.cz/item/CS_URS_2026_01/HZS2211 | [14 empty] | Online PSC | 1
| VV |  | "rezerva pro nespecifikované práce na stávajících rozvodech ZTI a zařizovacích předmětech" 200,0 |  | 200 | [12 empty] | VV | 1 | 2 | True | 0 | ROZPOCET

## SO 102.B - Rekonstrukce Z...
{4cb4b89c-4f25-442c-b98b-a92e187217b4}
2
| KRYCÍ LIST SOUPISU PRACÍ | [7 empty] | v --- níže se nacházejí doplnkové a pomocné údaje k sestavám --- v | [8 empty] | False
Stavba:
ZŠ a MŠ Koperníkova Teplice - rekonstrukce ZTI a ÚT
Objekt:
SO 102 - Rekonstrukce ZTI
Soupis:
SO 102.B - Rekonstrukce ZTI v pavilonu B
| KSO: |  |  |  |  | CC-CZ:
| Místo: |  |  |  |  | Datum: | 1. 1. 2026
| Zadavatel: |  |  |  |  | IČ: | 00266621
|  | Statutární město Teplice, Nám.Svobody 2/2, Teplice |  |  |  | DIČ: | CZ00266621
| Účastník: |  |  |  |  | IČ: | Vyplň údaj
|  | Vyplň údaj |  |  |  | DIČ: | Vyplň údaj
| Projektant: |  |  |  |  | IČ:
|  | PS projekty s.r.o. / Ing.Tomáš Hanzlík |  |  |  | DIČ:
| Zpracovatel: |  |  |  |  | IČ: | 11944668
|  | STAVINVEST KMS s.r.o., Studentská 285/22, Bílina |  |  |  | DIČ: | CZ11944668
Poznámka:
| Cena bez DPH | [5 empty] | 0
|  |  | Základ daně |  |  | Sazba daně | Výše daně
| DPH | základní | 0 |  |  | 21% | 0
|  | snížená | 0 |  |  | 12% | 0
|  | zákl. přenesená | 0 |  |  | 21% | 0
|  | sníž. přenesená | 0 |  |  | 12% | 0
|  | nulová | 0 |  |  | 0% | 0
| Cena s DPH |  |  | v | CZK |  | 0
REKAPITULACE ČLENĚNÍ SOUPISU PRACÍ
Stavba:
ZŠ a MŠ Koperníkova Teplice - rekonstrukce ZTI a ÚT
Objekt:
SO 102 - Rekonstrukce ZTI
Soupis:
SO 102.B - Rekonstrukce ZTI v pavilonu B
Místo: | [5 empty] | Datum: | 1. 1. 2026
Zadavatel: |  |  | Statutární město Teplice, Nám.Svobody 2/2, Teplice |  |  | Projektant: | PS projekty s.r.o. / Ing.Tomáš Hanzlík
Účastník: |  |  | Vyplň údaj |  |  | Zpracovatel: | STAVINVEST KMS s.r.o., Studentská 285/22, Bílina
Kód dílu - Popis | [6 empty] | Cena celkem [CZK]
Náklady stavby celkem | [6 empty] | 0 | [11 empty] | -1
| HSV - Práce a dodávky HSV | [5 empty] | 0
| 1 - Zemní práce | [5 empty] | 0
| 4 - Vodorovné konstrukce | [5 empty] | 0
| 6 - Úpravy povrchů, podlahy a osazování výplní | [5 empty] | 0
| 8 - Vedení trubní dálková a přípojná | [5 empty] | 0
| 9 - Ostatní konstrukce a práce, bourání | [5 empty] | 0
| 997 - Doprava suti a vybouraných hmot | [5 empty] | 0
| 998 - Přesun hmot | [5 empty] | 0
| PSV - Práce a dodávky PSV | [5 empty] | 0
| 722 - Zdravotechnika - vnitřní vodovod | [5 empty] | 0
| 725 - Zdravotechnika - zařizovací předměty | [5 empty] | 0
| HZS - Hodinové zúčtovací sazby | [5 empty] | 0
SOUPIS PRACÍ
Stavba:
ZŠ a MŠ Koperníkova Teplice - rekonstrukce ZTI a ÚT
Objekt:
SO 102 - Rekonstrukce ZTI
Soupis:
SO 102.B - Rekonstrukce ZTI v pavilonu B
Místo: | [5 empty] | Datum: | 1. 1. 2026
Zadavatel: |  |  | Statutární město Teplice, Nám.Svobody 2/2, Teplice |  |  | Projektant: | PS projekty s.r.o. / Ing.Tomáš Hanzlík
Účastník: |  |  | Vyplň údaj |  |  | Zpracovatel: | STAVINVEST KMS s.r.o., Studentská 285/22, Bílina
PČ | Typ | Kód | Popis | MJ | Množství | J.cena [CZK] | Cena celkem [CZK] | Cenová soustava |  | DPH | J. Nh [h] | Nh celkem [h] | J. hmotnost [t] | Hmotnost celkem [t] | J. suť [t] | Suť Celkem [t]
Náklady soupisu celkem | [6 empty] | 0 |  |  |  |  | 0 |  | 2.6808 |  | 3.8091 |  | D | -1 | [10 empty] | 0
| D | HSV | Práce a dodávky HSV |  |  |  | 0 |  |  |  |  | 0 |  | 2.1881 |  | 2.189 | 1 | D | 0 |  |  |  | ROZPOCET | [6 empty] | 0
| D | 1 | Zemní práce |  |  |  | 0 |  |  |  |  | 0 |  | 0.77152 |  | 0 | 1 | D | 1 |  |  |  | ROZPOCET | [6 empty] | 0
1 | K | 132212122 | Hloubení zapažených rýh šířky do 800 mm ručně s urovnáním dna do předepsaného profilu a spádu v hornině třídy těžitelnosti I skupiny 3 nesoudržných | m3 | 5.618 |  | 0 | CS ÚRS 2026 01 |  | základní |  | 0 | 0 | 0 | 0 | 0 | 4 | K | 2 |  |  |  | ROZPOCET | 0 | 0 | 0 | 0 | 0 | 1 | 0 | 4 | 1998008292
| Online PSC |  | https://podminky.urs.cz/item/CS_URS_2026_01/132212122 | [14 empty] | Online PSC | 2
| VV |  | "výkop rýhy pro vnější část vodovodního potrubí vč.rozšíření pro VŠ" 1,2*0,8*1,75+1,5*1,5*1,75 |  | 5.618 | [12 empty] | VV | 2 | 2 | True | 0 | ROZPOCET
2 | K | 151101101 | Zřízení pažení a rozepření stěn rýh pro podzemní vedení příložné pro jakoukoliv mezerovitost, hloubky do 2 m | m2 | 4.2 |  | 0 | CS ÚRS 2026 01 |  | základní |  | 0 | 0.00083851 | 0.0035217 | 0 | 0 | 4 | K | 2 |  |  |  | ROZPOCET | 0 | 0 | 0 | 0 | 0 | 1 | 0 | 4 | 2011857170
| Online PSC |  | https://podminky.urs.cz/item/CS_URS_2026_01/151101101 | [14 empty] | Online PSC | 2
| VV |  | "pažení rýhy pro vnější část vodovodního potrubí" 1,2*2*1,75 |  | 4.2 | [12 empty] | VV | 2 | 2 | True | 0 | ROZPOCET
3 | K | 151101111 | Odstranění pažení a rozepření stěn rýh pro podzemní vedení s uložením materiálu na vzdálenost do 3 m od kraje výkopu příložné, hloubky do 2 m | m2 | 4.2 |  | 0 | CS ÚRS 2026 01 |  | základní |  | 0 | 0 | 0 | 0 | 0 | 4 | K | 2 |  |  |  | ROZPOCET | 0 | 0 | 0 | 0 | 0 | 1 | 0 | 4 | 1445139246
| Online PSC |  | https://podminky.urs.cz/item/CS_URS_2026_01/151101111 | [14 empty] | Online PSC | 2
4 | K | 162211311 | Vodorovné přemístění výkopku nebo sypaniny stavebním kolečkem s vyprázdněním kolečka na hromady nebo do dopravního prostředku na vzdálenost do 10 m z horniny třídy těžitelnosti I, skupiny 1 až 3 | m3 | 1.841 |  | 0 | CS ÚRS 2026 01 |  | základní |  | 0 | 0 | 0 | 0 | 0 | 4 | K | 2 |  |  |  | ROZPOCET | 0 | 0 | 0 | 0 | 0 | 1 | 0 | 4 | -1570131601
| Online PSC |  | https://podminky.urs.cz/item/CS_URS_2026_01/162211311 | [14 empty] | Online PSC | 2
| VV |  | "odvoz přebytečného objemu výkopku" 0,144+0,313+0,384+1,0 |  | 1.841 | [12 empty] | VV | 2 | 2 | True | 0 | ROZPOCET
5 | K | 162211319 | Vodorovné přemístění výkopku nebo sypaniny stavebním kolečkem s vyprázdněním kolečka na hromady nebo do dopravního prostředku na vzdálenost do 10 m Příplatek za každých dalších 10 m k ceně -1311 | m3 | 5.523 |  | 0 | CS ÚRS 2026 01 |  | základní |  | 0 | 0 | 0 | 0 | 0 | 4 | K | 2 |  |  |  | ROZPOCET | 0 | 0 | 0 | 0 | 0 | 1 | 0 | 4 | -339618029
| Online PSC |  | https://podminky.urs.cz/item/CS_URS_2026_01/162211319 | [14 empty] | Online PSC | 2
| VV |  | 1,841*3 'Přepočtené koeficientem množství |  | 5.523 | [12 empty] | VV | 2 | 2 | False | 1 | ROZPOCET
6 | K | 162651112 | Vodorovné přemístění výkopku nebo sypaniny po suchu na obvyklém dopravním prostředku, bez naložení výkopku, avšak se složením bez rozhrnutí z horniny třídy těžitelnosti I skupiny 1 až 3 na vzdálenost přes 4 000 do 5 000 m | m3 | 1.841 |  | 0 | CS ÚRS 2026 01 |  | základní |  | 0 | 0 | 0 | 0 | 0 | 4 | K | 2 |  |  |  | ROZPOCET | 0 | 0 | 0 | 0 | 0 | 1 | 0 | 4 | -1305174155
| Online PSC |  | https://podminky.urs.cz/item/CS_URS_2026_01/162651112 | [14 empty] | Online PSC | 2
| VV |  | "odvoz přebytečného objemu výkopku" 0,144+0,313+0,384+1,0 |  | 1.841 | [12 empty] | VV | 2 | 2 | True | 0 | ROZPOCET
7 | K | 167111101 | Nakládání, skládání a překládání neulehlého výkopku nebo sypaniny ručně nakládání, z hornin třídy těžitelnosti I, skupiny 1 až 3 | m3 | 1.841 |  | 0 | CS ÚRS 2026 01 |  | základní |  | 0 | 0 | 0 | 0 | 0 | 4 | K | 2 |  |  |  | ROZPOCET | 0 | 0 | 0 | 0 | 0 | 1 | 0 | 4 | 1436587118
| Online PSC |  | https://podminky.urs.cz/item/CS_URS_2026_01/167111101 | [14 empty] | Online PSC | 2
| VV |  | "nakládní přebytečného objemu výkopku" 0,144+0,313+0,384+1,0 |  | 1.841 | [12 empty] | VV | 2 | 2 | True | 0 | ROZPOCET
8 | K | 171201231 | Poplatek za předání zeminy a kamení recyklačnímu zařízení zatříděné do Katalogu odpadů pod kódem 17 05 04 | t | 3.406 |  | 0 | CS ÚRS 2026 01 |  | základní |  | 0 | 0 | 0 | 0 | 0 | 4 | K | 2 |  |  |  | ROZPOCET | 0 | 0 | 0 | 0 | 0 | 1 | 0 | 4 | -1116484523
| Online PSC |  | https://podminky.urs.cz/item/CS_URS_2026_01/171201231 | [14 empty] | Online PSC | 2
| VV |  | "uložení přebytečného objemu výkopku" 0,144+0,313+0,384+1,0 |  | 1.841 | [12 empty] | VV | 2 | 2 | True | 0 | ROZPOCET
| VV |  | 1,841*1,85 'Přepočtené koeficientem množství |  | 3.406 | [12 empty] | VV | 2 | 2 | False | 1 | ROZPOCET
9 | K | 174111101 | Zásyp sypaninou z jakékoliv horniny ručně s uložením výkopku ve vrstvách se zhutněním jam, šachet, rýh nebo kolem objektů v těchto vykopávkách | m3 | 2.212 |  | 0 | CS ÚRS 2026 01 |  | základní |  | 0 | 0 | 0 | 0 | 0 | 4 | K | 2 |  |  |  | ROZPOCET | 0 | 0 | 0 | 0 | 0 | 1 | 0 | 4 | -1905203288
| Online PSC |  | https://podminky.urs.cz/item/CS_URS_2026_01/174111101 | [14 empty] | Online PSC | 2
| VV |  | "zpětný zásyp rýhy" 5,618-3,406 |  | 2.212 | [12 empty] | VV | 2 | 2 | True | 0 | ROZPOCET
10 | K | 175111101 | Obsypání potrubí ručně sypaninou z vhodných hornin třídy těžitelnosti I a II, skupiny 1 až 4 nebo materiálem připraveným podél výkopu ve vzdálenosti do 3 m od jeho kraje pro jakoukoliv hloubku výkopu a míru zhutnění bez prohození sypaniny | m3 | 0.384 |  | 0 | CS ÚRS 2026 01 |  | základní |  | 0 | 0 | 0 | 0 | 0 | 4 | K | 2 |  |  |  | ROZPOCET | 0 | 0 | 0 | 0 | 0 | 1 | 0 | 4 | -28168451
| Online PSC |  | https://podminky.urs.cz/item/CS_URS_2026_01/175111101 | [14 empty] | Online PSC | 2
| VV |  | "obsyp potrubí" 1,2*0,8*0,40 |  | 0.384 | [12 empty] | VV | 2 | 2 | True | 0 | ROZPOCET
11 | M | 58337303 | štěrkopísek frakce 0/8 | t | 0.768 |  | 0 | CS ÚRS 2026 01 |  | základní |  | 0 | 1 | 0.768 | 0 | 0 | 8 | M | 2 |  |  |  | ROZPOCET | 0 | 0 | 0 | 0 | 0 | 1 | 0 | 4 | -585089946
| VV |  | 0,384*2 'Přepočtené koeficientem množství |  | 0.768 | [12 empty] | VV | 2 | 2 | False | 1 | ROZPOCET
| D | 4 | Vodorovné konstrukce |  |  |  | 0 |  |  |  |  | 0 |  | 0.0078849 |  | 0 | 1 | D | 1 |  |  |  | ROZPOCET | [6 empty] | 0
12 | K | 451573111 | Lože pod potrubí, stoky a drobné objekty v otevřeném výkopu z písku a štěrkopísku do 63 mm | m3 | 0.144 |  | 0 | CS ÚRS 2026 01 |  | základní |  | 0 | 0 | 0 | 0 | 0 | 4 | K | 2 |  |  |  | ROZPOCET | 0 | 0 | 0 | 0 | 0 | 1 | 0 | 4 | -596554104
| Online PSC |  | https://podminky.urs.cz/item/CS_URS_2026_01/451573111 | [14 empty] | Online PSC | 2
| VV |  | "lože pod potrubí" 1,2*0,8*0,15 |  | 0.144 | [12 empty] | VV | 2 | 2 | True | 0 | ROZPOCET
13 | K | 452311141 | Podkladní a zajišťovací konstrukce z betonu prostého v otevřeném výkopu bez zvýšených nároků na prostředí desky pod potrubí, stoky a drobné objekty z betonu tř. C 16/20 | m3 | 0.313 |  | 0 | CS ÚRS 2026 01 |  | základní |  | 0 | 0 | 0 | 0 | 0 | 4 | K | 2 |  |  |  | ROZPOCET | 0 | 0 | 0 | 0 | 0 | 1 | 0 | 4 | -443432996
| Online PSC |  | https://podminky.urs.cz/item/CS_URS_2026_01/452311141 | [14 empty] | Online PSC | 2
| VV |  | "podkladní deska VŠ" 1,25*1,25*0,20 |  | 0.313 | [12 empty] | VV | 2 | 2 | True | 0 | ROZPOCET
14 | K | 452351111 | Bednění podkladních a zajišťovacích konstrukcí v otevřeném výkopu desek nebo sedlových loží pod potrubí, stoky a drobné objekty zřízení | m2 | 1 |  | 0 | CS ÚRS 2026 01 |  | základní |  | 0 | 0.0078849 | 0.0078849 | 0 | 0 | 4 | K | 2 |  |  |  | ROZPOCET | 0 | 0 | 0 | 0 | 0 | 1 | 0 | 4 | -1720710958
| Online PSC |  | https://podminky.urs.cz/item/CS_URS_2026_01/452351111 | [14 empty] | Online PSC | 2
| VV |  | "podkladní deska VŠ" 1,25*4*0,20 |  | 1 | [12 empty] | VV | 2 | 2 | True | 0 | ROZPOCET
15 | K | 452351112 | Bednění podkladních a zajišťovacích konstrukcí v otevřeném výkopu desek nebo sedlových loží pod potrubí, stoky a drobné objekty odstranění | m2 | 1 |  | 0 | CS ÚRS 2026 01 |  | základní |  | 0 | 0 | 0 | 0 | 0 | 4 | K | 2 |  |  |  | ROZPOCET | 0 | 0 | 0 | 0 | 0 | 1 | 0 | 4 | -110529513
| Online PSC |  | https://podminky.urs.cz/item/CS_URS_2026_01/452351112 | [14 empty] | Online PSC | 2
| D | 6 | Úpravy povrchů, podlahy a osazování výplní |  |  |  | 0 |  |  |  |  | 0 |  | 0.93033 |  | 0 | 1 | D | 1 |  |  |  | ROZPOCET | [6 empty] | 0
16 | K | 631342122 | Mazanina z betonu lehkého tepelně izolačního polystyrenového tl. přes 80 do 120 mm, objemové hmotnosti 500 kg/m3 | m3 | 0.995 |  | 0 | CS ÚRS 2026 01 |  | základní |  | 0 | 0.515 | 0.51243 | 0 | 0 | 4 | K | 2 |  |  |  | ROZPOCET | 0 | 0 | 0 | 0 | 0 | 1 | 0 | 4 | 1839565539
| Online PSC |  | https://podminky.urs.cz/item/CS_URS_2026_01/631342122 | [14 empty] | Online PSC | 2
| VV |  | "zpětná úprava podlahových kanálků" 99,5*0,10*0,10 |  | 0.995 | [12 empty] | VV | 2 | 2 | True | 0 | ROZPOCET
17 | K | 632450121 | Potěr cementový vyrovnávací ze suchých směsí v pásu o průměrné (střední) tl. od 10 do 20 mm | m2 | 9.95 |  | 0 | CS ÚRS 2026 01 |  | základní |  | 0 | 0.042 | 0.4179 | 0 | 0 | 4 | K | 2 |  |  |  | ROZPOCET | 0 | 0 | 0 | 0 | 0 | 1 | 0 | 4 | -1588761466
| Online PSC |  | https://podminky.urs.cz/item/CS_URS_2026_01/632450121 | [14 empty] | Online PSC | 2
| VV |  | "vyrovnání pod tepelnou izolaci podlahy drážky pro uložení potrubí SV+TV+CV" 99,5*0,10 |  | 9.95 | [12 empty] | VV | 2 | 2 | True | 0 | ROZPOCET
| D | 8 | Vedení trubní dálková a přípojná |  |  |  | 0 |  |  |  |  | 0 |  | 0.47377 |  | 0 | 1 | D | 1 |  |  |  | ROZPOCET | [6 empty] | 0
18 | K | 871181211 | Montáž vodovodního potrubí z polyetylenu PE100 RC v otevřeném výkopu svařovaných elektrotvarovkou SDR 11/PN16 d 50 x 4,6 mm | m | 2 |  | 0 | CS ÚRS 2026 01 |  | základní |  | 0 | 0 | 0 | 0 | 0 | 4 | K | 2 |  |  |  | ROZPOCET | 0 | 0 | 0 | 0 | 0 | 1 | 0 | 4 | 1133369549
| Online PSC |  | https://podminky.urs.cz/item/CS_URS_2026_01/871181211 | [14 empty] | Online PSC | 2
| VV |  | "nové potrubí z VŠ do objektu B" 2,0 |  | 2 | [12 empty] | VV | 2 | 2 | True | 0 | ROZPOCET
19 | M | 28613526 | potrubí vodovodní třívrstvé PE100 RC SDR11 50x4,60mm | m | 2.03 |  | 0 | CS ÚRS 2026 01 |  | základní |  | 0 | 0.00067 | 0.0013601 | 0 | 0 | 8 | M | 2 |  |  |  | ROZPOCET | 0 | 0 | 0 | 0 | 0 | 1 | 0 | 4 | 1044352949
| VV |  | 2*1,015 'Přepočtené koeficientem množství |  | 2.03 | [12 empty] | VV | 2 | 2 | False | 1 | ROZPOCET
20 | K | 877181101 | Montáž tvarovek na vodovodním plastovém potrubí z polyetylenu PE 100 elektrotvarovek SDR 11/PN16 spojek, oblouků nebo redukcí d 50 | kus | 2 |  | 0 | CS ÚRS 2026 01 |  | základní |  | 0 | 0 | 0 | 0 | 0 | 4 | K | 2 |  |  |  | ROZPOCET | 0 | 0 | 0 | 0 | 0 | 1 | 0 | 4 | 1308227320
| Online PSC |  | https://podminky.urs.cz/item/CS_URS_2026_01/877181101 | [14 empty] | Online PSC | 2
21 | M | NCL.612584 | přechodový kus PE-HD / ocel vnější závit, elektro USTN d50 / R 1 1/2", PE100, SDR11, | kus | 2 |  | 0 |  |  | základní |  | 0 | 0.0007 | 0.0014 | 0 | 0 | 8 | M | 2 |  |  |  | ROZPOCET | 0 | 0 | 0 | 0 | 0 | 1 | 0 | 4 | 1341578567
| VV |  | "přechod potrubí HDPE/PPR" 2 |  | 2 | [12 empty] | VV | 2 | 2 | True | 0 | ROZPOCET
22 | K | 893811111 | Osazení vodoměrné šachty z polypropylenu PP samonosné pro běžné zatížení hranaté, půdorysné plochy do 1,1 m2, světlé hloubky do 1,2 m | kus | 1 |  | 0 | CS ÚRS 2026 01 |  | základní |  | 0 | 0.36191 | 0.36191 | 0 | 0 | 4 | K | 2 |  |  |  | ROZPOCET | 0 | 0 | 0 | 0 | 0 | 1 | 0 | 4 | 1985668180
| Online PSC |  | https://podminky.urs.cz/item/CS_URS_2026_01/893811111 | [14 empty] | Online PSC | 2
23 | M | 56230551 | šachta plastová vodoměrná samonosná hranatá 0,9/1,2/1,2m | kus | 1 |  | 0 | CS ÚRS 2026 01 |  | základní |  | 0 | 0.105 | 0.105 | 0 | 0 | 8 | M | 2 |  |  |  | ROZPOCET | 0 | 0 | 0 | 0 | 0 | 1 | 0 | 4 | 1470720383
| VV |  | "celkový počet" 1 |  | 1 | [12 empty] | VV | 2 | 2 | True | 0 | ROZPOCET
24 | K | 893812215 | Ventilová šachta standardní obdélníková, výšky 30 cm rozměru do 50x38 cm | kus | 1 |  | 0 | CS ÚRS 2026 01 |  | základní |  | 0 | 0.0041 | 0.0041 | 0 | 0 | 4 | K | 2 |  |  |  | ROZPOCET | 0 | 0 | 0 | 0 | 0 | 1 | 0 | 4 | -1400468091
| Online PSC |  | https://podminky.urs.cz/item/CS_URS_2026_01/893812215 | [14 empty] | Online PSC | 2
| VV |  | "ventilová šachta v chodbě" 1 |  | 1 | [12 empty] | VV | 2 | 2 | True | 0 | ROZPOCET
| D | 9 | Ostatní konstrukce a práce, bourání |  |  |  | 0 |  |  |  |  | 0 |  | 0.0045969 |  | 2.189 | 1 | D | 1 |  |  |  | ROZPOCET | [6 empty] | 0
25 | K | 919735122 | Řezání stávajícího betonového krytu nebo podkladu hloubky přes 50 do 100 mm | m | 199 |  | 0 | CS ÚRS 2026 01 |  | základní |  | 0 | 2.31e-05 | 0.0045969 | 0 | 0 | 4 | K | 2 |  |  |  | ROZPOCET | 0 | 0 | 0 | 0 | 0 | 1 | 0 | 4 | -1533956256
| Online PSC |  | https://podminky.urs.cz/item/CS_URS_2026_01/919735122 | [14 empty] | Online PSC | 2
| VV |  | "separační řez pro bourání podlahových kanálů" 99,5*2 |  | 199 | [12 empty] | VV | 2 | 2 | True | 0 | ROZPOCET
26 | K | 974042553 | Vysekání rýh v betonové nebo jiné monolitické dlažbě s betonovým podkladem do hl. 100 mm a šířky do 100 mm | m | 99.5 |  | 0 | CS ÚRS 2026 01 |  | základní |  | 0 | 0 | 0 | 0.022 | 2.189 | 4 | K | 2 |  |  |  | ROZPOCET | 0 | 0 | 0 | 0 | 0 | 1 | 0 | 4 | -1424025665
| Online PSC |  | https://podminky.urs.cz/item/CS_URS_2026_01/974042553 | [14 empty] | Online PSC | 2
| VV |  | "podlahové drážky pro uložení potrubí SV" 99,5 |  | 99.5 | [12 empty] | VV | 2 | 2 | True | 0 | ROZPOCET
| D | 997 | Doprava suti a vybouraných hmot |  |  |  | 0 |  |  |  |  | 0 |  | 0 |  | 0 | 1 | D | 1 |  |  |  | ROZPOCET | [6 empty] | 0
27 | K | 997013153 | Vnitrostaveništní doprava suti a vybouraných hmot vodorovně do 50 m s naložením s omezením mechanizace pro budovy a haly výšky přes 9 do 12 m | t | 3.809 |  | 0 | CS ÚRS 2026 01 |  | základní |  | 0 | 0 | 0 | 0 | 0 | 4 | K | 2 |  |  |  | ROZPOCET | 0 | 0 | 0 | 0 | 0 | 1 | 0 | 4 | -560207679
| Online PSC |  | https://podminky.urs.cz/item/CS_URS_2026_01/997013153 | [14 empty] | Online PSC | 2
28 | K | 997013501 | Odvoz suti a vybouraných hmot na skládku nebo meziskládku se složením, na vzdálenost do 1 km | t | 3.809 |  | 0 | CS ÚRS 2026 01 |  | základní |  | 0 | 0 | 0 | 0 | 0 | 4 | K | 2 |  |  |  | ROZPOCET | 0 | 0 | 0 | 0 | 0 | 1 | 0 | 4 | -910212842
| Online PSC |  | https://podminky.urs.cz/item/CS_URS_2026_01/997013501 | [14 empty] | Online PSC | 2
29 | K | 997013509 | Odvoz suti a vybouraných hmot na skládku nebo meziskládku se složením, na vzdálenost Příplatek k ceně za každý další započatý 1 km přes 1 km | t | 11.427 |  | 0 | CS ÚRS 2026 01 |  | základní |  | 0 | 0 | 0 | 0 | 0 | 4 | K | 2 |  |  |  | ROZPOCET | 0 | 0 | 0 | 0 | 0 | 1 | 0 | 4 | 494682166
| Online PSC |  | https://podminky.urs.cz/item/CS_URS_2026_01/997013509 | [14 empty] | Online PSC | 2
| VV |  | 3,809*3 'Přepočtené koeficientem množství |  | 11.427 | [12 empty] | VV | 2 | 2 | False | 1 | ROZPOCET
30 | K | 997013601 | Poplatek za uložení stavebního odpadu na skládce (skládkovné) z prostého betonu zatříděného do Katalogu odpadů pod kódem 17 01 01 | t | 3.809 |  | 0 | CS ÚRS 2026 01 |  | základní |  | 0 | 0 | 0 | 0 | 0 | 4 | K | 2 |  |  |  | ROZPOCET | 0 | 0 | 0 | 0 | 0 | 1 | 0 | 4 | 1120545780
| Online PSC |  | https://podminky.urs.cz/item/CS_URS_2026_01/997013601 | [14 empty] | Online PSC | 2
| D | 998 | Přesun hmot |  |  |  | 0 |  |  |  |  | 0 |  | 0 |  | 0 | 1 | D | 1 |  |  |  | ROZPOCET | [6 empty] | 0
77 | K | 998018002 | Přesun hmot pro budovy občanské výstavby, bydlení, výrobu a služby ruční (bez užití mechanizace) vodorovná dopravní vzdálenost do 100 m pro budovy s jakoukoliv nosnou konstrukcí výšky přes 6 do 12 m | t | 2.188 |  | 0 | CS ÚRS 2026 01 |  | základní |  | 0 | 0 | 0 | 0 | 0 | 4 | K | 2 |  |  |  | ROZPOCET | 0 | 0 | 0 | 0 | 0 | 1 | 0 | 4 | 1858660700
| Online PSC |  | https://podminky.urs.cz/item/CS_URS_2026_01/998018002 | [14 empty] | Online PSC | 2
| D | PSV | Práce a dodávky PSV |  |  |  | 0 |  |  |  |  | 0 |  | 0.49267 |  | 1.6201 | 2 | D | 0 |  |  |  | ROZPOCET | [6 empty] | 0
| D | 722 | Zdravotechnika - vnitřní vodovod |  |  |  | 0 |  |  |  |  | 0 |  | 0.32131 |  | 0 | 2 | D | 1 |  |  |  | ROZPOCET | [6 empty] | 0
32 | K | 722176111 | Montáž potrubí z plastových trub svařovaných polyfuzně D do 16 mm | m | 100 |  | 0 | CS ÚRS 2026 01 |  | základní |  | 0 | 0.000264 | 0.0264 | 0 | 0 | 16 | K | 2 |  |  |  | ROZPOCET | 0 | 0 | 0 | 0 | 0 | 1 | 0 | 16 | -956180982
| Online PSC |  | https://podminky.urs.cz/item/CS_URS_2026_01/722176111 | [14 empty] | Online PSC | 2
| VV |  | "dle výpisu vodovodního vnitřního potrubí" 100,0 |  | 100 | [12 empty] | VV | 2 | 2 | True | 0 | ROZPOCET
33 | M | 28615150.R | trubka plastová PPR vodovodní PN 20 D 16/2,7mm vč.systémových tvarovek | m | 105 |  | 0 |  |  | základní |  | 0 | 0.00025 | 0.02625 | 0 | 0 | 32 | M | 2 |  |  |  | ROZPOCET | 0 | 0 | 0 | 0 | 0 | 1 | 0 | 16 | 370604451
| P |  | Poznámka k položce: Jednotková cena zahrnuje i dodávku příslušného typu, profilu a počtu systémových tvarovek dle zhotovitelem zvoleného výrobce !!! | [14 empty] | P | 2
| VV |  | 100*1,05 'Přepočtené koeficientem množství |  | 105 | [12 empty] | VV | 2 | 2 | False | 1 | ROZPOCET
34 | K | 722176112 | Montáž potrubí z plastových trub svařovaných polyfuzně D přes 16 do 20 mm | m | 80 |  | 0 | CS ÚRS 2026 01 |  | základní |  | 0 | 0.000324 | 0.02592 | 0 | 0 | 16 | K | 2 |  |  |  | ROZPOCET | 0 | 0 | 0 | 0 | 0 | 1 | 0 | 16 | 348682176
| Online PSC |  | https://podminky.urs.cz/item/CS_URS_2026_01/722176112 | [14 empty] | Online PSC | 2
| VV |  | "dle výpisu vodovodního vnitřního potrubí" 80,0 |  | 80 | [12 empty] | VV | 2 | 2 | True | 0 | ROZPOCET
35 | M | 28615152.R | trubka plastová PPR vodovodní PN 20 D 20/3,4mm vč.systémových tvarovek | m | 84 |  | 0 |  |  | základní |  | 0 | 0.00036 | 0.03024 | 0 | 0 | 32 | M | 2 |  |  |  | ROZPOCET | 0 | 0 | 0 | 0 | 0 | 1 | 0 | 16 | -174407587
| P |  | Poznámka k položce: Jednotková cena zahrnuje i dodávku příslušného typu, profilu a počtu systémových tvarovek dle zhotovitelem zvoleného výrobce !!! | [14 empty] | P | 2
| VV |  | 80*1,05 'Přepočtené koeficientem množství |  | 84 | [12 empty] | VV | 2 | 2 | False | 1 | ROZPOCET
36 | K | 722176115 | Montáž potrubí z plastových trub svařovaných polyfuzně D přes 32 do 40 mm | m | 63 |  | 0 | CS ÚRS 2026 01 |  | základní |  | 0 | 0.000644 | 0.040572 | 0 | 0 | 16 | K | 2 |  |  |  | ROZPOCET | 0 | 0 | 0 | 0 | 0 | 1 | 0 | 16 | -1058796015
| Online PSC |  | https://podminky.urs.cz/item/CS_URS_2026_01/722176115 | [14 empty] | Online PSC | 2
| VV |  | "dle výpisu vodovodního vnitřního potrubí" 63,0 |  | 63 | [12 empty] | VV | 2 | 2 | True | 0 | ROZPOCET
37 | M | 28615158.R | trubka plastová PPR vodovodní PN 20 D 40/6,7mm vč.systémových tvarovek | m | 66.15 |  | 0 |  |  | základní |  | 0 | 0.00094 | 0.062181 | 0 | 0 | 32 | M | 2 |  |  |  | ROZPOCET | 0 | 0 | 0 | 0 | 0 | 1 | 0 | 16 | 348544204
| P |  | Poznámka k položce: Jednotková cena zahrnuje i dodávku příslušného typu, profilu a počtu systémových tvarovek dle zhotovitelem zvoleného výrobce !!! | [14 empty] | P | 2
| VV |  | 63*1,05 'Přepočtené koeficientem množství |  | 66.15 | [12 empty] | VV | 2 | 2 | False | 1 | ROZPOCET
38 | K | 722176116 | Montáž potrubí z plastových trub svařovaných polyfuzně D přes 40 do 50 mm | m | 12 |  | 0 | CS ÚRS 2026 01 |  | základní |  | 0 | 0.00079275 | 0.009513 | 0 | 0 | 16 | K | 2 |  |  |  | ROZPOCET | 0 | 0 | 0 | 0 | 0 | 1 | 0 | 16 | -158589975
| Online PSC |  | https://podminky.urs.cz/item/CS_URS_2026_01/722176116 | [14 empty] | Online PSC | 2
| VV |  | "dle výpisu vodovodního vnitřního potrubí" 12,0 |  | 12 | [12 empty] | VV | 2 | 2 | True | 0 | ROZPOCET
39 | M | 28615161.R | trubka plastová PPR vodovodní PN 20 D 50/8,3mm vč.systémových tvarovek | m | 12.6 |  | 0 |  |  | základní |  | 0 | 0.00114 | 0.014364 | 0 | 0 | 32 | M | 2 |  |  |  | ROZPOCET | 0 | 0 | 0 | 0 | 0 | 1 | 0 | 16 | -1102843641
| P |  | Poznámka k položce: Jednotková cena zahrnuje i dodávku příslušného typu, profilu a počtu systémových tvarovek dle zhotovitelem zvoleného výrobce !!! | [14 empty] | P | 2
| VV |  | 12*1,05 'Přepočtené koeficientem množství |  | 12.6 | [12 empty] | VV | 2 | 2 | False | 1 | ROZPOCET
40 | K | 722181231 | Ochrana potrubí termoizolačními trubicemi z pěnového polyetylenu PE přilepenými v příčných a podélných spojích, tloušťky izolace přes 9 do 13 mm, vnitřního průměru izolace DN do 22 mm | m | 132 |  | 0 | CS ÚRS 2026 01 |  | základní |  | 0 | 0.00033906 | 0.044756 | 0 | 0 | 16 | K | 2 |  |  |  | ROZPOCET | 0 | 0 | 0 | 0 | 0 | 1 | 0 | 16 | -1459942945
| Online PSC |  | https://podminky.urs.cz/item/CS_URS_2026_01/722181231 | [14 empty] | Online PSC | 2
| VV |  | "potrubí SV DN15" 52,0 |  | 52 | [12 empty] | VV | 2 | 2 | True | 0 | ROZPOCET
| VV |  | "potrubí SV DN20" 80,0 |  | 80 | [12 empty] | VV | 2 | 2 | True | 0 | ROZPOCET
41 | K | 722181232 | Ochrana potrubí termoizolačními trubicemi z pěnového polyetylenu PE přilepenými v příčných a podélných spojích, tloušťky izolace přes 9 do 13 mm, vnitřního průměru izolace DN přes 22 do 45 mm | m | 63 |  | 0 | CS ÚRS 2026 01 |  | základní |  | 0 | 0.00010484 | 0.0066049 | 0 | 0 | 16 | K | 2 |  |  |  | ROZPOCET | 0 | 0 | 0 | 0 | 0 | 1 | 0 | 16 | 1497507693
| Online PSC |  | https://podminky.urs.cz/item/CS_URS_2026_01/722181232 | [14 empty] | Online PSC | 2
| VV |  | "potrubí SV DN40" 63,0 |  | 63 | [12 empty] | VV | 2 | 2 | True | 0 | ROZPOCET
42 | K | 722181233 | Ochrana potrubí termoizolačními trubicemi z pěnového polyetylenu PE přilepenými v příčných a podélných spojích, tloušťky izolace přes 9 do 13 mm, vnitřního průměru izolace DN přes 45 do 63 mm | m | 12 |  | 0 | CS ÚRS 2026 01 |  | základní |  | 0 | 0.00012543 | 0.0015052 | 0 | 0 | 16 | K | 2 |  |  |  | ROZPOCET | 0 | 0 | 0 | 0 | 0 | 1 | 0 | 16 | 799654158
| Online PSC |  | https://podminky.urs.cz/item/CS_URS_2026_01/722181233 | [14 empty] | Online PSC | 2
| VV |  | "potrubí SV DN50" 12,0 |  | 12 | [12 empty] | VV | 2 | 2 | True | 0 | ROZPOCET
43 | K | 722181241 | Ochrana potrubí termoizolačními trubicemi z pěnového polyetylenu PE přilepenými v příčných a podélných spojích, tloušťky izolace přes 13 do 20 mm, vnitřního průměru izolace DN do 22 mm | m | 48 |  | 0 | CS ÚRS 2026 01 |  | základní |  | 0 | 0.00011136 | 0.0053453 | 0 | 0 | 16 | K | 2 |  |  |  | ROZPOCET | 0 | 0 | 0 | 0 | 0 | 1 | 0 | 16 | 1611719484
| Online PSC |  | https://podminky.urs.cz/item/CS_URS_2026_01/722181241 | [14 empty] | Online PSC | 2
| VV |  | "potrubí TV" 48,0 |  | 48 | [12 empty] | VV | 2 | 2 | True | 0 | ROZPOCET
44 | K | 722220235 | Armatury s jedním závitem přechodové tvarovky PPR, PN 20 (SDR 6) s kovovým závitem vnitřním přechodky dGK D 50 x G 6/4" | kus | 2 |  | 0 | CS ÚRS 2026 01 |  | základní |  | 0 | 0.00036 | 0.00072 | 0 | 0 | 16 | K | 2 |  |  |  | ROZPOCET | 0 | 0 | 0 | 0 | 0 | 1 | 0 | 16 | -1774148019
| Online PSC |  | https://podminky.urs.cz/item/CS_URS_2026_01/722220235 | [14 empty] | Online PSC | 2
| VV |  | "přechod potrubí HDPE/PPR" 2 |  | 2 | [12 empty] | VV | 2 | 2 | True | 0 | ROZPOCET
45 | K | 722232048 | Armatury se dvěma závity kulové kohouty PN 42 do 185 °C přímé vnitřní závit G 2" | kus | 2 |  | 0 | CS ÚRS 2026 01 |  | základní |  | 0 | 0.0016796 | 0.0033591 | 0 | 0 | 16 | K | 2 |  |  |  | ROZPOCET | 0 | 0 | 0 | 0 | 0 | 1 | 0 | 16 | 2138708445
| Online PSC |  | https://podminky.urs.cz/item/CS_URS_2026_01/722232048 | [14 empty] | Online PSC | 2
| VV |  | "celkový počet - VŠ" 2 |  | 2 | [12 empty] | VV | 2 | 2 | True | 0 | ROZPOCET
46 | K | 722240125 | Armatury z plastických hmot kohouty (PPR) kulové DN 40 | kus | 2 |  | 0 | CS ÚRS 2026 01 |  | základní |  | 0 | 0.001751 | 0.003502 | 0 | 0 | 16 | K | 2 |  |  |  | ROZPOCET | 0 | 0 | 0 | 0 | 0 | 1 | 0 | 16 | 2098989931
| Online PSC |  | https://podminky.urs.cz/item/CS_URS_2026_01/722240125 | [14 empty] | Online PSC | 2
| VV |  | "celkový počet - ventilová šachta" 2 |  | 2 | [12 empty] | VV | 2 | 2 | True | 0 | ROZPOCET
47 | K | 722262212 | Vodoměry pro vodu do 40°C závitové horizontální jednovtokové suchoběžné G 1/2" x 110 mm Qn 1,5 | kus | 1 |  | 0 | CS ÚRS 2026 01 |  | základní |  | 0 | 0.0012743 | 0.0012743 | 0 | 0 | 16 | K | 2 |  |  |  | ROZPOCET | 0 | 0 | 0 | 0 | 0 | 1 | 0 | 16 | 581014704
| Online PSC |  | https://podminky.urs.cz/item/CS_URS_2026_01/722262212 | [14 empty] | Online PSC | 2
| VV |  | "celkový počet" 1 |  | 1 | [12 empty] | VV | 2 | 2 | True | 0 | ROZPOCET
48 | K | 722270105 | Vodoměrové sestavy závitové G 2" | sbr | 1 |  | 0 | CS ÚRS 2026 01 |  | základní |  | 0 | 0.010929 | 0.010929 | 0 | 0 | 16 | K | 2 |  |  |  | ROZPOCET | 0 | 0 | 0 | 0 | 0 | 1 | 0 | 16 | 1322403893
| Online PSC |  | https://podminky.urs.cz/item/CS_URS_2026_01/722270105 | [14 empty] | Online PSC | 2
| VV |  | "celkový počet" 1 |  | 1 | [12 empty] | VV | 2 | 2 | True | 0 | ROZPOCET
49 | K | 722290234 | Zkoušky, proplach a desinfekce vodovodního potrubí proplach a desinfekce vodovodního potrubí do DN 80 | m | 255 |  | 0 | CS ÚRS 2026 01 |  | základní |  | 0 | 1e-05 | 0.00255 | 0 | 0 | 16 | K | 2 |  |  |  | ROZPOCET | 0 | 0 | 0 | 0 | 0 | 1 | 0 | 16 | 1211986041
| Online PSC |  | https://podminky.urs.cz/item/CS_URS_2026_01/722290234 | [14 empty] | Online PSC | 2
| VV |  | "celková délka" 255,0 |  | 255 | [12 empty] | VV | 2 | 2 | True | 0 | ROZPOCET
50 | K | 722290246 | Zkoušky, proplach a desinfekce vodovodního potrubí zkoušky těsnosti vodovodního potrubí plastového do DN 40 | m | 243 |  | 0 | CS ÚRS 2026 01 |  | základní |  | 0 | 1.8816e-05 | 0.0045724 | 0 | 0 | 16 | K | 2 |  |  |  | ROZPOCET | 0 | 0 | 0 | 0 | 0 | 1 | 0 | 16 | 1286051157
| Online PSC |  | https://podminky.urs.cz/item/CS_URS_2026_01/722290246 | [14 empty] | Online PSC | 2
| VV |  | "celková délka" 100,0+80,0+63,0 |  | 243 | [12 empty] | VV | 2 | 2 | True | 0 | ROZPOCET
51 | K | 722290249 | Zkoušky, proplach a desinfekce vodovodního potrubí zkoušky těsnosti vodovodního potrubí plastového přes DN 40 do DN 90 | m | 12 |  | 0 | CS ÚRS 2026 01 |  | základní |  | 0 | 6.292e-05 | 0.00075505 | 0 | 0 | 16 | K | 2 |  |  |  | ROZPOCET | 0 | 0 | 0 | 0 | 0 | 1 | 0 | 16 | -1550291332
| Online PSC |  | https://podminky.urs.cz/item/CS_URS_2026_01/722290249 | [14 empty] | Online PSC | 2
| VV |  | "celková délka" 12,0 |  | 12 | [12 empty] | VV | 2 | 2 | True | 0 | ROZPOCET
52 | K | Stav.příp.722 | Stavební přípomoce pro vnitřní vodovod | sbr | 1 |  | 0 |  |  | základní |  | 0 | 0 | 0 | 0 | 0 | 16 | K | 2 |  |  |  | ROZPOCET | 0 | 0 | 0 | 0 | 0 | 1 | 0 | 16 | -1452423317
| P |  | Poznámka k položce: Položka obsahuje náklady na vybourání stávajících konstrukcí v rozsahu nezbytném pro řádné provedení rozvodu vnitřního vodovodu (prostupy, niky, drážky, rýhy apod.) včetně uvedení dotčených konstrukcí do původního stavu a likvidace suti a vybouraných hmot, pokud tyto práce nejsou oceněny jinými položkami rozpočtu. Vzhledem k tomu, že z projektové dokumentace nelze jednoznačně specifikovat jednotlivé typy stávajících konstrukcí (obklad, omítka, dlažba, povlaková krytina apod.), ani rozsah jejich dotčení/poškození v závislosti na použité technologii bourání, je uvedené cena stanovena pouze odborným odhadem !!! | [14 empty] | P | 2
53 | K | 998722212 | Přesun hmot pro vnitřní vodovod stanovený procentní sazbou (%) z ceny vodorovná dopravní vzdálenost do 50 m s omezením mechanizace v objektech výšky přes 6 do 12 m | % |  |  | 0 | CS ÚRS 2026 01 |  | základní |  | 0 | 0 | 0 | 0 | 0 | 16 | K | 2 |  |  |  | ROZPOCET | 0 | 0 | 0 | 0 | 0 | 1 | 0 | 16 | -863270986
| Online PSC |  | https://podminky.urs.cz/item/CS_URS_2026_01/998722212 | [14 empty] | Online PSC | 2
| D | 725 | Zdravotechnika - zařizovací předměty |  |  |  | 0 |  |  |  |  | 0 |  | 0.17135 |  | 1.6201 | 2 | D | 1 |  |  |  | ROZPOCET | [6 empty] | 0
54 | K | 725110814 | Demontáž klozetů kombi | sbr | 22 |  | 0 | CS ÚRS 2026 01 |  | základní |  | 0 | 0 | 0 | 0.0342 | 0.7524 | 16 | K | 2 |  |  |  | ROZPOCET | 0 | 0 | 0 | 0 | 0 | 1 | 0 | 16 | -524464449
| Online PSC |  | https://podminky.urs.cz/item/CS_URS_2026_01/725110814 | [14 empty] | Online PSC | 2
| VV |  | "demontáž stávajících klozetů" 22 |  | 22 | [12 empty] | VV | 2 | 2 | True | 0 | ROZPOCET
55 | K | 725119122 | Zařízení záchodů montáž klozetových mís kombi | kus | 22 |  | 0 | CS ÚRS 2026 01 |  | základní |  | 0 | 0.00063009 | 0.013862 | 0 | 0 | 16 | K | 2 |  |  |  | ROZPOCET | 0 | 0 | 0 | 0 | 0 | 1 | 0 | 16 | -104583859
| Online PSC |  | https://podminky.urs.cz/item/CS_URS_2026_01/725119122 | [14 empty] | Online PSC | 2
| VV |  | "zpětná montáž stávajících klozetů" 22 |  | 22 | [12 empty] | VV | 2 | 2 | True | 0 | ROZPOCET
56 | K | 725122817 | Demontáž pisoárů bez nádrže s rohovým ventilem s 1 záchodkem | sbr | 8 |  | 0 | CS ÚRS 2026 01 |  | základní |  | 0 | 0 | 0 | 0.01107 | 0.08856 | 16 | K | 2 |  |  |  | ROZPOCET | 0 | 0 | 0 | 0 | 0 | 1 | 0 | 16 | 1624767595
| Online PSC |  | https://podminky.urs.cz/item/CS_URS_2026_01/725122817 | [14 empty] | Online PSC | 2
| VV |  | "demontáž stávajících pisoárů" 8 |  | 8 | [12 empty] | VV | 2 | 2 | True | 0 | ROZPOCET
57 | K | 725129101 | Pisoárové záchodky montáž ostatních typů keramických | kus | 8 |  | 0 | CS ÚRS 2026 01 |  | základní |  | 0 | 0.00069931 | 0.0055945 | 0 | 0 | 16 | K | 2 |  |  |  | ROZPOCET | 0 | 0 | 0 | 0 | 0 | 1 | 0 | 16 | -1709992574
| Online PSC |  | https://podminky.urs.cz/item/CS_URS_2026_01/725129101 | [14 empty] | Online PSC | 2
| VV |  | "zpětná montáž stávajících pisoárů" 8 |  | 8 | [12 empty] | VV | 2 | 2 | True | 0 | ROZPOCET
58 | K | 725210821 | Demontáž umyvadel bez výtokových armatur umyvadel | sbr | 28 |  | 0 | CS ÚRS 2026 01 |  | základní |  | 0 | 0 | 0 | 0.01946 | 0.54488 | 16 | K | 2 |  |  |  | ROZPOCET | 0 | 0 | 0 | 0 | 0 | 1 | 0 | 16 | 637894232
| Online PSC |  | https://podminky.urs.cz/item/CS_URS_2026_01/725210821 | [14 empty] | Online PSC | 2
| VV |  | "demontáž stávajících umyvadel" 28 |  | 28 | [12 empty] | VV | 2 | 2 | True | 0 | ROZPOCET
59 | K | 725219102 | Umyvadla montáž umyvadel ostatních typů na šrouby | sbr | 28 |  | 0 | CS ÚRS 2026 01 |  | základní |  | 0 | 0.0022098 | 0.061876 | 0 | 0 | 16 | K | 2 |  |  |  | ROZPOCET | 0 | 0 | 0 | 0 | 0 | 1 | 0 | 16 | 858230152
| Online PSC |  | https://podminky.urs.cz/item/CS_URS_2026_01/725219102 | [14 empty] | Online PSC | 2
| VV |  | "zpětná montáž stávajících umyvadel" 28 |  | 28 | [12 empty] | VV | 2 | 2 | True | 0 | ROZPOCET
60 | K | 725310823 | Demontáž dřezů jednodílných bez výtokových armatur vestavěných v kuchyňských sestavách | sbr | 1 |  | 0 | CS ÚRS 2026 01 |  | základní |  | 0 | 0 | 0 | 0.0092 | 0.0092 | 16 | K | 2 |  |  |  | ROZPOCET | 0 | 0 | 0 | 0 | 0 | 1 | 0 | 16 | -216765424
| Online PSC |  | https://podminky.urs.cz/item/CS_URS_2026_01/725310823 | [14 empty] | Online PSC | 2
| VV |  | "demontáž dřezu v kuchyňské lince" 1 |  | 1 | [12 empty] | VV | 2 | 2 | True | 0 | ROZPOCET
61 | K | 725319111 | Dřezy bez výtokových armatur montáž dřezů ostatních typů | sbr | 1 |  | 0 | CS ÚRS 2026 01 |  | základní |  | 0 | 0.00056003 | 0.00056003 | 0 | 0 | 16 | K | 2 |  |  |  | ROZPOCET | 0 | 0 | 0 | 0 | 0 | 1 | 0 | 16 | 1237278913
| Online PSC |  | https://podminky.urs.cz/item/CS_URS_2026_01/725319111 | [14 empty] | Online PSC | 2
| VV |  | "zpětná montáž dřezu" 1 |  | 1 | [12 empty] | VV | 2 | 2 | True | 0 | ROZPOCET
62 | K | 725330820 | Demontáž výlevek bez výtokových armatur a bez nádrže a splachovacího potrubí keramických | sbr | 4 |  | 0 | CS ÚRS 2026 01 |  | základní |  | 0 | 0 | 0 | 0.0347 | 0.1388 | 16 | K | 2 |  |  |  | ROZPOCET | 0 | 0 | 0 | 0 | 0 | 1 | 0 | 16 | 1031121709
| Online PSC |  | https://podminky.urs.cz/item/CS_URS_2026_01/725330820 | [14 empty] | Online PSC | 2
| VV |  | "demontáž stávajících výlevek" 4 |  | 4 | [12 empty] | VV | 2 | 2 | True | 0 | ROZPOCET
63 | K | 725339111 | Výlevky montáž výlevky | sbr | 4 |  | 0 | CS ÚRS 2026 01 |  | základní |  | 0 | 0.0011401 | 0.0045604 | 0 | 0 | 16 | K | 2 |  |  |  | ROZPOCET | 0 | 0 | 0 | 0 | 0 | 1 | 0 | 16 | 144668591
| Online PSC |  | https://podminky.urs.cz/item/CS_URS_2026_01/725339111 | [14 empty] | Online PSC | 2
| VV |  | "zpětná montáž stávajících výlevek" 4 |  | 4 | [12 empty] | VV | 2 | 2 | True | 0 | ROZPOCET
64 | K | 725531101 | Elektrické ohřívače zásobníkové beztlakové přepadové objem nádrže (příkon) 5 l (2,0 kW) | sbr | 7 |  | 0 | CS ÚRS 2026 01 |  | základní |  | 0 | 0.010648 | 0.074535 | 0 | 0 | 16 | K | 2 |  |  |  | ROZPOCET | 0 | 0 | 0 | 0 | 0 | 1 | 0 | 16 | 187968047
| Online PSC |  | https://podminky.urs.cz/item/CS_URS_2026_01/725531101 | [14 empty] | Online PSC | 2
| VV |  | "celkový počet" 7 |  | 7 | [12 empty] | VV | 2 | 2 | True | 0 | ROZPOCET
65 | K | 725810811 | Demontáž výtokových ventilů nástěnných | kus | 8 |  | 0 | CS ÚRS 2026 01 |  | základní |  | 0 | 0 | 0 | 0.00049 | 0.00392 | 16 | K | 2 |  |  |  | ROZPOCET | 0 | 0 | 0 | 0 | 0 | 1 | 0 | 16 | -2059578416
| Online PSC |  | https://podminky.urs.cz/item/CS_URS_2026_01/725810811 | [14 empty] | Online PSC | 2
| VV |  | "demontáž pisoárových ventilů" 8 |  | 8 | [12 empty] | VV | 2 | 2 | True | 0 | ROZPOCET
66 | K | 725819201 | Ventily montáž ventilů ostatních typů nástěnných G 1/2" | kus | 8 |  | 0 | CS ÚRS 2026 01 |  | základní |  | 0 | 9.914e-05 | 0.00079312 | 0 | 0 | 16 | K | 2 |  |  |  | ROZPOCET | 0 | 0 | 0 | 0 | 0 | 1 | 0 | 16 | 1601378455
| Online PSC |  | https://podminky.urs.cz/item/CS_URS_2026_01/725819201 | [14 empty] | Online PSC | 2
| VV |  | "zpětná montáž pisoárových ventilů" 8 |  | 8 | [12 empty] | VV | 2 | 2 | True | 0 | ROZPOCET
67 | K | 725820801 | Demontáž baterií nástěnných do G 3/4 | kus | 37 |  | 0 | CS ÚRS 2026 01 |  | základní |  | 0 | 0 | 0 | 0.00156 | 0.05772 | 16 | K | 2 |  |  |  | ROZPOCET | 0 | 0 | 0 | 0 | 0 | 1 | 0 | 16 | 744898457
| Online PSC |  | https://podminky.urs.cz/item/CS_URS_2026_01/725820801 | [14 empty] | Online PSC | 2
| VV |  | "demontáž baterií umyvadlových" 28 |  | 28 | [12 empty] | VV | 2 | 2 | True | 0 | ROZPOCET
| VV |  | "demontáž baterií dřezových" 1 |  | 1 | [12 empty] | VV | 2 | 2 | True | 0 | ROZPOCET
| VV |  | "demontáž baterií výlevek" 4 |  | 4 | [12 empty] | VV | 2 | 2 | True | 0 | ROZPOCET
| VV |  | "demontáž baterií sprchových" 4 |  | 4 | [12 empty] | VV | 2 | 2 | True | 0 | ROZPOCET
68 | K | 725829101 | Baterie dřezové montáž ostatních typů nástěnných pákových nebo klasických | kus | 5 |  | 0 | CS ÚRS 2026 01 |  | základní |  | 0 | 0.00013914 | 0.0006957 | 0 | 0 | 16 | K | 2 |  |  |  | ROZPOCET | 0 | 0 | 0 | 0 | 0 | 1 | 0 | 16 | 1024985720
| Online PSC |  | https://podminky.urs.cz/item/CS_URS_2026_01/725829101 | [14 empty] | Online PSC | 2
| VV |  | "zpětná montáž baterií dřezových a výlevek" 1+4 |  | 5 | [12 empty] | VV | 2 | 2 | True | 0 | ROZPOCET
69 | K | 725829121 | Baterie umyvadlové montáž ostatních typů nástěnných pákových nebo klasických | kus | 28 |  | 0 | CS ÚRS 2026 01 |  | základní |  | 0 | 0.00013914 | 0.0038959 | 0 | 0 | 16 | K | 2 |  |  |  | ROZPOCET | 0 | 0 | 0 | 0 | 0 | 1 | 0 | 16 | 678236912
| Online PSC |  | https://podminky.urs.cz/item/CS_URS_2026_01/725829121 | [14 empty] | Online PSC | 2
| VV |  | "zpětná montáž baterií umyvadlových" 28 |  | 28 | [12 empty] | VV | 2 | 2 | True | 0 | ROZPOCET
70 | K | 725849411 | Baterie sprchové montáž nástěnných baterií s nastavitelnou výškou sprchy | kus | 4 |  | 0 | CS ÚRS 2026 01 |  | základní |  | 0 | 0.00016014 | 0.00064056 | 0 | 0 | 16 | K | 2 |  |  |  | ROZPOCET | 0 | 0 | 0 | 0 | 0 | 1 | 0 | 16 | -198034161
| Online PSC |  | https://podminky.urs.cz/item/CS_URS_2026_01/725849411 | [14 empty] | Online PSC | 2
| VV |  | "zpětná montáž baterií sprchových" 4 |  | 4 | [12 empty] | VV | 2 | 2 | True | 0 | ROZPOCET
71 | K | 725860811 | Demontáž zápachových uzávěrek pro zařizovací předměty jednoduchých | kus | 29 |  | 0 | CS ÚRS 2026 01 |  | základní |  | 0 | 0 | 0 | 0.00085 | 0.02465 | 16 | K | 2 |  |  |  | ROZPOCET | 0 | 0 | 0 | 0 | 0 | 1 | 0 | 16 | -409740021
| Online PSC |  | https://podminky.urs.cz/item/CS_URS_2026_01/725860811 | [14 empty] | Online PSC | 2
| VV |  | "demontáž zápachových uzávěrek umyvadlových" 28 |  | 28 | [12 empty] | VV | 2 | 2 | True | 0 | ROZPOCET
| VV |  | "demontáž zápachových uzávěrek dřezových" 1 |  | 1 | [12 empty] | VV | 2 | 2 | True | 0 | ROZPOCET
72 | K | 725869101 | Zápachové uzávěrky zařizovacích předmětů montáž zápachových uzávěrek umyvadlových do DN 40 | kus | 28 |  | 0 | CS ÚRS 2026 01 |  | základní |  | 0 | 0.00014899 | 0.0041717 | 0 | 0 | 16 | K | 2 |  |  |  | ROZPOCET | 0 | 0 | 0 | 0 | 0 | 1 | 0 | 16 | 976184189
| Online PSC |  | https://podminky.urs.cz/item/CS_URS_2026_01/725869101 | [14 empty] | Online PSC | 2
| VV |  | "zpětná montáž zápachových uzávěrek umyvadlových" 28 |  | 28 | [12 empty] | VV | 2 | 2 | True | 0 | ROZPOCET
73 | K | 725869203 | Zápachové uzávěrky zařizovacích předmětů montáž zápachových uzávěrek dřezových jednodílných DN 40 | kus | 1 |  | 0 | CS ÚRS 2026 01 |  | základní |  | 0 | 0.00016899 | 0.00016899 | 0 | 0 | 16 | K | 2 |  |  |  | ROZPOCET | 0 | 0 | 0 | 0 | 0 | 1 | 0 | 16 | 1216825316
| Online PSC |  | https://podminky.urs.cz/item/CS_URS_2026_01/725869203 | [14 empty] | Online PSC | 2
| VV |  | "zpětná montáž zápachové uzávěrky dřezové" 1 |  | 1 | [12 empty] | VV | 2 | 2 | True | 0 | ROZPOCET
74 | K | Stav.příp.725 | Stavební přípomoce pro zařizovací předměty | sbr | 1 |  | 0 |  |  | základní |  | 0 | 0 | 0 | 0 | 0 | 16 | K | 2 |  |  |  | ROZPOCET | 0 | 0 | 0 | 0 | 0 | 1 | 0 | 16 | 1349427586
| P |  | Poznámka k položce: Položka obsahuje náklady na vybourání stávajících konstrukcí v rozsahu nezbytném pro demontáž a zpětnou montáž zařizovacích předmětů ZTI (prostupy, niky, drážky, rýhy apod.) včetně uvedení dotčených konstrukcí do původního stavu a likvidace suti a vybouraných hmot, pokud tyto práce nejsou oceněny jinými položkami rozpočtu. Vzhledem k tomu, že z projektové dokumentace nelze jednoznačně specifikovat jednotlivé typy stávajících konstrukcí (obklad, omítka, dlažba, povlaková krytina apod.), ani rozsah jejich dotčení/poškození v závislosti na použité technologii bourání, je uvedené cena stanovena pouze odborným odhadem !!! | [14 empty] | P | 2
75 | K | 998725212 | Přesun hmot pro zařizovací předměty stanovený procentní sazbou (%) z ceny vodorovná dopravní vzdálenost do 50 m s omezením mechanizace v objektech výšky přes 6 do 12 m | % |  |  | 0 | CS ÚRS 2026 01 |  | základní |  | 0 | 0 | 0 | 0 | 0 | 16 | K | 2 |  |  |  | ROZPOCET | 0 | 0 | 0 | 0 | 0 | 1 | 0 | 16 | -1797833681
| Online PSC |  | https://podminky.urs.cz/item/CS_URS_2026_01/998725212 | [14 empty] | Online PSC | 2
| D | HZS | Hodinové zúčtovací sazby |  |  |  | 0 |  |  |  |  | 0 |  | 0 |  | 0 | 4 | D | 0 |  |  |  | ROZPOCET | [6 empty] | 0
76 | K | HZS2211 | Hodinové zúčtovací sazby profesí PSV provádění stavebních instalací instalatér | hod | 130 |  | 0 | CS ÚRS 2026 01 |  | základní |  | 0 | 0 | 0 | 0 | 0 | 512 | K | 1 |  |  |  | ROZPOCET | 0 | 0 | 0 | 0 | 0 | 1 | 0 | 512 | -1887439690
| Online PSC |  | https://podminky.urs.cz/item/CS_URS_2026_01/HZS2211 | [14 empty] | Online PSC | 1
| VV |  | "rezerva pro nespecifikované práce na stávajících rozvodech ZTI a zařizovacích předmětech" 130,0 |  | 130 | [12 empty] | VV | 1 | 2 | True | 0 | ROZPOCET

## SO 103 - Rekonstrukce ÚT
{a5384b6e-b02c-4f0e-994c-63828c40ea64}
2
| KRYCÍ LIST SOUPISU PRACÍ | [7 empty] | v --- níže se nacházejí doplnkové a pomocné údaje k sestavám --- v | [8 empty] | False
Stavba:
ZŠ a MŠ Koperníkova Teplice - rekonstrukce ZTI a ÚT
Objekt:
SO 103 - Rekonstrukce ÚT
| KSO: |  |  |  |  | CC-CZ:
| Místo: |  |  |  |  | Datum: | 1. 1. 2026
| Zadavatel: |  |  |  |  | IČ: | 00266621
|  | Statutární město Teplice, Nám.Svobody 2/2, Teplice |  |  |  | DIČ: | CZ00266621
| Účastník: |  |  |  |  | IČ: | Vyplň údaj
|  | Vyplň údaj |  |  |  | DIČ: | Vyplň údaj
| Projektant: |  |  |  |  | IČ:
|  | PS projekty s.r.o. / Ing.Tomáš Hanzlík |  |  |  | DIČ:
| Zpracovatel: |  |  |  |  | IČ: | 11944668
|  | STAVINVEST KMS s.r.o., Studentská 285/22, Bílina |  |  |  | DIČ: | CZ11944668
Poznámka:
| Cena bez DPH | [5 empty] | 0
|  |  | Základ daně |  |  | Sazba daně | Výše daně
| DPH | základní | 0 |  |  | 21% | 0
|  | snížená | 0 |  |  | 12% | 0
|  | zákl. přenesená | 0 |  |  | 21% | 0
|  | sníž. přenesená | 0 |  |  | 12% | 0
|  | nulová | 0 |  |  | 0% | 0
| Cena s DPH |  |  | v | CZK |  | 0
REKAPITULACE ČLENĚNÍ SOUPISU PRACÍ
Stavba:
ZŠ a MŠ Koperníkova Teplice - rekonstrukce ZTI a ÚT
Objekt:
SO 103 - Rekonstrukce ÚT
Místo: | [5 empty] | Datum: | 1. 1. 2026
Zadavatel: |  |  | Statutární město Teplice, Nám.Svobody 2/2, Teplice |  |  | Projektant: | PS projekty s.r.o. / Ing.Tomáš Hanzlík
Účastník: |  |  | Vyplň údaj |  |  | Zpracovatel: | STAVINVEST KMS s.r.o., Studentská 285/22, Bílina
Kód dílu - Popis | [6 empty] | Cena celkem [CZK]
Náklady stavby celkem | [6 empty] | 0 | [11 empty] | -1
| HSV - Práce a dodávky HSV | [5 empty] | 0
| 997 - Doprava suti a vybouraných hmot | [5 empty] | 0
| PSV - Práce a dodávky PSV | [5 empty] | 0
| 713 - Izolace tepelné | [5 empty] | 0
| 732 - Ústřední vytápění - strojovny | [5 empty] | 0
| 733 - Ústřední vytápění - rozvodné potrubí | [5 empty] | 0
| 734 - Ústřední vytápění - armatury | [5 empty] | 0
| 735 - Ústřední vytápění - otopná tělesa | [5 empty] | 0
| HZS - Hodinové zúčtovací sazby | [5 empty] | 0
SOUPIS PRACÍ
Stavba:
ZŠ a MŠ Koperníkova Teplice - rekonstrukce ZTI a ÚT
Objekt:
SO 103 - Rekonstrukce ÚT
Místo: | [5 empty] | Datum: | 1. 1. 2026
Zadavatel: |  |  | Statutární město Teplice, Nám.Svobody 2/2, Teplice |  |  | Projektant: | PS projekty s.r.o. / Ing.Tomáš Hanzlík
Účastník: |  |  | Vyplň údaj |  |  | Zpracovatel: | STAVINVEST KMS s.r.o., Studentská 285/22, Bílina
PČ | Typ | Kód | Popis | MJ | Množství | J.cena [CZK] | Cena celkem [CZK] | Cenová soustava |  | DPH | J. Nh [h] | Nh celkem [h] | J. hmotnost [t] | Hmotnost celkem [t] | J. suť [t] | Suť Celkem [t]
Náklady soupisu celkem | [6 empty] | 0 |  |  |  |  | 0 |  | 11.7041 |  | 51.8222 |  | D | -1 | [10 empty] | 0
| D | HSV | Práce a dodávky HSV |  |  |  | 0 |  |  |  |  | 0 |  | 0 |  | 0 | 1 | D | 0 |  |  |  | ROZPOCET | [6 empty] | 0
| D | 997 | Doprava suti a vybouraných hmot |  |  |  | 0 |  |  |  |  | 0 |  | 0 |  | 0 | 1 | D | 1 |  |  |  | ROZPOCET | [6 empty] | 0
1 | K | 997006012 | Úprava stavebního odpadu třídění a separace jednotlivých kategorií ruční | t | 51.822 |  | 0 | CS ÚRS 2026 01 |  | základní |  | 0 | 0 | 0 | 0 | 0 | 1 | K | 2 |  |  |  | ROZPOCET | 0 | 0 | 0 | 0 | 0 | 1 | 0 | 1 | -1072824983
| Online PSC |  | https://podminky.urs.cz/item/CS_URS_2026_01/997006012 | [14 empty] | Online PSC | 2
2 | K | 997013213 | Vnitrostaveništní doprava suti a vybouraných hmot vodorovně do 50 m s naložením ručně pro budovy a haly výšky přes 9 do 12 m | t | 51.822 |  | 0 | CS ÚRS 2026 01 |  | základní |  | 0 | 0 | 0 | 0 | 0 | 1 | K | 2 |  |  |  | ROZPOCET | 0 | 0 | 0 | 0 | 0 | 1 | 0 | 1 | -1511822590
| Online PSC |  | https://podminky.urs.cz/item/CS_URS_2026_01/997013213 | [14 empty] | Online PSC | 2
3 | K | 997013501 | Odvoz suti a vybouraných hmot na skládku nebo meziskládku se složením, na vzdálenost do 1 km | t | 51.822 |  | 0 | CS ÚRS 2026 01 |  | základní |  | 0 | 0 | 0 | 0 | 0 | 1 | K | 2 |  |  |  | ROZPOCET | 0 | 0 | 0 | 0 | 0 | 1 | 0 | 1 | -2132803806
| Online PSC |  | https://podminky.urs.cz/item/CS_URS_2026_01/997013501 | [14 empty] | Online PSC | 2
4 | K | 997013509 | Odvoz suti a vybouraných hmot na skládku nebo meziskládku se složením, na vzdálenost Příplatek k ceně za každý další započatý 1 km přes 1 km | t | 725.508 |  | 0 | CS ÚRS 2026 01 |  | základní |  | 0 | 0 | 0 | 0 | 0 | 1 | K | 2 |  |  |  | ROZPOCET | 0 | 0 | 0 | 0 | 0 | 1 | 0 | 1 | 1796907028
| Online PSC |  | https://podminky.urs.cz/item/CS_URS_2026_01/997013509 | [14 empty] | Online PSC | 2
| VV |  | 51,822*14 'Přepočtené koeficientem množství |  | 725.508 | [12 empty] | VV | 2 | 2 | False | 1 | ROZPOCET
5 | K | 997013814 | Poplatek za uložení stavebního odpadu na skládce (skládkovné) z izolačních materiálů zatříděného do Katalogu odpadů pod kódem 17 06 04 | t | 5.744 |  | 0 | CS ÚRS 2026 01 |  | základní |  | 0 | 0 | 0 | 0 | 0 | 1 | K | 2 |  |  |  | ROZPOCET | 0 | 0 | 0 | 0 | 0 | 1 | 0 | 1 | 1509032958
| Online PSC |  | https://podminky.urs.cz/item/CS_URS_2026_01/997013814 | [14 empty] | Online PSC | 2
6 | K | Kalkulace 997-001 | odpočet za odprodej ocelového odpadu | t | 12.758 |  | 0 |  |  | základní |  | 0 | 0 | 0 | 0 | 0 | 4 | K | 2 |  |  |  | ROZPOCET | 0 | 0 | 0 | 0 | 0 | 1 | 0 | 4 | 1268897254
| VV |  | "ocelové rozdělovače, potrubí, armatury a otopná tělesa" 1,619+6,813+1,955+2,371 |  | 12.758 | [12 empty] | VV | 2 | 2 | True | 0 | ROZPOCET
7 | K | Kalkulace 997-002 | odpočet za odprodej litinového odpadu | t | 33.32 |  | 0 |  |  | základní |  | 0 | 0 | 0 | 0 | 0 | 4 | K | 2 |  |  |  | ROZPOCET | 0 | 0 | 0 | 0 | 0 | 1 | 0 | 4 | 168055078
| VV |  | "litinová otopná tělesa" 33,32 |  | 33.32 | [12 empty] | VV | 2 | 2 | True | 0 | ROZPOCET
| D | PSV | Práce a dodávky PSV |  |  |  | 0 |  |  |  |  | 0 |  | 11.7041 |  | 51.8222 | 2 | D | 0 |  |  |  | ROZPOCET | [6 empty] | 0
| D | 713 | Izolace tepelné |  |  |  | 0 |  |  |  |  | 0 |  | 0.087194 |  | 5.744 | 2 | D | 1 |  |  |  | ROZPOCET | [6 empty] | 0
8 | K | 713410833 | Odstranění tepelné izolace potrubí a ohybů pásy nebo rohožemi s povrchovou úpravou hliníkovou fólií připevněnými ocelovým drátem potrubí, tloušťka izolace přes 50 mm | m | 800 |  | 0 | CS ÚRS 2026 01 |  | základní |  | 0 | 0 | 0 | 0.00718 | 5.744 | 1 | K | 2 |  |  |  | ROZPOCET | 0 | 0 | 0 | 0 | 0 | 1 | 0 | 1 | 6941875
| Online PSC |  | https://podminky.urs.cz/item/CS_URS_2026_01/713410833 | [14 empty] | Online PSC | 2
| VV |  | "dle samostatného výkazu výměr ÚT" 800,0 |  | 800 | [12 empty] | VV | 2 | 2 | True | 0 | ROZPOCET
9 | K | 713463411 | Montáž izolace tepelné potrubí a ohybů tvarovkami nebo deskami potrubními pouzdry návlekovými izolačními hadicemi potrubí a ohybů | m | 1048.2 |  | 0 | CS ÚRS 2026 01 |  | základní |  | 0 | 0 | 0 | 0 | 0 | 1 | K | 2 |  |  |  | ROZPOCET | 0 | 0 | 0 | 0 | 0 | 1 | 0 | 1 | -120944051
| Online PSC |  | https://podminky.urs.cz/item/CS_URS_2026_01/713463411 | [14 empty] | Online PSC | 2
10 | M | 28377093 | pouzdro izolační potrubní z pěnového polyetylenu 15/6mm | m | 226 |  | 0 | CS ÚRS 2026 01 |  | základní |  | 0 | 1e-05 | 0.00226 | 0 | 0 | 2 | M | 2 |  |  |  | ROZPOCET | 0 | 0 | 0 | 0 | 0 | 1 | 0 | 1 | 1338114761
| VV |  | "dle samostatného výkazu výměr ÚT" 226,0 |  | 226 | [12 empty] | VV | 2 | 2 | True | 0 | ROZPOCET
11 | M | 28377096 | pouzdro izolační potrubní z pěnového polyetylenu 15/20mm | m | 216 |  | 0 | CS ÚRS 2026 01 |  | základní |  | 0 | 5e-05 | 0.0108 | 0 | 0 | 2 | M | 2 |  |  |  | ROZPOCET | 0 | 0 | 0 | 0 | 0 | 1 | 0 | 1 | 1439492937
| VV |  | "dle samostatného výkazu výměr ÚT" 216,0 |  | 216 | [12 empty] | VV | 2 | 2 | True | 0 | ROZPOCET
12 | M | 28377100 | pouzdro izolační potrubní z pěnového polyetylenu 18/6mm | m | 108 |  | 0 | CS ÚRS 2026 01 |  | základní |  | 0 | 2e-05 | 0.00216 | 0 | 0 | 2 | M | 2 |  |  |  | ROZPOCET | 0 | 0 | 0 | 0 | 0 | 1 | 0 | 1 | 1660025760
| VV |  | "dle samostatného výkazu výměr ÚT" 108,0 |  | 108 | [12 empty] | VV | 2 | 2 | True | 0 | ROZPOCET
13 | M | 28377102 | pouzdro izolační potrubní z pěnového polyetylenu 22/6mm | m | 54 |  | 0 | CS ÚRS 2026 01 |  | základní |  | 0 | 2e-05 | 0.00108 | 0 | 0 | 2 | M | 2 |  |  |  | ROZPOCET | 0 | 0 | 0 | 0 | 0 | 1 | 0 | 1 | 754656504
| VV |  | "dle samostatného výkazu výměr ÚT" 54,0 |  | 54 | [12 empty] | VV | 2 | 2 | True | 0 | ROZPOCET
14 | M | 28377109 | pouzdro izolační potrubní z pěnového polyetylenu 28/6mm | m | 27.2 |  | 0 | CS ÚRS 2026 01 |  | základní |  | 0 | 2e-05 | 0.000544 | 0 | 0 | 2 | M | 2 |  |  |  | ROZPOCET | 0 | 0 | 0 | 0 | 0 | 1 | 0 | 1 | 1491832656
| VV |  | "dle samostatného výkazu výměr ÚT" 27,2 |  | 27.2 | [12 empty] | VV | 2 | 2 | True | 0 | ROZPOCET
15 | M | 28377113 | pouzdro izolační potrubní z pěnového polyetylenu 35/6mm | m | 40 |  | 0 | CS ÚRS 2026 01 |  | základní |  | 0 | 2e-05 | 0.0008 | 0 | 0 | 2 | M | 2 |  |  |  | ROZPOCET | 0 | 0 | 0 | 0 | 0 | 1 | 0 | 1 | -532751506
| VV |  | "dle samostatného výkazu výměr ÚT" 40,0 |  | 40 | [12 empty] | VV | 2 | 2 | True | 0 | ROZPOCET
16 | M | 28377063 | pouzdro izolační potrubní z pěnového polyetylenu 45/25mm | m | 112 |  | 0 | CS ÚRS 2026 01 |  | základní |  | 0 | 0.00016 | 0.01792 | 0 | 0 | 2 | M | 2 |  |  |  | ROZPOCET | 0 | 0 | 0 | 0 | 0 | 1 | 0 | 1 | 1345238507
| VV |  | "dle samostatného výkazu výměr ÚT" 112,0 |  | 112 | [12 empty] | VV | 2 | 2 | True | 0 | ROZPOCET
17 | M | 28377065 | pouzdro izolační potrubní z pěnového polyetylenu 54/25mm | m | 166 |  | 0 | CS ÚRS 2026 01 |  | základní |  | 0 | 0.00018 | 0.02988 | 0 | 0 | 2 | M | 2 |  |  |  | ROZPOCET | 0 | 0 | 0 | 0 | 0 | 1 | 0 | 1 | -1619370467
| VV |  | "dle samostatného výkazu výměr ÚT" 166,0 |  | 166 | [12 empty] | VV | 2 | 2 | True | 0 | ROZPOCET
18 | M | 28377067 | pouzdro izolační potrubní z pěnového polyetylenu 63/25mm | m | 91 |  | 0 | CS ÚRS 2026 01 |  | základní |  | 0 | 0.00021 | 0.01911 | 0 | 0 | 2 | M | 2 |  |  |  | ROZPOCET | 0 | 0 | 0 | 0 | 0 | 1 | 0 | 1 | -259376229
| VV |  | "dle samostatného výkazu výměr ÚT" 91,0 |  | 91 | [12 empty] | VV | 2 | 2 | True | 0 | ROZPOCET
19 | M | 28377080 | pouzdro izolační potrubní z pěnového polyetylenu 110/25mm | m | 8 |  | 0 | CS ÚRS 2026 01 |  | základní |  | 0 | 0.00033 | 0.00264 | 0 | 0 | 2 | M | 2 |  |  |  | ROZPOCET | 0 | 0 | 0 | 0 | 0 | 1 | 0 | 1 | -1964037907
| VV |  | "dle samostatného výkazu výměr ÚT" 8,0 |  | 8 | [12 empty] | VV | 2 | 2 | True | 0 | ROZPOCET
20 | K | 998713312 | Přesun hmot pro izolace tepelné stanovený procentní sazbou (%) z ceny vodorovná dopravní vzdálenost do 50 m ruční (bez užití mechanizace) v objektech výšky přes 6 m do 12 m | % |  |  | 0 | CS ÚRS 2026 01 |  | základní |  | 0 | 0 | 0 | 0 | 0 | 1 | K | 2 |  |  |  | ROZPOCET | 0 | 0 | 0 | 0 | 0 | 1 | 0 | 1 | -1618748317
| Online PSC |  | https://podminky.urs.cz/item/CS_URS_2026_01/998713312 | [14 empty] | Online PSC | 2
| D | 732 | Ústřední vytápění - strojovny |  |  |  | 0 |  |  |  |  | 0 |  | 0 |  | 1.6192 | 2 | D | 1 |  |  |  | ROZPOCET | [6 empty] | 0
21 | K | 732110812 | Demontáž těles rozdělovačů a sběračů přes 100 do DN 200 | m | 4 |  | 0 | CS ÚRS 2026 01 |  | základní |  | 0 | 0 | 0 | 0.09358 | 0.37432 | 1 | K | 2 |  |  |  | ROZPOCET | 0 | 0 | 0 | 0 | 0 | 1 | 0 | 1 | -979732817
| Online PSC |  | https://podminky.urs.cz/item/CS_URS_2026_01/732110812 | [14 empty] | Online PSC | 2
| VV |  | "dle samostatného výkazu výměr ÚT" 4,0 |  | 4 | [12 empty] | VV | 2 | 2 | True | 0 | ROZPOCET
22 | K | 732110813 | Demontáž těles rozdělovačů a sběračů přes 200 do DN 300 | m | 6 |  | 0 | CS ÚRS 2026 01 |  | základní |  | 0 | 0 | 0 | 0.20748 | 1.2449 | 1 | K | 2 |  |  |  | ROZPOCET | 0 | 0 | 0 | 0 | 0 | 1 | 0 | 1 | -1000385544
| Online PSC |  | https://podminky.urs.cz/item/CS_URS_2026_01/732110813 | [14 empty] | Online PSC | 2
| VV |  | "dle samostatného výkazu výměr ÚT" 6,0 |  | 6 | [12 empty] | VV | 2 | 2 | True | 0 | ROZPOCET
| D | 733 | Ústřední vytápění - rozvodné potrubí |  |  |  | 0 |  |  |  |  | 0 |  | 3.3271 |  | 6.813 | 2 | D | 1 |  |  |  | ROZPOCET | [6 empty] | 0
23 | K | 733110803 | Demontáž potrubí z trubek ocelových závitových DN do 15 | m | 400 |  | 0 | CS ÚRS 2026 01 |  | základní |  | 0 | 1.52e-05 | 0.00608 | 0.001 | 0.4 | 1 | K | 2 |  |  |  | ROZPOCET | 0 | 0 | 0 | 0 | 0 | 1 | 0 | 1 | -189350426
| Online PSC |  | https://podminky.urs.cz/item/CS_URS_2026_01/733110803 | [14 empty] | Online PSC | 2
| VV |  | "dle samostatného výkazu výměr ÚT" 400,0 |  | 400 | [12 empty] | VV | 2 | 2 | True | 0 | ROZPOCET
24 | K | 733110806 | Demontáž potrubí z trubek ocelových závitových DN přes 15 do 32 | m | 400 |  | 0 | CS ÚRS 2026 01 |  | základní |  | 0 | 1.995e-05 | 0.00798 | 0.0032 | 1.28 | 1 | K | 2 |  |  |  | ROZPOCET | 0 | 0 | 0 | 0 | 0 | 1 | 0 | 1 | 1500110508
| Online PSC |  | https://podminky.urs.cz/item/CS_URS_2026_01/733110806 | [14 empty] | Online PSC | 2
| VV |  | "dle samostatného výkazu výměr ÚT" 400,0 |  | 400 | [12 empty] | VV | 2 | 2 | True | 0 | ROZPOCET
25 | K | 733110808 | Demontáž potrubí z trubek ocelových závitových DN přes 32 do 50 | m | 100 |  | 0 | CS ÚRS 2026 01 |  | základní |  | 0 | 5e-05 | 0.005 | 0.00532 | 0.532 | 1 | K | 2 |  |  |  | ROZPOCET | 0 | 0 | 0 | 0 | 0 | 1 | 0 | 1 | -322164446
| Online PSC |  | https://podminky.urs.cz/item/CS_URS_2026_01/733110808 | [14 empty] | Online PSC | 2
| VV |  | "dle samostatného výkazu výměr ÚT" 100,0 |  | 100 | [12 empty] | VV | 2 | 2 | True | 0 | ROZPOCET
26 | K | 733110810 | Demontáž potrubí z trubek ocelových závitových DN přes 50 do 80 | m | 100 |  | 0 | CS ÚRS 2026 01 |  | základní |  | 0 | 8.88e-05 | 0.00888 | 0.00858 | 0.858 | 1 | K | 2 |  |  |  | ROZPOCET | 0 | 0 | 0 | 0 | 0 | 1 | 0 | 1 | -1996809823
| Online PSC |  | https://podminky.urs.cz/item/CS_URS_2026_01/733110810 | [14 empty] | Online PSC | 2
| VV |  | "dle samostatného výkazu výměr ÚT" 100,0 |  | 100 | [12 empty] | VV | 2 | 2 | True | 0 | ROZPOCET
27 | K | 733120832 | Demontáž potrubí z trubek ocelových hladkých Ø přes 89 do 133 | m | 100 |  | 0 | CS ÚRS 2026 01 |  | základní |  | 0 | 0.0001 | 0.01 | 0.01384 | 1.384 | 1 | K | 2 |  |  |  | ROZPOCET | 0 | 0 | 0 | 0 | 0 | 1 | 0 | 1 | 761304751
| Online PSC |  | https://podminky.urs.cz/item/CS_URS_2026_01/733120832 | [14 empty] | Online PSC | 2
| VV |  | "dle samostatného výkazu výměr ÚT" 100,0 |  | 100 | [12 empty] | VV | 2 | 2 | True | 0 | ROZPOCET
28 | K | 733120836 | Demontáž potrubí z trubek ocelových hladkých Ø přes 133 do 159 | m | 100 |  | 0 | CS ÚRS 2026 01 |  | základní |  | 0 | 0.000124 | 0.0124 | 0.02359 | 2.359 | 1 | K | 2 |  |  |  | ROZPOCET | 0 | 0 | 0 | 0 | 0 | 1 | 0 | 1 | 1922016079
| Online PSC |  | https://podminky.urs.cz/item/CS_URS_2026_01/733120836 | [14 empty] | Online PSC | 2
| VV |  | "dle samostatného výkazu výměr ÚT" 100,0 |  | 100 | [12 empty] | VV | 2 | 2 | True | 0 | ROZPOCET
29 | K | 733121218 | Potrubí z trubek ocelových hladkých spojovaných svařováním černých bezešvých v kotelnách a strojovnách Ø 57/3,2 | m | 2 |  | 0 | CS ÚRS 2026 01 |  | základní |  | 0 | 0.0059444 | 0.011889 | 0 | 0 | 1 | K | 2 |  |  |  | ROZPOCET | 0 | 0 | 0 | 0 | 0 | 1 | 0 | 1 | 1851948467
| Online PSC |  | https://podminky.urs.cz/item/CS_URS_2026_01/733121218 | [14 empty] | Online PSC | 2
| VV |  | "dle samostatného výkazu výměr ÚT" 2,0 |  | 2 | [12 empty] | VV | 2 | 2 | True | 0 | ROZPOCET
30 | K | 733121228 | Potrubí z trubek ocelových hladkých spojovaných svařováním černých bezešvých v kotelnách a strojovnách Ø 108/4,0 | m | 2 |  | 0 | CS ÚRS 2026 01 |  | základní |  | 0 | 0.013482 | 0.026963 | 0 | 0 | 1 | K | 2 |  |  |  | ROZPOCET | 0 | 0 | 0 | 0 | 0 | 1 | 0 | 1 | -15380291
| Online PSC |  | https://podminky.urs.cz/item/CS_URS_2026_01/733121228 | [14 empty] | Online PSC | 2
| VV |  | "dle samostatného výkazu výměr ÚT" 2,0 |  | 2 | [12 empty] | VV | 2 | 2 | True | 0 | ROZPOCET
31 | K | 733124122 | Potrubí z trubek ocelových hladkých zhotovení trubkových přechodů jednostranných přímých z trubek ocelových hladkých kováním DN/DN 1 80/ 50 | kus | 4 |  | 0 | CS ÚRS 2026 01 |  | základní |  | 0 | 0.0023728 | 0.0094912 | 0 | 0 | 1 | K | 2 |  |  |  | ROZPOCET | 0 | 0 | 0 | 0 | 0 | 1 | 0 | 1 | -1520354953
| Online PSC |  | https://podminky.urs.cz/item/CS_URS_2026_01/733124122 | [14 empty] | Online PSC | 2
| VV |  | "dle samostatného výkazu výměr ÚT" 4 |  | 4 | [12 empty] | VV | 2 | 2 | True | 0 | ROZPOCET
32 | K | 733124126 | Potrubí z trubek ocelových hladkých zhotovení trubkových přechodů jednostranných přímých z trubek ocelových hladkých kováním DN/DN 1 125/ 80 | kus | 4 |  | 0 | CS ÚRS 2026 01 |  | základní |  | 0 | 0.0044562 | 0.017825 | 0 | 0 | 1 | K | 2 |  |  |  | ROZPOCET | 0 | 0 | 0 | 0 | 0 | 1 | 0 | 1 | 1192008001
| Online PSC |  | https://podminky.urs.cz/item/CS_URS_2026_01/733124126 | [14 empty] | Online PSC | 2
| VV |  | "dle samostatného výkazu výměr ÚT" 4 |  | 4 | [12 empty] | VV | 2 | 2 | True | 0 | ROZPOCET
33 | K | 733124128 | Potrubí z trubek ocelových hladkých zhotovení trubkových přechodů jednostranných přímých z trubek ocelových hladkých kováním DN/DN 1 150/100 | kus | 2 |  | 0 | CS ÚRS 2026 01 |  | základní |  | 0 | 0.0047836 | 0.0095672 | 0 | 0 | 1 | K | 2 |  |  |  | ROZPOCET | 0 | 0 | 0 | 0 | 0 | 1 | 0 | 1 | -1012299820
| Online PSC |  | https://podminky.urs.cz/item/CS_URS_2026_01/733124128 | [14 empty] | Online PSC | 2
| VV |  | "dle samostatného výkazu výměr ÚT" 2 |  | 2 | [12 empty] | VV | 2 | 2 | True | 0 | ROZPOCET
34 | K | 733190108 | Zkoušky těsnosti potrubí, manžety prostupové z trubek ocelových zkoušky těsnosti potrubí (za provozu) z trubek ocelových závitových DN 40 do 50 | m | 4 |  | 0 | CS ÚRS 2026 01 |  | základní |  | 0 | 0 | 0 | 0 | 0 | 1 | K | 2 |  |  |  | ROZPOCET | 0 | 0 | 0 | 0 | 0 | 1 | 0 | 1 | 1441104588
| Online PSC |  | https://podminky.urs.cz/item/CS_URS_2026_01/733190108 | [14 empty] | Online PSC | 2
| VV |  | "dle samostatného výkazu výměr ÚT" 4,0 |  | 4 | [12 empty] | VV | 2 | 2 | True | 0 | ROZPOCET
35 | K | 733190232 | Zkoušky těsnosti potrubí, manžety prostupové z trubek ocelových zkoušky těsnosti potrubí (za provozu) z trubek ocelových hladkých Ø přes 89/5,0 do 133/5,0 | m | 4 |  | 0 | CS ÚRS 2026 01 |  | základní |  | 0 | 0 | 0 | 0 | 0 | 1 | K | 2 |  |  |  | ROZPOCET | 0 | 0 | 0 | 0 | 0 | 1 | 0 | 1 | -2144214265
| Online PSC |  | https://podminky.urs.cz/item/CS_URS_2026_01/733190232 | [14 empty] | Online PSC | 2
| VV |  | "dle samostatného výkazu výměr ÚT" 4,0 |  | 4 | [12 empty] | VV | 2 | 2 | True | 0 | ROZPOCET
36 | K | 733222102 | Potrubí z trubek měděných polotvrdých spojovaných měkkým pájením Ø 15/1 | m | 1595 |  | 0 | CS ÚRS 2026 01 |  | základní |  | 0 | 0.00046274 | 0.73807 | 0 | 0 | 1 | K | 2 |  |  |  | ROZPOCET | 0 | 0 | 0 | 0 | 0 | 1 | 0 | 1 | -2014902677
| Online PSC |  | https://podminky.urs.cz/item/CS_URS_2026_01/733222102 | [14 empty] | Online PSC | 2
| VV |  | "dle samostatného výkazu výměr ÚT" 1595,0 |  | 1595 | [12 empty] | VV | 2 | 2 | True | 0 | ROZPOCET
37 | K | 733222103 | Potrubí z trubek měděných polotvrdých spojovaných měkkým pájením Ø 18/1 | m | 540 |  | 0 | CS ÚRS 2026 01 |  | základní |  | 0 | 0.00057323 | 0.30955 | 0 | 0 | 1 | K | 2 |  |  |  | ROZPOCET | 0 | 0 | 0 | 0 | 0 | 1 | 0 | 1 | 983780489
| Online PSC |  | https://podminky.urs.cz/item/CS_URS_2026_01/733222103 | [14 empty] | Online PSC | 2
| VV |  | "dle samostatného výkazu výměr ÚT" 540,0 |  | 540 | [12 empty] | VV | 2 | 2 | True | 0 | ROZPOCET
38 | K | 733222104 | Potrubí z trubek měděných polotvrdých spojovaných měkkým pájením Ø 22/1 | m | 270 |  | 0 | CS ÚRS 2026 01 |  | základní |  | 0 | 0.00072428 | 0.19556 | 0 | 0 | 1 | K | 2 |  |  |  | ROZPOCET | 0 | 0 | 0 | 0 | 0 | 1 | 0 | 1 | 2062261909
| Online PSC |  | https://podminky.urs.cz/item/CS_URS_2026_01/733222104 | [14 empty] | Online PSC | 2
| VV |  | "dle samostatného výkazu výměr ÚT" 270,0 |  | 270 | [12 empty] | VV | 2 | 2 | True | 0 | ROZPOCET
39 | K | 733223105 | Potrubí z trubek měděných tvrdých spojovaných měkkým pájením Ø 28/1,5 | m | 135 |  | 0 | CS ÚRS 2026 01 |  | základní |  | 0 | 0.0012614 | 0.17029 | 0 | 0 | 1 | K | 2 |  |  |  | ROZPOCET | 0 | 0 | 0 | 0 | 0 | 1 | 0 | 1 | -1871753838
| Online PSC |  | https://podminky.urs.cz/item/CS_URS_2026_01/733223105 | [14 empty] | Online PSC | 2
| VV |  | "dle samostatného výkazu výměr ÚT" 135,0 |  | 135 | [12 empty] | VV | 2 | 2 | True | 0 | ROZPOCET
40 | K | 733223106 | Potrubí z trubek měděných tvrdých spojovaných měkkým pájením Ø 35/1,5 | m | 199 |  | 0 | CS ÚRS 2026 01 |  | základní |  | 0 | 0.0015846 | 0.31534 | 0 | 0 | 1 | K | 2 |  |  |  | ROZPOCET | 0 | 0 | 0 | 0 | 0 | 1 | 0 | 1 | 1152893197
| Online PSC |  | https://podminky.urs.cz/item/CS_URS_2026_01/733223106 | [14 empty] | Online PSC | 2
| VV |  | "dle samostatného výkazu výměr ÚT" 199,0 |  | 199 | [12 empty] | VV | 2 | 2 | True | 0 | ROZPOCET
41 | K | 733223107 | Potrubí z trubek měděných tvrdých spojovaných měkkým pájením Ø 42/1,5 | m | 112 |  | 0 | CS ÚRS 2026 01 |  | základní |  | 0 | 0.0019858 | 0.22241 | 0 | 0 | 1 | K | 2 |  |  |  | ROZPOCET | 0 | 0 | 0 | 0 | 0 | 1 | 0 | 1 | -426424659
| Online PSC |  | https://podminky.urs.cz/item/CS_URS_2026_01/733223107 | [14 empty] | Online PSC | 2
| VV |  | "dle samostatného výkazu výměr ÚT" 112,0 |  | 112 | [12 empty] | VV | 2 | 2 | True | 0 | ROZPOCET
42 | K | 733223108 | Potrubí z trubek měděných tvrdých spojovaných měkkým pájením Ø 54/2 | m | 166 |  | 0 | CS ÚRS 2026 01 |  | základní |  | 0 | 0.0033547 | 0.55688 | 0 | 0 | 1 | K | 2 |  |  |  | ROZPOCET | 0 | 0 | 0 | 0 | 0 | 1 | 0 | 1 | -2124408976
| Online PSC |  | https://podminky.urs.cz/item/CS_URS_2026_01/733223108 | [14 empty] | Online PSC | 2
| VV |  | "dle samostatného výkazu výměr ÚT" 166,0 |  | 166 | [12 empty] | VV | 2 | 2 | True | 0 | ROZPOCET
43 | K | 733223109 | Potrubí z trubek měděných tvrdých spojovaných měkkým pájením Ø 64/2 | m | 91 |  | 0 | CS ÚRS 2026 01 |  | základní |  | 0 | 0.0042719 | 0.38875 | 0 | 0 | 1 | K | 2 |  |  |  | ROZPOCET | 0 | 0 | 0 | 0 | 0 | 1 | 0 | 1 | -1088430473
| Online PSC |  | https://podminky.urs.cz/item/CS_URS_2026_01/733223109 | [14 empty] | Online PSC | 2
| VV |  | "dle samostatného výkazu výměr ÚT" 91,0 |  | 91 | [12 empty] | VV | 2 | 2 | True | 0 | ROZPOCET
44 | K | 733223111 | Potrubí z trubek měděných tvrdých spojovaných měkkým pájením Ø 88,9/2 | m | 41 |  | 0 | CS ÚRS 2026 01 |  | základní |  | 0 | 0.0055434 | 0.22728 | 0 | 0 | 1 | K | 2 |  |  |  | ROZPOCET | 0 | 0 | 0 | 0 | 0 | 1 | 0 | 1 | 661645420
| Online PSC |  | https://podminky.urs.cz/item/CS_URS_2026_01/733223111 | [14 empty] | Online PSC | 2
| VV |  | "dle samostatného výkazu výměr ÚT" 41,0 |  | 41 | [12 empty] | VV | 2 | 2 | True | 0 | ROZPOCET
45 | K | 733223112 | Potrubí z trubek měděných tvrdých spojovaných měkkým pájením Ø 108/2,5 | m | 8 |  | 0 | CS ÚRS 2026 01 |  | základní |  | 0 | 0.0082074 | 0.065659 | 0 | 0 | 1 | K | 2 |  |  |  | ROZPOCET | 0 | 0 | 0 | 0 | 0 | 1 | 0 | 1 | 570820381
| Online PSC |  | https://podminky.urs.cz/item/CS_URS_2026_01/733223112 | [14 empty] | Online PSC | 2
| VV |  | "dle samostatného výkazu výměr ÚT" 8,0 |  | 8 | [12 empty] | VV | 2 | 2 | True | 0 | ROZPOCET
46 | K | 733224208 | Potrubí z trubek měděných Příplatek k cenám za potrubí vedené v kotelnách a strojovnách Ø 54/2 | m | 6 |  | 0 | CS ÚRS 2026 01 |  | základní |  | 0 | 0.0002354 | 0.0014124 | 0 | 0 | 1 | K | 2 |  |  |  | ROZPOCET | 0 | 0 | 0 | 0 | 0 | 1 | 0 | 1 | 651526700
| Online PSC |  | https://podminky.urs.cz/item/CS_URS_2026_01/733224208 | [14 empty] | Online PSC | 2
| VV |  | "dle samostatného výkazu výměr ÚT" 6,0 |  | 6 | [12 empty] | VV | 2 | 2 | True | 0 | ROZPOCET
47 | K | 733224212 | Potrubí z trubek měděných Příplatek k cenám za potrubí vedené v kotelnách a strojovnách Ø 108/2,5 | m | 4 |  | 0 | CS ÚRS 2026 01 |  | základní |  | 0 | 0.000573 | 0.002292 | 0 | 0 | 1 | K | 2 |  |  |  | ROZPOCET | 0 | 0 | 0 | 0 | 0 | 1 | 0 | 1 | -270412421
| Online PSC |  | https://podminky.urs.cz/item/CS_URS_2026_01/733224212 | [14 empty] | Online PSC | 2
| VV |  | "dle samostatného výkazu výměr ÚT" 4,0 |  | 4 | [12 empty] | VV | 2 | 2 | True | 0 | ROZPOCET
48 | K | 733224222 | Potrubí z trubek měděných Příplatek k cenám za zhotovení přípojky z trubek měděných Ø 15/1 | kus | 504 |  | 0 | CS ÚRS 2026 01 |  | základní |  | 0 | 1.22e-05 | 0.0061488 | 0 | 0 | 1 | K | 2 |  |  |  | ROZPOCET | 0 | 0 | 0 | 0 | 0 | 1 | 0 | 1 | 1114844767
| Online PSC |  | https://podminky.urs.cz/item/CS_URS_2026_01/733224222 | [14 empty] | Online PSC | 2
| VV |  | "dle samostatného výkazu výměr ÚT" 504 |  | 504 | [12 empty] | VV | 2 | 2 | True | 0 | ROZPOCET
49 | K | 733224228 | Potrubí z trubek měděných Příplatek k cenám za zhotovení přípojky z trubek měděných Ø 54/2 | kus | 6 |  | 0 | CS ÚRS 2026 01 |  | základní |  | 0 | 0.0002354 | 0.0014124 | 0 | 0 | 1 | K | 2 |  |  |  | ROZPOCET | 0 | 0 | 0 | 0 | 0 | 1 | 0 | 1 | 808709873
| Online PSC |  | https://podminky.urs.cz/item/CS_URS_2026_01/733224228 | [14 empty] | Online PSC | 2
| VV |  | "dle samostatného výkazu výměr ÚT" 6 |  | 6 | [12 empty] | VV | 2 | 2 | True | 0 | ROZPOCET
50 | K | 733291101 | Zkoušky těsnosti potrubí z trubek měděných Ø do 35/1,5 | m | 2739 |  | 0 | CS ÚRS 2026 01 |  | základní |  | 0 | 0 | 0 | 0 | 0 | 1 | K | 2 |  |  |  | ROZPOCET | 0 | 0 | 0 | 0 | 0 | 1 | 0 | 1 | 2039372491
| Online PSC |  | https://podminky.urs.cz/item/CS_URS_2026_01/733291101 | [14 empty] | Online PSC | 2
51 | K | 733291102 | Zkoušky těsnosti potrubí z trubek měděných Ø přes 35/1,5 do 64/2,0 | m | 369 |  | 0 | CS ÚRS 2026 01 |  | základní |  | 0 | 0 | 0 | 0 | 0 | 1 | K | 2 |  |  |  | ROZPOCET | 0 | 0 | 0 | 0 | 0 | 1 | 0 | 1 | -1846407074
| Online PSC |  | https://podminky.urs.cz/item/CS_URS_2026_01/733291102 | [14 empty] | Online PSC | 2
52 | K | 733291103 | Zkoušky těsnosti potrubí z trubek měděných Ø přes 64/2,0 do 108/2,5 | m | 49 |  | 0 | CS ÚRS 2026 01 |  | základní |  | 0 | 0 | 0 | 0 | 0 | 1 | K | 2 |  |  |  | ROZPOCET | 0 | 0 | 0 | 0 | 0 | 1 | 0 | 1 | 1404343646
| Online PSC |  | https://podminky.urs.cz/item/CS_URS_2026_01/733291103 | [14 empty] | Online PSC | 2
53 | K | Stav.příp.733 | Stavební přípomoce pro rozvodné potrubí ÚT | sbr | 1 |  | 0 |  |  | základní |  | 0 | 0 | 0 | 0 | 0 | 1 | K | 2 |  |  |  | ROZPOCET | 0 | 0 | 0 | 0 | 0 | 1 | 0 | 1 | 840205492
| P |  | Poznámka k položce: Položka obsahuje náklady na vybourání stávajících konstrukcí v rozsahu nezbytném pro řádné provedení rozvodu vnitřního rozvodu potrubí ÚT (prostupy, niky, drážky, rýhy apod.) včetně uvedení dotčených konstrukcí do původního stavu a likvidace suti a vybouraných hmot, pokud tyto práce nejsou oceněny jinými položkami rozpočtu. Vzhledem k tomu, že z projektové dokumentace nelze jednoznačně specifikovat jednotlivé typy stávajících konstrukcí (obklad, omítka, dlažba, povlaková krytina apod.), ani rozsah jejich dotčení/poškození v závislosti na použité technologii bourání, je uvedené cena stanovena pouze odborným odhadem !!! | [14 empty] | P | 2
54 | K | 998733122 | Přesun hmot pro rozvody potrubí stanovený z hmotnosti přesunovaného materiálu vodorovná dopravní vzdálenost do 50 m ruční (bez užití mechanizace) v objektech výšky přes 6 do 12 m | t | 3.327 |  | 0 | CS ÚRS 2026 01 |  | základní |  | 0 | 0 | 0 | 0 | 0 | 1 | K | 2 |  |  |  | ROZPOCET | 0 | 0 | 0 | 0 | 0 | 1 | 0 | 1 | -503551989
| Online PSC |  | https://podminky.urs.cz/item/CS_URS_2026_01/998733122 | [14 empty] | Online PSC | 2
| D | 734 | Ústřední vytápění - armatury |  |  |  | 0 |  |  |  |  | 0 |  | 0.47715 |  | 1.955 | 2 | D | 1 |  |  |  | ROZPOCET | [6 empty] | 0
55 | K | 734100811 | Demontáž armatur přírubových se dvěma přírubami do DN 50 | kus | 10 |  | 0 | CS ÚRS 2026 01 |  | základní |  | 0 | 1.674e-05 | 0.0001674 | 0.014 | 0.14 | 1 | K | 2 |  |  |  | ROZPOCET | 0 | 0 | 0 | 0 | 0 | 1 | 0 | 1 | 162033200
| Online PSC |  | https://podminky.urs.cz/item/CS_URS_2026_01/734100811 | [14 empty] | Online PSC | 2
| VV |  | "dle samostatného výkazu výměr ÚT" 10 |  | 10 | [12 empty] | VV | 2 | 2 | True | 0 | ROZPOCET
56 | K | 734100812 | Demontáž armatur přírubových se dvěma přírubami přes 50 do DN 100 | kus | 22 |  | 0 | CS ÚRS 2026 01 |  | základní |  | 0 | 1.674e-05 | 0.00036828 | 0.039 | 0.858 | 1 | K | 2 |  |  |  | ROZPOCET | 0 | 0 | 0 | 0 | 0 | 1 | 0 | 1 | 810428357
| Online PSC |  | https://podminky.urs.cz/item/CS_URS_2026_01/734100812 | [14 empty] | Online PSC | 2
| VV |  | "dle samostatného výkazu výměr ÚT" 22 |  | 22 | [12 empty] | VV | 2 | 2 | True | 0 | ROZPOCET
57 | K | 734100813 | Demontáž armatur přírubových se dvěma přírubami přes 100 do DN 150 | kus | 8 |  | 0 | CS ÚRS 2026 01 |  | základní |  | 0 | 1.674e-05 | 0.00013392 | 0.083 | 0.664 | 1 | K | 2 |  |  |  | ROZPOCET | 0 | 0 | 0 | 0 | 0 | 1 | 0 | 1 | -55756871
| Online PSC |  | https://podminky.urs.cz/item/CS_URS_2026_01/734100813 | [14 empty] | Online PSC | 2
| VV |  | "dle samostatného výkazu výměr ÚT" 8 |  | 8 | [12 empty] | VV | 2 | 2 | True | 0 | ROZPOCET
58 | K | 734109117 | Montáž armatur přírubových se dvěma přírubami PN 6 DN 100 | sbr | 1 |  | 0 | CS ÚRS 2026 01 |  | základní |  | 0 | 0.00827 | 0.00827 | 0 | 0 | 1 | K | 2 |  |  |  | ROZPOCET | 0 | 0 | 0 | 0 | 0 | 1 | 0 | 1 | -500803462
| Online PSC |  | https://podminky.urs.cz/item/CS_URS_2026_01/734109117 | [14 empty] | Online PSC | 2
59 | M | 42265779 | filtr s vypouštěcí přírubou DN 100x350mm | kus | 1 |  | 0 | CS ÚRS 2026 01 |  | základní |  | 0 | 0.0263 | 0.0263 | 0 | 0 | 2 | M | 2 |  |  |  | ROZPOCET | 0 | 0 | 0 | 0 | 0 | 1 | 0 | 1 | -2026452928
| VV |  | "dle samostatného výkazu výměr ÚT" 1 |  | 1 | [12 empty] | VV | 2 | 2 | True | 0 | ROZPOCET
60 | K | 734173218 | Mezikusy, přírubové spoje přírubové spoje PN 6/I, 200°C DN 100 | sbr | 8 |  | 0 | CS ÚRS 2026 01 |  | základní |  | 0 | 0.0071 | 0.0568 | 0 | 0 | 1 | K | 2 |  |  |  | ROZPOCET | 0 | 0 | 0 | 0 | 0 | 1 | 0 | 1 | -1007723412
| Online PSC |  | https://podminky.urs.cz/item/CS_URS_2026_01/734173218 | [14 empty] | Online PSC | 2
| VV |  | "dle samostatného výkazu výměr ÚT" 8 |  | 8 | [12 empty] | VV | 2 | 2 | True | 0 | ROZPOCET
61 | K | 734173222 | Mezikusy, přírubové spoje přírubové spoje PN 6/I, 200°C DN 150 | sbr | 2 |  | 0 | CS ÚRS 2026 01 |  | základní |  | 0 | 0.01314 | 0.02628 | 0 | 0 | 1 | K | 2 |  |  |  | ROZPOCET | 0 | 0 | 0 | 0 | 0 | 1 | 0 | 1 | -109126247
| Online PSC |  | https://podminky.urs.cz/item/CS_URS_2026_01/734173222 | [14 empty] | Online PSC | 2
| VV |  | "dle samostatného výkazu výměr ÚT" 2 |  | 2 | [12 empty] | VV | 2 | 2 | True | 0 | ROZPOCET
62 | K | 734193217 | Ostatní přírubové armatury klapky mezipřírubové uzavírací PN 16 do 120°C disk nerezová ocel DN 100 | sbr | 3 |  | 0 | CS ÚRS 2026 01 |  | základní |  | 0 | 0.01749 | 0.05247 | 0 | 0 | 1 | K | 2 |  |  |  | ROZPOCET | 0 | 0 | 0 | 0 | 0 | 1 | 0 | 1 | 554485668
| Online PSC |  | https://podminky.urs.cz/item/CS_URS_2026_01/734193217 | [14 empty] | Online PSC | 2
| VV |  | "dle samostatného výkazu výměr ÚT" 3 |  | 3 | [12 empty] | VV | 2 | 2 | True | 0 | ROZPOCET
63 | K | 734200821 | Demontáž armatur závitových se dvěma závity do G 1/2 | kus | 500 |  | 0 | CS ÚRS 2026 01 |  | základní |  | 0 | 9.12e-05 | 0.0456 | 0.00045 | 0.225 | 1 | K | 2 |  |  |  | ROZPOCET | 0 | 0 | 0 | 0 | 0 | 1 | 0 | 1 | 936030308
| Online PSC |  | https://podminky.urs.cz/item/CS_URS_2026_01/734200821 | [14 empty] | Online PSC | 2
| VV |  | "dle samostatného výkazu výměr ÚT" 500 |  | 500 | [12 empty] | VV | 2 | 2 | True | 0 | ROZPOCET
64 | K | 734200822 | Demontáž armatur závitových se dvěma závity přes 1/2 do G 1 | kus | 10 |  | 0 | CS ÚRS 2026 01 |  | základní |  | 0 | 0.0001264 | 0.001264 | 0.0011 | 0.011 | 1 | K | 2 |  |  |  | ROZPOCET | 0 | 0 | 0 | 0 | 0 | 1 | 0 | 1 | 1934401859
| Online PSC |  | https://podminky.urs.cz/item/CS_URS_2026_01/734200822 | [14 empty] | Online PSC | 2
| VV |  | "dle samostatného výkazu výměr ÚT" 10 |  | 10 | [12 empty] | VV | 2 | 2 | True | 0 | ROZPOCET
65 | K | 734200823 | Demontáž armatur závitových se dvěma závity přes 1 do G 6/4 | kus | 10 |  | 0 | CS ÚRS 2026 01 |  | základní |  | 0 | 0.000171 | 0.00171 | 0.0022 | 0.022 | 1 | K | 2 |  |  |  | ROZPOCET | 0 | 0 | 0 | 0 | 0 | 1 | 0 | 1 | 328422121
| Online PSC |  | https://podminky.urs.cz/item/CS_URS_2026_01/734200823 | [14 empty] | Online PSC | 2
| VV |  | "dle samostatného výkazu výměr ÚT" 10 |  | 10 | [12 empty] | VV | 2 | 2 | True | 0 | ROZPOCET
66 | K | 734200824 | Demontáž armatur závitových se dvěma závity přes 6/4 do G 2 | kus | 10 |  | 0 | CS ÚRS 2026 01 |  | základní |  | 0 | 0.0002062 | 0.002062 | 0.0035 | 0.035 | 1 | K | 2 |  |  |  | ROZPOCET | 0 | 0 | 0 | 0 | 0 | 1 | 0 | 1 | -529048985
| Online PSC |  | https://podminky.urs.cz/item/CS_URS_2026_01/734200824 | [14 empty] | Online PSC | 2
| VV |  | "dle samostatného výkazu výměr ÚT" 10 |  | 10 | [12 empty] | VV | 2 | 2 | True | 0 | ROZPOCET
67 | K | 734209116 | Montáž závitových armatur se 2 závity G 5/4 (DN 32) | kus | 1 |  | 0 | CS ÚRS 2026 01 |  | základní |  | 0 | 0.00021 | 0.00021 | 0 | 0 | 1 | K | 2 |  |  |  | ROZPOCET | 0 | 0 | 0 | 0 | 0 | 1 | 0 | 1 | 542372383
| Online PSC |  | https://podminky.urs.cz/item/CS_URS_2026_01/734209116 | [14 empty] | Online PSC | 2
68 | M | Mat/52164332.R | tlakově nezávislý regulační a vyvažovací ventil AB-QM DN32, průtok 3600l/hod., vč.izolačního krytu | kus | 1 |  | 0 |  |  | základní |  | 0 | 0.0015 | 0.0015 | 0 | 0 | 2 | M | 2 |  |  |  | ROZPOCET | 0 | 0 | 0 | 0 | 0 | 1 | 0 | 1 | -770272596
| VV |  | "dle samostatného výkazu výměr ÚT" 1 |  | 1 | [12 empty] | VV | 2 | 2 | True | 0 | ROZPOCET
69 | K | 734211126 | Ventily odvzdušňovací závitové automatické se zpětnou klapkou PN 14 do 120°C G 3/8 | kus | 2 |  | 0 | CS ÚRS 2026 01 |  | základní |  | 0 | 0.00025125 | 0.00050251 | 0 | 0 | 1 | K | 2 |  |  |  | ROZPOCET | 0 | 0 | 0 | 0 | 0 | 1 | 0 | 1 | -342941256
| Online PSC |  | https://podminky.urs.cz/item/CS_URS_2026_01/734211126 | [14 empty] | Online PSC | 2
| VV |  | "dle samostatného výkazu výměr ÚT" 2 |  | 2 | [12 empty] | VV | 2 | 2 | True | 0 | ROZPOCET
70 | K | 734220004 | Ventily regulační závitové vyvažovací přímé bez vypouštění PN 16 do 90°C G 5/4 | kus | 3 |  | 0 | CS ÚRS 2026 01 |  | základní |  | 0 | 0.00085 | 0.00255 | 0 | 0 | 1 | K | 2 |  |  |  | ROZPOCET | 0 | 0 | 0 | 0 | 0 | 1 | 0 | 1 | -595195545
| Online PSC |  | https://podminky.urs.cz/item/CS_URS_2026_01/734220004 | [14 empty] | Online PSC | 2
| VV |  | "dle samostatného výkazu výměr ÚT" 3 |  | 3 | [12 empty] | VV | 2 | 2 | True | 0 | ROZPOCET
71 | K | 734261233 | Šroubení topenářské PN 16 do 120°C přímé G 1/2 | kus | 4 |  | 0 | CS ÚRS 2026 01 |  | základní |  | 0 | 0.00025 | 0.001 | 0 | 0 | 1 | K | 2 |  |  |  | ROZPOCET | 0 | 0 | 0 | 0 | 0 | 1 | 0 | 1 | -609560781
| Online PSC |  | https://podminky.urs.cz/item/CS_URS_2026_01/734261233 | [14 empty] | Online PSC | 2
| VV |  | "dle samostatného výkazu výměr ÚT" 4 |  | 4 | [12 empty] | VV | 2 | 2 | True | 0 | ROZPOCET
72 | K | 734261234 | Šroubení topenářské PN 16 do 120°C přímé G 3/4 | kus | 10 |  | 0 | CS ÚRS 2026 01 |  | základní |  | 0 | 0.00036 | 0.0036 | 0 | 0 | 1 | K | 2 |  |  |  | ROZPOCET | 0 | 0 | 0 | 0 | 0 | 1 | 0 | 1 | -768704875
| Online PSC |  | https://podminky.urs.cz/item/CS_URS_2026_01/734261234 | [14 empty] | Online PSC | 2
| VV |  | "dle samostatného výkazu výměr ÚT" 10 |  | 10 | [12 empty] | VV | 2 | 2 | True | 0 | ROZPOCET
73 | K | 734261235 | Šroubení topenářské PN 16 do 120°C přímé G 1 | kus | 12 |  | 0 | CS ÚRS 2026 01 |  | základní |  | 0 | 0.00044 | 0.00528 | 0 | 0 | 1 | K | 2 |  |  |  | ROZPOCET | 0 | 0 | 0 | 0 | 0 | 1 | 0 | 1 | 2135257179
| Online PSC |  | https://podminky.urs.cz/item/CS_URS_2026_01/734261235 | [14 empty] | Online PSC | 2
| VV |  | "dle samostatného výkazu výměr ÚT" 12 |  | 12 | [12 empty] | VV | 2 | 2 | True | 0 | ROZPOCET
74 | K | 734261236 | Šroubení topenářské PN 16 do 120°C přímé G 5/4 | kus | 10 |  | 0 | CS ÚRS 2026 01 |  | základní |  | 0 | 0.00075 | 0.0075 | 0 | 0 | 1 | K | 2 |  |  |  | ROZPOCET | 0 | 0 | 0 | 0 | 0 | 1 | 0 | 1 | -929513768
| Online PSC |  | https://podminky.urs.cz/item/CS_URS_2026_01/734261236 | [14 empty] | Online PSC | 2
| VV |  | "dle samostatného výkazu výměr ÚT" 10 |  | 10 | [12 empty] | VV | 2 | 2 | True | 0 | ROZPOCET
75 | K | 734261237 | Šroubení topenářské PN 16 do 120°C přímé G 6/4 | kus | 4 |  | 0 | CS ÚRS 2026 01 |  | základní |  | 0 | 0.00128 | 0.00512 | 0 | 0 | 1 | K | 2 |  |  |  | ROZPOCET | 0 | 0 | 0 | 0 | 0 | 1 | 0 | 1 | -1359437029
| Online PSC |  | https://podminky.urs.cz/item/CS_URS_2026_01/734261237 | [14 empty] | Online PSC | 2
| VV |  | "dle samostatného výkazu výměr ÚT" 4 |  | 4 | [12 empty] | VV | 2 | 2 | True | 0 | ROZPOCET
76 | K | 734261238 | Šroubení topenářské PN 16 do 120°C přímé G 2 | kus | 8 |  | 0 | CS ÚRS 2026 01 |  | základní |  | 0 | 0.0018 | 0.0144 | 0 | 0 | 1 | K | 2 |  |  |  | ROZPOCET | 0 | 0 | 0 | 0 | 0 | 1 | 0 | 1 | 1845427037
| Online PSC |  | https://podminky.urs.cz/item/CS_URS_2026_01/734261238 | [14 empty] | Online PSC | 2
| VV |  | "dle samostatného výkazu výměr ÚT" 8 |  | 8 | [12 empty] | VV | 2 | 2 | True | 0 | ROZPOCET
77 | K | 734261402 | Šroubení připojovací armatury radiátorů VK PN 10 do 110°C, regulační uzavíratelné rohové G 1/2 x 18 | kus | 252 |  | 0 | CS ÚRS 2026 01 |  | základní |  | 0 | 0.0007 | 0.1764 | 0 | 0 | 1 | K | 2 |  |  |  | ROZPOCET | 0 | 0 | 0 | 0 | 0 | 1 | 0 | 1 | 938037964
| Online PSC |  | https://podminky.urs.cz/item/CS_URS_2026_01/734261402 | [14 empty] | Online PSC | 2
| VV |  | "dle samostatného výkazu výměr ÚT" 252 |  | 252 | [12 empty] | VV | 2 | 2 | True | 0 | ROZPOCET
78 | K | 734291123 | Ostatní armatury kohouty plnicí a vypouštěcí PN 10 do 90°C G 1/2 | kus | 2 |  | 0 | CS ÚRS 2026 01 |  | základní |  | 0 | 0.00021957 | 0.00043914 | 0 | 0 | 1 | K | 2 |  |  |  | ROZPOCET | 0 | 0 | 0 | 0 | 0 | 1 | 0 | 1 | -902423811
| Online PSC |  | https://podminky.urs.cz/item/CS_URS_2026_01/734291123 | [14 empty] | Online PSC | 2
| VV |  | "dle samostatného výkazu výměr ÚT" 2 |  | 2 | [12 empty] | VV | 2 | 2 | True | 0 | ROZPOCET
79 | K | 734292772 | Ostatní armatury kulové kohouty PN 42 do 185°C plnoprůtokové vnitřní závit G 1/2 | kus | 4 |  | 0 | CS ÚRS 2026 01 |  | základní |  | 0 | 0.00023 | 0.00092 | 0 | 0 | 1 | K | 2 |  |  |  | ROZPOCET | 0 | 0 | 0 | 0 | 0 | 1 | 0 | 1 | -818543682
| Online PSC |  | https://podminky.urs.cz/item/CS_URS_2026_01/734292772 | [14 empty] | Online PSC | 2
| VV |  | "dle samostatného výkazu výměr ÚT" 4 |  | 4 | [12 empty] | VV | 2 | 2 | True | 0 | ROZPOCET
80 | K | 734292773 | Ostatní armatury kulové kohouty PN 42 do 185°C plnoprůtokové vnitřní závit G 3/4 | kus | 10 |  | 0 | CS ÚRS 2026 01 |  | základní |  | 0 | 0.00035 | 0.0035 | 0 | 0 | 1 | K | 2 |  |  |  | ROZPOCET | 0 | 0 | 0 | 0 | 0 | 1 | 0 | 1 | 577592764
| Online PSC |  | https://podminky.urs.cz/item/CS_URS_2026_01/734292773 | [14 empty] | Online PSC | 2
| VV |  | "dle samostatného výkazu výměr ÚT" 10 |  | 10 | [12 empty] | VV | 2 | 2 | True | 0 | ROZPOCET
81 | K | 734292774 | Ostatní armatury kulové kohouty PN 42 do 185°C plnoprůtokové vnitřní závit G 1 | kus | 12 |  | 0 | CS ÚRS 2026 01 |  | základní |  | 0 | 0.00055 | 0.0066 | 0 | 0 | 1 | K | 2 |  |  |  | ROZPOCET | 0 | 0 | 0 | 0 | 0 | 1 | 0 | 1 | 2085295994
| Online PSC |  | https://podminky.urs.cz/item/CS_URS_2026_01/734292774 | [14 empty] | Online PSC | 2
| VV |  | "dle samostatného výkazu výměr ÚT" 12 |  | 12 | [12 empty] | VV | 2 | 2 | True | 0 | ROZPOCET
82 | K | 734292775 | Ostatní armatury kulové kohouty PN 42 do 185°C plnoprůtokové vnitřní závit G 1 1/4 | kus | 8 |  | 0 | CS ÚRS 2026 01 |  | základní |  | 0 | 0.00076 | 0.00608 | 0 | 0 | 1 | K | 2 |  |  |  | ROZPOCET | 0 | 0 | 0 | 0 | 0 | 1 | 0 | 1 | 831063755
| Online PSC |  | https://podminky.urs.cz/item/CS_URS_2026_01/734292775 | [14 empty] | Online PSC | 2
| VV |  | "dle samostatného výkazu výměr ÚT" 8 |  | 8 | [12 empty] | VV | 2 | 2 | True | 0 | ROZPOCET
83 | K | 734292776 | Ostatní armatury kulové kohouty PN 42 do 185°C plnoprůtokové vnitřní závit G 1 1/2 | kus | 4 |  | 0 | CS ÚRS 2026 01 |  | základní |  | 0 | 0.00119 | 0.00476 | 0 | 0 | 1 | K | 2 |  |  |  | ROZPOCET | 0 | 0 | 0 | 0 | 0 | 1 | 0 | 1 | 1659668883
| Online PSC |  | https://podminky.urs.cz/item/CS_URS_2026_01/734292776 | [14 empty] | Online PSC | 2
| VV |  | "dle samostatného výkazu výměr ÚT" 4 |  | 4 | [12 empty] | VV | 2 | 2 | True | 0 | ROZPOCET
84 | K | 734292777 | Ostatní armatury kulové kohouty PN 42 do 185°C plnoprůtokové vnitřní závit G 2 | kus | 8 |  | 0 | CS ÚRS 2026 01 |  | základní |  | 0 | 0.00186 | 0.01488 | 0 | 0 | 1 | K | 2 |  |  |  | ROZPOCET | 0 | 0 | 0 | 0 | 0 | 1 | 0 | 1 | 164143202
| Online PSC |  | https://podminky.urs.cz/item/CS_URS_2026_01/734292777 | [14 empty] | Online PSC | 2
| VV |  | "dle samostatného výkazu výměr ÚT" 8 |  | 8 | [12 empty] | VV | 2 | 2 | True | 0 | ROZPOCET
85 | K | 734494213 | Měřicí armatury návarky s trubkovým závitem G 1/2 | kus | 2 |  | 0 | CS ÚRS 2026 01 |  | základní |  | 0 | 0.00024 | 0.00048 | 0 | 0 | 1 | K | 2 |  |  |  | ROZPOCET | 0 | 0 | 0 | 0 | 0 | 1 | 0 | 1 | -528645400
| Online PSC |  | https://podminky.urs.cz/item/CS_URS_2026_01/734494213 | [14 empty] | Online PSC | 2
86 | M | GCM.R226Y002 | termomanometr 0 - 120 °C 1/2” - 0÷6 bar | kus | 2 |  | 0 |  |  | základní |  | 0 | 0 | 0 | 0 | 0 | 2 | M | 2 |  |  |  | ROZPOCET | 0 | 0 | 0 | 0 | 0 | 1 | 0 | 1 | 242862746
| VV |  | "dle samostatného výkazu výměr ÚT" 2 |  | 2 | [12 empty] | VV | 2 | 2 | True | 0 | ROZPOCET
87 | K | 998734122 | Přesun hmot pro armatury stanovený z hmotnosti přesunovaného materiálu vodorovná dopravní vzdálenost do 50 m ruční (bez užití mechanizace) v objektech výšky přes 6 do 12 m | t | 0.477 |  | 0 | CS ÚRS 2026 01 |  | základní |  | 0 | 0 | 0 | 0 | 0 | 1 | K | 2 |  |  |  | ROZPOCET | 0 | 0 | 0 | 0 | 0 | 1 | 0 | 1 | 445197567
| Online PSC |  | https://podminky.urs.cz/item/CS_URS_2026_01/998734122 | [14 empty] | Online PSC | 2
| D | 735 | Ústřední vytápění - otopná tělesa |  |  |  | 0 |  |  |  |  | 0 |  | 7.8126 |  | 35.691 | 2 | D | 1 |  |  |  | ROZPOCET | [6 empty] | 0
88 | K | 735111810 | Demontáž otopných těles litinových článkových | m2 | 1400 |  | 0 | CS ÚRS 2026 01 |  | základní |  | 0 | 0 | 0 | 0.0238 | 33.32 | 1 | K | 2 |  |  |  | ROZPOCET | 0 | 0 | 0 | 0 | 0 | 1 | 0 | 1 | -1132911243
| Online PSC |  | https://podminky.urs.cz/item/CS_URS_2026_01/735111810 | [14 empty] | Online PSC | 2
| VV |  | "dle samostatného výkazu výměr ÚT" 1400,0 |  | 1400 | [12 empty] | VV | 2 | 2 | True | 0 | ROZPOCET
89 | K | 735151821 | Demontáž otopných těles panelových dvouřadých stavební délky do 1500 mm | kus | 1 |  | 0 | CS ÚRS 2026 01 |  | základní |  | 0 | 7.6e-05 | 7.6e-05 | 0.02493 | 0.02493 | 1 | K | 2 |  |  |  | ROZPOCET | 0 | 0 | 0 | 0 | 0 | 1 | 0 | 1 | -1146100220
| Online PSC |  | https://podminky.urs.cz/item/CS_URS_2026_01/735151821 | [14 empty] | Online PSC | 2
| VV |  | "dle samostatného výkazu výměr ÚT" 1 |  | 1 | [12 empty] | VV | 2 | 2 | True | 0 | ROZPOCET
90 | K | 735151822 | Demontáž otopných těles panelových dvouřadých stavební délky přes 1500 do 2820 mm | kus | 29 |  | 0 | CS ÚRS 2026 01 |  | základní |  | 0 | 7.6e-05 | 0.002204 | 0.04675 | 1.3558 | 1 | K | 2 |  |  |  | ROZPOCET | 0 | 0 | 0 | 0 | 0 | 1 | 0 | 1 | -1250056458
| Online PSC |  | https://podminky.urs.cz/item/CS_URS_2026_01/735151822 | [14 empty] | Online PSC | 2
| VV |  | "dle samostatného výkazu výměr ÚT" 29 |  | 29 | [12 empty] | VV | 2 | 2 | True | 0 | ROZPOCET
91 | K | 735151831 | Demontáž otopných těles panelových třířadých stavební délky do 1500 mm | kus | 4 |  | 0 | CS ÚRS 2026 01 |  | základní |  | 0 | 0.0001 | 0.0004 | 0.03749 | 0.14996 | 1 | K | 2 |  |  |  | ROZPOCET | 0 | 0 | 0 | 0 | 0 | 1 | 0 | 1 | 1338178806
| Online PSC |  | https://podminky.urs.cz/item/CS_URS_2026_01/735151831 | [14 empty] | Online PSC | 2
| VV |  | "dle samostatného výkazu výměr ÚT" 4 |  | 4 | [12 empty] | VV | 2 | 2 | True | 0 | ROZPOCET
92 | K | 735151832 | Demontáž otopných těles panelových třířadých stavební délky přes 1500 do 2820 mm | kus | 12 |  | 0 | CS ÚRS 2026 01 |  | základní |  | 0 | 0.0001 | 0.0012 | 0.07003 | 0.84036 | 1 | K | 2 |  |  |  | ROZPOCET | 0 | 0 | 0 | 0 | 0 | 1 | 0 | 1 | 1379392747
| Online PSC |  | https://podminky.urs.cz/item/CS_URS_2026_01/735151832 | [14 empty] | Online PSC | 2
| VV |  | "dle samostatného výkazu výměr ÚT" 12 |  | 12 | [12 empty] | VV | 2 | 2 | True | 0 | ROZPOCET
93 | K | 735152172 | Otopná tělesa panelová VK jednodesková PN 1,0 MPa, T do 110°C bez přídavné přestupní plochy výšky tělesa 600 mm stavební délky / výkonu 500 mm / 302 W | kus | 1 |  | 0 | CS ÚRS 2026 01 |  | základní |  | 0 | 0.0084 | 0.0084 | 0 | 0 | 1 | K | 2 |  |  |  | ROZPOCET | 0 | 0 | 0 | 0 | 0 | 1 | 0 | 1 | 88416179
| Online PSC |  | https://podminky.urs.cz/item/CS_URS_2026_01/735152172 | [14 empty] | Online PSC | 2
| VV |  | "dle samostatného výkazu výměr ÚT" 1 |  | 1 | [12 empty] | VV | 2 | 2 | True | 0 | ROZPOCET
94 | K | 735152177 | Otopná tělesa panelová VK jednodesková PN 1,0 MPa, T do 110°C bez přídavné přestupní plochy výšky tělesa 600 mm stavební délky / výkonu 1000 mm / 604 W | kus | 1 |  | 0 | CS ÚRS 2026 01 |  | základní |  | 0 | 0.0146 | 0.0146 | 0 | 0 | 1 | K | 2 |  |  |  | ROZPOCET | 0 | 0 | 0 | 0 | 0 | 1 | 0 | 1 | 1347578097
| Online PSC |  | https://podminky.urs.cz/item/CS_URS_2026_01/735152177 | [14 empty] | Online PSC | 2
| VV |  | "dle samostatného výkazu výměr ÚT" 1 |  | 1 | [12 empty] | VV | 2 | 2 | True | 0 | ROZPOCET
95 | K | 735152219 | Otopná tělesa panelová VK jednodesková PN 1,0 MPa, T do 110°C s jednou přídavnou přestupní plochou výšky tělesa 300 mm stavební délky / výkonu 1200 mm / 659 W | kus | 3 |  | 0 | CS ÚRS 2026 01 |  | základní |  | 0 | 0.01468 | 0.04404 | 0 | 0 | 1 | K | 2 |  |  |  | ROZPOCET | 0 | 0 | 0 | 0 | 0 | 1 | 0 | 1 | 1575623691
| Online PSC |  | https://podminky.urs.cz/item/CS_URS_2026_01/735152219 | [14 empty] | Online PSC | 2
| VV |  | "dle samostatného výkazu výměr ÚT" 3 |  | 3 | [12 empty] | VV | 2 | 2 | True | 0 | ROZPOCET
96 | K | 735152220 | Otopná tělesa panelová VK jednodesková PN 1,0 MPa, T do 110°C s jednou přídavnou přestupní plochou výšky tělesa 300 mm stavební délky / výkonu 1400 mm / 769 W | kus | 11 |  | 0 | CS ÚRS 2026 01 |  | základní |  | 0 | 0.01676 | 0.18436 | 0 | 0 | 1 | K | 2 |  |  |  | ROZPOCET | 0 | 0 | 0 | 0 | 0 | 1 | 0 | 1 | 542254042
| Online PSC |  | https://podminky.urs.cz/item/CS_URS_2026_01/735152220 | [14 empty] | Online PSC | 2
| VV |  | "dle samostatného výkazu výměr ÚT" 11 |  | 11 | [12 empty] | VV | 2 | 2 | True | 0 | ROZPOCET
97 | K | 735152222 | Otopná tělesa panelová VK jednodesková PN 1,0 MPa, T do 110°C s jednou přídavnou přestupní plochou výšky tělesa 300 mm stavební délky / výkonu 1800 mm / 988 W | kus | 2 |  | 0 | CS ÚRS 2026 01 |  | základní |  | 0 | 0.02202 | 0.04404 | 0 | 0 | 1 | K | 2 |  |  |  | ROZPOCET | 0 | 0 | 0 | 0 | 0 | 1 | 0 | 1 | 581733176
| Online PSC |  | https://podminky.urs.cz/item/CS_URS_2026_01/735152222 | [14 empty] | Online PSC | 2
| VV |  | "dle samostatného výkazu výměr ÚT" 2 |  | 2 | [12 empty] | VV | 2 | 2 | True | 0 | ROZPOCET
98 | K | 735152223 | Otopná tělesa panelová VK jednodesková PN 1,0 MPa, T do 110°C s jednou přídavnou přestupní plochou výšky tělesa 300 mm stavební délky / výkonu 2000 mm / 1098 W | kus | 27 |  | 0 | CS ÚRS 2026 01 |  | základní |  | 0 | 0.0241 | 0.6507 | 0 | 0 | 1 | K | 2 |  |  |  | ROZPOCET | 0 | 0 | 0 | 0 | 0 | 1 | 0 | 1 | -1590503071
| Online PSC |  | https://podminky.urs.cz/item/CS_URS_2026_01/735152223 | [14 empty] | Online PSC | 2
| VV |  | "dle samostatného výkazu výměr ÚT" 27 |  | 27 | [12 empty] | VV | 2 | 2 | True | 0 | ROZPOCET
99 | K | 735152259 | Otopná tělesa panelová VK jednodesková PN 1,0 MPa, T do 110°C s jednou přídavnou přestupní plochou výšky tělesa 500 mm stavební délky / výkonu 1200 mm / 1030 W | kus | 2 |  | 0 | CS ÚRS 2026 01 |  | základní |  | 0 | 0.02272 | 0.04544 | 0 | 0 | 1 | K | 2 |  |  |  | ROZPOCET | 0 | 0 | 0 | 0 | 0 | 1 | 0 | 1 | -1648160431
| Online PSC |  | https://podminky.urs.cz/item/CS_URS_2026_01/735152259 | [14 empty] | Online PSC | 2
| VV |  | "dle samostatného výkazu výměr ÚT" 2 |  | 2 | [12 empty] | VV | 2 | 2 | True | 0 | ROZPOCET
100 | K | 735152260 | Otopná tělesa panelová VK jednodesková PN 1,0 MPa, T do 110°C s jednou přídavnou přestupní plochou výšky tělesa 500 mm stavební délky / výkonu 1400 mm / 1201 W | kus | 1 |  | 0 | CS ÚRS 2026 01 |  | základní |  | 0 | 0.02614 | 0.02614 | 0 | 0 | 1 | K | 2 |  |  |  | ROZPOCET | 0 | 0 | 0 | 0 | 0 | 1 | 0 | 1 | 979004698
| Online PSC |  | https://podminky.urs.cz/item/CS_URS_2026_01/735152260 | [14 empty] | Online PSC | 2
| VV |  | "dle samostatného výkazu výměr ÚT" 1 |  | 1 | [12 empty] | VV | 2 | 2 | True | 0 | ROZPOCET
101 | K | 735152263 | Otopná tělesa panelová VK jednodesková PN 1,0 MPa, T do 110°C s jednou přídavnou přestupní plochou výšky tělesa 500 mm stavební délky / výkonu 2000 mm / 1716 W | kus | 6 |  | 0 | CS ÚRS 2026 01 |  | základní |  | 0 | 0.0375 | 0.225 | 0 | 0 | 1 | K | 2 |  |  |  | ROZPOCET | 0 | 0 | 0 | 0 | 0 | 1 | 0 | 1 | -1762629600
| Online PSC |  | https://podminky.urs.cz/item/CS_URS_2026_01/735152263 | [14 empty] | Online PSC | 2
| VV |  | "dle samostatného výkazu výměr ÚT" 6 |  | 6 | [12 empty] | VV | 2 | 2 | True | 0 | ROZPOCET
102 | K | 735152271 | Otopná tělesa panelová VK jednodesková PN 1,0 MPa, T do 110°C s jednou přídavnou přestupní plochou výšky tělesa 600 mm stavební délky / výkonu 400 mm / 401 W | kus | 3 |  | 0 | CS ÚRS 2026 01 |  | základní |  | 0 | 0.01035 | 0.03105 | 0 | 0 | 1 | K | 2 |  |  |  | ROZPOCET | 0 | 0 | 0 | 0 | 0 | 1 | 0 | 1 | 785742234
| Online PSC |  | https://podminky.urs.cz/item/CS_URS_2026_01/735152271 | [14 empty] | Online PSC | 2
| VV |  | "dle samostatného výkazu výměr ÚT" 3 |  | 3 | [12 empty] | VV | 2 | 2 | True | 0 | ROZPOCET
103 | K | 735152272 | Otopná tělesa panelová VK jednodesková PN 1,0 MPa, T do 110°C s jednou přídavnou přestupní plochou výšky tělesa 600 mm stavební délky / výkonu 500 mm / 501 W | kus | 1 |  | 0 | CS ÚRS 2026 01 |  | základní |  | 0 | 0.01245 | 0.01245 | 0 | 0 | 1 | K | 2 |  |  |  | ROZPOCET | 0 | 0 | 0 | 0 | 0 | 1 | 0 | 1 | -98477284
| Online PSC |  | https://podminky.urs.cz/item/CS_URS_2026_01/735152272 | [14 empty] | Online PSC | 2
| VV |  | "dle samostatného výkazu výměr ÚT" 1 |  | 1 | [12 empty] | VV | 2 | 2 | True | 0 | ROZPOCET
104 | K | 735152273 | Otopná tělesa panelová VK jednodesková PN 1,0 MPa, T do 110°C s jednou přídavnou přestupní plochou výšky tělesa 600 mm stavební délky / výkonu 600 mm / 601 W | kus | 1 |  | 0 | CS ÚRS 2026 01 |  | základní |  | 0 | 0.0145 | 0.0145 | 0 | 0 | 1 | K | 2 |  |  |  | ROZPOCET | 0 | 0 | 0 | 0 | 0 | 1 | 0 | 1 | 1097206628
| Online PSC |  | https://podminky.urs.cz/item/CS_URS_2026_01/735152273 | [14 empty] | Online PSC | 2
| VV |  | "dle samostatného výkazu výměr ÚT" 1 |  | 1 | [12 empty] | VV | 2 | 2 | True | 0 | ROZPOCET
105 | K | 735152282 | Otopná tělesa panelová VK jednodesková PN 1,0 MPa, T do 110°C s jednou přídavnou přestupní plochou výšky tělesa 600 mm stavební délky / výkonu 1800 mm / 1804 W | kus | 2 |  | 0 | CS ÚRS 2026 01 |  | základní |  | 0 | 0.0402 | 0.0804 | 0 | 0 | 1 | K | 2 |  |  |  | ROZPOCET | 0 | 0 | 0 | 0 | 0 | 1 | 0 | 1 | 1066670862
| Online PSC |  | https://podminky.urs.cz/item/CS_URS_2026_01/735152282 | [14 empty] | Online PSC | 2
| VV |  | "dle samostatného výkazu výměr ÚT" 2 |  | 2 | [12 empty] | VV | 2 | 2 | True | 0 | ROZPOCET
106 | K | 735152291 | Otopná tělesa panelová VK jednodesková PN 1,0 MPa, T do 110°C s jednou přídavnou přestupní plochou výšky tělesa 900 mm stavební délky / výkonu 400 mm / 558 W | kus | 1 |  | 0 | CS ÚRS 2026 01 |  | základní |  | 0 | 0.0084 | 0.0084 | 0 | 0 | 1 | K | 2 |  |  |  | ROZPOCET | 0 | 0 | 0 | 0 | 0 | 1 | 0 | 1 | 214832397
| Online PSC |  | https://podminky.urs.cz/item/CS_URS_2026_01/735152291 | [14 empty] | Online PSC | 2
| VV |  | "dle samostatného výkazu výměr ÚT" 1 |  | 1 | [12 empty] | VV | 2 | 2 | True | 0 | ROZPOCET
107 | K | 735152296 | Otopná tělesa panelová VK jednodesková PN 1,0 MPa, T do 110°C s jednou přídavnou přestupní plochou výšky tělesa 900 mm stavební délky / výkonu 900 mm / 1255 W | kus | 1 |  | 0 | CS ÚRS 2026 01 |  | základní |  | 0 | 0.01759 | 0.01759 | 0 | 0 | 1 | K | 2 |  |  |  | ROZPOCET | 0 | 0 | 0 | 0 | 0 | 1 | 0 | 1 | 1553639698
| Online PSC |  | https://podminky.urs.cz/item/CS_URS_2026_01/735152296 | [14 empty] | Online PSC | 2
| VV |  | "dle samostatného výkazu výměr ÚT" 1 |  | 1 | [12 empty] | VV | 2 | 2 | True | 0 | ROZPOCET
108 | K | 735152297 | Otopná tělesa panelová VK jednodesková PN 1,0 MPa, T do 110°C s jednou přídavnou přestupní plochou výšky tělesa 900 mm stavební délky / výkonu 1000 mm / 1394 W | kus | 1 |  | 0 | CS ÚRS 2026 01 |  | základní |  | 0 | 0.0193 | 0.0193 | 0 | 0 | 1 | K | 2 |  |  |  | ROZPOCET | 0 | 0 | 0 | 0 | 0 | 1 | 0 | 1 | 981275697
| Online PSC |  | https://podminky.urs.cz/item/CS_URS_2026_01/735152297 | [14 empty] | Online PSC | 2
| VV |  | "dle samostatného výkazu výměr ÚT" 1 |  | 1 | [12 empty] | VV | 2 | 2 | True | 0 | ROZPOCET
109 | K | 735152355 | Otopná tělesa panelová VK dvoudesková PN 1,0 MPa, T do 110°C bez přídavné přestupní plochy výšky tělesa 500 mm stavební délky / výkonu 800 mm / 670 W | kus | 1 |  | 0 | CS ÚRS 2026 01 |  | základní |  | 0 | 0.0194 | 0.0194 | 0 | 0 | 1 | K | 2 |  |  |  | ROZPOCET | 0 | 0 | 0 | 0 | 0 | 1 | 0 | 1 | -1333570889
| Online PSC |  | https://podminky.urs.cz/item/CS_URS_2026_01/735152355 | [14 empty] | Online PSC | 2
| VV |  | "dle samostatného výkazu výměr ÚT" 1 |  | 1 | [12 empty] | VV | 2 | 2 | True | 0 | ROZPOCET
110 | K | 735152375 | Otopná tělesa panelová VK dvoudesková PN 1,0 MPa, T do 110°C bez přídavné přestupní plochy výšky tělesa 600 mm stavební délky / výkonu 800 mm / 782 W | kus | 1 |  | 0 | CS ÚRS 2026 01 |  | základní |  | 0 | 0.02204 | 0.02204 | 0 | 0 | 1 | K | 2 |  |  |  | ROZPOCET | 0 | 0 | 0 | 0 | 0 | 1 | 0 | 1 | -595935938
| Online PSC |  | https://podminky.urs.cz/item/CS_URS_2026_01/735152375 | [14 empty] | Online PSC | 2
| VV |  | "dle samostatného výkazu výměr ÚT" 1 |  | 1 | [12 empty] | VV | 2 | 2 | True | 0 | ROZPOCET
111 | K | 735152421.R | Otopná tělesa panelová VK dvoudesková PN 1,0 MPa, T do 110°C s jednou přídavnou přestupní plochou výšky tělesa 300 mm stavební délky / výkonu 1600 mm / 1192 W | kus | 21 |  | 0 |  |  | základní |  | 0 | 0.0114 | 0.2394 | 0 | 0 | 1 | K | 2 |  |  |  | ROZPOCET | 0 | 0 | 0 | 0 | 0 | 1 | 0 | 1 | 1699501357
| VV |  | "dle samostatného výkazu výměr ÚT" 21 |  | 21 | [12 empty] | VV | 2 | 2 | True | 0 | ROZPOCET
112 | K | 735152452.R | Otopná tělesa panelová VK dvoudesková PN 1,0 MPa, T do 110°C s jednou přídavnou přestupní plochou výšky tělesa 300 mm stavební délky / výkonu 1800 mm / 1341 W | kus | 15 |  | 0 |  |  | základní |  | 0 | 0.01415 | 0.21225 | 0 | 0 | 1 | K | 2 |  |  |  | ROZPOCET | 0 | 0 | 0 | 0 | 0 | 1 | 0 | 1 | -38331349
| VV |  | "dle samostatného výkazu výměr ÚT" 15 |  | 15 | [12 empty] | VV | 2 | 2 | True | 0 | ROZPOCET
113 | K | 735152453.R | Otopná tělesa panelová VK dvoudesková PN 1,0 MPa, T do 110°C s jednou přídavnou přestupní plochou výšky tělesa 300 mm stavební délky / výkonu 2000 mm / 1490 W | kus | 29 |  | 0 |  |  | základní |  | 0 | 0.01654 | 0.47966 | 0 | 0 | 1 | K | 2 |  |  |  | ROZPOCET | 0 | 0 | 0 | 0 | 0 | 1 | 0 | 1 | -201844706
| VV |  | "dle samostatného výkazu výměr ÚT" 29 |  | 29 | [12 empty] | VV | 2 | 2 | True | 0 | ROZPOCET
114 | K | 735152461 | Otopná tělesa panelová VK dvoudesková PN 1,0 MPa, T do 110°C s jednou přídavnou přestupní plochou výšky tělesa 500 mm stavební délky / výkonu 1600 mm / 1787 W | kus | 2 |  | 0 | CS ÚRS 2026 01 |  | základní |  | 0 | 0.04044 | 0.08088 | 0 | 0 | 1 | K | 2 |  |  |  | ROZPOCET | 0 | 0 | 0 | 0 | 0 | 1 | 0 | 1 | 1724665458
| Online PSC |  | https://podminky.urs.cz/item/CS_URS_2026_01/735152461 | [14 empty] | Online PSC | 2
| VV |  | "dle samostatného výkazu výměr ÚT" 2 |  | 2 | [12 empty] | VV | 2 | 2 | True | 0 | ROZPOCET
115 | K | 735152474 | Otopná tělesa panelová VK dvoudesková PN 1,0 MPa, T do 110°C s jednou přídavnou přestupní plochou výšky tělesa 600 mm stavební délky / výkonu 700 mm / 902 W | kus | 1 |  | 0 | CS ÚRS 2026 01 |  | základní |  | 0 | 0.02229 | 0.02229 | 0 | 0 | 1 | K | 2 |  |  |  | ROZPOCET | 0 | 0 | 0 | 0 | 0 | 1 | 0 | 1 | -621541165
| Online PSC |  | https://podminky.urs.cz/item/CS_URS_2026_01/735152474 | [14 empty] | Online PSC | 2
| VV |  | "dle samostatného výkazu výměr ÚT" 1 |  | 1 | [12 empty] | VV | 2 | 2 | True | 0 | ROZPOCET
116 | K | 735152478 | Otopná tělesa panelová VK dvoudesková PN 1,0 MPa, T do 110°C s jednou přídavnou přestupní plochou výšky tělesa 600 mm stavební délky / výkonu 1100 mm / 1417 W | kus | 1 |  | 0 | CS ÚRS 2026 01 |  | základní |  | 0 | 0.0332 | 0.0332 | 0 | 0 | 1 | K | 2 |  |  |  | ROZPOCET | 0 | 0 | 0 | 0 | 0 | 1 | 0 | 1 | -293346003
| Online PSC |  | https://podminky.urs.cz/item/CS_URS_2026_01/735152478 | [14 empty] | Online PSC | 2
| VV |  | "dle samostatného výkazu výměr ÚT" 1 |  | 1 | [12 empty] | VV | 2 | 2 | True | 0 | ROZPOCET
117 | K | 735152483 | Otopná tělesa panelová VK dvoudesková PN 1,0 MPa, T do 110°C s jednou přídavnou přestupní plochou výšky tělesa 600 mm stavební délky / výkonu 2000 mm / 2579 W | kus | 3 |  | 0 | CS ÚRS 2026 01 |  | základní |  | 0 | 0.0607 | 0.1821 | 0 | 0 | 1 | K | 2 |  |  |  | ROZPOCET | 0 | 0 | 0 | 0 | 0 | 1 | 0 | 1 | -1570351045
| Online PSC |  | https://podminky.urs.cz/item/CS_URS_2026_01/735152483 | [14 empty] | Online PSC | 2
| VV |  | "dle samostatného výkazu výměr ÚT" 3 |  | 3 | [12 empty] | VV | 2 | 2 | True | 0 | ROZPOCET
118 | K | 735152491 | Otopná tělesa panelová VK dvoudesková PN 1,0 MPa, T do 110°C s jednou přídavnou přestupní plochou výšky tělesa 900 mm stavební délky / výkonu 400 mm / 702 W | kus | 1 |  | 0 | CS ÚRS 2026 01 |  | základní |  | 0 | 0.0204 | 0.0204 | 0 | 0 | 1 | K | 2 |  |  |  | ROZPOCET | 0 | 0 | 0 | 0 | 0 | 1 | 0 | 1 | 1745196133
| Online PSC |  | https://podminky.urs.cz/item/CS_URS_2026_01/735152491 | [14 empty] | Online PSC | 2
| VV |  | "dle samostatného výkazu výměr ÚT" 1 |  | 1 | [12 empty] | VV | 2 | 2 | True | 0 | ROZPOCET
119 | K | 735152493 | Otopná tělesa panelová VK dvoudesková PN 1,0 MPa, T do 110°C s jednou přídavnou přestupní plochou výšky tělesa 900 mm stavební délky / výkonu 600 mm / 1052 W | kus | 2 |  | 0 | CS ÚRS 2026 01 |  | základní |  | 0 | 0.0304 | 0.0608 | 0 | 0 | 1 | K | 2 |  |  |  | ROZPOCET | 0 | 0 | 0 | 0 | 0 | 1 | 0 | 1 | -898351473
| Online PSC |  | https://podminky.urs.cz/item/CS_URS_2026_01/735152493 | [14 empty] | Online PSC | 2
| VV |  | "dle samostatného výkazu výměr ÚT" 2 |  | 2 | [12 empty] | VV | 2 | 2 | True | 0 | ROZPOCET
120 | K | 735152494 | Otopná tělesa panelová VK dvoudesková PN 1,0 MPa, T do 110°C s jednou přídavnou přestupní plochou výšky tělesa 900 mm stavební délky / výkonu 700 mm / 1228 W | kus | 1 |  | 0 | CS ÚRS 2026 01 |  | základní |  | 0 | 0.0351 | 0.0351 | 0 | 0 | 1 | K | 2 |  |  |  | ROZPOCET | 0 | 0 | 0 | 0 | 0 | 1 | 0 | 1 | 608475948
| Online PSC |  | https://podminky.urs.cz/item/CS_URS_2026_01/735152494 | [14 empty] | Online PSC | 2
| VV |  | "dle samostatného výkazu výměr ÚT" 1 |  | 1 | [12 empty] | VV | 2 | 2 | True | 0 | ROZPOCET
121 | K | 735152496 | Otopná tělesa panelová VK dvoudesková PN 1,0 MPa, T do 110°C s jednou přídavnou přestupní plochou výšky tělesa 900 mm stavební délky / výkonu 900 mm / 1579 W | kus | 2 |  | 0 | CS ÚRS 2026 01 |  | základní |  | 0 | 0.0445 | 0.089 | 0 | 0 | 1 | K | 2 |  |  |  | ROZPOCET | 0 | 0 | 0 | 0 | 0 | 1 | 0 | 1 | 1485979203
| Online PSC |  | https://podminky.urs.cz/item/CS_URS_2026_01/735152496 | [14 empty] | Online PSC | 2
| VV |  | "dle samostatného výkazu výměr ÚT" 2 |  | 2 | [12 empty] | VV | 2 | 2 | True | 0 | ROZPOCET
122 | K | 735152497 | Otopná tělesa panelová VK dvoudesková PN 1,0 MPa, T do 110°C s jednou přídavnou přestupní plochou výšky tělesa 900 mm stavební délky / výkonu 1000 mm / 1754 W | kus | 1 |  | 0 | CS ÚRS 2026 01 |  | základní |  | 0 | 0.0492 | 0.0492 | 0 | 0 | 1 | K | 2 |  |  |  | ROZPOCET | 0 | 0 | 0 | 0 | 0 | 1 | 0 | 1 | -1076963618
| Online PSC |  | https://podminky.urs.cz/item/CS_URS_2026_01/735152497 | [14 empty] | Online PSC | 2
| VV |  | "dle samostatného výkazu výměr ÚT" 1 |  | 1 | [12 empty] | VV | 2 | 2 | True | 0 | ROZPOCET
123 | K | 735152517 | Otopná tělesa panelová VK dvoudesková PN 1,0 MPa, T do 110°C se dvěma přídavnými přestupními plochami výšky tělesa 300 mm stavební délky / výkonu 1000 mm / 966 W | kus | 2 |  | 0 | CS ÚRS 2026 01 |  | základní |  | 0 | 0.0201 | 0.0402 | 0 | 0 | 1 | K | 2 |  |  |  | ROZPOCET | 0 | 0 | 0 | 0 | 0 | 1 | 0 | 1 | -1513537087
| Online PSC |  | https://podminky.urs.cz/item/CS_URS_2026_01/735152517 | [14 empty] | Online PSC | 2
| VV |  | "dle samostatného výkazu výměr ÚT" 2 |  | 2 | [12 empty] | VV | 2 | 2 | True | 0 | ROZPOCET
124 | K | 735152522 | Otopná tělesa panelová VK dvoudesková PN 1,0 MPa, T do 110°C se dvěma přídavnými přestupními plochami výšky tělesa 300 mm stavební délky / výkonu 1800 mm / 1739 W | kus | 21 |  | 0 | CS ÚRS 2026 01 |  | základní |  | 0 | 0.03552 | 0.74592 | 0 | 0 | 1 | K | 2 |  |  |  | ROZPOCET | 0 | 0 | 0 | 0 | 0 | 1 | 0 | 1 | 1236751683
| Online PSC |  | https://podminky.urs.cz/item/CS_URS_2026_01/735152522 | [14 empty] | Online PSC | 2
| VV |  | "dle samostatného výkazu výměr ÚT" 21 |  | 21 | [12 empty] | VV | 2 | 2 | True | 0 | ROZPOCET
125 | K | 735152523 | Otopná tělesa panelová VK dvoudesková PN 1,0 MPa, T do 110°C se dvěma přídavnými přestupními plochami výšky tělesa 300 mm stavební délky / výkonu 2000 mm / 1932 W | kus | 35 |  | 0 | CS ÚRS 2026 01 |  | základní |  | 0 | 0.0391 | 1.3685 | 0 | 0 | 1 | K | 2 |  |  |  | ROZPOCET | 0 | 0 | 0 | 0 | 0 | 1 | 0 | 1 | 624999337
| Online PSC |  | https://podminky.urs.cz/item/CS_URS_2026_01/735152523 | [14 empty] | Online PSC | 2
| VV |  | "dle samostatného výkazu výměr ÚT" 35 |  | 35 | [12 empty] | VV | 2 | 2 | True | 0 | ROZPOCET
126 | K | 735152524 | Otopná tělesa panelová VK dvoudesková PN 1,0 MPa, T do 110°C se dvěma přídavnými přestupními plochami výšky tělesa 300 mm stavební délky / výkonu 2300 mm / 2222 W | kus | 5 |  | 0 | CS ÚRS 2026 01 |  | základní |  | 0 | 0.04447 | 0.22235 | 0 | 0 | 1 | K | 2 |  |  |  | ROZPOCET | 0 | 0 | 0 | 0 | 0 | 1 | 0 | 1 | 2009234064
| Online PSC |  | https://podminky.urs.cz/item/CS_URS_2026_01/735152524 | [14 empty] | Online PSC | 2
| VV |  | "dle samostatného výkazu výměr ÚT" 5 |  | 5 | [12 empty] | VV | 2 | 2 | True | 0 | ROZPOCET
127 | K | 735152525 | Otopná tělesa panelová VK dvoudesková PN 1,0 MPa, T do 110°C se dvěma přídavnými přestupními plochami výšky tělesa 300 mm stavební délky / výkonu 2600 mm / 2512 W | kus | 4 |  | 0 | CS ÚRS 2026 01 |  | základní |  | 0 | 0.04984 | 0.19936 | 0 | 0 | 1 | K | 2 |  |  |  | ROZPOCET | 0 | 0 | 0 | 0 | 0 | 1 | 0 | 1 | -696639902
| Online PSC |  | https://podminky.urs.cz/item/CS_URS_2026_01/735152525 | [14 empty] | Online PSC | 2
| VV |  | "dle samostatného výkazu výměr ÚT" 4 |  | 4 | [12 empty] | VV | 2 | 2 | True | 0 | ROZPOCET
128 | K | 735152544 | Otopná tělesa panelová VK dvoudesková PN 1,0 MPa, T do 110°C se dvěma přídavnými přestupními plochami výšky tělesa 400 mm stavební délky / výkonu 2300 mm / 2797 W | kus | 2 |  | 0 | CS ÚRS 2026 01 |  | základní |  | 0 | 0.05804 | 0.11608 | 0 | 0 | 1 | K | 2 |  |  |  | ROZPOCET | 0 | 0 | 0 | 0 | 0 | 1 | 0 | 1 | -406305491
| Online PSC |  | https://podminky.urs.cz/item/CS_URS_2026_01/735152544 | [14 empty] | Online PSC | 2
| VV |  | "dle samostatného výkazu výměr ÚT" 2 |  | 2 | [12 empty] | VV | 2 | 2 | True | 0 | ROZPOCET
129 | K | 735152576 | Otopná tělesa panelová VK dvoudesková PN 1,0 MPa, T do 110°C se dvěma přídavnými přestupními plochami výšky tělesa 600 mm stavební délky / výkonu 900 mm / 1511 W | kus | 3 |  | 0 | CS ÚRS 2026 01 |  | základní |  | 0 | 0.03154 | 0.09462 | 0 | 0 | 1 | K | 2 |  |  |  | ROZPOCET | 0 | 0 | 0 | 0 | 0 | 1 | 0 | 1 | -1911669424
| Online PSC |  | https://podminky.urs.cz/item/CS_URS_2026_01/735152576 | [14 empty] | Online PSC | 2
| VV |  | "dle samostatného výkazu výměr ÚT" 3 |  | 3 | [12 empty] | VV | 2 | 2 | True | 0 | ROZPOCET
130 | K | 735152577 | Otopná tělesa panelová VK dvoudesková PN 1,0 MPa, T do 110°C se dvěma přídavnými přestupními plochami výšky tělesa 600 mm stavební délky / výkonu 1000 mm / 1679 W | kus | 1 |  | 0 | CS ÚRS 2026 01 |  | základní |  | 0 | 0.0348 | 0.0348 | 0 | 0 | 1 | K | 2 |  |  |  | ROZPOCET | 0 | 0 | 0 | 0 | 0 | 1 | 0 | 1 | 1737731874
| Online PSC |  | https://podminky.urs.cz/item/CS_URS_2026_01/735152577 | [14 empty] | Online PSC | 2
| VV |  | "dle samostatného výkazu výměr ÚT" 1 |  | 1 | [12 empty] | VV | 2 | 2 | True | 0 | ROZPOCET
131 | K | 735152579 | Otopná tělesa panelová VK dvoudesková PN 1,0 MPa, T do 110°C se dvěma přídavnými přestupními plochami výšky tělesa 600 mm stavební délky / výkonu 1200 mm / 2015 W | kus | 3 |  | 0 | CS ÚRS 2026 01 |  | základní |  | 0 | 0.04132 | 0.12396 | 0 | 0 | 1 | K | 2 |  |  |  | ROZPOCET | 0 | 0 | 0 | 0 | 0 | 1 | 0 | 1 | -1290366993
| Online PSC |  | https://podminky.urs.cz/item/CS_URS_2026_01/735152579 | [14 empty] | Online PSC | 2
| VV |  | "dle samostatného výkazu výměr ÚT" 3 |  | 3 | [12 empty] | VV | 2 | 2 | True | 0 | ROZPOCET
132 | K | 735152581 | Otopná tělesa panelová VK dvoudesková PN 1,0 MPa, T do 110°C se dvěma přídavnými přestupními plochami výšky tělesa 600 mm stavební délky / výkonu 1600 mm / 2686 W | kus | 1 |  | 0 | CS ÚRS 2026 01 |  | základní |  | 0 | 0.05436 | 0.05436 | 0 | 0 | 1 | K | 2 |  |  |  | ROZPOCET | 0 | 0 | 0 | 0 | 0 | 1 | 0 | 1 | 478826742
| Online PSC |  | https://podminky.urs.cz/item/CS_URS_2026_01/735152581 | [14 empty] | Online PSC | 2
| VV |  | "dle samostatného výkazu výměr ÚT" 1 |  | 1 | [12 empty] | VV | 2 | 2 | True | 0 | ROZPOCET
133 | K | 735152592 | Otopná tělesa panelová VK dvoudesková PN 1,0 MPa, T do 110°C se dvěma přídavnými přestupními plochami výšky tělesa 900 mm stavební délky / výkonu 500 mm / 1157 W | kus | 1 |  | 0 | CS ÚRS 2026 01 |  | základní |  | 0 | 0.02915 | 0.02915 | 0 | 0 | 1 | K | 2 |  |  |  | ROZPOCET | 0 | 0 | 0 | 0 | 0 | 1 | 0 | 1 | -154769188
| Online PSC |  | https://podminky.urs.cz/item/CS_URS_2026_01/735152592 | [14 empty] | Online PSC | 2
| VV |  | "dle samostatného výkazu výměr ÚT" 1 |  | 1 | [12 empty] | VV | 2 | 2 | True | 0 | ROZPOCET
134 | K | 735152593 | Otopná tělesa panelová VK dvoudesková PN 1,0 MPa, T do 110°C se dvěma přídavnými přestupními plochami výšky tělesa 900 mm stavební délky / výkonu 600 mm / 1388 W | kus | 2 |  | 0 | CS ÚRS 2026 01 |  | základní |  | 0 | 0.03454 | 0.06908 | 0 | 0 | 1 | K | 2 |  |  |  | ROZPOCET | 0 | 0 | 0 | 0 | 0 | 1 | 0 | 1 | -304698220
| Online PSC |  | https://podminky.urs.cz/item/CS_URS_2026_01/735152593 | [14 empty] | Online PSC | 2
| VV |  | "dle samostatného výkazu výměr ÚT" 2 |  | 2 | [12 empty] | VV | 2 | 2 | True | 0 | ROZPOCET
135 | K | 735152594 | Otopná tělesa panelová VK dvoudesková PN 1,0 MPa, T do 110°C se dvěma přídavnými přestupními plochami výšky tělesa 900 mm stavební délky / výkonu 700 mm / 1619 W | kus | 4 |  | 0 | CS ÚRS 2026 01 |  | základní |  | 0 | 0.03993 | 0.15972 | 0 | 0 | 1 | K | 2 |  |  |  | ROZPOCET | 0 | 0 | 0 | 0 | 0 | 1 | 0 | 1 | 442742450
| Online PSC |  | https://podminky.urs.cz/item/CS_URS_2026_01/735152594 | [14 empty] | Online PSC | 2
| VV |  | "dle samostatného výkazu výměr ÚT" 4 |  | 4 | [12 empty] | VV | 2 | 2 | True | 0 | ROZPOCET
136 | K | 735152595 | Otopná tělesa panelová VK dvoudesková PN 1,0 MPa, T do 110°C se dvěma přídavnými přestupními plochami výšky tělesa 900 mm stavební délky / výkonu 800 mm / 1850 W | kus | 3 |  | 0 | CS ÚRS 2026 01 |  | základní |  | 0 | 0.04532 | 0.13596 | 0 | 0 | 1 | K | 2 |  |  |  | ROZPOCET | 0 | 0 | 0 | 0 | 0 | 1 | 0 | 1 | -258245344
| Online PSC |  | https://podminky.urs.cz/item/CS_URS_2026_01/735152595 | [14 empty] | Online PSC | 2
| VV |  | "dle samostatného výkazu výměr ÚT" 3 |  | 3 | [12 empty] | VV | 2 | 2 | True | 0 | ROZPOCET
137 | K | 735152596 | Otopná tělesa panelová VK dvoudesková PN 1,0 MPa, T do 110°C se dvěma přídavnými přestupními plochami výšky tělesa 900 mm stavební délky / výkonu 900 mm / 2082 W | kus | 2 |  | 0 | CS ÚRS 2026 01 |  | základní |  | 0 | 0.05071 | 0.10142 | 0 | 0 | 1 | K | 2 |  |  |  | ROZPOCET | 0 | 0 | 0 | 0 | 0 | 1 | 0 | 1 | -718914263
| Online PSC |  | https://podminky.urs.cz/item/CS_URS_2026_01/735152596 | [14 empty] | Online PSC | 2
| VV |  | "dle samostatného výkazu výměr ÚT" 2 |  | 2 | [12 empty] | VV | 2 | 2 | True | 0 | ROZPOCET
138 | K | 735152597 | Otopná tělesa panelová VK dvoudesková PN 1,0 MPa, T do 110°C se dvěma přídavnými přestupními plochami výšky tělesa 900 mm stavební délky / výkonu 1000 mm / 2313 W | kus | 2 |  | 0 | CS ÚRS 2026 01 |  | základní |  | 0 | 0.0561 | 0.1122 | 0 | 0 | 1 | K | 2 |  |  |  | ROZPOCET | 0 | 0 | 0 | 0 | 0 | 1 | 0 | 1 | -1280799451
| Online PSC |  | https://podminky.urs.cz/item/CS_URS_2026_01/735152597 | [14 empty] | Online PSC | 2
| VV |  | "dle samostatného výkazu výměr ÚT" 2 |  | 2 | [12 empty] | VV | 2 | 2 | True | 0 | ROZPOCET
139 | K | 735152600 | Otopná tělesa panelová VK dvoudesková PN 1,0 MPa, T do 110°C se dvěma přídavnými přestupními plochami výšky tělesa 900 mm stavební délky / výkonu 1400 mm / 3238 W | kus | 9 |  | 0 | CS ÚRS 2026 01 |  | základní |  | 0 | 0.07766 | 0.69894 | 0 | 0 | 1 | K | 2 |  |  |  | ROZPOCET | 0 | 0 | 0 | 0 | 0 | 1 | 0 | 1 | 76387861
| Online PSC |  | https://podminky.urs.cz/item/CS_URS_2026_01/735152600 | [14 empty] | Online PSC | 2
| VV |  | "dle samostatného výkazu výměr ÚT" 9 |  | 9 | [12 empty] | VV | 2 | 2 | True | 0 | ROZPOCET
140 | K | 735152621 | Otopná tělesa panelová VK třídesková PN 1,0 MPa, T do 110°C se třemi přídavnými přestupními plochami výšky tělesa 300 mm stavební délky / výkonu 1600 mm / 2206 W | kus | 1 |  | 0 | CS ÚRS 2026 01 |  | základní |  | 0 | 0.04524 | 0.04524 | 0 | 0 | 1 | K | 2 |  |  |  | ROZPOCET | 0 | 0 | 0 | 0 | 0 | 1 | 0 | 1 | 454123732
| Online PSC |  | https://podminky.urs.cz/item/CS_URS_2026_01/735152621 | [14 empty] | Online PSC | 2
| VV |  | "dle samostatného výkazu výměr ÚT" 1 |  | 1 | [12 empty] | VV | 2 | 2 | True | 0 | ROZPOCET
141 | K | 735152623 | Otopná tělesa panelová VK třídesková PN 1,0 MPa, T do 110°C se třemi přídavnými přestupními plochami výšky tělesa 300 mm stavební délky / výkonu 2000 mm / 2758 W | kus | 5 |  | 0 | CS ÚRS 2026 01 |  | základní |  | 0 | 0.0571 | 0.2855 | 0 | 0 | 1 | K | 2 |  |  |  | ROZPOCET | 0 | 0 | 0 | 0 | 0 | 1 | 0 | 1 | 533605866
| Online PSC |  | https://podminky.urs.cz/item/CS_URS_2026_01/735152623 | [14 empty] | Online PSC | 2
| VV |  | "dle samostatného výkazu výměr ÚT" 5 |  | 5 | [12 empty] | VV | 2 | 2 | True | 0 | ROZPOCET
142 | K | 735152644 | Otopná tělesa panelová VK třídesková PN 1,0 MPa, T do 110°C se třemi přídavnými přestupními plochami výšky tělesa 400 mm stavební délky / výkonu 2300 mm / 3997 W | kus | 1 |  | 0 | CS ÚRS 2026 01 |  | základní |  | 0 | 0.08725 | 0.08725 | 0 | 0 | 1 | K | 2 |  |  |  | ROZPOCET | 0 | 0 | 0 | 0 | 0 | 1 | 0 | 1 | -751793876
| Online PSC |  | https://podminky.urs.cz/item/CS_URS_2026_01/735152644 | [14 empty] | Online PSC | 2
| VV |  | "dle samostatného výkazu výměr ÚT" 1 |  | 1 | [12 empty] | VV | 2 | 2 | True | 0 | ROZPOCET
143 | M | 6000026110 | Konzola stojánková vnitřní - universal | kus | 224 |  | 0 |  |  | základní |  | 0 | 0.0005 | 0.112 | 0 | 0 | 2 | M | 2 |  |  |  | ROZPOCET | 0 | 0 | 0 | 0 | 0 | 1 | 0 | 1 | 1207869996
| VV |  | "dle samostatného výkazu výměr ÚT" 224 |  | 224 | [12 empty] | VV | 2 | 2 | True | 0 | ROZPOCET
144 | K | Kalkulace 735-001 | Příplatek za ventilovou dynamickou vložku IMI 4381-00.300 pro radiátory VK (úprava u výrobce) | kus | 252 |  | 0 |  |  | základní |  | 0 | 0 | 0 | 0 | 0 | 1 | K | 2 |  |  |  | ROZPOCET | 0 | 0 | 0 | 0 | 0 | 1 | 0 | 1 | -1270132404
| VV |  | "celkový počet radiátorů" 252 |  | 252 | [12 empty] | VV | 2 | 2 | True | 0 | ROZPOCET
145 | K | Kalkulace 735-002 | Přechodka vymezovací, převlečná matice M30x1,5mm pro stávající pohony nadřazené regulace | kus | 252 |  | 0 |  |  | základní |  | 0 | 0 | 0 | 0 | 0 | 1 | K | 2 |  |  |  | ROZPOCET | 0 | 0 | 0 | 0 | 0 | 1 | 0 | 1 | -1075611908
| VV |  | "celkový počet" 252 |  | 252 | [12 empty] | VV | 2 | 2 | True | 0 | ROZPOCET
146 | K | 998735122 | Přesun hmot pro otopná tělesa stanovený z hmotnosti přesunovaného materiálu vodorovná dopravní vzdálenost do 50 m ruční (bez užití mechanizace) v objektech výšky přes 6 do 12 m | t | 7.813 |  | 0 | CS ÚRS 2026 01 |  | základní |  | 0 | 0 | 0 | 0 | 0 | 1 | K | 2 |  |  |  | ROZPOCET | 0 | 0 | 0 | 0 | 0 | 1 | 0 | 1 | 17762332
| Online PSC |  | https://podminky.urs.cz/item/CS_URS_2026_01/998735122 | [14 empty] | Online PSC | 2
| D | HZS | Hodinové zúčtovací sazby |  |  |  | 0 |  |  |  |  | 0 |  | 0 |  | 0 | 4 | D | 0 |  |  |  | ROZPOCET | [6 empty] | 0
147 | K | HZS2221 | Hodinové zúčtovací sazby profesí PSV provádění stavebních instalací topenář | hod | 250 |  | 0 | CS ÚRS 2026 01 |  | základní |  | 0 | 0 | 0 | 0 | 0 | 1 | K | 1 |  |  |  | ROZPOCET | 0 | 0 | 0 | 0 | 0 | 1 | 0 | 1 | 306885050
| Online PSC |  | https://podminky.urs.cz/item/CS_URS_2026_01/HZS2221 | [14 empty] | Online PSC | 1
| VV |  | "rezerva pro nespecifikované práce na stávajících rozvodech systému vytápění" 250,0 |  | 250 | [12 empty] | VV | 1 | 2 | True | 0 | ROZPOCET
148 | K | HZS2222 | Hodinové zúčtovací sazby profesí PSV provádění stavebních instalací topenář odborný | hod | 120 |  | 0 | CS ÚRS 2026 01 |  | základní |  | 0 | 0 | 0 | 0 | 0 | 1 | K | 1 |  |  |  | ROZPOCET | 0 | 0 | 0 | 0 | 0 | 1 | 0 | 1 | -1406977688
| Online PSC |  | https://podminky.urs.cz/item/CS_URS_2026_01/HZS2222 | [14 empty] | Online PSC | 1
| VV |  | "přednastavení a předregulace armatur radiátorů a regulačních armatur" 120,0 |  | 120 | [12 empty] | VV | 1 | 2 | True | 0 | ROZPOCET

## VON - Vedlejší a ostatní ...
{f5dfd792-f7d8-45db-baa3-c8c152fc7f21}
2
| KRYCÍ LIST SOUPISU PRACÍ | [7 empty] | v --- níže se nacházejí doplnkové a pomocné údaje k sestavám --- v | [8 empty] | False
Stavba:
ZŠ a MŠ Koperníkova Teplice - rekonstrukce ZTI a ÚT
Objekt:
VON - Vedlejší a ostatní náklady
| KSO: |  |  |  |  | CC-CZ:
| Místo: |  |  |  |  | Datum: | 1. 1. 2026
| Zadavatel: |  |  |  |  | IČ: | 00266621
|  | Statutární město Teplice, Nám.Svobody 2/2, Teplice |  |  |  | DIČ: | CZ00266621
| Účastník: |  |  |  |  | IČ: | Vyplň údaj
|  | Vyplň údaj |  |  |  | DIČ: | Vyplň údaj
| Projektant: |  |  |  |  | IČ:
|  | PS projekty s.r.o. / Ing.Tomáš Hanzlík |  |  |  | DIČ:
| Zpracovatel: |  |  |  |  | IČ: | 11944668
|  | STAVINVEST KMS s.r.o., Studentská 285/22, Bílina |  |  |  | DIČ: | CZ11944668
Poznámka:
| Cena bez DPH | [5 empty] | 0
|  |  | Základ daně |  |  | Sazba daně | Výše daně
| DPH | základní | 0 |  |  | 21% | 0
|  | snížená | 0 |  |  | 12% | 0
|  | zákl. přenesená | 0 |  |  | 21% | 0
|  | sníž. přenesená | 0 |  |  | 12% | 0
|  | nulová | 0 |  |  | 0% | 0
| Cena s DPH |  |  | v | CZK |  | 0
REKAPITULACE ČLENĚNÍ SOUPISU PRACÍ
Stavba:
ZŠ a MŠ Koperníkova Teplice - rekonstrukce ZTI a ÚT
Objekt:
VON - Vedlejší a ostatní náklady
Místo: | [5 empty] | Datum: | 1. 1. 2026
Zadavatel: |  |  | Statutární město Teplice, Nám.Svobody 2/2, Teplice |  |  | Projektant: | PS projekty s.r.o. / Ing.Tomáš Hanzlík
Účastník: |  |  | Vyplň údaj |  |  | Zpracovatel: | STAVINVEST KMS s.r.o., Studentská 285/22, Bílina
Kód dílu - Popis | [6 empty] | Cena celkem [CZK]
Náklady stavby celkem | [6 empty] | 0 | [11 empty] | -1
| VRN - Vedlejší rozpočtové náklady | [5 empty] | 0
| VRN1 - Průzkumné, zeměměřičské a projektové práce | [5 empty] | 0
| VRN3 - Zařízení staveniště | [5 empty] | 0
| VRN4 - Inženýrská činnost | [5 empty] | 0
| VRN7 - Provozní vlivy | [5 empty] | 0
SOUPIS PRACÍ
Stavba:
ZŠ a MŠ Koperníkova Teplice - rekonstrukce ZTI a ÚT
Objekt:
VON - Vedlejší a ostatní náklady
Místo: | [5 empty] | Datum: | 1. 1. 2026
Zadavatel: |  |  | Statutární město Teplice, Nám.Svobody 2/2, Teplice |  |  | Projektant: | PS projekty s.r.o. / Ing.Tomáš Hanzlík
Účastník: |  |  | Vyplň údaj |  |  | Zpracovatel: | STAVINVEST KMS s.r.o., Studentská 285/22, Bílina
PČ | Typ | Kód | Popis | MJ | Množství | J.cena [CZK] | Cena celkem [CZK] | Cenová soustava |  | DPH | J. Nh [h] | Nh celkem [h] | J. hmotnost [t] | Hmotnost celkem [t] | J. suť [t] | Suť Celkem [t]
Náklady soupisu celkem | [6 empty] | 0 |  |  |  |  | 0 |  | 0 |  | 0 |  | D | -1 | [7 empty] | 0
| D | VRN | Vedlejší rozpočtové náklady |  |  |  | 0 |  |  |  |  | 0 |  | 0 |  | 0 | 5 | D | 0 | ROZPOCET | [6 empty] | 0
| D | VRN1 | Průzkumné, zeměměřičské a projektové práce |  |  |  | 0 |  |  |  |  | 0 |  | 0 |  | 0 | 5 | D | 1 | ROZPOCET | [6 empty] | 0
1 | K | 013254000 | Dokumentace skutečného provedení stavby | sbr | 1 |  | 0 | CS ÚRS 2026 01 |  | základní |  | 0 | 0 | 0 | 0 | 0 | 1024 | K | 2 | ROZPOCET | 0 | 0 | 0 | 0 | 0 | 1 | 0 | 1024 | -1158353947
| Online PSC |  | https://podminky.urs.cz/item/CS_URS_2026_01/013254000 | [14 empty] | Online PSC | 2
| P |  | Poznámka k položce: Položka obsahuje náklady na vypracovní dokumentace skutečného provedení stavby se zohledněním případných změn a odchylek od původní projektové dokumentace. | [14 empty] | P | 2
2 | K | 013294000 | Ostatní dokumentace stavby | sbr | 1 |  | 0 | CS ÚRS 2026 01 |  | základní |  | 0 | 0 | 0 | 0 | 0 | 1024 | K | 2 | ROZPOCET | 0 | 0 | 0 | 0 | 0 | 1 | 0 | 1024 | 73239156
| Online PSC |  | https://podminky.urs.cz/item/CS_URS_2026_01/013294000 | [14 empty] | Online PSC | 2
| P |  | Poznámka k položce: Položka obsahuje náklady na vypracování výrobní/dílenské dokumentace radiátorových krytů v tělocvičně pavilonu B. | [14 empty] | P | 2
| D | VRN3 | Zařízení staveniště |  |  |  | 0 |  |  |  |  | 0 |  | 0 |  | 0 | 5 | D | 1 | ROZPOCET | [6 empty] | 0
3 | K | 032103000 | Náklady na stavební buňky, úpravu stávajících objektů | sbr | 1 |  | 0 | CS ÚRS 2026 01 |  | základní |  | 0 | 0 | 0 | 0 | 0 | 1024 | K | 2 | ROZPOCET | 0 | 0 | 0 | 0 | 0 | 1 | 0 | 1024 | 1962976248
| Online PSC |  | https://podminky.urs.cz/item/CS_URS_2026_01/032103000 | [14 empty] | Online PSC | 2
4 | K | 032403000 | Provizorní komunikace | sbr | 1 |  | 0 | CS ÚRS 2026 01 |  | základní |  | 0 | 0 | 0 | 0 | 0 | 1024 | K | 2 | ROZPOCET | 0 | 0 | 0 | 0 | 0 | 1 | 0 | 1024 | -113728424
| Online PSC |  | https://podminky.urs.cz/item/CS_URS_2026_01/032403000 | [14 empty] | Online PSC | 2
5 | K | 032503000 | Skládky na staveništi | sbr | 1 |  | 0 | CS ÚRS 2026 01 |  | základní |  | 0 | 0 | 0 | 0 | 0 | 1024 | K | 2 | ROZPOCET | 0 | 0 | 0 | 0 | 0 | 1 | 0 | 1024 | -1366229912
| Online PSC |  | https://podminky.urs.cz/item/CS_URS_2026_01/032503000 | [14 empty] | Online PSC | 2
6 | K | 033103000 | Připojení energií pro zařízení staveniště | sbr | 1 |  | 0 | CS ÚRS 2026 01 |  | základní |  | 0 | 0 | 0 | 0 | 0 | 1024 | K | 2 | ROZPOCET | 0 | 0 | 0 | 0 | 0 | 1 | 0 | 1024 | -487784725
| Online PSC |  | https://podminky.urs.cz/item/CS_URS_2026_01/033103000 | [14 empty] | Online PSC | 2
7 | K | 033203000 | Spotřeba energií pro zařízení staveniště | sbr | 1 |  | 0 | CS ÚRS 2026 01 |  | základní |  | 0 | 0 | 0 | 0 | 0 | 1024 | K | 2 | ROZPOCET | 0 | 0 | 0 | 0 | 0 | 1 | 0 | 1024 | -717801225
| Online PSC |  | https://podminky.urs.cz/item/CS_URS_2026_01/033203000 | [14 empty] | Online PSC | 2
8 | K | 039103000 | Rozebrání, bourání a odvoz zařízení staveniště | sbr | 1 |  | 0 | CS ÚRS 2026 01 |  | základní |  | 0 | 0 | 0 | 0 | 0 | 1024 | K | 2 | ROZPOCET | 0 | 0 | 0 | 0 | 0 | 1 | 0 | 1024 | -97240398
| Online PSC |  | https://podminky.urs.cz/item/CS_URS_2026_01/039103000 | [14 empty] | Online PSC | 2
| D | VRN4 | Inženýrská činnost |  |  |  | 0 |  |  |  |  | 0 |  | 0 |  | 0 | 5 | D | 1 | ROZPOCET | [6 empty] | 0
9 | K | 043194000 | Zkoušky ostatní | sbr | 1 |  | 0 | CS ÚRS 2026 01 |  | základní |  | 0 | 0 | 0 | 0 | 0 | 1024 | K | 2 | ROZPOCET | 0 | 0 | 0 | 0 | 0 | 1 | 0 | 1024 | 2035091981
| Online PSC |  | https://podminky.urs.cz/item/CS_URS_2026_01/043194000 | [14 empty] | Online PSC | 2
| P |  | Poznámka k položce: Položka obsahuje náklady na provedení topné zkoušky systému dle platné legislativy vč.jeho primárního nastavení a vyregulování. Dále obsahuje náklady na zaškolení obsluhy. | [14 empty] | P | 2
| D | VRN7 | Provozní vlivy |  |  |  | 0 |  |  |  |  | 0 |  | 0 |  | 0 | 5 | D | 1 | ROZPOCET | [6 empty] | 0
10 | K | 071103000 | Provoz investora | sbr | 1 |  | 0 | CS ÚRS 2026 01 |  | základní |  | 0 | 0 | 0 | 0 | 0 | 1024 | K | 2 | ROZPOCET | 0 | 0 | 0 | 0 | 0 | 1 | 0 | 1024 | 18039325
| Online PSC |  | https://podminky.urs.cz/item/CS_URS_2026_01/071103000 | [14 empty] | Online PSC | 2
| P |  | Poznámka k položce: Položka obsahuje náklady související s prováděním stavebně-montážních prací v interiéru školy, zejména náklady na ochranu stávajících konstrukcí a vybavení, jejich stěhování v rozsahu nezbytném pro řádné provádění prací, úklid vnitřních prostor v případě znečištění vlivem prováděných prací apod. | [14 empty] | P | 2

## Pokyny pro vyplnění
Struktura údajů, formát souboru a metodika pro zpracování
Struktura
Soubor je složen ze záložky Rekapitulace stavby a záložek s názvem soupisu prací pro jednotlivé objekty ve formátu XLSX. Každá ze záložek přitom obsahuje
ještě samostatné sestavy vymezené orámovaním a nadpisem sestavy.
Rekapitulace stavby obsahuje sestavu Rekapitulace stavby a Rekapitulace objektů stavby a soupisů prací.
V sestavě Rekapitulace stavby jsou uvedeny informace identifikující předmět veřejné zakázky na stavební práce, KSO, CC-CZ, CZ-CPV, CZ-CPA a rekapitulaci
celkové nabídkové ceny účastníka.
Termínem "učastník" (resp. zhotovitel) se myslí "účastník zadávacího řízení" ve smyslu zákona o zadávání veřejných zakázek.
V sestavě Rekapitulace objektů stavby a soupisů prací je uvedena rekapitulace stavebních objektů, inženýrských objektů, provozních souborů,
vedlejších a ostatních nákladů a ostatních nákladů s rekapitulací nabídkové ceny za jednotlivé soupisy prací. Na základě údaje Typ je možné
identifikovat, zda se jedná o objekt nebo soupis prací pro daný objekt:
|  | STA | Stavební objekt pozemní
|  | ING | Stavební objekt inženýrský
|  | PRO | Provozní soubor
|  | VON | Vedlejší a ostatní náklady
|  | OST | Ostatní
|  | Soupis | Soupis prací pro daný typ objektu
Soupis prací pro jednotlivé objekty obsahuje sestavy Krycí list soupisu prací, Rekapitulace členění soupisu prací, Soupis prací. Za soupis prací může být považován
i objekt stavby v případě, že neobsahuje podřízenou zakázku.
Krycí list soupisu obsahuje rekapitulaci informací o předmětu veřejné zakázky ze sestavy Rekapitulace stavby, informaci o zařazení objektu do KSO,
CC-CZ, CZ-CPV, CZ-CPA a rekapitulaci celkové nabídkové ceny účastníka za aktuální soupis prací.
Rekapitulace členění soupisu prací obsahuje rekapitulaci soupisu prací ve všech úrovních členění soupisu tak, jak byla tato členění použita (např.
stavební díly, funkční díly, případně jiné členění) s rekapitulací nabídkové ceny.
Soupis prací obsahuje položky veškerých stavebních nebo montážních prací, dodávek materiálů a služeb nezbytných pro zhotovení stavebního objektu,
inženýrského objektu, provozního souboru, vedlejších a ostatních nákladů.
Pro položky soupisu prací se zobrazují následující informace:
|  | PČ |  | Pořadové číslo položky v aktuálním soupisu
|  | TYP |  | Typ položky: K - konstrukce, M - materiál, PP - plný popis, PSC - poznámka k souboru cen, P - poznámka k položce, VV - výkaz výměr, FIG - rozpad figur
|  | Kód |  | Kód položky
|  | Popis |  | Zkrácený popis položky
|  | MJ |  | Měrná jednotka položky
|  | Množství |  | Množství v měrné jednotce
|  | J.cena |  | Jednotková cena položky. Zadaní může obsahovat namísto J.ceny sloupce J.materiál a J.montáž, jejichž součet definuje
J.cenu položky.
|  | Cena celkem |  | Celková cena položky daná jako součin množství a j.ceny
|  | Cenová soustava |  | Příslušnost položky do cenové soustavy
Ke každé položce soupisu prací se na samostatných řádcích může zobrazovat:
Plný popis položky
Poznámka k souboru cen a poznámka zadavatele
Výkaz výměr
Pokud je k řádku výkazu výměr evidovaný údaj ve sloupci Kód, jedná se o definovaný odkaz, na který se může odvolávat výkaz výměr z jiné položky.
Metodika pro zpracování
Jednotlivé sestavy jsou v souboru provázány. Editovatelné pole jsou zvýrazněny žlutým podbarvením, ostatní pole neslouží k editaci a nesmí být jakkoliv
modifikovány.
Účastník je pro podání nabídky povinen vyplnit žlutě podbarvená pole:
Pole Účastník v sestavě Rekapitulace stavby - zde účastník vyplní svůj název (název subjektu)
Pole IČ a DIČ v sestavě Rekapitulace stavby - zde účastník vyplní svoje IČ a DIČ
Datum v sestavě Rekapitulace stavby - zde účastník vyplní datum vytvoření nabídky
J.cena = jednotková cena v sestavě Soupis prací o maximálním počtu desetinných míst uvedených v poli
- pokud sestavy soupisů prací obsahují pole J.cena, měla by být všechna tato pole vyplněna nenulovými
Poznámka - nepovinný údaj pro položku soupisu
V případě, že sestavy soupisů prací neobsahují pole J.cena, potom ve všech soupisech prací obsahují pole:
- J.materiál - jednotková cena materiálu
- J.montáž - jednotková cena montáže
Účastník v tomto případě by měl vyplnit všechna pole J.materiál a pole J.montáž nenulovými kladnými číslicemi. V případech, kdy položka
neobsahuje žádný materiál je přípustné, aby pole J.materiál bylo vyplněno nulou. V případech, kdy položka neobsahuje žádnou montáž je přípustné,
aby pole J.montáž bylo vyplněno nulou. Obě pole - J.materiál, J.Montáž u jedné položky by však neměly být vyplněny nulou.
Rekapitulace stavby
Název |  |  | Povinný |  | Popis | Typ | Max. počet
atributu |  |  | (A/N) |  |  |  | znaků
Kód |  |  | A |  | Kód stavby | String | 20
Stavba |  |  | A |  | Název stavby | String | 120
Místo |  |  | N |  | Místo stavby | String | 50
Datum |  |  | A |  | Datum vykonaného exportu | Date
KSO |  |  | N |  | Klasifikace stavebního objektu | String | 15
CC-CZ |  |  | N |  | Klasifikace stavbeních děl | String | 15
CZ-CPV |  |  | N |  | Společný slovník pro veřejné zakázky | String | 20
CZ-CPA |  |  | N |  | Klasifikace produkce podle činností | String | 20
Zadavatel |  |  | N |  | Zadavatel zadaní | String | 50
IČ |  |  | N |  | IČ zadavatele zadaní | String | 20
DIČ |  |  | N |  | DIČ zadavatele zadaní | String | 20
Účastník |  |  | N |  | Účastník veřejné zakázky | String | 50
Projektant |  |  | N |  | Projektant | String | 50
Poznámka |  |  | N |  | Poznámka k zadání | String | 255
Sazba DPH |  |  | A |  | Rekapitulace sazeb DPH u položek soupisů | eGSazbaDph
Základna DPH |  |  | A |  | Základna DPH určena součtem celkové ceny z položek soupisů | Double
Hodnota DPH |  |  | A |  | Hodnota DPH | Double
Cena bez DPH |  |  | A |  | Celková cena bez DPH za celou stavbu. Sčítává se ze všech listů. | Double
Cena s DPH |  |  | A |  | Celková cena s DPH za celou stavbu | Double
Rekapitulace objektů stavby a soupisů prací
Název |  |  | Povinný |  | Popis | Typ | Max. počet
atributu |  |  | (A/N) |  |  |  | znaků
Kód |  |  | A |  | Přebírá se z Rekapitulace stavby | String | 20
Stavba |  |  | A |  | Přebírá se z Rekapitulace stavby | String | 120
Místo |  |  | N |  | Přebírá se z Rekapitulace stavby | String | 50
Datum |  |  | A |  | Přebírá se z Rekapitulace stavby | Date
Zadavatel |  |  | N |  | Přebírá se z Rekapitulace stavby | String | 50
Projektant |  |  | N |  | Přebírá se z Rekapitulace stavby | String | 50
Účastník |  |  | N |  | Přebírá se z Rekapitulace stavby | String | 50
Kód |  |  | A |  | Kód objektu | String | 20
Objektu, Soupis prací |  |  | A |  | Název objektu | String | 120
Cena bez DPH |  |  | A |  | Cena bez DPH za daný objekt | Double
Cena s DPH |  |  | A |  | Cena spolu s DPH za daný objekt | Double
Typ |  |  | A |  | Typ zakázky | eGTypZakazky
Krycí list soupisu
Název |  |  | Povinný |  | Popis | Typ | Max. počet
atributu |  |  | (A/N) |  |  |  | znaků
Stavba |  |  | A |  | Přebírá se z Rekapitulace stavby | String | 120
Objekt |  |  | A |  | Kód a název objektu | String | 20 + 120
Soupis |  |  | A |  | Kód a název soupisu | String | 20 + 120
KSO |  |  | N |  | Klasifikace stavebního objektu | String | 15
CC-CZ |  |  | N |  | Klasifikace stavbeních děl | String | 15
CZ-CPV |  |  | N |  | Společný slovník pro veřejné zakázky | String | 20
CZ-CPA |  |  | N |  | Klasifikace produkce podle činností | String | 20
Místo |  |  | N |  | Přebírá se z Rekapitulace stavby | String | 50
Zadavatel |  |  | N |  | Přebírá se z Rekapitulace stavby | String | 50
Účastník |  |  | N |  | Přebírá se z Rekapitulace stavby | String | 50
Projektant |  |  | N |  | Přebírá se z Rekapitulace stavby | String | 50
Poznámka |  |  | N |  | Poznámka k soupisu prací | String | 255
Sazba DPH |  |  | A |  | Rekapitulace sazeb DPH na položkách aktuálního soupisu | eGSazbaDph
Základna DPH |  |  | A |  | Základna DPH určena součtem celkové ceny z položek aktuálního soupisu | Double
Hodnota DPH |  |  | A |  | Hodnota DPH | Double
Cena bez DPH |  |  | A |  | Cena bez DPH za daný soupis | Double
Cena s DPH |  |  | A |  | Cena s DPH za daný soupis | Double
Rekapitulace členění soupisu prací
Název |  |  | Povinný |  | Popis | Typ | Max. počet
atributu |  |  | (A/N) |  |  |  | znaků
Stavba |  |  | A |  | Přebírá se z Rekapitulace stavby | String | 120
Objekt |  |  | A |  | Kód a název objektu, přebírá se z Krycího listu soupisu | String | 20 + 120
Soupis |  |  | A |  | Kód a název objektu, přebírá se z Krycího listu soupisu | String | 20 + 120
Místo |  |  | N |  | Přebírá se z Rekapitulace stavby | String | 50
Datum |  |  | A |  | Přebírá se z Rekapitulace stavby | Date
Zadavatel |  |  | N |  | Přebírá se z Rekapitulace stavby | String | 50
Projektant |  |  | N |  | Přebírá se z Rekapitulace stavby | String | 50
Účastník |  |  | N |  | Přebírá se z Rekapitulace stavby | String | 50
Kód dílu - Popis |  |  | A |  | Kód a název dílu ze soupisu | String | 20 + 100
Cena celkem |  |  | A |  | Cena celkem za díl ze soupisu | Double
Soupis prací
Název |  |  | Povinný |  | Popis | Typ | Max. počet
atributu |  |  | (A/N) |  |  |  | znaků
Stavba |  |  | A |  | Přebírá se z Rekapitulace stavby | String | 120
Objekt |  |  | A |  | Kód a název objektu | String | 20 + 120
Soupis |  |  | A |  | Přebírá se z Krycího listu soupisu | String | 20 + 120
Místo |  |  | N |  | Přebírá se z Krycího listu soupisu | String | 50
Datum |  |  | A |  | Přebírá se z Krycího listu soupisu | Date
Zadavatel |  |  | N |  | Přebírá se z Krycího listu soupisu | String | 50
Projektant |  |  | N |  | Přebírá se z Krycího listu soupisu | String | 50
Účastník |  |  | N |  | Přebírá se z Krycího listu soupisu | String | 50
PČ |  |  | A |  | Pořadové číslo položky soupisu | Long
Typ |  |  | A |  | Typ položky soupisu | eGTypPolozky | 1
Kód |  |  | A |  | Kód položky ze soupisu | String | 20
Popis |  |  | A |  | Popis položky ze soupisu | String | 255
MJ |  |  | A |  | Měrná jednotka položky | String | 10
Množství |  |  | A |  | Množství položky soupisu | Double
J.Cena |  |  | A |  | Jednotková cena položky | Double
Cena celkem |  |  | A |  | Cena celkem vyčíslena jako J.Cena * Množství | Double
Cenová soustava |  |  | N |  | Zařazení položky do cenové soustavy | String | 50
p |  |  | N |  | Poznámka položky ze soupisu | Memo
psc |  |  | N |  | Poznámka k souboru cen ze soupisu | Memo
pp |  |  | N |  | Plný popis položky ze soupisu | Memo
vv |  |  | N |  | Výkaz výměr (figura, výraz, výměra) ze soupisu | Text,Text,Double | 20, 150
fig |  |  | N |  | Rozpad figur | Text,Text,Double | 20, 150
DPH |  |  | A |  | Sazba DPH pro položku | eGSazbaDPH
Hmotnost |  |  | A |  | Hmotnost položky ze soupisu | Double
Suť |  |  | A |  | Suť položky ze soupisu | Double
Nh |  |  | N |  | Normohodiny položky ze soupisu | Double
Datová věta
Typ věty |  |  | Hodnota |  | Význam
eGSazbaDPH |  |  | základní |  | Základní sazba DPH
|  |  | snížená |  | Snížená sazba DPH
|  |  | nulová |  | Nulová sazba DPH
|  |  | zákl. přenesená |  | Základní sazba DPH přenesená
|  |  | sníž. přenesená |  | Snížená sazba DPH přenesená
eGTypZakazky |  |  | STA |  | Stavební objekt
|  |  | PRO |  | Provozní soubor
|  |  | ING |  | Inženýrský objekt
|  |  | VON |  | Vedlejší a ostatní náklady
|  |  | OST |  | Ostatní náklady
eGTypPolozky |  |  | 1 |  | Položka typu HSV
|  |  | 2 |  | Položka typu PSV
|  |  | 3 |  | Položka typu M
|  |  | 4 |  | Položka typu OST