## Rekapitulace stavby
Export Komplet | [24 empty] | VZ | 2.0 | ZAMOK |  |  |  |  | False | False | {847bdf1e-708b-43fc-82ad-814eb06b55de}
[31 empty] | 0,01 | 21
[31 empty] | 0,01 | 12
|  | REKAPITULACE STAVBY | [15 empty] | v --- níže se nacházejí doplnkové a pomocné údaje k sestavám --- v | [11 empty] | Návod na vyplnění | 0,001
|  | Kód: |  |  |  |  | 26-12-01-1 | [22 empty] | Měnit lze pouze buňky se žlutým podbarvením! 1) v Rekapitulaci stavby vyplňte údaje o Účastníkovi (přenesou se do ostatních sestav i v jiných listech) 2) na vybraných listech vyplňte v sestavě Soupis prací ceny u položek | 0,01
|  | Stavba: |  |  |  |  | KOMUNIKACE V UL.DUCHCOVSKÁ | [23 empty] | 0,01
|  | KSO: | [11 empty] | CC-CZ: | [16 empty] | 0,01
|  | Místo: |  |  |  |  | TEPLICE | [6 empty] | Datum: |  | 10. 2. 2026 | [14 empty] | 0,01
0,01
|  | Zadavatel: | [11 empty] | IČ: | [16 empty] | 0,01
|  |  | SM TEPLICE | [10 empty] | DIČ: | [16 empty] | 0,01
0,01
|  | Účastník: | [11 empty] | IČ: |  | Vyplň údaj | [14 empty] | 0,01
|  |  | Vyplň údaj | [10 empty] | DIČ: |  | Vyplň údaj | [14 empty] | 0,01
False
|  | Projektant: | [11 empty] | IČ: | [16 empty] | False
|  |  | RAPID MOST SPOL.S R.O. | [10 empty] | DIČ: | [16 empty] | True
0,01
|  | Zpracovatel: | [11 empty] | IČ: | [16 empty] | 0,01
|  |  | ING.VLADIMÍR PLHÁK | [10 empty] | DIČ: | [16 empty] | False
Poznámka:
Soupis prací je sestaven s využitím Cenové soustavy ÚRS. Položky, které pochází z této cenové soustavy, jsou ve sloupci 'Cenová soustava' označeny popisem 'CS ÚRS' a úrovní příslušného kalendářního pololetí. Veškeré další informace vymezující popis a podmínky použití těchto položek z Cenové soustavy, které nejsou uvedeny přímo v soupisu prací, jsou neomezeně dálkově k dispozici na webu podminky.urs.cz.
|  | Cena bez DPH | [11 empty] | 0
[8 empty] | Sazba daně |  | Základ daně |  |  |  | Výše daně
|  | DPH |  | základní |  |  |  | 21% |  | 0 |  |  |  | 0
|  |  |  | snížená |  |  |  | 12% |  | 0 |  |  |  | 0
|  |  |  | zákl. přenesená |  |  |  | 21% |  | 0 |  |  |  | 0
|  |  |  | sníž. přenesená |  |  |  | 12% |  | 0 |  |  |  | 0
|  |  |  | nulová |  |  |  | 0% |  | 0 |  |  |  | 0
|  | Cena s DPH | [6 empty] | v |  | CZK |  |  | 0
REKAPITULACE OBJEKTŮ STAVBY A SOUPISŮ PRACÍ
| Kód: | [6 empty] | 26-12-01-1
| Stavba: | [6 empty] | KOMUNIKACE V UL.DUCHCOVSKÁ
| Místo: | [6 empty] | TEPLICE |  |  |  |  | Datum: |  | 10. 2. 2026
| Zadavatel: | [6 empty] | SM TEPLICE |  |  |  |  | Projektant: |  | RAPID MOST SPOL.S R.O. |  |  | Informatívní údaje z listů zakázek
| Účastník: | [11 empty] | Zpracovatel: |  | ING.VLADIMÍR PLHÁK
| Kód |  |  |  | Popis | [6 empty] | Cena bez DPH [CZK] |  |  |  | Cena s DPH [CZK] | Typ | z toho Ostat. náklady [CZK] | DPH [CZK] | Normohodiny [h] | DPH základní [CZK] | DPH snížená [CZK] | DPH základní přenesená [CZK] | DPH snížená přenesená [CZK] | Základna DPH základní | Základna DPH snížená | Základna DPH zákl. přenesená | Základna DPH sníž. přenesená | Základna DPH nulová
| Náklady stavby celkem | [10 empty] | 0 |  |  |  | 0 |  | 0 | 0 | 0 | 0 | 0 | 0 | 0 | 0 | 0 | 0 | 0 | 0 |  | D | 0 | ###NOIMPORT### | IMPORT | {847bdf1e-708b-43fc-82ad-814eb06b55de} | {00000000-0000-0000-0000-000000000000}
|  | 01 |  |  |  | KOMUNIKACE | [5 empty] | 0 |  |  |  | 0 | ING | 0 | 0 | 0 | 0 | 0 | 0 | 0 | 0 | 0 | 0 | 0 | 0 |  | D | 1 | ###NOIMPORT### | IMPORT | {13753f70-b545-4d91-9c66-92545f0952d9} | {847bdf1e-708b-43fc-82ad-814eb06b55de} | 2
/ |  |  | 001 |  |  |  | KOMUNIKACE ZRN1 - 1 ETAPA |  |  |  |  | 0 |  |  |  | 0 | Soupis | 0 | 0 | 0 | 0 | 0 | 0 | 0 | 0 | 0 | 0 | 0 | 0 |  |  | 2 |  | IMPORT | {faa5bf5d-6082-4d9f-8db3-c586806d570c} | {13753f70-b545-4d91-9c66-92545f0952d9}
/ |  |  | 002 |  |  |  | KOMUNIKACE ZRN2 - 2 ETAPA |  |  |  |  | 0 |  |  |  | 0 | Soupis | 0 | 0 | 0 | 0 | 0 | 0 | 0 | 0 | 0 | 0 | 0 | 0 |  |  | 2 |  | IMPORT | {6b8a62a0-260d-41ec-95a8-89d27c263cf5} | {13753f70-b545-4d91-9c66-92545f0952d9}
/ |  |  | 003 |  |  |  | KOMUNIKACE ZRN3 - 3 ETAPA |  |  |  |  | 0 |  |  |  | 0 | Soupis | 0 | 0 | 0 | 0 | 0 | 0 | 0 | 0 | 0 | 0 | 0 | 0 |  |  | 2 |  | IMPORT | {6f1e1794-9997-45da-9993-3864a97927ee} | {13753f70-b545-4d91-9c66-92545f0952d9}
/ |  |  | 004 |  |  |  | KOMUNIKACE ZRN4 - 4 ETAPA |  |  |  |  | 0 |  |  |  | 0 | Soupis | 0 | 0 | 0 | 0 | 0 | 0 | 0 | 0 | 0 | 0 | 0 | 0 |  |  | 2 |  | IMPORT | {18b175f4-765b-40f8-b1df-5cae03050368} | {13753f70-b545-4d91-9c66-92545f0952d9}
/ |  |  | 005 |  |  |  | KOMUNIKACE ZRN5 - DOPRAVNÍ ZNAČENÍ |  |  |  |  | 0 |  |  |  | 0 | Soupis | 0 | 0 | 0 | 0 | 0 | 0 | 0 | 0 | 0 | 0 | 0 | 0 |  |  | 2 |  | IMPORT | {41f6ed2f-ea8e-4a4b-9f98-501962e32fe3} | {13753f70-b545-4d91-9c66-92545f0952d9}
|  | 02 |  |  |  | VEŘEJNÉ OSVĚTLENÍ | [5 empty] | 0 |  |  |  | 0 | ING | 0 | 0 | 0 | 0 | 0 | 0 | 0 | 0 | 0 | 0 | 0 | 0 |  | D | 1 | ###NOIMPORT### | IMPORT | {e51ab7bd-bbc4-4e2c-8d67-ea69f4527411} | {847bdf1e-708b-43fc-82ad-814eb06b55de} | 2
/ |  |  | 001 |  |  |  | VEŘEJNÉ OSVĚTLENÍ ZRN1 - 1.etapa |  |  |  |  | 0 |  |  |  | 0 | Soupis | 0 | 0 | 0 | 0 | 0 | 0 | 0 | 0 | 0 | 0 | 0 | 0 |  |  | 2 |  | IMPORT | {3e09f28c-8bf9-4288-92bd-627168b363b7} | {e51ab7bd-bbc4-4e2c-8d67-ea69f4527411}
/ |  |  | 002 |  |  |  | VEŘEJNÉ OSVĚTLENÍ ZRN2 - 2.etapa |  |  |  |  | 0 |  |  |  | 0 | Soupis | 0 | 0 | 0 | 0 | 0 | 0 | 0 | 0 | 0 | 0 | 0 | 0 |  |  | 2 |  | IMPORT | {9d9c2e4d-ddd1-4f82-ac36-79e70d2351cf} | {e51ab7bd-bbc4-4e2c-8d67-ea69f4527411}
|  | 03 |  |  |  | CYKLOTRASA | [5 empty] | 0 |  |  |  | 0 | ING | 0 | 0 | 0 | 0 | 0 | 0 | 0 | 0 | 0 | 0 | 0 | 0 |  | D | 1 | ###NOIMPORT### | IMPORT | {a61109e3-e97b-4c49-bdc9-4f991652dd7a} | {847bdf1e-708b-43fc-82ad-814eb06b55de} | 2
/ |  |  | 001 |  |  |  | CYKLOTRASA ZRN - komunikace a zpev.plochy |  |  |  |  | 0 |  |  |  | 0 | Soupis | 0 | 0 | 0 | 0 | 0 | 0 | 0 | 0 | 0 | 0 | 0 | 0 |  |  | 2 |  | IMPORT | {3112aa7d-6553-4296-9c17-6f6935ec56d5} | {a61109e3-e97b-4c49-bdc9-4f991652dd7a}
/ |  |  | 002 |  |  |  | CYKLOTRASA VON - vedlejší náklady |  |  |  |  | 0 |  |  |  | 0 | Soupis | 0 | 0 | 0 | 0 | 0 | 0 | 0 | 0 | 0 | 0 | 0 | 0 |  |  | 2 |  | IMPORT | {c3c65dc5-d8f5-407c-b1a8-50de2db3c0d4} | {a61109e3-e97b-4c49-bdc9-4f991652dd7a}
|  | 04 |  |  |  | SIGNALIZACE | [5 empty] | 0 |  |  |  | 0 | ING | 0 | 0 | 0 | 0 | 0 | 0 | 0 | 0 | 0 | 0 | 0 | 0 |  | D | 1 | ###NOIMPORT### | IMPORT | {3438ae69-e767-4d8b-b14b-6a5094ffb258} | {847bdf1e-708b-43fc-82ad-814eb06b55de} | 2
/ |  |  | 001 |  |  |  | SIGNALIZACE ZRN1 - světelná signalizace |  |  |  |  | 0 |  |  |  | 0 | Soupis | 0 | 0 | 0 | 0 | 0 | 0 | 0 | 0 | 0 | 0 | 0 | 0 |  |  | 2 |  | IMPORT | {f3f56662-b5c8-4afa-b95e-cca2994302b2} | {3438ae69-e767-4d8b-b14b-6a5094ffb258}
/ |  |  | 002 |  |  |  | SIGNALIZACE ZRN2 - dopravní značení |  |  |  |  | 0 |  |  |  | 0 | Soupis | 0 | 0 | 0 | 0 | 0 | 0 | 0 | 0 | 0 | 0 | 0 | 0 |  |  | 2 |  | IMPORT | {47d62720-b727-4324-8053-5e07c7239e8b} | {3438ae69-e767-4d8b-b14b-6a5094ffb258}
/ |  |  | 003 |  |  |  | SIGNALIZACE VON - vedlejší náklady |  |  |  |  | 0 |  |  |  | 0 | Soupis | 0 | 0 | 0 | 0 | 0 | 0 | 0 | 0 | 0 | 0 | 0 | 0 |  |  | 2 |  | IMPORT | {0a1258ef-25d0-460a-abdb-a8419b452298} | {3438ae69-e767-4d8b-b14b-6a5094ffb258}
/ |  | 05 |  |  |  | CHRÁNIČKY PRO KAMEROVÝ SYSTÉM | [5 empty] | 0 |  |  |  | 0 | ING | 0 | 0 | 0 | 0 | 0 | 0 | 0 | 0 | 0 | 0 | 0 | 0 |  |  | 1 |  | IMPORT | {498e5e60-e25b-4fd3-be41-57d0e8deccf3} | {847bdf1e-708b-43fc-82ad-814eb06b55de} | 2
/ |  | 06 |  |  |  | PŘECHODNÉ DOPRAVNÍ ZNAČENÍ | [5 empty] | 0 |  |  |  | 0 | VON | 0 | 0 | 0 | 0 | 0 | 0 | 0 | 0 | 0 | 0 | 0 | 0 |  |  | 1 |  | IMPORT | {63ee4aef-b397-4de4-a692-66d6b07b8701} | {847bdf1e-708b-43fc-82ad-814eb06b55de} | 2
/ |  | 07 |  |  |  | VEDLEJŠÍ A OSTATNÍ NÁKLADY | [5 empty] | 0 |  |  |  | 0 | VON | 0 | 0 | 0 | 0 | 0 | 0 | 0 | 0 | 0 | 0 | 0 | 0 |  |  | 1 |  | IMPORT | {30e91457-1257-480d-9169-b5c9a06b0f1e} | {847bdf1e-708b-43fc-82ad-814eb06b55de} | 2

## 001 - KOMUNIKACE ZRN1 - 1...
[18 empty] | {faa5bf5d-6082-4d9f-8db3-c586806d570c} | [5 empty] | CHRÁN | KABELOVÁ CHRÁNIČKA DN100 | m | 60 | 3
[18 empty] | 2 | [5 empty] | KCE040MMA | KCE 040MM ACO11 S MODIFIKOVANÝ | m2 | 71 | 3
| KRYCÍ LIST SOUPISU PRACÍ | [7 empty] | v --- níže se nacházejí doplnkové a pomocné údaje k sestavám --- v | [8 empty] | False | [5 empty] | KCE100MMA | KCE 100MM ACO11 S MODIFIKOVANÝ | m2 | 2332 | 3
[24 empty] | KCE200MMA | KCE 200MM ACP 22 VYSPRÁVKY | m2 | 233,2 | 2
| Stavba: | [22 empty] | KCE290MMDP | KCE 290MM DLAŽBA PŘÍRODNÍ | m2 | 3 | 3
|  | KOMUNIKACE V UL.DUCHCOVSKÁ | [21 empty] | KCE550MMA | KCE 550MM ACO11 S MODIFIKOVANÝ | m2 | 20 | 3
| Objekt: | [22 empty] | OB15_25 | OBRUBNÍK BETONOVÝ 15/25 PŘÍMÝ | m | 4 | 3
|  | 01 - KOMUNIKACE | [21 empty] | ODKOP2 | VÝPOČET PRO ODKOP ZEMINY V TŘ. 2 | m3 | 0,9 | 3
| Soupis: | [22 empty] | ODKOP3 | VÝPOČET PRO ODKOP ZEMINY V TŘ. 3 | m3 | 3 | 3
|  | 001 - KOMUNIKACE ZRN1 - 1 ETAPA | [21 empty] | ODKOP4 | VÝPOČET PRO ODKOP ZEMINY V TŘ. 4 | m3 | 20,8 | 3
[24 empty] | ODVOZ2 | VÝPOČET KUBATUR K ODVOZU NA SKLÁDKU TŘ.2 | m3 | 3,9 | 2
| KSO: |  |  |  |  | CC-CZ: | [17 empty] | ODVOZ4 | VÝPOČET KUBATUR K ODVOZU NA SKLÁDKU TŘ.4 | m3 | 20,8 | 2
| Místo: |  | TEPLICE |  |  | Datum: | 10. 2. 2026 | [16 empty] | ŠA | SOUČET POKLOPŮ REVIZNÍCH ŠACHET | kus | 4 | 3
[24 empty] | UV | SOUČET MŘÍŽÍ ULIČNÍCH VPUSTÍ | kus | 6 | 3
| Zadavatel: |  |  |  |  | IČ: | [17 empty] | ZÁSYP | ZÁSYPY | m3 | 10 | 2
|  | STATUTÁRNÍ MĚSTO TEPLICE |  |  |  | DIČ: | [17 empty] | ZELEŇ | SADOVÉ ÚPRAVY – TRÁVNÍK | m2 | 3 | 3
| Účastník: |  |  |  |  | IČ: | Vyplň údaj
|  | Vyplň údaj |  |  |  | DIČ: | Vyplň údaj
| Projektant: |  |  |  |  | IČ:
|  | RAPID MOST SPOL. S R.O. |  |  |  | DIČ:
| Zpracovatel: |  |  |  |  | IČ:
|  | ING. VLADIMÍR PLHÁK |  |  |  | DIČ:
Poznámka:
| Cena bez DPH | [5 empty] | 0
|  |  | Základ daně |  |  | Sazba daně | Výše daně
| DPH | základní | 0 |  |  | 21% | 0
|  | snížená | 0 |  |  | 12% | 0
|  | zákl. přenesená | 0 |  |  | 21% | 0
|  | sníž. přenesená | 0 |  |  | 12% | 0
|  | nulová | 0 |  |  | 0% | 0
| Cena s DPH |  |  | v | CZK |  | 0
REKAPITULACE ČLENĚNÍ SOUPISU PRACÍ
Stavba:
KOMUNIKACE V UL.DUCHCOVSKÁ
Objekt:
01 - KOMUNIKACE
Soupis:
001 - KOMUNIKACE ZRN1 - 1 ETAPA
Místo: |  |  | TEPLICE |  |  | Datum: | 10. 2. 2026
Zadavatel: |  |  | STATUTÁRNÍ MĚSTO TEPLICE |  |  | Projektant: | RAPID MOST SPOL. S R.O.
Účastník: |  |  | Vyplň údaj |  |  | Zpracovatel: | ING. VLADIMÍR PLHÁK
Kód dílu - Popis | [6 empty] | Cena celkem [CZK]
Náklady stavby celkem | [6 empty] | 0 | [11 empty] | -1
| HSV - HSV | [5 empty] | 0
| 1 - Zemní práce | [5 empty] | 0
| 5 - Komunikace | [5 empty] | 0
| 8 - Trubní vedení | [5 empty] | 0
| 9 - Ostatní konstrukce a práce-bourání | [5 empty] | 0
| 997 - Přesun sutě | [5 empty] | 0
| 998 - Přesun hmot | [5 empty] | 0
| M - Práce a dodávky M | [5 empty] | 0
| 46-M - Zemní práce při extr.mont.pracích | [5 empty] | 0
| HZS - Hodinové zúčtovací sazby | [5 empty] | 0
SOUPIS PRACÍ
Stavba:
KOMUNIKACE V UL.DUCHCOVSKÁ
Objekt:
01 - KOMUNIKACE
Soupis:
001 - KOMUNIKACE ZRN1 - 1 ETAPA
Místo: |  |  | TEPLICE |  |  | Datum: | 10. 2. 2026
Zadavatel: |  |  | STATUTÁRNÍ MĚSTO TEPLICE |  |  | Projektant: | RAPID MOST SPOL. S R.O.
Účastník: |  |  | Vyplň údaj |  |  | Zpracovatel: | ING. VLADIMÍR PLHÁK
PČ | Typ | Kód | Popis | MJ | Množství | J.cena [CZK] | Cena celkem [CZK] | Cenová soustava |  | DPH | J. Nh [h] | Nh celkem [h] | J. hmotnost [t] | Hmotnost celkem [t] | J. suť [t] | Suť Celkem [t]
Náklady soupisu celkem | [6 empty] | 0 |  |  |  |  | 0 |  | 28.1614 |  | 680.79 |  | D | -1 | [15 empty] | 0
| D | HSV | HSV |  |  |  | 0 |  |  |  |  | 0 |  | 28.12 |  | 680.79 | 1 | D | 0 |  |  |  | ROZPOCET | [11 empty] | 0
| D | 1 | Zemní práce |  |  |  | 0 |  |  |  |  | 0 |  | 19.0313 |  | 629.71 | 1 | D | 1 |  |  |  | ROZPOCET | [11 empty] | 0
1 | K | 113106123 | Rozebrání dlažeb komunikací pro pěší s přemístěním hmot na skládku na vzdálenost do 3 m nebo s naložením na dopravní prostředek s ložem z kameniva nebo živice a s jakoukoliv výplní spár ručně ze zámkové dlažby | m2 | 3 |  | 0 | CS ÚRS 2026 01 |  | základní |  | 0 | 0 | 0 | 0.26 | 0.78 | 4 | K | 2 |  |  |  | ROZPOCET | [5 empty] | 0 | 0 | 0 | 0 | 0 | 1 | 0 | 4 | 498153210
| Online PSC |  | https://podminky.urs.cz/item/CS_URS_2026_01/113106123 | [14 empty] | Online PSC | 2
| P |  | Poznámka k položce: - | [14 empty] | P | 2
| VV |  | KCE290MMDP |  | 3 | [12 empty] | VV | 2 | 2 | True | 1 | ROZPOCET
2 | K | 113107222 | Odstranění podkladů nebo krytů strojně plochy jednotlivě přes 200 m2 s přemístěním hmot na skládku na vzdálenost do 20 m nebo s naložením na dopravní prostředek z kameniva hrubého drceného, o tl. vrstvy přes 100 do 200 mm | m2 | 233.2 |  | 0 | CS ÚRS 2026 01 |  | základní |  | 0 | 0 | 0 | 0.29 | 67.628 | 4 | K | 2 |  |  |  | ROZPOCET | [5 empty] | 0 | 0 | 0 | 0 | 0 | 1 | 0 | 4 | 1011773880
| Online PSC |  | https://podminky.urs.cz/item/CS_URS_2026_01/113107222 | [14 empty] | Online PSC | 2
| VV |  | KCE200MMA |  | 233.2 | [12 empty] | VV | 2 | 2 | True | 1 | ROZPOCET
3 | K | 113107322 | Odstranění podkladů nebo krytů strojně plochy jednotlivě do 50 m2 s přemístěním hmot na skládku na vzdálenost do 3 m nebo s naložením na dopravní prostředek z kameniva hrubého drceného, o tl. vrstvy přes 100 do 200 mm | m2 | 23 |  | 0 | CS ÚRS 2026 01 |  | základní |  | 0 | 0 | 0 | 0.29 | 6.67 | 4 | K | 2 |  |  |  | ROZPOCET | [5 empty] | 0 | 0 | 0 | 0 | 0 | 1 | 0 | 4 | -1050090198
| Online PSC |  | https://podminky.urs.cz/item/CS_URS_2026_01/113107322 | [14 empty] | Online PSC | 2
| VV |  | KCE550MMA+KCE290MMDP |  | 23 | [12 empty] | VV | 2 | 2 | True | 1 | ROZPOCET
4 | K | 113107343 | Odstranění podkladů nebo krytů strojně plochy jednotlivě do 50 m2 s přemístěním hmot na skládku na vzdálenost do 3 m nebo s naložením na dopravní prostředek živičných, o tl. vrstvy přes 100 do 150 mm | m2 | 20 |  | 0 | CS ÚRS 2026 01 |  | základní |  | 0 | 0 | 0 | 0.316 | 6.32 | 4 | K | 2 |  |  |  | ROZPOCET | [5 empty] | 0 | 0 | 0 | 0 | 0 | 1 | 0 | 4 | 2082368288
| Online PSC |  | https://podminky.urs.cz/item/CS_URS_2026_01/113107343 | [14 empty] | Online PSC | 2
| VV |  | KCE550MMA |  | 20 | [12 empty] | VV | 2 | 2 | True | 1 | ROZPOCET
5 | K | 113154522 | Frézování živičného podkladu nebo krytu s naložením hmot na dopravní prostředek plochy do 500 m2 pruhu šířky přes 0,5 m, tloušťky vrstvy 40 mm | m2 | 71 |  | 0 | CS ÚRS 2026 01 |  | základní |  | 0 | 1e-05 | 0.00071 | 0.092 | 6.532 | 4 | K | 2 |  |  |  | ROZPOCET | [5 empty] | 0 | 0 | 0 | 0 | 0 | 1 | 0 | 4 | 470754976
| Online PSC |  | https://podminky.urs.cz/item/CS_URS_2026_01/113154522 | [14 empty] | Online PSC | 2
| VV |  | KCE040MMA |  | 71 | [12 empty] | VV | 2 | 2 | True | 1 | ROZPOCET
6 | K | 113154548 | Frézování živičného podkladu nebo krytu s naložením hmot na dopravní prostředek plochy přes 500 do 2 000 m2 pruhu šířky přes 1 m, tloušťky vrstvy 100 mm | m2 | 2352 |  | 0 | CS ÚRS 2026 01 |  | základní |  | 0 | 3e-05 | 0.07056 | 0.23 | 540.96 | 4 | K | 2 |  |  |  | ROZPOCET | [5 empty] | 0 | 0 | 0 | 0 | 0 | 1 | 0 | 4 | -1641380666
| Online PSC |  | https://podminky.urs.cz/item/CS_URS_2026_01/113154548 | [14 empty] | Online PSC | 2
| VV |  | předpoklad na 2 - 3 úseky | [14 empty] | VV | 2 | 1 | True | 0 | ROZPOCET
| VV |  | KCE100MMA+KCE550MMA |  | 2352 | [12 empty] | VV | 2 | 2 | True | 1 | ROZPOCET
7 | K | 113202111 | Vytrhání obrub s vybouráním lože, s přemístěním hmot na skládku na vzdálenost do 3 m nebo s naložením na dopravní prostředek z krajníků nebo obrubníků stojatých | m | 4 |  | 0 | CS ÚRS 2026 01 |  | základní |  | 0 | 0 | 0 | 0.205 | 0.82 | 4 | K | 2 |  |  |  | ROZPOCET | [5 empty] | 0 | 0 | 0 | 0 | 0 | 1 | 0 | 4 | 174024632
| Online PSC |  | https://podminky.urs.cz/item/CS_URS_2026_01/113202111 | [14 empty] | Online PSC | 2
| VV |  | OB15_25 |  | 4 | [12 empty] | VV | 2 | 2 | True | 1 | ROZPOCET
8 | K | 120001101 | Příplatek k cenám vykopávek za ztížení vykopávky v blízkosti podzemního vedení nebo výbušnin v horninách jakékoliv třídy | m3 | 12.35 |  | 0 | CS ÚRS 2026 01 |  | základní |  | 0 | 0 | 0 | 0 | 0 | 4 | K | 2 |  |  |  | ROZPOCET | [5 empty] | 0 | 0 | 0 | 0 | 0 | 1 | 0 | 4 | -1161694754
| Online PSC |  | https://podminky.urs.cz/item/CS_URS_2026_01/120001101 | [14 empty] | Online PSC | 2
| P |  | Poznámka k položce: 50% odhad projektanta | [14 empty] | P | 2
| VV |  | ODKOP4+ODKOP3+ODKOP2 |  | 24.7 | [12 empty] | VV | 2 | 2 | True | 1 | ROZPOCET
| VV |  | 24,7*0,5 'Přepočtené koeficientem množství |  | 12.35 | [12 empty] | VV | 2 | 2 | False | 1 | ROZPOCET
9 | K | 122151101 | Odkopávky a prokopávky nezapažené strojně v hornině třídy těžitelnosti I skupiny 1 a 2 do 20 m3 | m3 | 0.9 |  | 0 | CS ÚRS 2026 01 |  | základní |  | 0 | 0 | 0 | 0 | 0 | 4 | K | 2 |  |  |  | ROZPOCET | [5 empty] | 0 | 0 | 0 | 0 | 0 | 1 | 0 | 4 | -628225105
| Online PSC |  | https://podminky.urs.cz/item/CS_URS_2026_01/122151101 | [14 empty] | Online PSC | 2
| VV |  | ODKOP2 |  | 0.9 | [12 empty] | VV | 2 | 2 | True | 1 | ROZPOCET
10 | K | 122251101 | Odkopávky a prokopávky nezapažené strojně v hornině třídy těžitelnosti I skupiny 3 do 20 m3 | m3 | 3 |  | 0 | CS ÚRS 2026 01 |  | základní |  | 0 | 0 | 0 | 0 | 0 | 4 | K | 2 |  |  |  | ROZPOCET | [5 empty] | 0 | 0 | 0 | 0 | 0 | 1 | 0 | 4 | 1120421004
| Online PSC |  | https://podminky.urs.cz/item/CS_URS_2026_01/122251101 | [14 empty] | Online PSC | 2
| VV |  | ODKOP3 |  | 3 | [12 empty] | VV | 2 | 2 | True | 1 | ROZPOCET
11 | K | 122351102 | Odkopávky a prokopávky nezapažené strojně v hornině třídy těžitelnosti II skupiny 4 přes 20 do 50 m3 | m3 | 20.8 |  | 0 | CS ÚRS 2026 01 |  | základní |  | 0 | 0 | 0 | 0 | 0 | 4 | K | 2 |  |  |  | ROZPOCET | [5 empty] | 0 | 0 | 0 | 0 | 0 | 1 | 0 | 4 | -1204682171
| Online PSC |  | https://podminky.urs.cz/item/CS_URS_2026_01/122351102 | [14 empty] | Online PSC | 2
| VV |  | ODKOP4 |  | 20.8 | [12 empty] | VV | 2 | 2 | True | 1 | ROZPOCET
12 | K | 162751117 | Vodorovné přemístění výkopku nebo sypaniny po suchu na obvyklém dopravním prostředku, bez naložení výkopku, avšak se složením bez rozhrnutí z horniny třídy těžitelnosti I skupiny 1 až 3 na vzdálenost přes 9 000 do 10 000 m | m3 | 3.9 |  | 0 | CS ÚRS 2026 01 |  | základní |  | 0 | 0 | 0 | 0 | 0 | 4 | K | 2 |  |  |  | ROZPOCET | [5 empty] | 0 | 0 | 0 | 0 | 0 | 1 | 0 | 4 | 787497302
| Online PSC |  | https://podminky.urs.cz/item/CS_URS_2026_01/162751117 | [14 empty] | Online PSC | 2
| VV | ODVOZ2 | ODKOP2+ODKOP3 |  | 3.9 | [12 empty] | VV | 2 | 2 | True | 1 | ROZPOCET
13 | K | 162751137 | Vodorovné přemístění výkopku nebo sypaniny po suchu na obvyklém dopravním prostředku, bez naložení výkopku, avšak se složením bez rozhrnutí z horniny třídy těžitelnosti II na vzdálenost skupiny 4 a 5 na vzdálenost přes 9 000 do 10 000 m | m3 | 20.8 |  | 0 | CS ÚRS 2026 01 |  | základní |  | 0 | 0 | 0 | 0 | 0 | 4 | K | 2 |  |  |  | ROZPOCET | [5 empty] | 0 | 0 | 0 | 0 | 0 | 1 | 0 | 4 | 1467324822
| Online PSC |  | https://podminky.urs.cz/item/CS_URS_2026_01/162751137 | [14 empty] | Online PSC | 2
| VV |  | ODKOP4 |  | 20.8 | [12 empty] | VV | 2 | 2 | True | 0 | ROZPOCET
| VV | ODVOZ4 | Součet |  | 20.8 | [12 empty] | VV | 2 | 4 | True | 1 | ROZPOCET
14 | K | 171201231 | Poplatek za uložení stavebního odpadu na recyklační skládce (skládkovné) zeminy a kamení zatříděného do Katalogu odpadů pod kódem 17 05 04 | t | 43.225 |  | 0 | CS ÚRS 2026 01 |  | základní |  | 0 | 0 | 0 | 0 | 0 | 4 | K | 2 |  |  |  | ROZPOCET | [5 empty] | 0 | 0 | 0 | 0 | 0 | 1 | 0 | 4 | 1907125924
| Online PSC |  | https://podminky.urs.cz/item/CS_URS_2026_01/171201231 | [14 empty] | Online PSC | 2
| P |  | Poznámka k položce: převod m3/t | [14 empty] | P | 2
| VV |  | ODVOZ2+ODVOZ4 |  | 24.7 | [12 empty] | VV | 2 | 2 | True | 1 | ROZPOCET
| VV |  | 24,7*1,75 'Přepočtené koeficientem množství |  | 43.225 | [12 empty] | VV | 2 | 2 | False | 1 | ROZPOCET
15 | K | 171251201 | Uložení sypaniny na skládky nebo meziskládky bez hutnění s upravením uložené sypaniny do předepsaného tvaru | m3 | 24.7 |  | 0 | CS ÚRS 2026 01 |  | základní |  | 0 | 0 | 0 | 0 | 0 | 4 | K | 2 |  |  |  | ROZPOCET | [5 empty] | 0 | 0 | 0 | 0 | 0 | 1 | 0 | 4 | 60971868
| Online PSC |  | https://podminky.urs.cz/item/CS_URS_2026_01/171251201 | [14 empty] | Online PSC | 2
| VV |  | ODVOZ2+ODVOZ4 |  | 24.7 | [12 empty] | VV | 2 | 2 | True | 1 | ROZPOCET
16 | K | 174101101 | Zásyp sypaninou z jakékoliv horniny strojně s uložením výkopku ve vrstvách se zhutněním jam, šachet, rýh nebo kolem objektů v těchto vykopávkách | m3 | 10 |  | 0 | CS ÚRS 2026 01 |  | základní |  | 0 | 0 | 0 | 0 | 0 | 4 | K | 2 |  |  |  | ROZPOCET | [5 empty] | 0 | 0 | 0 | 0 | 0 | 1 | 0 | 4 | 316631253
| Online PSC |  | https://podminky.urs.cz/item/CS_URS_2026_01/174101101 | [14 empty] | Online PSC | 2
| P |  | Poznámka k položce: pomocné /odhad projektanta/ | [14 empty] | P | 2
| VV |  | OSTATNÍ ZÁSYPY | [14 empty] | VV | 2 | 1 | True | 0 | ROZPOCET
| VV | ZÁSYP | 10 |  | 10 | [12 empty] | VV | 2 | 2 | True | 1 | ROZPOCET
17 | M | 58331200 | štěrkopísek netříděný zásypový | t | 18 |  | 0 | CS ÚRS 2026 01 |  | základní |  | 0 | 1 | 18 | 0 | 0 | 8 | M | 2 |  |  |  | ROZPOCET | [5 empty] | 0 | 0 | 0 | 0 | 0 | 1 | 0 | 4 | 1796083041
| P |  | Poznámka k položce: převod m3/t | [14 empty] | P | 2
| VV |  | ZÁSYP |  | 10 | [12 empty] | VV | 2 | 2 | True | 1 | ROZPOCET
| VV |  | 10*1,8 'Přepočtené koeficientem množství |  | 18 | [12 empty] | VV | 2 | 2 | False | 1 | ROZPOCET
18 | K | 180404111 | Založení hřišťového trávníku výsevem na vrstvě ornice | m2 | 3 |  | 0 | CS ÚRS 2026 01 |  | základní |  | 0 | 0 | 0 | 0 | 0 | 4 | K | 2 |  |  |  | ROZPOCET | [5 empty] | 0 | 0 | 0 | 0 | 0 | 1 | 0 | 4 | -1639824114
| Online PSC |  | https://podminky.urs.cz/item/CS_URS_2026_01/180404111 | [14 empty] | Online PSC | 2
| VV |  | ZELEŇ |  | 3 | [12 empty] | VV | 2 | 2 | True | 1 | ROZPOCET
19 | M | 005724100 | osivo směs travní parková | kg | 0.06 |  | 0 | CS ÚRS 2026 01 |  | základní |  | 0 | 0.001 | 6e-05 | 0 | 0 | 8 | M | 2 |  |  |  | ROZPOCET | [5 empty] | 0 | 0 | 0 | 0 | 0 | 1 | 0 | 4 | -1340747561
| P |  | Poznámka k položce: 1kg/50m2 | [14 empty] | P | 2
| VV |  | ZELEŇ |  | 3 | [12 empty] | VV | 2 | 2 | True | 1 | ROZPOCET
| VV |  | 3*0,02 'Přepočtené koeficientem množství |  | 0.06 | [12 empty] | VV | 2 | 2 | False | 1 | ROZPOCET
20 | K | 181111131 | Plošná úprava terénu v zemině skupiny 1 až 4 s urovnáním povrchu bez doplnění ornice souvislé plochy do 500 m2 při nerovnostech terénu přes 150 do 200 mm v rovině nebo na svahu do 1:5 | m2 | 3 |  | 0 | CS ÚRS 2026 01 |  | základní |  | 0 | 0 | 0 | 0 | 0 | 4 | K | 2 |  |  |  | ROZPOCET | [5 empty] | 0 | 0 | 0 | 0 | 0 | 1 | 0 | 4 | 993667317
| Online PSC |  | https://podminky.urs.cz/item/CS_URS_2026_01/181111131 | [14 empty] | Online PSC | 2
| VV |  | ZELEŇ |  | 3 | [12 empty] | VV | 2 | 2 | True | 1 | ROZPOCET
21 | M | 10364100 | zemina pro terénní úpravy - tříděná | t | 0.96 |  | 0 | CS ÚRS 2026 01 |  | základní |  | 0 | 1 | 0.96 | 0 | 0 | 8 | M | 2 |  |  |  | ROZPOCET | [5 empty] | 0 | 0 | 0 | 0 | 0 | 1 | 0 | 4 | 1425404317
| P |  | Poznámka k položce: převod m3/t | [14 empty] | P | 2
| VV |  | ZELEŇ*0,2 |  | 0.6 | [12 empty] | VV | 2 | 2 | True | 1 | ROZPOCET
| VV |  | 0,6*1,6 'Přepočtené koeficientem množství |  | 0.96 | [12 empty] | VV | 2 | 2 | False | 1 | ROZPOCET
22 | K | 181951111 | Úprava pláně vyrovnáním výškových rozdílů strojně v hornině třídy těžitelnosti I, skupiny 1 až 3 bez zhutnění | m2 | 3 |  | 0 | CS ÚRS 2026 01 |  | základní |  | 0 | 0 | 0 | 0 | 0 | 4 | K | 2 |  |  |  | ROZPOCET | [5 empty] | 0 | 0 | 0 | 0 | 0 | 1 | 0 | 4 | 1440329944
| Online PSC |  | https://podminky.urs.cz/item/CS_URS_2026_01/181951111 | [14 empty] | Online PSC | 2
| VV |  | ZELEŇ |  | 3 | [12 empty] | VV | 2 | 2 | True | 1 | ROZPOCET
23 | K | 181951114 | Úprava pláně vyrovnáním výškových rozdílů strojně v hornině třídy těžitelnosti II, skupiny 4 a 5 se zhutněním | m2 | 23 |  | 0 | CS ÚRS 2026 01 |  | základní |  | 0 | 0 | 0 | 0 | 0 | 4 | K | 2 |  |  |  | ROZPOCET | [5 empty] | 0 | 0 | 0 | 0 | 0 | 1 | 0 | 4 | -968555739
| Online PSC |  | https://podminky.urs.cz/item/CS_URS_2026_01/181951114 | [14 empty] | Online PSC | 2
| VV |  | KCE550MMA+KCE290MMDP |  | 23 | [12 empty] | VV | 2 | 2 | True | 1 | ROZPOCET
| D | 5 | Komunikace |  |  |  | 0 |  |  |  |  | 0 |  | 0.66366 |  | 0 | 1 | D | 1 |  |  |  | ROZPOCET | [11 empty] | 0
24 | K | 564831011 | Podklad ze štěrkodrti ŠD s rozprostřením a zhutněním plochy jednotlivě do 100 m2, po zhutnění tl. 100 mm | m2 | 3 |  | 0 | CS ÚRS 2026 01 |  | základní |  | 0 | 0 | 0 | 0 | 0 | 4 | K | 2 |  |  |  | ROZPOCET | [5 empty] | 0 | 0 | 0 | 0 | 0 | 1 | 0 | 4 | -1991385633
| Online PSC |  | https://podminky.urs.cz/item/CS_URS_2026_01/564831011 | [14 empty] | Online PSC | 2
| VV |  | KCE290MMDP |  | 3 | [12 empty] | VV | 2 | 2 | True | 1 | ROZPOCET
25 | K | 564851011 | Podklad ze štěrkodrti ŠD s rozprostřením a zhutněním plochy jednotlivě do 100 m2, po zhutnění tl. 150 mm | m2 | 23 |  | 0 | CS ÚRS 2026 01 |  | základní |  | 0 | 0 | 0 | 0 | 0 | 4 | K | 2 |  |  |  | ROZPOCET | [5 empty] | 0 | 0 | 0 | 0 | 0 | 1 | 0 | 4 | 959208881
| Online PSC |  | https://podminky.urs.cz/item/CS_URS_2026_01/564851011 | [14 empty] | Online PSC | 2
| VV |  | KCE550MMA+KCE290MMDP |  | 23 | [12 empty] | VV | 2 | 2 | True | 1 | ROZPOCET
26 | K | 564861011 | Podklad ze štěrkodrti ŠD s rozprostřením a zhutněním plochy jednotlivě do 100 m2, po zhutnění tl. 200 mm | m2 | 26 |  | 0 | CS ÚRS 2026 01 |  | základní |  | 0 | 0 | 0 | 0 | 0 | 4 | K | 2 |  |  |  | ROZPOCET | [5 empty] | 0 | 0 | 0 | 0 | 0 | 1 | 0 | 4 | -204372287
| Online PSC |  | https://podminky.urs.cz/item/CS_URS_2026_01/564861011 | [14 empty] | Online PSC | 2
| VV |  | KCE550MMA+KCE290MMDP*2 |  | 26 | [12 empty] | VV | 2 | 2 | True | 1 | ROZPOCET
27 | K | 565175201 | Asfaltový beton vrstva podkladní ACP 16 z modifikovaného asfaltu s rozprostřením a zhutněním ACP 16 S v pruhu šířky do 1,5 m, po zhutnění tl. 100 mm | m2 | 20 |  | 0 | CS ÚRS 2026 01 |  | základní |  | 0 | 0 | 0 | 0 | 0 | 4 | K | 2 |  |  |  | ROZPOCET | [5 empty] | 0 | 0 | 0 | 0 | 0 | 1 | 0 | 4 | 1892929479
| Online PSC |  | https://podminky.urs.cz/item/CS_URS_2026_01/565175201 | [14 empty] | Online PSC | 2
| VV |  | KCE550MMA |  | 20 | [12 empty] | VV | 2 | 2 | True | 1 | ROZPOCET
28 | K | 565176201 | Asfaltový beton vrstva podkladní ACP 22 z modifikovaného asfaltu s rozprostřením a zhutněním ACP 22 S v pruhu šířky do 1,5 m, po zhutnění tl. 100 mm | m2 | 233.2 |  | 0 | CS ÚRS 2026 01 |  | základní |  | 0 | 0 | 0 | 0 | 0 | 4 | K | 2 |  |  |  | ROZPOCET | [5 empty] | 0 | 0 | 0 | 0 | 0 | 1 | 0 | 4 | 1723875624
| Online PSC |  | https://podminky.urs.cz/item/CS_URS_2026_01/565176201 | [14 empty] | Online PSC | 2
| VV | KCE200MMA | KCE100MMA*0,10"VYSPRÁVKY 10% |  | 233.2 | [12 empty] | VV | 2 | 2 | True | 1 | ROZPOCET
29 | K | 567122112 | Podklad ze směsi stmelené cementem SC bez dilatačních spár, s rozprostřením a zhutněním SC C 8/10 (KSC I), po zhutnění tl. 130 mm | m2 | 583 |  | 0 | CS ÚRS 2026 01 |  | základní |  | 0 | 0 | 0 | 0 | 0 | 4 | K | 2 |  |  |  | ROZPOCET | [5 empty] | 0 | 0 | 0 | 0 | 0 | 1 | 0 | 4 | 419111485
| Online PSC |  | https://podminky.urs.cz/item/CS_URS_2026_01/567122112 | [14 empty] | Online PSC | 2
| VV |  | vysprávky jízdních pruhů 25% | [14 empty] | VV | 2 | 1 | True | 0 | ROZPOCET
| VV |  | KCE100MMA*0,25 |  | 583 | [12 empty] | VV | 2 | 2 | True | 1 | ROZPOCET
30 | K | 567122112 | Podklad ze směsi stmelené cementem SC bez dilatačních spár, s rozprostřením a zhutněním SC C 8/10 (KSC I), po zhutnění tl. 130 mm | m2 | 233.2 |  | 0 | CS ÚRS 2026 01 |  | základní |  | 0 | 0 | 0 | 0 | 0 | 4 | K | 2 |  |  |  | ROZPOCET | [5 empty] | 0 | 0 | 0 | 0 | 0 | 1 | 0 | 4 | -1878652890
| Online PSC |  | https://podminky.urs.cz/item/CS_URS_2026_01/567122112 | [14 empty] | Online PSC | 2
| VV |  | vysprávky jízdních pruhů 10% | [14 empty] | VV | 2 | 1 | True | 0 | ROZPOCET
| VV |  | KCE100MMA*0,10 |  | 233.2 | [12 empty] | VV | 2 | 2 | True | 1 | ROZPOCET
31 | K | 573111111 | Postřik infiltrační PI z asfaltu silničního s posypem kamenivem, v množství 0,60 kg/m2 | m2 | 233.2 |  | 0 | CS ÚRS 2026 01 |  | základní |  | 0 | 0 | 0 | 0 | 0 | 4 | K | 2 |  |  |  | ROZPOCET | [5 empty] | 0 | 0 | 0 | 0 | 0 | 1 | 0 | 4 | -367809319
| Online PSC |  | https://podminky.urs.cz/item/CS_URS_2026_01/573111111 | [14 empty] | Online PSC | 2
| VV |  | KCE200MMA |  | 233.2 | [12 empty] | VV | 2 | 2 | True | 1 | ROZPOCET
32 | K | 573211111 | Postřik spojovací PS bez posypu kamenivem z asfaltu silničního, v množství 0,60 kg/m2 | m2 | 2352 |  | 0 | CS ÚRS 2026 01 |  | základní |  | 0 | 0 | 0 | 0 | 0 | 4 | K | 2 |  |  |  | ROZPOCET | [5 empty] | 0 | 0 | 0 | 0 | 0 | 1 | 0 | 4 | -1146823201
| Online PSC |  | https://podminky.urs.cz/item/CS_URS_2026_01/573211111 | [14 empty] | Online PSC | 2
| VV |  | KCE100MMA+KCE550MMA |  | 2352 | [12 empty] | VV | 2 | 2 | True | 1 | ROZPOCET
33 | K | 573211108 | Postřik spojovací PS bez posypu kamenivem z asfaltu silničního, v množství 0,40 kg/m2 | m2 | 2423 |  | 0 | CS ÚRS 2026 01 |  | základní |  | 0 | 0 | 0 | 0 | 0 | 4 | K | 2 |  |  |  | ROZPOCET | [5 empty] | 0 | 0 | 0 | 0 | 0 | 1 | 0 | 4 | -465085581
| Online PSC |  | https://podminky.urs.cz/item/CS_URS_2026_01/573211108 | [14 empty] | Online PSC | 2
| VV |  | KCE040MMA+KCE100MMA+KCE550MMA |  | 2423 | [12 empty] | VV | 2 | 2 | True | 1 | ROZPOCET
34 | K | 577134131 | Asfaltový beton vrstva obrusná ACO 11 z modifikovaného asfaltu s rozprostřením a se zhutněním ACO 11+ v pruhu šířky přes do 1,5 do 3 m, po zhutnění tl. 40 mm | m2 | 2423 |  | 0 | CS ÚRS 2026 01 |  | základní |  | 0 | 0 | 0 | 0 | 0 | 4 | K | 2 |  |  |  | ROZPOCET | [5 empty] | 0 | 0 | 0 | 0 | 0 | 1 | 0 | 4 | -1885460292
| Online PSC |  | https://podminky.urs.cz/item/CS_URS_2026_01/577134131 | [14 empty] | Online PSC | 2
| VV |  | oceň ACO 11 S | [14 empty] | VV | 2 | 1 | True | 0 | ROZPOCET
| VV |  | KCE040MMA+KCE100MMA+KCE550MMA |  | 2423 | [12 empty] | VV | 2 | 2 | True | 1 | ROZPOCET
35 | K | 577155132 | Asfaltový beton vrstva ložní ACL 16 (ABH) s rozprostřením a zhutněním z modifikovaného asfaltu v pruhu šířky přes 1,5 do 3 m, po zhutnění tl. 60 mm | m2 | 2352 |  | 0 | CS ÚRS 2026 01 |  | základní |  | 0 | 0 | 0 | 0 | 0 | 4 | K | 2 |  |  |  | ROZPOCET | [5 empty] | 0 | 0 | 0 | 0 | 0 | 1 | 0 | 4 | 2002679655
| Online PSC |  | https://podminky.urs.cz/item/CS_URS_2026_01/577155132 | [14 empty] | Online PSC | 2
| VV |  | KCE100MMA+KCE550MMA |  | 2352 | [12 empty] | VV | 2 | 2 | True | 1 | ROZPOCET
36 | K | 596211110 | Kladení dlažby z betonových zámkových dlaždic komunikací pro pěší ručně s ložem z kameniva těženého nebo drceného tl. do 40 mm, s vyplněním spár s dvojitým hutněním, vibrováním a se smetením přebytečného materiálu na krajnici tl. 60 mm skupiny A, pro plochy do 50 m2 | m2 | 3 |  | 0 | CS ÚRS 2026 01 |  | základní |  | 0 | 0.08922 | 0.26766 | 0 | 0 | 4 | K | 2 |  |  |  | ROZPOCET | [5 empty] | 0 | 0 | 0 | 0 | 0 | 1 | 0 | 4 | -1185866455
| Online PSC |  | https://podminky.urs.cz/item/CS_URS_2026_01/596211110 | [14 empty] | Online PSC | 2
| P |  | Poznámka k položce: | [14 empty] | P | 2
| VV |  | KCE290MMDP |  | 3 | [12 empty] | VV | 2 | 2 | True | 1 | ROZPOCET
37 | M | 59245018 | dlažba tvar obdélník betonová 200x100x60mm přírodní | m2 | 3 |  | 0 | CS ÚRS 2026 01 |  | základní |  | 0 | 0.132 | 0.396 | 0 | 0 | 8 | M | 2 |  |  |  | ROZPOCET | [5 empty] | 0 | 0 | 0 | 0 | 0 | 1 | 0 | 4 | -1775153059
| VV |  | KCE290MMDP |  | 3 | [12 empty] | VV | 2 | 2 | True | 1 | ROZPOCET
| D | 8 | Trubní vedení |  |  |  | 0 |  |  |  |  | 0 |  | 7.1755 |  | 4.44 | 1 | D | 1 |  |  |  | ROZPOCET | [11 empty] | 0
38 | K | 899132121 | Výměna (výšková úprava) poklopu kanalizačního pevného s ošetřením podkladu hloubky do 25 cm | kus | 4 |  | 0 | CS ÚRS 2026 01 |  | základní |  | 0 | 0.65848 | 2.6339 | 0.66 | 2.64 | 4 | K | 2 |  |  |  | ROZPOCET | [5 empty] | 0 | 0 | 0 | 0 | 0 | 1 | 0 | 4 | 2105895252
| Online PSC |  | https://podminky.urs.cz/item/CS_URS_2026_01/899132121 | [14 empty] | Online PSC | 2
| VV |  | ŠA |  | 4 | [12 empty] | VV | 2 | 2 | True | 1 | ROZPOCET
39 | M | 28661935 | poklop šachtový litinový DN 600 pro třídu zatížení D400 | kus | 4 |  | 0 | CS ÚRS 2026 01 |  | základní |  | 0 | 0.196 | 0.784 | 0 | 0 | 8 | M | 2 |  |  |  | ROZPOCET | [5 empty] | 0 | 0 | 0 | 0 | 0 | 1 | 0 | 4 | 2142329128
| VV |  | ŠA |  | 4 | [12 empty] | VV | 2 | 2 | True | 1 | ROZPOCET
40 | K | 899133211 | Výměna (výšková úprava) vtokové mříže uliční vpusti s použitím betonových vyrovnávacích prvků | kus | 6 |  | 0 | CS ÚRS 2026 01 |  | základní |  | 0 | 0.53326 | 3.1996 | 0.3 | 1.8 | 4 | K | 2 |  |  |  | ROZPOCET | [5 empty] | 0 | 0 | 0 | 0 | 0 | 1 | 0 | 4 | 2122482133
| Online PSC |  | https://podminky.urs.cz/item/CS_URS_2026_01/899133211 | [14 empty] | Online PSC | 2
| VV |  | UV |  | 6 | [12 empty] | VV | 2 | 2 | True | 1 | ROZPOCET
41 | M | 59224480 | mříž vtoková s rámem pro uliční vpusť 500x500, zatížení 25 tun | kus | 6 |  | 0 | CS ÚRS 2026 01 |  | základní |  | 0 | 0.093 | 0.558 | 0 | 0 | 8 | M | 2 |  |  |  | ROZPOCET | [5 empty] | 0 | 0 | 0 | 0 | 0 | 1 | 0 | 4 | 890857040
| VV |  | UV |  | 6 | [12 empty] | VV | 2 | 2 | True | 1 | ROZPOCET
| D | 9 | Ostatní konstrukce a práce-bourání |  |  |  | 0 |  |  |  |  | 0 |  | 1.2496 |  | 46.64 | 1 | D | 1 |  |  |  | ROZPOCET | [11 empty] | 0
42 | K | 916131213 | Osazení silničního obrubníku betonového se zřízením lože, s vyplněním a zatřením spár cementovou maltou stojatého s boční opěrou z betonu prostého, do lože z betonu prostého | m | 4 |  | 0 | CS ÚRS 2026 01 |  | základní |  | 0 | 0.1685 | 0.674 | 0 | 0 | 4 | K | 2 |  |  |  | ROZPOCET | [5 empty] | 0 | 0 | 0 | 0 | 0 | 1 | 0 | 4 | 263424391
| Online PSC |  | https://podminky.urs.cz/item/CS_URS_2026_01/916131213 | [14 empty] | Online PSC | 2
| VV |  | OB15_25 |  | 4 | [12 empty] | VV | 2 | 2 | True | 1 | ROZPOCET
43 | M | 59217031 | obrubník betonový silniční 1000x150x250mm | m | 4 |  | 0 | CS ÚRS 2026 01 |  | základní |  | 0 | 0.08 | 0.32 | 0 | 0 | 8 | M | 2 |  |  |  | ROZPOCET | [5 empty] | 0 | 0 | 0 | 0 | 0 | 1 | 0 | 4 | 253163081
| VV |  | OB15_25 |  | 4 | [12 empty] | VV | 2 | 2 | True | 1 | ROZPOCET
44 | K | 916991121 | Lože pod obrubníky, krajníky nebo obruby z dlažebních kostek z betonu prostého tř. C 16/20 | m3 | 0.09 |  | 0 | CS ÚRS 2026 01 |  | základní |  | 0 | 2.2563 | 0.20307 | 0 | 0 | 4 | K | 2 |  |  |  | ROZPOCET | [5 empty] | 0 | 0 | 0 | 0 | 0 | 1 | 0 | 4 | -920724662
| Online PSC |  | https://podminky.urs.cz/item/CS_URS_2026_01/916991121 | [14 empty] | Online PSC | 2
| VV |  | OB15_25*0,15*0,15 |  | 0.09 | [12 empty] | VV | 2 | 2 | True | 1 | ROZPOCET
45 | K | 919735113 | Řezání stávajícího živičného krytu nebo podkladu hloubky přes 100 do 150 mm | m | 100 |  | 0 | CS ÚRS 2026 01 |  | základní |  | 0 | 0 | 0 | 0 | 0 | 4 | K | 2 |  |  |  | ROZPOCET | [5 empty] | 0 | 0 | 0 | 0 | 0 | 1 | 0 | 4 | -728215565
| Online PSC |  | https://podminky.urs.cz/item/CS_URS_2026_01/919735113 | [14 empty] | Online PSC | 2
| VV |  | 100 |  | 100 | [12 empty] | VV | 2 | 2 | True | 1 | ROZPOCET
46 | K | 919112213 | Řezání dilatačních spár v živičném krytu vytvoření komůrky pro těsnící zálivku šířky 10 mm, hloubky 25 mm | m | 250 |  | 0 | CS ÚRS 2026 01 |  | základní |  | 0 | 0 | 0 | 0 | 0 | 4 | K | 2 |  |  |  | ROZPOCET | [5 empty] | 0 | 0 | 0 | 0 | 0 | 1 | 0 | 4 | 329795292
| Online PSC |  | https://podminky.urs.cz/item/CS_URS_2026_01/919112213 | [14 empty] | Online PSC | 2
47 | K | 919122112 | Utěsnění dilatačních spár zálivkou za tepla v cementobetonovém nebo živičném krytu včetně adhezního nátěru s těsnicím profilem pod zálivkou, pro komůrky šířky 10 mm, hloubky 25 mm | m | 250 |  | 0 | CS ÚRS 2026 01 |  | základní |  | 0 | 0.00021 | 0.0525 | 0 | 0 | 4 | K | 2 |  |  |  | ROZPOCET | [5 empty] | 0 | 0 | 0 | 0 | 0 | 1 | 0 | 4 | -360302708
| Online PSC |  | https://podminky.urs.cz/item/CS_URS_2026_01/919122112 | [14 empty] | Online PSC | 2
48 | K | 919731122 | Zarovnání styčné plochy podkladu nebo krytu podél vybourané části komunikace nebo zpevněné plochy živičné tl. přes 50 do 100 mm | m | 250 |  | 0 | CS ÚRS 2026 01 |  | základní |  | 0 | 0 | 0 | 0 | 0 | 4 | K | 2 |  |  |  | ROZPOCET | [5 empty] | 0 | 0 | 0 | 0 | 0 | 1 | 0 | 4 | 1983938929
| Online PSC |  | https://podminky.urs.cz/item/CS_URS_2026_01/919731122 | [14 empty] | Online PSC | 2
49 | K | 938909311 | Čištění vozovek metením bláta, prachu nebo hlinitého nánosu s odklizením na hromady na vzdálenost do 20 m nebo naložením na dopravní prostředek strojně povrchu podkladu nebo krytu betonového nebo živičného | m2 | 2332 |  | 0 | CS ÚRS 2026 01 |  | základní |  | 0 | 0 | 0 | 0.02 | 46.64 | 4 | K | 2 |  |  |  | ROZPOCET | [5 empty] | 0 | 0 | 0 | 0 | 0 | 1 | 0 | 4 | 1429626873
| Online PSC |  | https://podminky.urs.cz/item/CS_URS_2026_01/938909311 | [14 empty] | Online PSC | 2
| VV |  | KCE100MMA |  | 2332 | [12 empty] | VV | 2 | 2 | True | 1 | ROZPOCET
| D | 997 | Přesun sutě |  |  |  | 0 |  |  |  |  | 0 |  | 0 |  | 0 | 1 | D | 1 |  |  |  | ROZPOCET | [11 empty] | 0
50 | K | 997221551 | Vodorovná doprava suti bez naložení, ale se složením a s hrubým urovnáním ze sypkých materiálů, na vzdálenost do 1 km | t | 621.79 |  | 0 | CS ÚRS 2026 01 |  | základní |  | 0 | 0 | 0 | 0 | 0 | 4 | K | 2 |  |  |  | ROZPOCET | [5 empty] | 0 | 0 | 0 | 0 | 0 | 1 | 0 | 4 | -1814014672
| Online PSC |  | https://podminky.urs.cz/item/CS_URS_2026_01/997221551 | [14 empty] | Online PSC | 2
51 | K | 997221559 | Vodorovná doprava suti bez naložení, ale se složením a s hrubým urovnáním Příplatek k ceně za každý další i započatý 1 km přes 1 km | t | 9326.85 |  | 0 | CS ÚRS 2026 01 |  | základní |  | 0 | 0 | 0 | 0 | 0 | 4 | K | 2 |  |  |  | ROZPOCET | [5 empty] | 0 | 0 | 0 | 0 | 0 | 1 | 0 | 4 | -1550719358
| Online PSC |  | https://podminky.urs.cz/item/CS_URS_2026_01/997221559 | [14 empty] | Online PSC | 2
| P |  | Poznámka k položce: dalších 15km | [14 empty] | P | 2
| VV |  | 621,79*15 'Přepočtené koeficientem množství |  | 9326.85 | [12 empty] | VV | 2 | 2 | False | 1 | ROZPOCET
52 | K | 997221561 | Vodorovná doprava suti bez naložení, ale se složením a s hrubým urovnáním z kusových materiálů, na vzdálenost do 1 km | t | 59 |  | 0 | CS ÚRS 2026 01 |  | základní |  | 0 | 0 | 0 | 0 | 0 | 4 | K | 2 |  |  |  | ROZPOCET | [5 empty] | 0 | 0 | 0 | 0 | 0 | 1 | 0 | 4 | 12656774
| Online PSC |  | https://podminky.urs.cz/item/CS_URS_2026_01/997221561 | [14 empty] | Online PSC | 2
53 | K | 997221569 | Vodorovná doprava suti bez naložení, ale se složením a s hrubým urovnáním Příplatek k ceně za každý další i započatý 1 km přes 1 km | t | 885 |  | 0 | CS ÚRS 2026 01 |  | základní |  | 0 | 0 | 0 | 0 | 0 | 4 | K | 2 |  |  |  | ROZPOCET | [5 empty] | 0 | 0 | 0 | 0 | 0 | 1 | 0 | 4 | -778163328
| Online PSC |  | https://podminky.urs.cz/item/CS_URS_2026_01/997221569 | [14 empty] | Online PSC | 2
| P |  | Poznámka k položce: dalších 15km | [14 empty] | P | 2
| VV |  | 59*15 'Přepočtené koeficientem množství |  | 885 | [12 empty] | VV | 2 | 2 | False | 1 | ROZPOCET
54 | K | 997221611 | Nakládání na dopravní prostředky pro vodorovnou dopravu suti | t | 680.79 |  | 0 | CS ÚRS 2026 01 |  | základní |  | 0 | 0 | 0 | 0 | 0 | 4 | K | 2 |  |  |  | ROZPOCET | [5 empty] | 0 | 0 | 0 | 0 | 0 | 1 | 0 | 4 | -128388447
| Online PSC |  | https://podminky.urs.cz/item/CS_URS_2026_01/997221611 | [14 empty] | Online PSC | 2
55 | K | 997221861 | Poplatek za uložení stavebního odpadu na recyklační skládce (skládkovné) z prostého betonu zatříděného do Katalogu odpadů pod kódem 17 01 01 | t | 6.04 |  | 0 | CS ÚRS 2026 01 |  | základní |  | 0 | 0 | 0 | 0 | 0 | 4 | K | 2 |  |  |  | ROZPOCET | [5 empty] | 0 | 0 | 0 | 0 | 0 | 1 | 0 | 4 | -677762254
| Online PSC |  | https://podminky.urs.cz/item/CS_URS_2026_01/997221861 | [14 empty] | Online PSC | 2
56 | K | 997221873 | Poplatek za uložení stavebního odpadu na recyklační skládce (skládkovné) zeminy a kamení zatříděného do Katalogu odpadů pod kódem 17 05 04 | t | 120.938 |  | 0 | CS ÚRS 2026 01 |  | základní |  | 0 | 0 | 0 | 0 | 0 | 4 | K | 2 |  |  |  | ROZPOCET | [5 empty] | 0 | 0 | 0 | 0 | 0 | 1 | 0 | 4 | 217211880
| Online PSC |  | https://podminky.urs.cz/item/CS_URS_2026_01/997221873 | [14 empty] | Online PSC | 2
57 | K | 997221875 | Poplatek za uložení stavebního odpadu na recyklační skládce (skládkovné) asfaltového bez obsahu dehtu zatříděného do Katalogu odpadů pod kódem 17 03 02 | t | 553.812 |  | 0 | CS ÚRS 2026 01 |  | základní |  | 0 | 0 | 0 | 0 | 0 | 4 | K | 2 |  |  |  | ROZPOCET | [5 empty] | 0 | 0 | 0 | 0 | 0 | 1 | 0 | 4 | -1696194445
| Online PSC |  | https://podminky.urs.cz/item/CS_URS_2026_01/997221875 | [14 empty] | Online PSC | 2
| P |  | Poznámka k položce: asfaltobetonová směs zařazena do kvalitativní třídy ZAS-T1 (pokládka po r.2000) | [14 empty] | P | 2
| D | 998 | Přesun hmot |  |  |  | 0 |  |  |  |  | 0 |  | 0 |  | 0 | 1 | D | 1 |  |  |  | ROZPOCET | [11 empty] | 0
58 | K | 998225111 | Přesun hmot pro komunikace s krytem z kameniva, monolitickým betonovým nebo živičným dopravní vzdálenost do 200 m jakékoliv délky objektu | t | 28.12 |  | 0 | CS ÚRS 2026 01 |  | základní |  | 0 | 0 | 0 | 0 | 0 | 4 | K | 2 |  |  |  | ROZPOCET | [5 empty] | 0 | 0 | 0 | 0 | 0 | 1 | 0 | 4 | -1667571374
| Online PSC |  | https://podminky.urs.cz/item/CS_URS_2026_01/998225111 | [14 empty] | Online PSC | 2
| D | M | Práce a dodávky M |  |  |  | 0 |  |  |  |  | 0 |  | 0.0414 |  | 0 | 3 | D | 0 |  |  |  | ROZPOCET | [11 empty] | 0
| D | 46-M | Zemní práce při extr.mont.pracích |  |  |  | 0 |  |  |  |  | 0 |  | 0.0414 |  | 0 | 3 | D | 1 |  |  |  | ROZPOCET | [11 empty] | 0
59 | K | 460791214 | Montáž trubek ochranných uložených volně do rýhy plastových ohebných, vnitřního průměru přes 90 do 110 mm | m | 60 |  | 0 | CS ÚRS 2026 01 |  | základní |  | 0 | 0 | 0 | 0 | 0 | 64 | K | 2 |  |  |  | ROZPOCET | [5 empty] | 0 | 0 | 0 | 0 | 0 | 1 | 0 | 64 | -1903060288
| Online PSC |  | https://podminky.urs.cz/item/CS_URS_2026_01/460791214 | [14 empty] | Online PSC | 2
| VV |  | CHRÁN |  | 60 | [12 empty] | VV | 2 | 2 | True | 1 | ROZPOCET
60 | M | 34571355 | trubka elektroinstalační ohebná dvouplášťová korugovaná HDPE (chránička) D 93/110mm | m | 60 |  | 0 | CS ÚRS 2026 01 |  | základní |  | 0 | 0.00069 | 0.0414 | 0 | 0 | 128 | M | 2 |  |  |  | ROZPOCET | [5 empty] | 0 | 0 | 0 | 0 | 0 | 1 | 0 | 128 | 1881039295
| VV |  | CHRÁN |  | 60 | [12 empty] | VV | 2 | 2 | True | 1 | ROZPOCET
61 | K | 460661512 | Kabelové lože z písku včetně podsypu, zhutnění a urovnání povrchu pro kabely nn zakryté plastovou fólií, šířky přes 25 do 50 cm | m | 60 |  | 0 | CS ÚRS 2026 01 |  | základní |  | 0 | 0 | 0 | 0 | 0 | 64 | K | 2 |  |  |  | ROZPOCET | [5 empty] | 0 | 0 | 0 | 0 | 0 | 1 | 0 | 64 | -964240962
| Online PSC |  | https://podminky.urs.cz/item/CS_URS_2026_01/460661512 | [14 empty] | Online PSC | 2
| VV |  | CHRÁN |  | 60 | [12 empty] | VV | 2 | 2 | True | 1 | ROZPOCET
| D | HZS | Hodinové zúčtovací sazby |  |  |  | 0 |  |  |  |  | 0 |  | 0 |  | 0 | 4 | D | 0 |  |  |  | ROZPOCET | [11 empty] | 0
62 | K | HZS1212 | Hodinové zúčtovací sazby profesí HSV zemní a pomocné práce kopáč | hod | 50 |  | 0 | CS ÚRS 2026 01 |  | základní |  | 0 | 0 | 0 | 0 | 0 | 512 | K | 1 |  |  |  | ROZPOCET | [5 empty] | 0 | 0 | 0 | 0 | 0 | 1 | 0 | 512 | 1195445505
| Online PSC |  | https://podminky.urs.cz/item/CS_URS_2026_01/HZS1212 | [14 empty] | Online PSC | 1
| VV |  | 50"pomocné práce u chrániček |  | 50 | [12 empty] | VV | 1 | 2 | True | 1 | ROZPOCET
63 | K | HZS1291 | Hodinové zúčtovací sazby profesí HSV zemní a pomocné práce pomocný stavební dělník | hod | 25 |  | 0 | CS ÚRS 2026 01 |  | základní |  | 0 | 0 | 0 | 0 | 0 | 512 | K | 1 |  |  |  | ROZPOCET | [5 empty] | 0 | 0 | 0 | 0 | 0 | 1 | 0 | 512 | -1042711739
| Online PSC |  | https://podminky.urs.cz/item/CS_URS_2026_01/HZS1291 | [14 empty] | Online PSC | 1
| VV |  | 25"pomocné práce |  | 25 | [12 empty] | VV | 1 | 2 | True | 1 | ROZPOCET
64 | K | HZS1292 | Hodinové zúčtovací sazby profesí HSV zemní a pomocné práce stavební dělník | hod | 25 |  | 0 | CS ÚRS 2026 01 |  | základní |  | 0 | 0 | 0 | 0 | 0 | 512 | K | 1 |  |  |  | ROZPOCET | [5 empty] | 0 | 0 | 0 | 0 | 0 | 1 | 0 | 512 | 1879994633
| Online PSC |  | https://podminky.urs.cz/item/CS_URS_2026_01/HZS1292 | [14 empty] | Online PSC | 1
| VV |  | 25"pomocné práce |  | 25 | [12 empty] | VV | 1 | 2 | True | 1 | ROZPOCET

## 002 - KOMUNIKACE ZRN2 - 2...
[18 empty] | {6b8a62a0-260d-41ec-95a8-89d27c263cf5} | [5 empty] | DN150 | DÉLKA PŘÍPOJKA K ULIČNÍ VPUSTI | m | 4 | 3
[18 empty] | 2 | [5 empty] | JÁMA | VÝPOČET PRO ODKOP ZEMINY V TŘ. 4 | m3 | 4,32 | 2
| KRYCÍ LIST SOUPISU PRACÍ | [7 empty] | v --- níže se nacházejí doplnkové a pomocné údaje k sestavám --- v | [8 empty] | False | [5 empty] | KCE100MMA | KCE 100MM ACO11 S MODIFIKOVANÝ | m2 | 2776 | 3
[24 empty] | KCE200MMA | KCE 200MM ACP 22 VYSPRÁVKY | m2 | 277,6 | 2
| Stavba: | [22 empty] | KCE290MMDB | KCE 290MM DLAŽBA BAREVNÁ | m2 | 12 | 3
|  | KOMUNIKACE V UL.DUCHCOVSKÁ | [21 empty] | KCE290MMDP | KCE 290MM DLAŽBA PŘÍRODNÍ | m2 | 22 | 3
| Objekt: | [22 empty] | KCE290MMDR | KCE 290MM DLAŽBA RELIÉFNÍ ČERVENÁ | m2 | 1 | 3
|  | 01 - KOMUNIKACE | [21 empty] | KCE550MMDP | KCE 550MM DLAŽBA TL.100MM KOST PŘÍRODNÍ | m2 | 78 | 3
| Soupis: | [22 empty] | OB_HK_NA | ZASTÁVKOVÉ OBRUBNÍKY NÁBĚHOVÉ | kus | 2 | 3
|  | 002 - KOMUNIKACE ZRN2 - 2 ETAPA | [21 empty] | OB_HK_PD | ZASTÁVKOVÉ OBRUBNÍKY PŘECHODOVÉ | kus | 2 | 3
[24 empty] | OB_HK_PŘ | ZASTÁVKOVÉ OBRUBNÍKY PŘÍMÉ | kus | 30 | 3
| KSO: |  |  |  |  | CC-CZ: | [17 empty] | OB10_25 | OBRUBNÍK OB 10/25 | m | 36 | 3
| Místo: |  | TEPLICE |  |  | Datum: | 10. 2. 2026 | [16 empty] | OB15_25 | OBRUBNÍK BETONOVÝ 15/25 PŘÍMÝ | m | 9 | 3
[24 empty] | OBSYP | OBSYPY | m3 | 0,6 | 2
| Zadavatel: |  |  |  |  | IČ: | [17 empty] | ODKOP4 | VÝPOČET PRO ODKOP ZEMINY V TŘ. 4 | m3 | 27,6 | 3
|  | STATUTÁRNÍ MĚSTO TEPLICE |  |  |  | DIČ: | [17 empty] | ODVOZ4 | VÝPOČET KUBATUR K ODVOZU NA SKLÁDKU TŘ.4 | m3 | 34,8 | 2
[24 empty] | RÝHA | ODKOPY | m3 | 2,88 | 2
| Účastník: |  |  |  |  | IČ: | Vyplň údaj | [16 empty] | ŠA | SOUČET POKLOPŮ REVIZNÍCH ŠACHET | kus | 4 | 3
|  | Vyplň údaj |  |  |  | DIČ: | Vyplň údaj | [16 empty] | UM | SOUČET MŘÍŽÍ ULIČNÍCH VPUSTÍ | kus | 9 | 3
[24 empty] | UV | SOUČET ULIČNÍCH VPUSTÍ | kus | 2 | 3
| Projektant: |  |  |  |  | IČ: | [17 empty] | ZÁSYP | OSTATNÍ | m3 | 10 | 2
|  | RAPID MOST SPOL. S R.O. |  |  |  | DIČ:
| Zpracovatel: |  |  |  |  | IČ:
|  | ING. VLADIMÍR PLHÁK |  |  |  | DIČ:
Poznámka:
| Cena bez DPH | [5 empty] | 0
|  |  | Základ daně |  |  | Sazba daně | Výše daně
| DPH | základní | 0 |  |  | 21% | 0
|  | snížená | 0 |  |  | 12% | 0
|  | zákl. přenesená | 0 |  |  | 21% | 0
|  | sníž. přenesená | 0 |  |  | 12% | 0
|  | nulová | 0 |  |  | 0% | 0
| Cena s DPH |  |  | v | CZK |  | 0
REKAPITULACE ČLENĚNÍ SOUPISU PRACÍ
Stavba:
KOMUNIKACE V UL.DUCHCOVSKÁ
Objekt:
01 - KOMUNIKACE
Soupis:
002 - KOMUNIKACE ZRN2 - 2 ETAPA
Místo: |  |  | TEPLICE |  |  | Datum: | 10. 2. 2026
Zadavatel: |  |  | STATUTÁRNÍ MĚSTO TEPLICE |  |  | Projektant: | RAPID MOST SPOL. S R.O.
Účastník: |  |  | Vyplň údaj |  |  | Zpracovatel: | ING. VLADIMÍR PLHÁK
Kód dílu - Popis | [6 empty] | Cena celkem [CZK]
Náklady stavby celkem | [6 empty] | 0 | [11 empty] | -1
| HSV - HSV | [5 empty] | 0
| 1 - Zemní práce | [5 empty] | 0
| 2 - Zakládání | [5 empty] | 0
| 4 - Vodorovné konstrukce | [5 empty] | 0
| 5 - Komunikace | [5 empty] | 0
| 8 - Trubní vedení | [5 empty] | 0
| 9 - Ostatní konstrukce a práce-bourání | [5 empty] | 0
| 997 - Přesun sutě | [5 empty] | 0
| 998 - Přesun hmot | [5 empty] | 0
| HZS - Hodinové zúčtovací sazby | [5 empty] | 0
SOUPIS PRACÍ
Stavba:
KOMUNIKACE V UL.DUCHCOVSKÁ
Objekt:
01 - KOMUNIKACE
Soupis:
002 - KOMUNIKACE ZRN2 - 2 ETAPA
Místo: |  |  | TEPLICE |  |  | Datum: | 10. 2. 2026
Zadavatel: |  |  | STATUTÁRNÍ MĚSTO TEPLICE |  |  | Projektant: | RAPID MOST SPOL. S R.O.
Účastník: |  |  | Vyplň údaj |  |  | Zpracovatel: | ING. VLADIMÍR PLHÁK
PČ | Typ | Kód | Popis | MJ | Množství | J.cena [CZK] | Cena celkem [CZK] | Cenová soustava |  | DPH | J. Nh [h] | Nh celkem [h] | J. hmotnost [t] | Hmotnost celkem [t] | J. suť [t] | Suť Celkem [t]
Náklady soupisu celkem | [6 empty] | 0 |  |  |  |  | 0 |  | 121.508 |  | 909.004 |  | D | -1 | [15 empty] | 0
| D | HSV | HSV |  |  |  | 0 |  |  |  |  | 0 |  | 121.508 |  | 909.004 | 1 | D | 0 |  |  |  | ROZPOCET | [11 empty] | 0
| D | 1 | Zemní práce |  |  |  | 0 |  |  |  |  | 0 |  | 19.1633 |  | 848.144 | 1 | D | 1 |  |  |  | ROZPOCET | [11 empty] | 0
1 | K | 113106123 | Rozebrání dlažeb komunikací pro pěší s přemístěním hmot na skládku na vzdálenost do 3 m nebo s naložením na dopravní prostředek s ložem z kameniva nebo živice a s jakoukoliv výplní spár ručně ze zámkové dlažby | m2 | 35 |  | 0 | CS ÚRS 2026 01 |  | základní |  | 0 | 0 | 0 | 0.26 | 9.1 | 4 | K | 2 |  |  |  | ROZPOCET | [5 empty] | 0 | 0 | 0 | 0 | 0 | 1 | 0 | 4 | 498153210
| Online PSC |  | https://podminky.urs.cz/item/CS_URS_2026_01/113106123 | [14 empty] | Online PSC | 2
| P |  | Poznámka k položce: - | [14 empty] | P | 2
| VV |  | KCE290MMDP+KCE290MMDB+KCE290MMDR |  | 35 | [12 empty] | VV | 2 | 2 | True | 1 | ROZPOCET
2 | K | 113106271 | Rozebrání dlažeb vozovek a ploch s přemístěním hmot na skládku na vzdálenost do 3 m nebo s naložením na dopravní prostředek, s jakoukoliv výplní spár strojně plochy jednotlivě přes 50 m2 do 200 m2 ze zámkové dlažby s ložem z kameniva | m2 | 117 |  | 0 | CS ÚRS 2026 01 |  | základní |  | 0 | 0 | 0 | 0.295 | 34.515 | 4 | K | 2 |  |  |  | ROZPOCET | [5 empty] | 0 | 0 | 0 | 0 | 0 | 1 | 0 | 4 | 846863337
| Online PSC |  | https://podminky.urs.cz/item/CS_URS_2026_01/113106271 | [14 empty] | Online PSC | 2
| P |  | Poznámka k položce: včetně náběhů | [14 empty] | P | 2
| VV |  | KCE550MMDP*1,5 |  | 117 | [12 empty] | VV | 2 | 2 | True | 1 | ROZPOCET
3 | K | 113107222 | Odstranění podkladů nebo krytů strojně plochy jednotlivě přes 200 m2 s přemístěním hmot na skládku na vzdálenost do 20 m nebo s naložením na dopravní prostředek z kameniva hrubého drceného, o tl. vrstvy přes 100 do 200 mm | m2 | 277.6 |  | 0 | CS ÚRS 2026 01 |  | základní |  | 0 | 0 | 0 | 0.29 | 80.504 | 4 | K | 2 |  |  |  | ROZPOCET | [5 empty] | 0 | 0 | 0 | 0 | 0 | 1 | 0 | 4 | 105684081
| Online PSC |  | https://podminky.urs.cz/item/CS_URS_2026_01/113107222 | [14 empty] | Online PSC | 2
| VV |  | KCE200MMA |  | 277.6 | [12 empty] | VV | 2 | 2 | True | 1 | ROZPOCET
4 | K | 113107162 | Odstranění podkladů nebo krytů strojně plochy jednotlivě přes 50 m2 do 200 m2 s přemístěním hmot na skládku na vzdálenost do 20 m nebo s naložením na dopravní prostředek z kameniva hrubého drceného, o tl. vrstvy přes 100 do 200 mm | m2 | 152 |  | 0 | CS ÚRS 2026 01 |  | základní |  | 0 | 0 | 0 | 0.29 | 44.08 | 4 | K | 2 |  |  |  | ROZPOCET | [5 empty] | 0 | 0 | 0 | 0 | 0 | 1 | 0 | 4 | -1050090198
| Online PSC |  | https://podminky.urs.cz/item/CS_URS_2026_01/113107162 | [14 empty] | Online PSC | 2
| VV |  | KCE290MMDP+KCE290MMDB+KCE290MMDR |  | 35 | [12 empty] | VV | 2 | 2 | True | 0 | ROZPOCET
| VV |  | KCE550MMDP*1,5 |  | 117 | [12 empty] | VV | 2 | 2 | True | 0 | ROZPOCET
| VV |  | Součet |  | 152 | [12 empty] | VV | 2 | 4 | True | 1 | ROZPOCET
5 | K | 113107333 | Odstranění podkladů nebo krytů strojně plochy jednotlivě do 50 m2 s přemístěním hmot na skládku na vzdálenost do 3 m nebo s naložením na dopravní prostředek z betonu prostého, o tl. vrstvy přes 300 do 400 mm | m2 | 32 |  | 0 | CS ÚRS 2026 01 |  | základní |  | 0 | 0 | 0 | 0.93 | 29.76 | 4 | K | 2 |  |  |  | ROZPOCET | [5 empty] | 0 | 0 | 0 | 0 | 0 | 1 | 0 | 4 | -1666898088
| Online PSC |  | https://podminky.urs.cz/item/CS_URS_2026_01/113107333 | [14 empty] | Online PSC | 2
| VV |  | 32"pod obrubníky MHD |  | 32 | [12 empty] | VV | 2 | 2 | True | 1 | ROZPOCET
6 | K | 113154548 | Frézování živičného podkladu nebo krytu s naložením hmot na dopravní prostředek plochy přes 500 do 2 000 m2 pruhu šířky přes 1 m, tloušťky vrstvy 100 mm | m2 | 2776 |  | 0 | CS ÚRS 2026 01 |  | základní |  | 0 | 3e-05 | 0.08328 | 0.23 | 638.48 | 4 | K | 2 |  |  |  | ROZPOCET | [5 empty] | 0 | 0 | 0 | 0 | 0 | 1 | 0 | 4 | -1641380666
| Online PSC |  | https://podminky.urs.cz/item/CS_URS_2026_01/113154548 | [14 empty] | Online PSC | 2
| VV |  | předpoklad na 2 - 3 úseky | [14 empty] | VV | 2 | 1 | True | 0 | ROZPOCET
| VV |  | KCE100MMA |  | 2776 | [12 empty] | VV | 2 | 2 | True | 1 | ROZPOCET
7 | K | 113201112 | Vytrhání obrub s vybouráním lože, s přemístěním hmot na skládku na vzdálenost do 3 m nebo s naložením na dopravní prostředek silničních ležatých | m | 34 |  | 0 | CS ÚRS 2026 01 |  | základní |  | 0 | 0 | 0 | 0.29 | 9.86 | 4 | K | 2 |  |  |  | ROZPOCET | [5 empty] | 0 | 0 | 0 | 0 | 0 | 1 | 0 | 4 | -1241345384
| Online PSC |  | https://podminky.urs.cz/item/CS_URS_2026_01/113201112 | [14 empty] | Online PSC | 2
| VV |  | OB_HK_NA+OB_HK_PD+OB_HK_PŘ"stávající |  | 34 | [12 empty] | VV | 2 | 2 | True | 1 | ROZPOCET
8 | K | 113202111 | Vytrhání obrub s vybouráním lože, s přemístěním hmot na skládku na vzdálenost do 3 m nebo s naložením na dopravní prostředek z krajníků nebo obrubníků stojatých | m | 9 |  | 0 | CS ÚRS 2026 01 |  | základní |  | 0 | 0 | 0 | 0.205 | 1.845 | 4 | K | 2 |  |  |  | ROZPOCET | [5 empty] | 0 | 0 | 0 | 0 | 0 | 1 | 0 | 4 | 174024632
| Online PSC |  | https://podminky.urs.cz/item/CS_URS_2026_01/113202111 | [14 empty] | Online PSC | 2
| VV |  | OB15_25 |  | 9 | [12 empty] | VV | 2 | 2 | True | 1 | ROZPOCET
9 | K | 120001101 | Příplatek k cenám vykopávek za ztížení vykopávky v blízkosti podzemního vedení nebo výbušnin v horninách jakékoliv třídy | m3 | 20.5 |  | 0 | CS ÚRS 2026 01 |  | základní |  | 0 | 0 | 0 | 0 | 0 | 4 | K | 2 |  |  |  | ROZPOCET | [5 empty] | 0 | 0 | 0 | 0 | 0 | 1 | 0 | 4 | -1161694754
| Online PSC |  | https://podminky.urs.cz/item/CS_URS_2026_01/120001101 | [14 empty] | Online PSC | 2
| P |  | Poznámka k položce: 50% odhad projektanta | [14 empty] | P | 2
| VV |  | ODKOP4+12,5+0,9 |  | 41 | [12 empty] | VV | 2 | 2 | True | 1 | ROZPOCET
| VV |  | 41*0,5 'Přepočtené koeficientem množství |  | 20.5 | [12 empty] | VV | 2 | 2 | False | 1 | ROZPOCET
10 | K | 122351102 | Odkopávky a prokopávky nezapažené strojně v hornině třídy těžitelnosti II skupiny 4 přes 20 do 50 m3 | m3 | 27.6 |  | 0 | CS ÚRS 2026 01 |  | základní |  | 0 | 0 | 0 | 0 | 0 | 4 | K | 2 |  |  |  | ROZPOCET | [5 empty] | 0 | 0 | 0 | 0 | 0 | 1 | 0 | 4 | -1204682171
| Online PSC |  | https://podminky.urs.cz/item/CS_URS_2026_01/122351102 | [14 empty] | Online PSC | 2
| VV |  | ODKOP4 |  | 27.6 | [12 empty] | VV | 2 | 2 | True | 1 | ROZPOCET
11 | K | 132351101 | Hloubení nezapažených rýh šířky do 800 mm strojně s urovnáním dna do předepsaného profilu a spádu v hornině třídy těžitelnosti II skupiny 4 do 20 m3 | m3 | 2.88 |  | 0 | CS ÚRS 2026 01 |  | základní |  | 0 | 0 | 0 | 0 | 0 | 4 | K | 2 |  |  |  | ROZPOCET | [5 empty] | 0 | 0 | 0 | 0 | 0 | 1 | 0 | 4 | -1453420616
| Online PSC |  | https://podminky.urs.cz/item/CS_URS_2026_01/132351101 | [14 empty] | Online PSC | 2
| VV | RÝHA | 0,6*1,2*DN150 |  | 2.88 | [12 empty] | VV | 2 | 2 | True | 1 | ROZPOCET
12 | K | 133351101 | Hloubení nezapažených šachet strojně v hornině třídy těžitelnosti II skupiny 4 do 20 m3 | m3 | 4.32 |  | 0 | CS ÚRS 2026 01 |  | základní |  | 0 | 0 | 0 | 0 | 0 | 4 | K | 2 |  |  |  | ROZPOCET | [5 empty] | 0 | 0 | 0 | 0 | 0 | 1 | 0 | 4 | 1370242757
| Online PSC |  | https://podminky.urs.cz/item/CS_URS_2026_01/133351101 | [14 empty] | Online PSC | 2
| VV | JÁMA | 1,2*1,2*1,5*UV |  | 4.32 | [12 empty] | VV | 2 | 2 | True | 1 | ROZPOCET
13 | K | 162751137 | Vodorovné přemístění výkopku nebo sypaniny po suchu na obvyklém dopravním prostředku, bez naložení výkopku, avšak se složením bez rozhrnutí z horniny třídy těžitelnosti II na vzdálenost skupiny 4 a 5 na vzdálenost přes 9 000 do 10 000 m | m3 | 34.8 |  | 0 | CS ÚRS 2026 01 |  | základní |  | 0 | 0 | 0 | 0 | 0 | 4 | K | 2 |  |  |  | ROZPOCET | [5 empty] | 0 | 0 | 0 | 0 | 0 | 1 | 0 | 4 | 1467324822
| Online PSC |  | https://podminky.urs.cz/item/CS_URS_2026_01/162751137 | [14 empty] | Online PSC | 2
| VV |  | ODKOP4 |  | 27.6 | [12 empty] | VV | 2 | 2 | True | 0 | ROZPOCET
| VV |  | JÁMA+RÝHA |  | 7.2 | [12 empty] | VV | 2 | 2 | True | 0 | ROZPOCET
| VV | ODVOZ4 | Součet |  | 34.8 | [12 empty] | VV | 2 | 4 | True | 1 | ROZPOCET
14 | K | 171201231 | Poplatek za uložení stavebního odpadu na recyklační skládce (skládkovné) zeminy a kamení zatříděného do Katalogu odpadů pod kódem 17 05 04 | t | 60.9 |  | 0 | CS ÚRS 2026 01 |  | základní |  | 0 | 0 | 0 | 0 | 0 | 4 | K | 2 |  |  |  | ROZPOCET | [5 empty] | 0 | 0 | 0 | 0 | 0 | 1 | 0 | 4 | 1907125924
| Online PSC |  | https://podminky.urs.cz/item/CS_URS_2026_01/171201231 | [14 empty] | Online PSC | 2
| P |  | Poznámka k položce: převod m3/t | [14 empty] | P | 2
| VV |  | ODVOZ4 |  | 34.8 | [12 empty] | VV | 2 | 2 | True | 1 | ROZPOCET
| VV |  | 34,8*1,75 'Přepočtené koeficientem množství |  | 60.9 | [12 empty] | VV | 2 | 2 | False | 1 | ROZPOCET
15 | K | 171251201 | Uložení sypaniny na skládky nebo meziskládky bez hutnění s upravením uložené sypaniny do předepsaného tvaru | m3 | 34.8 |  | 0 | CS ÚRS 2026 01 |  | základní |  | 0 | 0 | 0 | 0 | 0 | 4 | K | 2 |  |  |  | ROZPOCET | [5 empty] | 0 | 0 | 0 | 0 | 0 | 1 | 0 | 4 | 60971868
| Online PSC |  | https://podminky.urs.cz/item/CS_URS_2026_01/171251201 | [14 empty] | Online PSC | 2
| VV |  | ODVOZ4 |  | 34.8 | [12 empty] | VV | 2 | 2 | True | 1 | ROZPOCET
16 | K | 174101101 | Zásyp sypaninou z jakékoliv horniny strojně s uložením výkopku ve vrstvách se zhutněním jam, šachet, rýh nebo kolem objektů v těchto vykopávkách | m3 | 10 |  | 0 | CS ÚRS 2026 01 |  | základní |  | 0 | 0 | 0 | 0 | 0 | 4 | K | 2 |  |  |  | ROZPOCET | [5 empty] | 0 | 0 | 0 | 0 | 0 | 1 | 0 | 4 | 316631253
| Online PSC |  | https://podminky.urs.cz/item/CS_URS_2026_01/174101101 | [14 empty] | Online PSC | 2
| P |  | Poznámka k položce: pomocné /odhad projektanta/ | [14 empty] | P | 2
| VV |  | OSTATNÍ ZÁSYPY | [14 empty] | VV | 2 | 1 | True | 0 | ROZPOCET
| VV | ZÁSYP | 10 |  | 10 | [12 empty] | VV | 2 | 2 | True | 1 | ROZPOCET
17 | M | 58331200 | štěrkopísek netříděný zásypový | t | 18 |  | 0 | CS ÚRS 2026 01 |  | základní |  | 0 | 1 | 18 | 0 | 0 | 8 | M | 2 |  |  |  | ROZPOCET | [5 empty] | 0 | 0 | 0 | 0 | 0 | 1 | 0 | 4 | 1796083041
| P |  | Poznámka k položce: převod m3/t | [14 empty] | P | 2
| VV |  | ZÁSYP |  | 10 | [12 empty] | VV | 2 | 2 | True | 1 | ROZPOCET
| VV |  | 10*1,8 'Přepočtené koeficientem množství |  | 18 | [12 empty] | VV | 2 | 2 | False | 1 | ROZPOCET
18 | K | 175111101 | Obsypání potrubí ručně sypaninou z vhodných hornin třídy těžitelnosti I a II, skupiny 1 až 4 nebo materiálem připraveným podél výkopu ve vzdálenosti do 3 m od jeho kraje pro jakoukoliv hloubku výkopu a míru zhutnění bez prohození sypaniny | m3 | 0.6 |  | 0 | CS ÚRS 2026 01 |  | základní |  | 0 | 0 | 0 | 0 | 0 | 4 | K | 2 |  |  |  | ROZPOCET | [5 empty] | 0 | 0 | 0 | 0 | 0 | 1 | 0 | 4 | -1384704660
| Online PSC |  | https://podminky.urs.cz/item/CS_URS_2026_01/175111101 | [14 empty] | Online PSC | 2
| VV | OBSYP | 0,25*0,6*DN150 |  | 0.6 | [12 empty] | VV | 2 | 2 | True | 1 | ROZPOCET
19 | M | 58331200 | štěrkopísek netříděný zásypový | t | 1.08 |  | 0 | CS ÚRS 2026 01 |  | základní |  | 0 | 1 | 1.08 | 0 | 0 | 8 | M | 2 |  |  |  | ROZPOCET | [5 empty] | 0 | 0 | 0 | 0 | 0 | 1 | 0 | 4 | 623599295
| P |  | Poznámka k položce: převod m3/t | [14 empty] | P | 2
| VV |  | OBSYP |  | 0.6 | [12 empty] | VV | 2 | 2 | True | 1 | ROZPOCET
| VV |  | 0,6*1,8 'Přepočtené koeficientem množství |  | 1.08 | [12 empty] | VV | 2 | 2 | False | 1 | ROZPOCET
20 | K | 181951114 | Úprava pláně vyrovnáním výškových rozdílů strojně v hornině třídy těžitelnosti II, skupiny 4 a 5 se zhutněním | m2 | 113 |  | 0 | CS ÚRS 2026 01 |  | základní |  | 0 | 0 | 0 | 0 | 0 | 4 | K | 2 |  |  |  | ROZPOCET | [5 empty] | 0 | 0 | 0 | 0 | 0 | 1 | 0 | 4 | -968555739
| Online PSC |  | https://podminky.urs.cz/item/CS_URS_2026_01/181951114 | [14 empty] | Online PSC | 2
| VV |  | KCE290MMDP+KCE290MMDB+KCE290MMDR+KCE550MMDP |  | 113 | [12 empty] | VV | 2 | 2 | True | 1 | ROZPOCET
| D | 2 | Zakládání |  |  |  | 0 |  |  |  |  | 0 |  | 30.6044 |  | 0 | 1 | D | 1 |  |  |  | ROZPOCET | [11 empty] | 0
21 | K | 212751106 | Trativody z drenážních a melioračních trubek pro meliorace, dočasné nebo odlehčovací drenáže se zřízením štěrkového lože pod trubky a s jejich obsypem v otevřeném výkopu trubka flexibilní PVC-U SN 4 celoperforovaná 360° DN 160 | m | 38 |  | 0 | CS ÚRS 2026 01 |  | základní |  | 0 | 0.28736 | 10.9197 | 0 | 0 | 4 | K | 2 |  |  |  | ROZPOCET | [5 empty] | 0 | 0 | 0 | 0 | 0 | 1 | 0 | 4 | -1741876856
| Online PSC |  | https://podminky.urs.cz/item/CS_URS_2026_01/212751106 | [14 empty] | Online PSC | 2
| VV |  | 38"pod zastávku MHD |  | 38 | [12 empty] | VV | 2 | 2 | True | 1 | ROZPOCET
22 | K | 272313811 | Základy z betonu prostého klenby z betonu kamenem neprokládaného tř. C 25/30 | m3 | 7.868 |  | 0 | CS ÚRS 2026 01 |  | základní |  | 0 | 2.5019 | 19.6847 | 0 | 0 | 4 | K | 2 |  |  |  | ROZPOCET | [5 empty] | 0 | 0 | 0 | 0 | 0 | 1 | 0 | 4 | -1504224477
| Online PSC |  | https://podminky.urs.cz/item/CS_URS_2026_01/272313811 | [14 empty] | Online PSC | 2
| VV |  | 0,7*0,7*0,8*4"označník |  | 1.568 | [12 empty] | VV | 2 | 2 | True | 0 | ROZPOCET
| VV |  | 0,3*0,6*35,0"obrubníky |  | 6.3 | [12 empty] | VV | 2 | 2 | True | 0 | ROZPOCET
| VV |  | Součet |  | 7.868 | [12 empty] | VV | 2 | 4 | True | 1 | ROZPOCET
| D | 4 | Vodorovné konstrukce |  |  |  | 0 |  |  |  |  | 0 |  | 0 |  | 0 | 1 | D | 1 |  |  |  | ROZPOCET | [11 empty] | 0
23 | K | 451573111 | Lože pod potrubí, stoky a drobné objekty v otevřeném výkopu z písku a štěrkopísku do 63 mm | m3 | 0.4 |  | 0 | CS ÚRS 2026 01 |  | základní |  | 0 | 0 | 0 | 0 | 0 | 4 | K | 2 |  |  |  | ROZPOCET | [5 empty] | 0 | 0 | 0 | 0 | 0 | 1 | 0 | 4 | 1971899653
| Online PSC |  | https://podminky.urs.cz/item/CS_URS_2026_01/451573111 | [14 empty] | Online PSC | 2
| VV |  | 0,5*0,2*DN150 |  | 0.4 | [12 empty] | VV | 2 | 2 | True | 1 | ROZPOCET
| D | 5 | Komunikace |  |  |  | 0 |  |  |  |  | 0 |  | 31.456 |  | 0 | 1 | D | 1 |  |  |  | ROZPOCET | [11 empty] | 0
24 | K | 564861111 | Podklad ze štěrkodrti ŠD s rozprostřením a zhutněním plochy přes 100 m2, po zhutnění tl. 200 mm | m2 | 113 |  | 0 | CS ÚRS 2026 01 |  | základní |  | 0 | 0 | 0 | 0 | 0 | 4 | K | 2 |  |  |  | ROZPOCET | [5 empty] | 0 | 0 | 0 | 0 | 0 | 1 | 0 | 4 | -204372287
| Online PSC |  | https://podminky.urs.cz/item/CS_URS_2026_01/564861111 | [14 empty] | Online PSC | 2
| VV |  | KCE290MMDP+KCE290MMDB+KCE290MMDR+KCE550MMDP |  | 113 | [12 empty] | VV | 2 | 2 | True | 1 | ROZPOCET
25 | K | 565176201 | Asfaltový beton vrstva podkladní ACP 22 z modifikovaného asfaltu s rozprostřením a zhutněním ACP 22 S v pruhu šířky do 1,5 m, po zhutnění tl. 100 mm | m2 | 277.6 |  | 0 | CS ÚRS 2026 01 |  | základní |  | 0 | 0 | 0 | 0 | 0 | 4 | K | 2 |  |  |  | ROZPOCET | [5 empty] | 0 | 0 | 0 | 0 | 0 | 1 | 0 | 4 | 1892929479
| Online PSC |  | https://podminky.urs.cz/item/CS_URS_2026_01/565176201 | [14 empty] | Online PSC | 2
| VV | KCE200MMA | KCE100MMA*0,10"VYSPRÁVKY 10% |  | 277.6 | [12 empty] | VV | 2 | 2 | True | 1 | ROZPOCET
26 | K | 567122112 | Podklad ze směsi stmelené cementem SC bez dilatačních spár, s rozprostřením a zhutněním SC C 8/10 (KSC I), po zhutnění tl. 130 mm | m2 | 277.6 |  | 0 | CS ÚRS 2026 01 |  | základní |  | 0 | 0 | 0 | 0 | 0 | 4 | K | 2 |  |  |  | ROZPOCET | [5 empty] | 0 | 0 | 0 | 0 | 0 | 1 | 0 | 4 | 419111485
| Online PSC |  | https://podminky.urs.cz/item/CS_URS_2026_01/567122112 | [14 empty] | Online PSC | 2
| VV |  | KCE200MMA |  | 277.6 | [12 empty] | VV | 2 | 2 | True | 1 | ROZPOCET
27 | K | 567142111 | Podklad ze směsi stmelené cementem SC bez dilatačních spár, s rozprostřením a zhutněním SC C 8/10 (KSC I), po zhutnění tl. 210 mm | m2 | 78 |  | 0 | CS ÚRS 2026 01 |  | základní |  | 0 | 0 | 0 | 0 | 0 | 4 | K | 2 |  |  |  | ROZPOCET | [5 empty] | 0 | 0 | 0 | 0 | 0 | 1 | 0 | 4 | 1044408325
| Online PSC |  | https://podminky.urs.cz/item/CS_URS_2026_01/567142111 | [14 empty] | Online PSC | 2
| VV |  | KCE550MMDP |  | 78 | [12 empty] | VV | 2 | 2 | True | 1 | ROZPOCET
28 | K | 573111111 | Postřik infiltrační PI z asfaltu silničního s posypem kamenivem, v množství 0,60 kg/m2 | m2 | 277.6 |  | 0 | CS ÚRS 2026 01 |  | základní |  | 0 | 0 | 0 | 0 | 0 | 4 | K | 2 |  |  |  | ROZPOCET | [5 empty] | 0 | 0 | 0 | 0 | 0 | 1 | 0 | 4 | 2032581694
| Online PSC |  | https://podminky.urs.cz/item/CS_URS_2026_01/573111111 | [14 empty] | Online PSC | 2
| VV |  | KCE200MMA |  | 277.6 | [12 empty] | VV | 2 | 2 | True | 1 | ROZPOCET
29 | K | 573211111 | Postřik spojovací PS bez posypu kamenivem z asfaltu silničního, v množství 0,60 kg/m2 | m2 | 2776 |  | 0 | CS ÚRS 2026 01 |  | základní |  | 0 | 0 | 0 | 0 | 0 | 4 | K | 2 |  |  |  | ROZPOCET | [5 empty] | 0 | 0 | 0 | 0 | 0 | 1 | 0 | 4 | -1146823201
| Online PSC |  | https://podminky.urs.cz/item/CS_URS_2026_01/573211111 | [14 empty] | Online PSC | 2
| VV |  | KCE100MMA |  | 2776 | [12 empty] | VV | 2 | 2 | True | 1 | ROZPOCET
30 | K | 573211108 | Postřik spojovací PS bez posypu kamenivem z asfaltu silničního, v množství 0,40 kg/m2 | m2 | 2776 |  | 0 | CS ÚRS 2026 01 |  | základní |  | 0 | 0 | 0 | 0 | 0 | 4 | K | 2 |  |  |  | ROZPOCET | [5 empty] | 0 | 0 | 0 | 0 | 0 | 1 | 0 | 4 | -465085581
| Online PSC |  | https://podminky.urs.cz/item/CS_URS_2026_01/573211108 | [14 empty] | Online PSC | 2
| VV |  | KCE100MMA |  | 2776 | [12 empty] | VV | 2 | 2 | True | 1 | ROZPOCET
31 | K | 577134131 | Asfaltový beton vrstva obrusná ACO 11 z modifikovaného asfaltu s rozprostřením a se zhutněním ACO 11+ v pruhu šířky přes do 1,5 do 3 m, po zhutnění tl. 40 mm | m2 | 2776 |  | 0 | CS ÚRS 2026 01 |  | základní |  | 0 | 0 | 0 | 0 | 0 | 4 | K | 2 |  |  |  | ROZPOCET | [5 empty] | 0 | 0 | 0 | 0 | 0 | 1 | 0 | 4 | -1885460292
| Online PSC |  | https://podminky.urs.cz/item/CS_URS_2026_01/577134131 | [14 empty] | Online PSC | 2
| VV |  | oceň ACO 11 S | [14 empty] | VV | 2 | 1 | True | 0 | ROZPOCET
| VV |  | KCE100MMA |  | 2776 | [12 empty] | VV | 2 | 2 | True | 1 | ROZPOCET
32 | K | 577155132 | Asfaltový beton vrstva ložní ACL 16 (ABH) s rozprostřením a zhutněním z modifikovaného asfaltu v pruhu šířky přes 1,5 do 3 m, po zhutnění tl. 60 mm | m2 | 2776 |  | 0 | CS ÚRS 2026 01 |  | základní |  | 0 | 0 | 0 | 0 | 0 | 4 | K | 2 |  |  |  | ROZPOCET | [5 empty] | 0 | 0 | 0 | 0 | 0 | 1 | 0 | 4 | 2002679655
| Online PSC |  | https://podminky.urs.cz/item/CS_URS_2026_01/577155132 | [14 empty] | Online PSC | 2
| VV |  | KCE100MMA |  | 2776 | [12 empty] | VV | 2 | 2 | True | 1 | ROZPOCET
33 | K | 596211110 | Kladení dlažby z betonových zámkových dlaždic komunikací pro pěší ručně s ložem z kameniva těženého nebo drceného tl. do 40 mm, s vyplněním spár s dvojitým hutněním, vibrováním a se smetením přebytečného materiálu na krajnici tl. 60 mm skupiny A, pro plochy do 50 m2 | m2 | 35 |  | 0 | CS ÚRS 2026 01 |  | základní |  | 0 | 0.08922 | 3.1227 | 0 | 0 | 4 | K | 2 |  |  |  | ROZPOCET | [5 empty] | 0 | 0 | 0 | 0 | 0 | 1 | 0 | 4 | -1185866455
| Online PSC |  | https://podminky.urs.cz/item/CS_URS_2026_01/596211110 | [14 empty] | Online PSC | 2
| P |  | Poznámka k položce: | [14 empty] | P | 2
| VV |  | KCE290MMDP+KCE290MMDB+KCE290MMDR |  | 35 | [12 empty] | VV | 2 | 2 | True | 1 | ROZPOCET
34 | M | 59245006 | dlažba tvar obdélník betonová pro nevidomé 200x100x60mm barevná | m2 | 1 |  | 0 | CS ÚRS 2026 01 |  | základní |  | 0 | 0.131 | 0.131 | 0 | 0 | 8 | M | 2 |  |  |  | ROZPOCET | [5 empty] | 0 | 0 | 0 | 0 | 0 | 1 | 0 | 4 | 1821966121
| VV |  | KCE290MMDR |  | 1 | [12 empty] | VV | 2 | 2 | True | 1 | ROZPOCET
35 | M | 59245008 | dlažba tvar obdélník betonová 200x100x60mm barevná | m2 | 12 |  | 0 | CS ÚRS 2026 01 |  | základní |  | 0 | 0.132 | 1.584 | 0 | 0 | 8 | M | 2 |  |  |  | ROZPOCET | [5 empty] | 0 | 0 | 0 | 0 | 0 | 1 | 0 | 4 | 652407332
| VV |  | KCE290MMDB |  | 12 | [12 empty] | VV | 2 | 2 | True | 1 | ROZPOCET
36 | M | 59245018 | dlažba tvar obdélník betonová 200x100x60mm přírodní | m2 | 22 |  | 0 | CS ÚRS 2026 01 |  | základní |  | 0 | 0.132 | 2.904 | 0 | 0 | 8 | M | 2 |  |  |  | ROZPOCET | [5 empty] | 0 | 0 | 0 | 0 | 0 | 1 | 0 | 4 | -1775153059
| VV |  | KCE290MMDP |  | 22 | [12 empty] | VV | 2 | 2 | True | 1 | ROZPOCET
37 | K | 596211115 | Kladení dlažby z betonových zámkových dlaždic komunikací pro pěší s ložem z kameniva těženého nebo drceného tl. do 40 mm, s vyplněním spár s dvojitým hutněním, vibrováním a se smetením přebytečného materiálu na krajnici tl. 60 mm skupiny A, pro plochy Pří | m2 | 13 |  | 0 | CS ÚRS 2026 01 |  | základní |  | 0 | 0 | 0 | 0 | 0 | 4 | K | 2 |  |  |  | ROZPOCET | [5 empty] | 0 | 0 | 0 | 0 | 0 | 1 | 0 | 4 | 1723280144
| Online PSC |  | https://podminky.urs.cz/item/CS_URS_2026_01/596211115 | [14 empty] | Online PSC | 2
| VV |  | KCE290MMDB+KCE290MMDR |  | 13 | [12 empty] | VV | 2 | 2 | True | 1 | ROZPOCET
38 | K | 596212312 | Kladení dlažby z betonových zámkových dlaždic pozemních komunikací s ložem z kameniva těženého nebo drceného tl. do 50 mm, s vyplněním spár, s dvojitým hutněním vibrováním a se smetením přebytečného materiálu na krajnici tl. 100 mm skupiny A, pro plochy d | m2 | 78 |  | 0 | CS ÚRS 2026 01 |  | základní |  | 0 | 0.11303 | 8.8163 | 0 | 0 | 4 | K | 2 |  |  |  | ROZPOCET | [5 empty] | 0 | 0 | 0 | 0 | 0 | 1 | 0 | 4 | -274025124
| Online PSC |  | https://podminky.urs.cz/item/CS_URS_2026_01/596212312 | [14 empty] | Online PSC | 2
| VV |  | KCE550MMDP |  | 78 | [12 empty] | VV | 2 | 2 | True | 1 | ROZPOCET
39 | M | 59245220 | dlažba zámková tvaru I 196x161x100mm přírodní | m2 | 78 |  | 0 | CS ÚRS 2025 02 |  | základní |  | 0 | 0.191 | 14.898 | 0 | 0 | 8 | M | 2 |  |  |  | ROZPOCET | [5 empty] | 0 | 0 | 0 | 0 | 0 | 1 | 0 | 4 | -800098325
| P |  | Poznámka k položce: Spotřeba: 36 kus/m2 | [14 empty] | P | 2
| VV |  | KCE550MMDP |  | 78 | [12 empty] | VV | 2 | 2 | True | 1 | ROZPOCET
| D | 8 | Trubní vedení |  |  |  | 0 |  |  |  |  | 0 |  | 10.3377 |  | 5.34 | 1 | D | 1 |  |  |  | ROZPOCET | [11 empty] | 0
40 | K | 871310310 | Montáž kanalizačního potrubí z polypropylenu PP hladkého plnostěnného SN 10 DN 150 | m | 4 |  | 0 | CS ÚRS 2026 01 |  | základní |  | 0 | 1e-05 | 4e-05 | 0 | 0 | 4 | K | 2 |  |  |  | ROZPOCET | [5 empty] | 0 | 0 | 0 | 0 | 0 | 1 | 0 | 4 | -1483838655
| Online PSC |  | https://podminky.urs.cz/item/CS_URS_2026_01/871310310 | [14 empty] | Online PSC | 2
| VV |  | DN150 |  | 4 | [12 empty] | VV | 2 | 2 | True | 1 | ROZPOCET
79 | M | 28617003 | trubka kanalizační PP plnostěnná třívrstvá DN 150x1000mm SN10 | m | 4 |  | 0 | CS ÚRS 2026 01 |  | základní |  | 0 | 0.0029 | 0.0116 | 0 | 0 | 8 | M | 2 |  |  |  | ROZPOCET | [5 empty] | 0 | 0 | 0 | 0 | 0 | 1 | 0 | 4 | 1679748246
| VV |  | DN150 |  | 4 | [12 empty] | VV | 2 | 2 | True | 1 | ROZPOCET
41 | K | 895941341 | Osazení vpusti uliční z betonových dílců DN 500 dno s výtokem | kus | 2 |  | 0 | CS ÚRS 2026 01 |  | základní |  | 0 | 0.12526 | 0.25052 | 0 | 0 | 4 | K | 2 |  |  |  | ROZPOCET | [5 empty] | 0 | 0 | 0 | 0 | 0 | 1 | 0 | 4 | -916355331
| Online PSC |  | https://podminky.urs.cz/item/CS_URS_2026_01/895941341 | [14 empty] | Online PSC | 2
| VV |  | UV |  | 2 | [12 empty] | VV | 2 | 2 | True | 1 | ROZPOCET
80 | M | 59224472 | vpusť uliční DN 500 kaliště s odtokem 150mm 500/245x65mm | kus | 2 |  | 0 | CS ÚRS 2026 01 |  | základní |  | 0 | 0.135 | 0.27 | 0 | 0 | 8 | M | 2 |  |  |  | ROZPOCET | [5 empty] | 0 | 0 | 0 | 0 | 0 | 1 | 0 | 4 | -1767756902
| VV |  | UV |  | 2 | [12 empty] | VV | 2 | 2 | True | 1 | ROZPOCET
81 | K | 895941361 | Osazení vpusti uliční z betonových dílců DN 500 skruž středová 290 mm | kus | 2 |  | 0 | CS ÚRS 2026 01 |  | základní |  | 0 | 0.03076 | 0.06152 | 0 | 0 | 4 | K | 2 |  |  |  | ROZPOCET | [5 empty] | 0 | 0 | 0 | 0 | 0 | 1 | 0 | 4 | -479200865
| Online PSC |  | https://podminky.urs.cz/item/CS_URS_2026_01/895941361 | [14 empty] | Online PSC | 2
| VV |  | UV |  | 2 | [12 empty] | VV | 2 | 2 | True | 1 | ROZPOCET
82 | M | 59224461 | vpusť uliční DN 500 skruž průběžná nízká betonová 500/290x65mm | kus | 2 |  | 0 | CS ÚRS 2026 01 |  | základní |  | 0 | 0.076 | 0.152 | 0 | 0 | 8 | M | 2 |  |  |  | ROZPOCET | [5 empty] | 0 | 0 | 0 | 0 | 0 | 1 | 0 | 4 | -1949423774
| VV |  | UV |  | 2 | [12 empty] | VV | 2 | 2 | True | 1 | ROZPOCET
83 | K | 895941362 | Osazení vpusti uliční z betonových dílců DN 500 skruž středová 590 mm | kus | 2 |  | 0 | CS ÚRS 2026 01 |  | základní |  | 0 | 0.03076 | 0.06152 | 0 | 0 | 4 | K | 2 |  |  |  | ROZPOCET | [5 empty] | 0 | 0 | 0 | 0 | 0 | 1 | 0 | 4 | 753912314
| Online PSC |  | https://podminky.urs.cz/item/CS_URS_2026_01/895941362 | [14 empty] | Online PSC | 2
| VV |  | UV |  | 2 | [12 empty] | VV | 2 | 2 | True | 1 | ROZPOCET
84 | M | 59224462 | vpusť uliční DN 500 skruž průběžná vysoká betonová 500/590x65mm | kus | 2 |  | 0 | CS ÚRS 2026 01 |  | základní |  | 0 | 0.155 | 0.31 | 0 | 0 | 8 | M | 2 |  |  |  | ROZPOCET | [5 empty] | 0 | 0 | 0 | 0 | 0 | 1 | 0 | 4 | -497709810
| VV |  | UV |  | 2 | [12 empty] | VV | 2 | 2 | True | 1 | ROZPOCET
85 | K | 899204112 | Osazení mříží litinových včetně rámů a košů na bahno pro třídu zatížení D400, E600 | kus | 2 |  | 0 | CS ÚRS 2026 01 |  | základní |  | 0 | 0.21734 | 0.43468 | 0 | 0 | 4 | K | 2 |  |  |  | ROZPOCET | [5 empty] | 0 | 0 | 0 | 0 | 0 | 1 | 0 | 4 | 177181411
| Online PSC |  | https://podminky.urs.cz/item/CS_URS_2026_01/899204112 | [14 empty] | Online PSC | 2
| VV |  | UV |  | 2 | [12 empty] | VV | 2 | 2 | True | 1 | ROZPOCET
86 | M | 55242320 | mříž vtoková litinová plochá 500x500mm | kus | 2 |  | 0 | CS ÚRS 2026 01 |  | základní |  | 0 | 0.0506 | 0.1012 | 0 | 0 | 8 | M | 2 |  |  |  | ROZPOCET | [5 empty] | 0 | 0 | 0 | 0 | 0 | 1 | 0 | 4 | 1791149407
| VV |  | UV |  | 2 | [12 empty] | VV | 2 | 2 | True | 1 | ROZPOCET
87 | M | 59223871 | koš vysoký pro uliční vpusti žárově Pz plech pro rám 500/500mm | kus | 2 |  | 0 | CS ÚRS 2026 01 |  | základní |  | 0 | 0.006 | 0.012 | 0 | 0 | 8 | M | 2 |  |  |  | ROZPOCET | [5 empty] | 0 | 0 | 0 | 0 | 0 | 1 | 0 | 4 | -1370831303
| VV |  | UV |  | 2 | [12 empty] | VV | 2 | 2 | True | 1 | ROZPOCET
48 | K | 899132121 | Výměna (výšková úprava) poklopu kanalizačního pevného s ošetřením podkladu hloubky do 25 cm | kus | 4 |  | 0 | CS ÚRS 2026 01 |  | základní |  | 0 | 0.65848 | 2.6339 | 0.66 | 2.64 | 4 | K | 2 |  |  |  | ROZPOCET | [5 empty] | 0 | 0 | 0 | 0 | 0 | 1 | 0 | 4 | 225273227
| Online PSC |  | https://podminky.urs.cz/item/CS_URS_2026_01/899132121 | [14 empty] | Online PSC | 2
| VV |  | ŠA |  | 4 | [12 empty] | VV | 2 | 2 | True | 1 | ROZPOCET
49 | M | 28661935 | poklop šachtový litinový DN 600 pro třídu zatížení D400 | kus | 4 |  | 0 | CS ÚRS 2026 01 |  | základní |  | 0 | 0.196 | 0.784 | 0 | 0 | 8 | M | 2 |  |  |  | ROZPOCET | [5 empty] | 0 | 0 | 0 | 0 | 0 | 1 | 0 | 4 | 789069417
| VV |  | ŠA |  | 4 | [12 empty] | VV | 2 | 2 | True | 1 | ROZPOCET
50 | K | 899133211 | Výměna (výšková úprava) vtokové mříže uliční vpusti s použitím betonových vyrovnávacích prvků | kus | 9 |  | 0 | CS ÚRS 2026 01 |  | základní |  | 0 | 0.53326 | 4.7993 | 0.3 | 2.7 | 4 | K | 2 |  |  |  | ROZPOCET | [5 empty] | 0 | 0 | 0 | 0 | 0 | 1 | 0 | 4 | -1272629837
| Online PSC |  | https://podminky.urs.cz/item/CS_URS_2026_01/899133211 | [14 empty] | Online PSC | 2
| VV |  | UM |  | 9 | [12 empty] | VV | 2 | 2 | True | 1 | ROZPOCET
88 | M | 55242320 | mříž vtoková litinová plochá 500x500mm | kus | 9 |  | 0 | CS ÚRS 2026 01 |  | základní |  | 0 | 0.0506 | 0.4554 | 0 | 0 | 8 | M | 2 |  |  |  | ROZPOCET | [5 empty] | 0 | 0 | 0 | 0 | 0 | 1 | 0 | 4 | 77349819
| VV |  | UM |  | 9 | [12 empty] | VV | 2 | 2 | True | 1 | ROZPOCET
| D | 9 | Ostatní konstrukce a práce-bourání |  |  |  | 0 |  |  |  |  | 0 |  | 29.9466 |  | 55.52 | 1 | D | 1 |  |  |  | ROZPOCET | [11 empty] | 0
52 | K | 916131213 | Osazení silničního obrubníku betonového se zřízením lože, s vyplněním a zatřením spár cementovou maltou stojatého s boční opěrou z betonu prostého, do lože z betonu prostého | m | 9 |  | 0 | CS ÚRS 2026 01 |  | základní |  | 0 | 0.1685 | 1.5165 | 0 | 0 | 4 | K | 2 |  |  |  | ROZPOCET | [5 empty] | 0 | 0 | 0 | 0 | 0 | 1 | 0 | 4 | 263424391
| Online PSC |  | https://podminky.urs.cz/item/CS_URS_2026_01/916131213 | [14 empty] | Online PSC | 2
| VV |  | OB15_25 |  | 9 | [12 empty] | VV | 2 | 2 | True | 1 | ROZPOCET
53 | M | 59217031 | obrubník betonový silniční 1000x150x250mm | m | 9 |  | 0 | CS ÚRS 2026 01 |  | základní |  | 0 | 0.08 | 0.72 | 0 | 0 | 8 | M | 2 |  |  |  | ROZPOCET | [5 empty] | 0 | 0 | 0 | 0 | 0 | 1 | 0 | 4 | 253163081
| VV |  | OB15_25 |  | 9 | [12 empty] | VV | 2 | 2 | True | 1 | ROZPOCET
54 | K | 916231213 | Osazení chodníkového obrubníku betonového se zřízením lože, s vyplněním a zatřením spár cementovou maltou stojatého s boční opěrou z betonu prostého, do lože z betonu prostého | m | 36 |  | 0 | CS ÚRS 2026 01 |  | základní |  | 0 | 0.14042 | 5.0551 | 0 | 0 | 4 | K | 2 |  |  |  | ROZPOCET | [5 empty] | 0 | 0 | 0 | 0 | 0 | 1 | 0 | 4 | 1265176532
| Online PSC |  | https://podminky.urs.cz/item/CS_URS_2026_01/916231213 | [14 empty] | Online PSC | 2
| VV |  | OB10_25 |  | 36 | [12 empty] | VV | 2 | 2 | True | 1 | ROZPOCET
55 | M | 59217019 | obrubník betonový chodníkový 1000x100x200mm | m | 36 |  | 0 | CS ÚRS 2026 01 |  | základní |  | 0 | 0.046 | 1.656 | 0 | 0 | 8 | M | 2 |  |  |  | ROZPOCET | [5 empty] | 0 | 0 | 0 | 0 | 0 | 1 | 0 | 4 | 622600840
| VV |  | OB10_25 |  | 36 | [12 empty] | VV | 2 | 2 | True | 1 | ROZPOCET
56 | K | 916431112 | Osazení betonového bezbariérového obrubníku s ložem betonovým tl. 150 mm úložná šířka do 400 mm s boční opěrou | m | 34 |  | 0 | CS ÚRS 2026 01 |  | základní |  | 0 | 0.34613 | 11.7684 | 0 | 0 | 4 | K | 2 |  |  |  | ROZPOCET | [5 empty] | 0 | 0 | 0 | 0 | 0 | 1 | 0 | 4 | 1074906964
| Online PSC |  | https://podminky.urs.cz/item/CS_URS_2026_01/916431112 | [14 empty] | Online PSC | 2
| VV |  | OB_HK_NA+OB_HK_PD+OB_HK_PŘ |  | 34 | [12 empty] | VV | 2 | 2 | True | 1 | ROZPOCET
57 | M | 59217092 | obrubník betonový bezbariérový náběhový 310-330mm | m | 2 |  | 0 | CS ÚRS 2026 01 |  | základní |  | 0 | 0.244 | 0.488 | 0 | 0 | 8 | M | 2 |  |  |  | ROZPOCET | [5 empty] | 0 | 0 | 0 | 0 | 0 | 1 | 0 | 4 | 522519299
| VV |  | OB_HK_NA |  | 2 | [12 empty] | VV | 2 | 2 | True | 1 | ROZPOCET
58 | M | 59217094 | obrubník betonový bezbarierový přechodový 250-310mm | m | 2 |  | 0 | CS ÚRS 2026 01 |  | základní |  | 0 | 0.164 | 0.328 | 0 | 0 | 8 | M | 2 |  |  |  | ROZPOCET | [5 empty] | 0 | 0 | 0 | 0 | 0 | 1 | 0 | 4 | -1159061566
| VV |  | OB_HK_PD |  | 2 | [12 empty] | VV | 2 | 2 | True | 1 | ROZPOCET
59 | M | 59217095 | obrubník betonový bezbariérový přímý 330mm | m | 30 |  | 0 | CS ÚRS 2026 01 |  | základní |  | 0 | 0.248 | 7.44 | 0 | 0 | 8 | M | 2 |  |  |  | ROZPOCET | [5 empty] | 0 | 0 | 0 | 0 | 0 | 1 | 0 | 4 | -1086800800
| VV |  | OB_HK_PŘ |  | 30 | [12 empty] | VV | 2 | 2 | True | 1 | ROZPOCET
60 | K | 916991121 | Lože pod obrubníky, krajníky nebo obruby z dlažebních kostek z betonu prostého tř. C 16/20 | m3 | 0.405 |  | 0 | CS ÚRS 2026 01 |  | základní |  | 0 | 2.2563 | 0.91382 | 0 | 0 | 4 | K | 2 |  |  |  | ROZPOCET | [5 empty] | 0 | 0 | 0 | 0 | 0 | 1 | 0 | 4 | -920724662
| Online PSC |  | https://podminky.urs.cz/item/CS_URS_2026_01/916991121 | [14 empty] | Online PSC | 2
| VV |  | OB15_25*0,15*0,30 |  | 0.405 | [12 empty] | VV | 2 | 2 | True | 1 | ROZPOCET
61 | K | 919726121 | Geotextilie netkaná pro ochranu, separaci nebo filtraci měrná hmotnost do 200 g/m2 | m2 | 22.8 |  | 0 | CS ÚRS 2026 01 |  | základní |  | 0 | 0.00036 | 0.008208 | 0 | 0 | 4 | K | 2 |  |  |  | ROZPOCET | [5 empty] | 0 | 0 | 0 | 0 | 0 | 1 | 0 | 4 | -2126864583
| Online PSC |  | https://podminky.urs.cz/item/CS_URS_2026_01/919726121 | [14 empty] | Online PSC | 2
| VV |  | 38/2 |  | 19 | [12 empty] | VV | 2 | 2 | True | 1 | ROZPOCET
| VV |  | 19*1,2 'Přepočtené koeficientem množství |  | 22.8 | [12 empty] | VV | 2 | 2 | False | 1 | ROZPOCET
62 | K | 919735113 | Řezání stávajícího živičného krytu nebo podkladu hloubky přes 100 do 150 mm | m | 100 |  | 0 | CS ÚRS 2026 01 |  | základní |  | 0 | 0 | 0 | 0 | 0 | 4 | K | 2 |  |  |  | ROZPOCET | [5 empty] | 0 | 0 | 0 | 0 | 0 | 1 | 0 | 4 | -728215565
| Online PSC |  | https://podminky.urs.cz/item/CS_URS_2026_01/919735113 | [14 empty] | Online PSC | 2
63 | K | 919112213 | Řezání dilatačních spár v živičném krytu vytvoření komůrky pro těsnící zálivku šířky 10 mm, hloubky 25 mm | m | 250 |  | 0 | CS ÚRS 2026 01 |  | základní |  | 0 | 0 | 0 | 0 | 0 | 4 | K | 2 |  |  |  | ROZPOCET | [5 empty] | 0 | 0 | 0 | 0 | 0 | 1 | 0 | 4 | 329795292
| Online PSC |  | https://podminky.urs.cz/item/CS_URS_2026_01/919112213 | [14 empty] | Online PSC | 2
64 | K | 919122112 | Utěsnění dilatačních spár zálivkou za tepla v cementobetonovém nebo živičném krytu včetně adhezního nátěru s těsnicím profilem pod zálivkou, pro komůrky šířky 10 mm, hloubky 25 mm | m | 250 |  | 0 | CS ÚRS 2026 01 |  | základní |  | 0 | 0.00021 | 0.0525 | 0 | 0 | 4 | K | 2 |  |  |  | ROZPOCET | [5 empty] | 0 | 0 | 0 | 0 | 0 | 1 | 0 | 4 | -360302708
| Online PSC |  | https://podminky.urs.cz/item/CS_URS_2026_01/919122112 | [14 empty] | Online PSC | 2
65 | K | 919731122 | Zarovnání styčné plochy podkladu nebo krytu podél vybourané části komunikace nebo zpevněné plochy živičné tl. přes 50 do 100 mm | m | 250 |  | 0 | CS ÚRS 2026 01 |  | základní |  | 0 | 0 | 0 | 0 | 0 | 4 | K | 2 |  |  |  | ROZPOCET | [5 empty] | 0 | 0 | 0 | 0 | 0 | 1 | 0 | 4 | 1983938929
| Online PSC |  | https://podminky.urs.cz/item/CS_URS_2026_01/919731122 | [14 empty] | Online PSC | 2
66 | K | 938909311 | Čištění vozovek metením bláta, prachu nebo hlinitého nánosu s odklizením na hromady na vzdálenost do 20 m nebo naložením na dopravní prostředek strojně povrchu podkladu nebo krytu betonového nebo živičného | m2 | 2776 |  | 0 | CS ÚRS 2026 01 |  | základní |  | 0 | 0 | 0 | 0.02 | 55.52 | 4 | K | 2 |  |  |  | ROZPOCET | [5 empty] | 0 | 0 | 0 | 0 | 0 | 1 | 0 | 4 | 793235782
| Online PSC |  | https://podminky.urs.cz/item/CS_URS_2026_01/938909311 | [14 empty] | Online PSC | 2
| VV |  | KCE100MMA |  | 2776 | [12 empty] | VV | 2 | 2 | True | 1 | ROZPOCET
| D | 997 | Přesun sutě |  |  |  | 0 |  |  |  |  | 0 |  | 0 |  | 0 | 1 | D | 1 |  |  |  | ROZPOCET | [11 empty] | 0
67 | K | 997221551 | Vodorovná doprava suti bez naložení, ale se složením a s hrubým urovnáním ze sypkých materiálů, na vzdálenost do 1 km | t | 818.584 |  | 0 | CS ÚRS 2026 01 |  | základní |  | 0 | 0 | 0 | 0 | 0 | 4 | K | 2 |  |  |  | ROZPOCET | [5 empty] | 0 | 0 | 0 | 0 | 0 | 1 | 0 | 4 | -1814014672
| Online PSC |  | https://podminky.urs.cz/item/CS_URS_2026_01/997221551 | [14 empty] | Online PSC | 2
68 | K | 997221559 | Vodorovná doprava suti bez naložení, ale se složením a s hrubým urovnáním Příplatek k ceně za každý další i započatý 1 km přes 1 km | t | 12278.76 |  | 0 | CS ÚRS 2026 01 |  | základní |  | 0 | 0 | 0 | 0 | 0 | 4 | K | 2 |  |  |  | ROZPOCET | [5 empty] | 0 | 0 | 0 | 0 | 0 | 1 | 0 | 4 | -1550719358
| Online PSC |  | https://podminky.urs.cz/item/CS_URS_2026_01/997221559 | [14 empty] | Online PSC | 2
| P |  | Poznámka k položce: dalších 15km | [14 empty] | P | 2
| VV |  | 818,584*15 'Přepočtené koeficientem množství |  | 12278.76 | [12 empty] | VV | 2 | 2 | False | 1 | ROZPOCET
69 | K | 997221561 | Vodorovná doprava suti bez naložení, ale se složením a s hrubým urovnáním z kusových materiálů, na vzdálenost do 1 km | t | 90.42 |  | 0 | CS ÚRS 2026 01 |  | základní |  | 0 | 0 | 0 | 0 | 0 | 4 | K | 2 |  |  |  | ROZPOCET | [5 empty] | 0 | 0 | 0 | 0 | 0 | 1 | 0 | 4 | 12656774
| Online PSC |  | https://podminky.urs.cz/item/CS_URS_2026_01/997221561 | [14 empty] | Online PSC | 2
70 | K | 997221569 | Vodorovná doprava suti bez naložení, ale se složením a s hrubým urovnáním Příplatek k ceně za každý další i započatý 1 km přes 1 km | t | 1356.3 |  | 0 | CS ÚRS 2026 01 |  | základní |  | 0 | 0 | 0 | 0 | 0 | 4 | K | 2 |  |  |  | ROZPOCET | [5 empty] | 0 | 0 | 0 | 0 | 0 | 1 | 0 | 4 | -778163328
| Online PSC |  | https://podminky.urs.cz/item/CS_URS_2026_01/997221569 | [14 empty] | Online PSC | 2
| P |  | Poznámka k položce: dalších 15km | [14 empty] | P | 2
| VV |  | 90,42*15 'Přepočtené koeficientem množství |  | 1356.3 | [12 empty] | VV | 2 | 2 | False | 1 | ROZPOCET
71 | K | 997221611 | Nakládání na dopravní prostředky pro vodorovnou dopravu suti | t | 909.004 |  | 0 | CS ÚRS 2026 01 |  | základní |  | 0 | 0 | 0 | 0 | 0 | 4 | K | 2 |  |  |  | ROZPOCET | [5 empty] | 0 | 0 | 0 | 0 | 0 | 1 | 0 | 4 | -128388447
| Online PSC |  | https://podminky.urs.cz/item/CS_URS_2026_01/997221611 | [14 empty] | Online PSC | 2
| P |  | Poznámka k položce: 25% | [14 empty] | P | 2
72 | K | 997221861 | Poplatek za uložení stavebního odpadu na recyklační skládce (skládkovné) z prostého betonu zatříděného do Katalogu odpadů pod kódem 17 01 01 | t | 90.42 |  | 0 | CS ÚRS 2026 01 |  | základní |  | 0 | 0 | 0 | 0 | 0 | 4 | K | 2 |  |  |  | ROZPOCET | [5 empty] | 0 | 0 | 0 | 0 | 0 | 1 | 0 | 4 | -1582275365
| Online PSC |  | https://podminky.urs.cz/item/CS_URS_2026_01/997221861 | [14 empty] | Online PSC | 2
73 | K | 997221873 | Poplatek za uložení stavebního odpadu na recyklační skládce (skládkovné) zeminy a kamení zatříděného do Katalogu odpadů pod kódem 17 05 04 | t | 180.104 |  | 0 | CS ÚRS 2026 01 |  | základní |  | 0 | 0 | 0 | 0 | 0 | 4 | K | 2 |  |  |  | ROZPOCET | [5 empty] | 0 | 0 | 0 | 0 | 0 | 1 | 0 | 4 | -519475272
| Online PSC |  | https://podminky.urs.cz/item/CS_URS_2026_01/997221873 | [14 empty] | Online PSC | 2
74 | K | 997221875 | Poplatek za uložení stavebního odpadu na recyklační skládce (skládkovné) asfaltového bez obsahu dehtu zatříděného do Katalogu odpadů pod kódem 17 03 02 | t | 638.48 |  | 0 | CS ÚRS 2026 01 |  | základní |  | 0 | 0 | 0 | 0 | 0 | 4 | K | 2 |  |  |  | ROZPOCET | [5 empty] | 0 | 0 | 0 | 0 | 0 | 1 | 0 | 4 | -1696194445
| Online PSC |  | https://podminky.urs.cz/item/CS_URS_2026_01/997221875 | [14 empty] | Online PSC | 2
| P |  | Poznámka k položce: asfaltobetonová směs zařazena do kvalitativní třídy ZAS-T1 (pokládka po r.2000) | [14 empty] | P | 2
| D | 998 | Přesun hmot |  |  |  | 0 |  |  |  |  | 0 |  | 0 |  | 0 | 1 | D | 1 |  |  |  | ROZPOCET | [11 empty] | 0
75 | K | 998225111 | Přesun hmot pro komunikace s krytem z kameniva, monolitickým betonovým nebo živičným dopravní vzdálenost do 200 m jakékoliv délky objektu | t | 111.17 |  | 0 | CS ÚRS 2026 01 |  | základní |  | 0 | 0 | 0 | 0 | 0 | 4 | K | 2 |  |  |  | ROZPOCET | [5 empty] | 0 | 0 | 0 | 0 | 0 | 1 | 0 | 4 | -1667571374
| Online PSC |  | https://podminky.urs.cz/item/CS_URS_2026_01/998225111 | [14 empty] | Online PSC | 2
89 | K | 998274101 | Přesun hmot pro trubní vedení hloubené z trub betonových nebo železobetonových pro vodovody nebo kanalizace v otevřeném výkopu dopravní vzdálenost do 15 m | t | 10.338 |  | 0 | CS ÚRS 2026 01 |  | základní |  | 0 | 0 | 0 | 0 | 0 | 4 | K | 2 |  |  |  | ROZPOCET | [5 empty] | 0 | 0 | 0 | 0 | 0 | 1 | 0 | 4 | -1448957497
| Online PSC |  | https://podminky.urs.cz/item/CS_URS_2026_01/998274101 | [14 empty] | Online PSC | 2
| D | HZS | Hodinové zúčtovací sazby |  |  |  | 0 |  |  |  |  | 0 |  | 0 |  | 0 | 4 | D | 0 |  |  |  | ROZPOCET | [11 empty] | 0
76 | K | HZS1212 | Hodinové zúčtovací sazby profesí HSV zemní a pomocné práce kopáč | hod | 50 |  | 0 | CS ÚRS 2026 01 |  | základní |  | 0 | 0 | 0 | 0 | 0 | 512 | K | 1 |  |  |  | ROZPOCET | [5 empty] | 0 | 0 | 0 | 0 | 0 | 1 | 0 | 512 | 1195445505
| Online PSC |  | https://podminky.urs.cz/item/CS_URS_2026_01/HZS1212 | [14 empty] | Online PSC | 1
| VV |  | 50"pomocné práce |  | 50 | [12 empty] | VV | 1 | 2 | True | 1 | ROZPOCET
77 | K | HZS1291 | Hodinové zúčtovací sazby profesí HSV zemní a pomocné práce pomocný stavební dělník | hod | 25 |  | 0 | CS ÚRS 2026 01 |  | základní |  | 0 | 0 | 0 | 0 | 0 | 512 | K | 1 |  |  |  | ROZPOCET | [5 empty] | 0 | 0 | 0 | 0 | 0 | 1 | 0 | 512 | -1042711739
| Online PSC |  | https://podminky.urs.cz/item/CS_URS_2026_01/HZS1291 | [14 empty] | Online PSC | 1
| VV |  | 25"pomocné práce |  | 25 | [12 empty] | VV | 1 | 2 | True | 1 | ROZPOCET
78 | K | HZS1292 | Hodinové zúčtovací sazby profesí HSV zemní a pomocné práce stavební dělník | hod | 25 |  | 0 | CS ÚRS 2026 01 |  | základní |  | 0 | 0 | 0 | 0 | 0 | 512 | K | 1 |  |  |  | ROZPOCET | [5 empty] | 0 | 0 | 0 | 0 | 0 | 1 | 0 | 512 | 1879994633
| Online PSC |  | https://podminky.urs.cz/item/CS_URS_2026_01/HZS1292 | [14 empty] | Online PSC | 1
| VV |  | 25"pomocné práce |  | 25 | [12 empty] | VV | 1 | 2 | True | 1 | ROZPOCET

## 003 - KOMUNIKACE ZRN3 - 3...
[18 empty] | {6f1e1794-9997-45da-9993-3864a97927ee} | [5 empty] | DN150 | DÉLKA PŘÍPOJKA K ULIČNÍ VPUSTI | m | 6 | 3
[18 empty] | 2 | [5 empty] | CHRÁN | KABELOVÁ CHRÁNIČKA DN100 | m | 80 | 3
| KRYCÍ LIST SOUPISU PRACÍ | [7 empty] | v --- níže se nacházejí doplnkové a pomocné údaje k sestavám --- v | [8 empty] | False | [5 empty] | JÁMA | VÝPOČET PRO ODKOP ZEMINY V TŘ. 4 | m3 | 6,48 | 2
[24 empty] | KCE100MMA | KCE 100MM ACO11 S MODIFIKOVANÝ | m2 | 2458 | 3
| Stavba: | [22 empty] | KCE200MMA | KCE 200MM ACP 22 VYSPRÁVKY | m2 | 245,8 | 2
|  | KOMUNIKACE V UL.DUCHCOVSKÁ | [21 empty] | KCE290MMDB | KCE 290MM DLAŽBA BAREVNÁ | m2 | 16 | 3
| Objekt: | [22 empty] | KCE290MMDP | KCE 290MM DLAŽBA PŘÍRODNÍ | m2 | 384 | 3
|  | 01 - KOMUNIKACE | [21 empty] | KCE290MMDR | KCE 290MM DLAŽBA RELIÉFNÍ ČERVENÁ | m2 | 16 | 3
| Soupis: | [22 empty] | KCE420MMA | KCE 420MM ACO11 S MODIFIKOVANÝ | m2 | 74 | 3
|  | 003 - KOMUNIKACE ZRN3 - 3 ETAPA | [21 empty] | KCE550MMA | KCE 550MM ACO11 S MODIFIKOVANÝ | m2 | 25 | 3
[24 empty] | KCE550MMDP | KCE 550MM DLAŽBA TL.100MM KOST PŘÍRODNÍ | m2 | 118 | 3
| KSO: |  |  |  |  | CC-CZ: | [17 empty] | OB_HK_NA | ZASTÁVKOVÉ OBRUBNÍKY NÁBĚHOVÉ | kus | 2 | 3
| Místo: |  | TEPLICE |  |  | Datum: | 10. 2. 2026 | [16 empty] | OB_HK_PD | ZASTÁVKOVÉ OBRUBNÍKY PŘECHODOVÉ | kus | 2 | 3
[24 empty] | OB_HK_PŘ | ZASTÁVKOVÉ OBRUBNÍKY PŘÍMÉ | kus | 42 | 3
| Zadavatel: |  |  |  |  | IČ: | [17 empty] | OB10_25 | OBRUBNÍK OB 10/25 | m | 48 | 3
|  | STATUTÁRNÍ MĚSTO TEPLICE |  |  |  | DIČ: | [17 empty] | OB15_15 | OBRUBNÍK BETONOVÝ 15/15 NÁJEZDOVÝ | m | 8 | 3
[24 empty] | OB15_15_25 | OBRUBNÍK BETONOVÝ 15/15/25 PŘECHODOVÝ | m | 2 | 3
| Účastník: |  |  |  |  | IČ: | Vyplň údaj | [16 empty] | OB15_25 | OBRUBNÍK BETONOVÝ 15/25 PŘÍMÝ | m | 160 | 3
|  | Vyplň údaj |  |  |  | DIČ: | Vyplň údaj | [16 empty] | OBSYP | OBSYPY | m3 | 0,9 | 2
[24 empty] | ODKOP2 | VÝPOČET PRO ODKOP ZEMINY V TŘ. 2 | m3 | 7,8 | 3
| Projektant: |  |  |  |  | IČ: | [17 empty] | ODKOP3 | VÝPOČET PRO ODKOP ZEMINY V TŘ. 3 | m3 | 35,2 | 3
|  | RAPID MOST SPOL. S R.O. |  |  |  | DIČ: | [17 empty] | ODKOP4 | VÝPOČET PRO ODKOP ZEMINY V TŘ. 4 | m3 | 127,52 | 3
[24 empty] | ODVOZ2 | VÝPOČET KUBATUR K ODVOZU NA SKLÁDKU TŘ.2 | m3 | 43 | 2
| Zpracovatel: |  |  |  |  | IČ: | [17 empty] | ODVOZ4 | VÝPOČET KUBATUR K ODVOZU NA SKLÁDKU TŘ.4 | m3 | 138,32 | 2
|  | ING. VLADIMÍR PLHÁK |  |  |  | DIČ: | [17 empty] | RÝHA | ODKOPY | m3 | 4,32 | 2
[24 empty] | ŠA | SOUČET POKLOPŮ REVIZNÍCH ŠACHET | kus | 6 | 3
| Poznámka: | [22 empty] | UM | SOUČET MŘÍŽÍ ULIČNÍCH VPUSTÍ | kus | 6 | 3
[24 empty] | UV | SOUČET ULIČNÍCH VPUSTÍ | kus | 3 | 3
[24 empty] | ZÁSYP | OSTATNÍ | m3 | 25 | 2
[24 empty] | ZELEŇ | SADOVÉ ÚPRAVY – TRÁVNÍK | m2 | 26 | 3
| Cena bez DPH | [5 empty] | 0
|  |  | Základ daně |  |  | Sazba daně | Výše daně
| DPH | základní | 0 |  |  | 21% | 0
|  | snížená | 0 |  |  | 12% | 0
|  | zákl. přenesená | 0 |  |  | 21% | 0
|  | sníž. přenesená | 0 |  |  | 12% | 0
|  | nulová | 0 |  |  | 0% | 0
| Cena s DPH |  |  | v | CZK |  | 0
REKAPITULACE ČLENĚNÍ SOUPISU PRACÍ
Stavba:
KOMUNIKACE V UL.DUCHCOVSKÁ
Objekt:
01 - KOMUNIKACE
Soupis:
003 - KOMUNIKACE ZRN3 - 3 ETAPA
Místo: |  |  | TEPLICE |  |  | Datum: | 10. 2. 2026
Zadavatel: |  |  | STATUTÁRNÍ MĚSTO TEPLICE |  |  | Projektant: | RAPID MOST SPOL. S R.O.
Účastník: |  |  | Vyplň údaj |  |  | Zpracovatel: | ING. VLADIMÍR PLHÁK
Kód dílu - Popis | [6 empty] | Cena celkem [CZK]
Náklady stavby celkem | [6 empty] | 0 | [11 empty] | -1
| HSV - HSV | [5 empty] | 0
| 1 - Zemní práce | [5 empty] | 0
| 2 - Zakládání | [5 empty] | 0
| 4 - Vodorovné konstrukce | [5 empty] | 0
| 5 - Komunikace | [5 empty] | 0
| 8 - Trubní vedení | [5 empty] | 0
| 9 - Ostatní konstrukce a práce-bourání | [5 empty] | 0
| 997 - Přesun sutě | [5 empty] | 0
| 998 - Přesun hmot | [5 empty] | 0
| M - Práce a dodávky M | [5 empty] | 0
| 46-M - Zemní práce při extr.mont.pracích | [5 empty] | 0
| HZS - Hodinové zúčtovací sazby | [5 empty] | 0
SOUPIS PRACÍ
Stavba:
KOMUNIKACE V UL.DUCHCOVSKÁ
Objekt:
01 - KOMUNIKACE
Soupis:
003 - KOMUNIKACE ZRN3 - 3 ETAPA
Místo: |  |  | TEPLICE |  |  | Datum: | 10. 2. 2026
Zadavatel: |  |  | STATUTÁRNÍ MĚSTO TEPLICE |  |  | Projektant: | RAPID MOST SPOL. S R.O.
Účastník: |  |  | Vyplň údaj |  |  | Zpracovatel: | ING. VLADIMÍR PLHÁK
PČ | Typ | Kód | Popis | MJ | Množství | J.cena [CZK] | Cena celkem [CZK] | Cenová soustava |  | DPH | J. Nh [h] | Nh celkem [h] | J. hmotnost [t] | Hmotnost celkem [t] | J. suť [t] | Suť Celkem [t]
Náklady soupisu celkem | [6 empty] | 0 |  |  |  |  | 0 |  | 317.9311 |  | 1122.087 |  | D | -1 | [15 empty] | 0
| D | HSV | HSV |  |  |  | 0 |  |  |  |  | 0 |  | 317.8759 |  | 1122.087 | 1 | D | 0 |  |  |  | ROZPOCET | [11 empty] | 0
| D | 1 | Zemní práce |  |  |  | 0 |  |  |  |  | 0 |  | 51.9205 |  | 1065.187 | 1 | D | 1 |  |  |  | ROZPOCET | [11 empty] | 0
1 | K | 113106123 | Rozebrání dlažeb komunikací pro pěší s přemístěním hmot na skládku na vzdálenost do 3 m nebo s naložením na dopravní prostředek s ložem z kameniva nebo živice a s jakoukoliv výplní spár ručně ze zámkové dlažby | m2 | 416 |  | 0 | CS ÚRS 2026 01 |  | základní |  | 0 | 0 | 0 | 0.26 | 108.16 | 4 | K | 2 |  |  |  | ROZPOCET | [5 empty] | 0 | 0 | 0 | 0 | 0 | 1 | 0 | 4 | 498153210
| Online PSC |  | https://podminky.urs.cz/item/CS_URS_2026_01/113106123 | [14 empty] | Online PSC | 2
| P |  | Poznámka k položce: - | [14 empty] | P | 2
| VV |  | KCE290MMDP+KCE290MMDB+KCE290MMDR |  | 416 | [12 empty] | VV | 2 | 2 | True | 1 | ROZPOCET
2 | K | 113106271 | Rozebrání dlažeb vozovek a ploch s přemístěním hmot na skládku na vzdálenost do 3 m nebo s naložením na dopravní prostředek, s jakoukoliv výplní spár strojně plochy jednotlivě přes 50 m2 do 200 m2 ze zámkové dlažby s ložem z kameniva | m2 | 177 |  | 0 | CS ÚRS 2026 01 |  | základní |  | 0 | 0 | 0 | 0.295 | 52.215 | 4 | K | 2 |  |  |  | ROZPOCET | [5 empty] | 0 | 0 | 0 | 0 | 0 | 1 | 0 | 4 | 846863337
| Online PSC |  | https://podminky.urs.cz/item/CS_URS_2026_01/113106271 | [14 empty] | Online PSC | 2
| P |  | Poznámka k položce: včetně náběhů | [14 empty] | P | 2
| VV |  | KCE550MMDP*1,5 |  | 177 | [12 empty] | VV | 2 | 2 | True | 1 | ROZPOCET
3 | K | 113107222 | Odstranění podkladů nebo krytů strojně plochy jednotlivě přes 200 m2 s přemístěním hmot na skládku na vzdálenost do 20 m nebo s naložením na dopravní prostředek z kameniva hrubého drceného, o tl. vrstvy přes 100 do 200 mm | m2 | 245.8 |  | 0 | CS ÚRS 2026 01 |  | základní |  | 0 | 0 | 0 | 0.29 | 71.282 | 4 | K | 2 |  |  |  | ROZPOCET | [5 empty] | 0 | 0 | 0 | 0 | 0 | 1 | 0 | 4 | 105684081
| Online PSC |  | https://podminky.urs.cz/item/CS_URS_2026_01/113107222 | [14 empty] | Online PSC | 2
| VV |  | KCE200MMA |  | 245.8 | [12 empty] | VV | 2 | 2 | True | 1 | ROZPOCET
4 | K | 113107162 | Odstranění podkladů nebo krytů strojně plochy jednotlivě přes 50 m2 do 200 m2 s přemístěním hmot na skládku na vzdálenost do 20 m nebo s naložením na dopravní prostředek z kameniva hrubého drceného, o tl. vrstvy přes 100 do 200 mm | m2 | 593 |  | 0 | CS ÚRS 2026 01 |  | základní |  | 0 | 0 | 0 | 0.29 | 171.97 | 4 | K | 2 |  |  |  | ROZPOCET | [5 empty] | 0 | 0 | 0 | 0 | 0 | 1 | 0 | 4 | -1050090198
| Online PSC |  | https://podminky.urs.cz/item/CS_URS_2026_01/113107162 | [14 empty] | Online PSC | 2
| VV |  | při stavbě rozděleno na 3 části | [14 empty] | VV | 2 | 1 | True | 0 | ROZPOCET
| VV |  | KCE290MMDP+KCE290MMDB+KCE290MMDR |  | 416 | [12 empty] | VV | 2 | 2 | True | 0 | ROZPOCET
| VV |  | KCE550MMDP*1,5 |  | 177 | [12 empty] | VV | 2 | 2 | True | 0 | ROZPOCET
| VV |  | Součet |  | 593 | [12 empty] | VV | 2 | 4 | True | 1 | ROZPOCET
5 | K | 113107322 | Odstranění podkladů nebo krytů strojně plochy jednotlivě do 50 m2 s přemístěním hmot na skládku na vzdálenost do 3 m nebo s naložením na dopravní prostředek z kameniva hrubého drceného, o tl. vrstvy přes 100 do 200 mm | m2 | 25 |  | 0 | CS ÚRS 2026 01 |  | základní |  | 0 | 0 | 0 | 0.29 | 7.25 | 4 | K | 2 |  |  |  | ROZPOCET | [5 empty] | 0 | 0 | 0 | 0 | 0 | 1 | 0 | 4 | 576270346
| Online PSC |  | https://podminky.urs.cz/item/CS_URS_2026_01/113107322 | [14 empty] | Online PSC | 2
| VV |  | KCE550MMA |  | 25 | [12 empty] | VV | 2 | 2 | True | 1 | ROZPOCET
6 | K | 113107333 | Odstranění podkladů nebo krytů strojně plochy jednotlivě do 50 m2 s přemístěním hmot na skládku na vzdálenost do 3 m nebo s naložením na dopravní prostředek z betonu prostého, o tl. vrstvy přes 300 do 400 mm | m2 | 32 |  | 0 | CS ÚRS 2026 01 |  | základní |  | 0 | 0 | 0 | 0.93 | 29.76 | 4 | K | 2 |  |  |  | ROZPOCET | [5 empty] | 0 | 0 | 0 | 0 | 0 | 1 | 0 | 4 | -1666898088
| Online PSC |  | https://podminky.urs.cz/item/CS_URS_2026_01/113107333 | [14 empty] | Online PSC | 2
| VV |  | 32"pod obrubníky MHD |  | 32 | [12 empty] | VV | 2 | 2 | True | 1 | ROZPOCET
7 | K | 113107343 | Odstranění podkladů nebo krytů strojně plochy jednotlivě do 50 m2 s přemístěním hmot na skládku na vzdálenost do 3 m nebo s naložením na dopravní prostředek živičných, o tl. vrstvy přes 100 do 150 mm | m2 | 25 |  | 0 | CS ÚRS 2026 01 |  | základní |  | 0 | 0 | 0 | 0.316 | 7.9 | 4 | K | 2 |  |  |  | ROZPOCET | [5 empty] | 0 | 0 | 0 | 0 | 0 | 1 | 0 | 4 | -696505114
| Online PSC |  | https://podminky.urs.cz/item/CS_URS_2026_01/113107343 | [14 empty] | Online PSC | 2
| VV |  | KCE550MMA |  | 25 | [12 empty] | VV | 2 | 2 | True | 1 | ROZPOCET
8 | K | 113154548 | Frézování živičného podkladu nebo krytu s naložením hmot na dopravní prostředek plochy přes 500 do 2 000 m2 pruhu šířky přes 1 m, tloušťky vrstvy 100 mm | m2 | 2483 |  | 0 | CS ÚRS 2026 01 |  | základní |  | 0 | 3e-05 | 0.07449 | 0.23 | 571.09 | 4 | K | 2 |  |  |  | ROZPOCET | [5 empty] | 0 | 0 | 0 | 0 | 0 | 1 | 0 | 4 | -1641380666
| Online PSC |  | https://podminky.urs.cz/item/CS_URS_2026_01/113154548 | [14 empty] | Online PSC | 2
| VV |  | předpoklad na 2 - 3 úseky | [14 empty] | VV | 2 | 1 | True | 0 | ROZPOCET
| VV |  | KCE100MMA+KCE550MMA |  | 2483 | [12 empty] | VV | 2 | 2 | True | 1 | ROZPOCET
9 | K | 113201112 | Vytrhání obrub s vybouráním lože, s přemístěním hmot na skládku na vzdálenost do 3 m nebo s naložením na dopravní prostředek silničních ležatých | m | 44 |  | 0 | CS ÚRS 2026 01 |  | základní |  | 0 | 0 | 0 | 0.29 | 12.76 | 4 | K | 2 |  |  |  | ROZPOCET | [5 empty] | 0 | 0 | 0 | 0 | 0 | 1 | 0 | 4 | -1241345384
| Online PSC |  | https://podminky.urs.cz/item/CS_URS_2026_01/113201112 | [14 empty] | Online PSC | 2
| VV |  | OB_HK_PD+OB_HK_PŘ"stávající |  | 44 | [12 empty] | VV | 2 | 2 | True | 1 | ROZPOCET
10 | K | 113202111 | Vytrhání obrub s vybouráním lože, s přemístěním hmot na skládku na vzdálenost do 3 m nebo s naložením na dopravní prostředek z krajníků nebo obrubníků stojatých | m | 160 |  | 0 | CS ÚRS 2026 01 |  | základní |  | 0 | 0 | 0 | 0.205 | 32.8 | 4 | K | 2 |  |  |  | ROZPOCET | [5 empty] | 0 | 0 | 0 | 0 | 0 | 1 | 0 | 4 | 174024632
| Online PSC |  | https://podminky.urs.cz/item/CS_URS_2026_01/113202111 | [14 empty] | Online PSC | 2
| VV |  | OB15_25 |  | 160 | [12 empty] | VV | 2 | 2 | True | 1 | ROZPOCET
11 | K | 120001101 | Příplatek k cenám vykopávek za ztížení vykopávky v blízkosti podzemního vedení nebo výbušnin v horninách jakékoliv třídy | m3 | 85.26 |  | 0 | CS ÚRS 2026 01 |  | základní |  | 0 | 0 | 0 | 0 | 0 | 4 | K | 2 |  |  |  | ROZPOCET | [5 empty] | 0 | 0 | 0 | 0 | 0 | 1 | 0 | 4 | -1161694754
| Online PSC |  | https://podminky.urs.cz/item/CS_URS_2026_01/120001101 | [14 empty] | Online PSC | 2
| P |  | Poznámka k položce: 50% odhad projektanta | [14 empty] | P | 2
| VV |  | ODKOP2+ODKOP3+ODKOP4 |  | 170.52 | [12 empty] | VV | 2 | 2 | True | 1 | ROZPOCET
| VV |  | 170,52*0,5 'Přepočtené koeficientem množství |  | 85.26 | [12 empty] | VV | 2 | 2 | False | 1 | ROZPOCET
12 | K | 122151101 | Odkopávky a prokopávky nezapažené strojně v hornině třídy těžitelnosti I skupiny 1 a 2 do 20 m3 | m3 | 7.8 |  | 0 | CS ÚRS 2026 01 |  | základní |  | 0 | 0 | 0 | 0 | 0 | 4 | K | 2 |  |  |  | ROZPOCET | [5 empty] | 0 | 0 | 0 | 0 | 0 | 1 | 0 | 4 | -2102567998
| Online PSC |  | https://podminky.urs.cz/item/CS_URS_2026_01/122151101 | [14 empty] | Online PSC | 2
| VV |  | ODKOP2 |  | 7.8 | [12 empty] | VV | 2 | 2 | True | 1 | ROZPOCET
13 | K | 122251101 | Odkopávky a prokopávky nezapažené strojně v hornině třídy těžitelnosti I skupiny 3 do 20 m3 | m3 | 35.2 |  | 0 | CS ÚRS 2026 01 |  | základní |  | 0 | 0 | 0 | 0 | 0 | 4 | K | 2 |  |  |  | ROZPOCET | [5 empty] | 0 | 0 | 0 | 0 | 0 | 1 | 0 | 4 | -1958517969
| Online PSC |  | https://podminky.urs.cz/item/CS_URS_2026_01/122251101 | [14 empty] | Online PSC | 2
| VV |  | ODKOP3 |  | 35.2 | [12 empty] | VV | 2 | 2 | True | 1 | ROZPOCET
14 | K | 122351103 | Odkopávky a prokopávky nezapažené strojně v hornině třídy těžitelnosti II skupiny 4 přes 50 do 100 m3 | m3 | 127.52 |  | 0 | CS ÚRS 2026 01 |  | základní |  | 0 | 0 | 0 | 0 | 0 | 4 | K | 2 |  |  |  | ROZPOCET | [5 empty] | 0 | 0 | 0 | 0 | 0 | 1 | 0 | 4 | -1204682171
| Online PSC |  | https://podminky.urs.cz/item/CS_URS_2026_01/122351103 | [14 empty] | Online PSC | 2
| VV |  | při stavbě rozděleno na 2 části | [14 empty] | VV | 2 | 1 | True | 0 | ROZPOCET
| VV |  | ODKOP4 |  | 127.52 | [12 empty] | VV | 2 | 2 | True | 1 | ROZPOCET
15 | K | 132351101 | Hloubení nezapažených rýh šířky do 800 mm strojně s urovnáním dna do předepsaného profilu a spádu v hornině třídy těžitelnosti II skupiny 4 do 20 m3 | m3 | 4.32 |  | 0 | CS ÚRS 2026 01 |  | základní |  | 0 | 0 | 0 | 0 | 0 | 4 | K | 2 |  |  |  | ROZPOCET | [5 empty] | 0 | 0 | 0 | 0 | 0 | 1 | 0 | 4 | -1453420616
| Online PSC |  | https://podminky.urs.cz/item/CS_URS_2026_01/132351101 | [14 empty] | Online PSC | 2
| VV | RÝHA | 0,6*1,2*DN150 |  | 4.32 | [12 empty] | VV | 2 | 2 | True | 1 | ROZPOCET
16 | K | 133351101 | Hloubení nezapažených šachet strojně v hornině třídy těžitelnosti II skupiny 4 do 20 m3 | m3 | 6.48 |  | 0 | CS ÚRS 2026 01 |  | základní |  | 0 | 0 | 0 | 0 | 0 | 4 | K | 2 |  |  |  | ROZPOCET | [5 empty] | 0 | 0 | 0 | 0 | 0 | 1 | 0 | 4 | 1370242757
| Online PSC |  | https://podminky.urs.cz/item/CS_URS_2026_01/133351101 | [14 empty] | Online PSC | 2
| VV | JÁMA | 1,2*1,2*1,5*UV |  | 6.48 | [12 empty] | VV | 2 | 2 | True | 1 | ROZPOCET
17 | K | 162751117 | Vodorovné přemístění výkopku nebo sypaniny po suchu na obvyklém dopravním prostředku, bez naložení výkopku, avšak se složením bez rozhrnutí z horniny třídy těžitelnosti I skupiny 1 až 3 na vzdálenost přes 9 000 do 10 000 m | m3 | 43 |  | 0 | CS ÚRS 2026 01 |  | základní |  | 0 | 0 | 0 | 0 | 0 | 4 | K | 2 |  |  |  | ROZPOCET | [5 empty] | 0 | 0 | 0 | 0 | 0 | 1 | 0 | 4 | 1655237
| Online PSC |  | https://podminky.urs.cz/item/CS_URS_2026_01/162751117 | [14 empty] | Online PSC | 2
| VV | ODVOZ2 | ODKOP2+ODKOP3 |  | 43 | [12 empty] | VV | 2 | 2 | True | 1 | ROZPOCET
18 | K | 162751137 | Vodorovné přemístění výkopku nebo sypaniny po suchu na obvyklém dopravním prostředku, bez naložení výkopku, avšak se složením bez rozhrnutí z horniny třídy těžitelnosti II na vzdálenost skupiny 4 a 5 na vzdálenost přes 9 000 do 10 000 m | m3 | 138.32 |  | 0 | CS ÚRS 2026 01 |  | základní |  | 0 | 0 | 0 | 0 | 0 | 4 | K | 2 |  |  |  | ROZPOCET | [5 empty] | 0 | 0 | 0 | 0 | 0 | 1 | 0 | 4 | 1467324822
| Online PSC |  | https://podminky.urs.cz/item/CS_URS_2026_01/162751137 | [14 empty] | Online PSC | 2
| VV |  | ODKOP4 |  | 127.52 | [12 empty] | VV | 2 | 2 | True | 0 | ROZPOCET
| VV |  | JÁMA+RÝHA |  | 10.8 | [12 empty] | VV | 2 | 2 | True | 0 | ROZPOCET
| VV | ODVOZ4 | Součet |  | 138.32 | [12 empty] | VV | 2 | 4 | True | 1 | ROZPOCET
19 | K | 171201231 | Poplatek za uložení stavebního odpadu na recyklační skládce (skládkovné) zeminy a kamení zatříděného do Katalogu odpadů pod kódem 17 05 04 | t | 317.31 |  | 0 | CS ÚRS 2026 01 |  | základní |  | 0 | 0 | 0 | 0 | 0 | 4 | K | 2 |  |  |  | ROZPOCET | [5 empty] | 0 | 0 | 0 | 0 | 0 | 1 | 0 | 4 | 1907125924
| Online PSC |  | https://podminky.urs.cz/item/CS_URS_2026_01/171201231 | [14 empty] | Online PSC | 2
| P |  | Poznámka k položce: převod m3/t | [14 empty] | P | 2
| VV |  | ODVOZ2+ODVOZ4 |  | 181.32 | [12 empty] | VV | 2 | 2 | True | 1 | ROZPOCET
| VV |  | 181,32*1,75 'Přepočtené koeficientem množství |  | 317.31 | [12 empty] | VV | 2 | 2 | False | 1 | ROZPOCET
20 | K | 171251201 | Uložení sypaniny na skládky nebo meziskládky bez hutnění s upravením uložené sypaniny do předepsaného tvaru | m3 | 181.32 |  | 0 | CS ÚRS 2026 01 |  | základní |  | 0 | 0 | 0 | 0 | 0 | 4 | K | 2 |  |  |  | ROZPOCET | [5 empty] | 0 | 0 | 0 | 0 | 0 | 1 | 0 | 4 | 60971868
| Online PSC |  | https://podminky.urs.cz/item/CS_URS_2026_01/171251201 | [14 empty] | Online PSC | 2
| VV |  | ODVOZ2+ODVOZ4 |  | 181.32 | [12 empty] | VV | 2 | 2 | True | 1 | ROZPOCET
21 | K | 174101101 | Zásyp sypaninou z jakékoliv horniny strojně s uložením výkopku ve vrstvách se zhutněním jam, šachet, rýh nebo kolem objektů v těchto vykopávkách | m3 | 25 |  | 0 | CS ÚRS 2026 01 |  | základní |  | 0 | 0 | 0 | 0 | 0 | 4 | K | 2 |  |  |  | ROZPOCET | [5 empty] | 0 | 0 | 0 | 0 | 0 | 1 | 0 | 4 | 316631253
| Online PSC |  | https://podminky.urs.cz/item/CS_URS_2026_01/174101101 | [14 empty] | Online PSC | 2
| P |  | Poznámka k položce: pomocné /odhad projektanta/ | [14 empty] | P | 2
| VV |  | OSTATNÍ ZÁSYPY | [14 empty] | VV | 2 | 1 | True | 0 | ROZPOCET
| VV | ZÁSYP | 25 |  | 25 | [12 empty] | VV | 2 | 2 | True | 1 | ROZPOCET
22 | M | 58331200 | štěrkopísek netříděný zásypový | t | 45 |  | 0 | CS ÚRS 2026 01 |  | základní |  | 0 | 1 | 45 | 0 | 0 | 8 | M | 2 |  |  |  | ROZPOCET | [5 empty] | 0 | 0 | 0 | 0 | 0 | 1 | 0 | 4 | 1796083041
| P |  | Poznámka k položce: převod m3/t | [14 empty] | P | 2
| VV |  | ZÁSYP |  | 25 | [12 empty] | VV | 2 | 2 | True | 1 | ROZPOCET
| VV |  | 25*1,8 'Přepočtené koeficientem množství |  | 45 | [12 empty] | VV | 2 | 2 | False | 1 | ROZPOCET
23 | K | 175111101 | Obsypání potrubí ručně sypaninou z vhodných hornin třídy těžitelnosti I a II, skupiny 1 až 4 nebo materiálem připraveným podél výkopu ve vzdálenosti do 3 m od jeho kraje pro jakoukoliv hloubku výkopu a míru zhutnění bez prohození sypaniny | m3 | 0.9 |  | 0 | CS ÚRS 2026 01 |  | základní |  | 0 | 0 | 0 | 0 | 0 | 4 | K | 2 |  |  |  | ROZPOCET | [5 empty] | 0 | 0 | 0 | 0 | 0 | 1 | 0 | 4 | -1384704660
| Online PSC |  | https://podminky.urs.cz/item/CS_URS_2026_01/175111101 | [14 empty] | Online PSC | 2
| VV | OBSYP | 0,25*0,6*DN150 |  | 0.9 | [12 empty] | VV | 2 | 2 | True | 1 | ROZPOCET
24 | M | 58331200 | štěrkopísek netříděný zásypový | t | 1.62 |  | 0 | CS ÚRS 2026 01 |  | základní |  | 0 | 1 | 1.62 | 0 | 0 | 8 | M | 2 |  |  |  | ROZPOCET | [5 empty] | 0 | 0 | 0 | 0 | 0 | 1 | 0 | 4 | 623599295
| P |  | Poznámka k položce: převod m3/t | [14 empty] | P | 2
| VV |  | OBSYP |  | 0.9 | [12 empty] | VV | 2 | 2 | True | 1 | ROZPOCET
| VV |  | 0,9*1,8 'Přepočtené koeficientem množství |  | 1.62 | [12 empty] | VV | 2 | 2 | False | 1 | ROZPOCET
25 | K | 180404111 | Založení hřišťového trávníku výsevem na vrstvě ornice | m2 | 26 |  | 0 | CS ÚRS 2026 01 |  | základní |  | 0 | 0 | 0 | 0 | 0 | 4 | K | 2 |  |  |  | ROZPOCET | [5 empty] | 0 | 0 | 0 | 0 | 0 | 1 | 0 | 4 | 2107366561
| Online PSC |  | https://podminky.urs.cz/item/CS_URS_2026_01/180404111 | [14 empty] | Online PSC | 2
| VV |  | ZELEŇ |  | 26 | [12 empty] | VV | 2 | 2 | True | 1 | ROZPOCET
26 | M | 005724100 | osivo směs travní parková | kg | 26 |  | 0 | CS ÚRS 2026 01 |  | základní |  | 0 | 0.001 | 0.026 | 0 | 0 | 8 | M | 2 |  |  |  | ROZPOCET | [5 empty] | 0 | 0 | 0 | 0 | 0 | 1 | 0 | 4 | -2052690500
| P |  | Poznámka k položce: 1kg/50m2 | [14 empty] | P | 2
| VV |  | ZELEŇ |  | 26 | [12 empty] | VV | 2 | 2 | True | 1 | ROZPOCET
27 | K | 181111131 | Plošná úprava terénu v zemině skupiny 1 až 4 s urovnáním povrchu bez doplnění ornice souvislé plochy do 500 m2 při nerovnostech terénu přes 150 do 200 mm v rovině nebo na svahu do 1:5 | m2 | 26 |  | 0 | CS ÚRS 2026 01 |  | základní |  | 0 | 0 | 0 | 0 | 0 | 4 | K | 2 |  |  |  | ROZPOCET | [5 empty] | 0 | 0 | 0 | 0 | 0 | 1 | 0 | 4 | 2132833797
| Online PSC |  | https://podminky.urs.cz/item/CS_URS_2026_01/181111131 | [14 empty] | Online PSC | 2
| VV |  | ZELEŇ |  | 26 | [12 empty] | VV | 2 | 2 | True | 1 | ROZPOCET
28 | M | 10364100 | zemina pro terénní úpravy - tříděná | t | 5.2 |  | 0 | CS ÚRS 2026 01 |  | základní |  | 0 | 1 | 5.2 | 0 | 0 | 8 | M | 2 |  |  |  | ROZPOCET | [5 empty] | 0 | 0 | 0 | 0 | 0 | 1 | 0 | 4 | -428202636
| P |  | Poznámka k položce: převod m3/t | [14 empty] | P | 2
| VV |  | ZELEŇ*0,2 |  | 5.2 | [12 empty] | VV | 2 | 2 | True | 1 | ROZPOCET
29 | K | 181951111 | Úprava pláně vyrovnáním výškových rozdílů strojně v hornině třídy těžitelnosti I, skupiny 1 až 3 bez zhutnění | m2 | 26 |  | 0 | CS ÚRS 2026 01 |  | základní |  | 0 | 0 | 0 | 0 | 0 | 4 | K | 2 |  |  |  | ROZPOCET | [5 empty] | 0 | 0 | 0 | 0 | 0 | 1 | 0 | 4 | -735970397
| Online PSC |  | https://podminky.urs.cz/item/CS_URS_2026_01/181951111 | [14 empty] | Online PSC | 2
| VV |  | ZELEŇ |  | 26 | [12 empty] | VV | 2 | 2 | True | 1 | ROZPOCET
30 | K | 181951114 | Úprava pláně vyrovnáním výškových rozdílů strojně v hornině třídy těžitelnosti II, skupiny 4 a 5 se zhutněním | m2 | 534 |  | 0 | CS ÚRS 2026 01 |  | základní |  | 0 | 0 | 0 | 0 | 0 | 4 | K | 2 |  |  |  | ROZPOCET | [5 empty] | 0 | 0 | 0 | 0 | 0 | 1 | 0 | 4 | -968555739
| Online PSC |  | https://podminky.urs.cz/item/CS_URS_2026_01/181951114 | [14 empty] | Online PSC | 2
| VV |  | KCE290MMDP+KCE290MMDB+KCE290MMDR+KCE550MMDP |  | 534 | [12 empty] | VV | 2 | 2 | True | 1 | ROZPOCET
| D | 2 | Zakládání |  |  |  | 0 |  |  |  |  | 0 |  | 32.6159 |  | 0 | 1 | D | 1 |  |  |  | ROZPOCET | [11 empty] | 0
31 | K | 212751106 | Trativody z drenážních a melioračních trubek pro meliorace, dočasné nebo odlehčovací drenáže se zřízením štěrkového lože pod trubky a s jejich obsypem v otevřeném výkopu trubka flexibilní PVC-U SN 4 celoperforovaná 360° DN 160 | m | 45 |  | 0 | CS ÚRS 2026 01 |  | základní |  | 0 | 0.28736 | 12.9312 | 0 | 0 | 4 | K | 2 |  |  |  | ROZPOCET | [5 empty] | 0 | 0 | 0 | 0 | 0 | 1 | 0 | 4 | 1074474478
| Online PSC |  | https://podminky.urs.cz/item/CS_URS_2026_01/212751106 | [14 empty] | Online PSC | 2
| VV |  | 45"pod zastávku MHD |  | 45 | [12 empty] | VV | 2 | 2 | True | 1 | ROZPOCET
32 | K | 272313811 | Základy z betonu prostého klenby z betonu kamenem neprokládaného tř. C 25/30 | m3 | 7.868 |  | 0 | CS ÚRS 2026 01 |  | základní |  | 0 | 2.5019 | 19.6847 | 0 | 0 | 4 | K | 2 |  |  |  | ROZPOCET | [5 empty] | 0 | 0 | 0 | 0 | 0 | 1 | 0 | 4 | -1504224477
| Online PSC |  | https://podminky.urs.cz/item/CS_URS_2026_01/272313811 | [14 empty] | Online PSC | 2
| VV |  | 0,7*0,7*0,8*4"označník |  | 1.568 | [12 empty] | VV | 2 | 2 | True | 0 | ROZPOCET
| VV |  | 0,3*0,6*35,0"obrubníky |  | 6.3 | [12 empty] | VV | 2 | 2 | True | 0 | ROZPOCET
| VV |  | Součet |  | 7.868 | [12 empty] | VV | 2 | 4 | True | 1 | ROZPOCET
| D | 4 | Vodorovné konstrukce |  |  |  | 0 |  |  |  |  | 0 |  | 0 |  | 0 | 1 | D | 1 |  |  |  | ROZPOCET | [11 empty] | 0
33 | K | 451573111 | Lože pod potrubí, stoky a drobné objekty v otevřeném výkopu z písku a štěrkopísku do 63 mm | m3 | 0.6 |  | 0 | CS ÚRS 2026 01 |  | základní |  | 0 | 0 | 0 | 0 | 0 | 4 | K | 2 |  |  |  | ROZPOCET | [5 empty] | 0 | 0 | 0 | 0 | 0 | 1 | 0 | 4 | 1971899653
| Online PSC |  | https://podminky.urs.cz/item/CS_URS_2026_01/451573111 | [14 empty] | Online PSC | 2
| VV |  | 0,5*0,2*DN150 |  | 0.6 | [12 empty] | VV | 2 | 2 | True | 1 | ROZPOCET
| D | 5 | Komunikace |  |  |  | 0 |  |  |  |  | 0 |  | 127.8871 |  | 0 | 1 | D | 1 |  |  |  | ROZPOCET | [11 empty] | 0
34 | K | 564851011 | Podklad ze štěrkodrti ŠD s rozprostřením a zhutněním plochy jednotlivě do 100 m2, po zhutnění tl. 150 mm | m2 | 25 |  | 0 | CS ÚRS 2026 01 |  | základní |  | 0 | 0 | 0 | 0 | 0 | 4 | K | 2 |  |  |  | ROZPOCET | [5 empty] | 0 | 0 | 0 | 0 | 0 | 1 | 0 | 4 | 387484589
| Online PSC |  | https://podminky.urs.cz/item/CS_URS_2026_01/564851011 | [14 empty] | Online PSC | 2
| VV |  | KCE550MMA |  | 25 | [12 empty] | VV | 2 | 2 | True | 1 | ROZPOCET
35 | K | 564861111 | Podklad ze štěrkodrti ŠD s rozprostřením a zhutněním plochy přes 100 m2, po zhutnění tl. 200 mm | m2 | 633 |  | 0 | CS ÚRS 2026 01 |  | základní |  | 0 | 0 | 0 | 0 | 0 | 4 | K | 2 |  |  |  | ROZPOCET | [5 empty] | 0 | 0 | 0 | 0 | 0 | 1 | 0 | 4 | -204372287
| Online PSC |  | https://podminky.urs.cz/item/CS_URS_2026_01/564861111 | [14 empty] | Online PSC | 2
| VV |  | KCE290MMDP+KCE290MMDB+KCE290MMDR+KCE550MMDP+KCE420MMA+KCE550MMA |  | 633 | [12 empty] | VV | 2 | 2 | True | 1 | ROZPOCET
36 | K | 565175201 | Asfaltový beton vrstva podkladní ACP 16 z modifikovaného asfaltu s rozprostřením a zhutněním ACP 16 S v pruhu šířky do 1,5 m, po zhutnění tl. 100 mm | m2 | 25 |  | 0 | CS ÚRS 2026 01 |  | základní |  | 0 | 0 | 0 | 0 | 0 | 4 | K | 2 |  |  |  | ROZPOCET | [5 empty] | 0 | 0 | 0 | 0 | 0 | 1 | 0 | 4 | 1097471811
| Online PSC |  | https://podminky.urs.cz/item/CS_URS_2026_01/565175201 | [14 empty] | Online PSC | 2
| VV |  | KCE550MMA |  | 25 | [12 empty] | VV | 2 | 2 | True | 1 | ROZPOCET
37 | K | 565176201 | Asfaltový beton vrstva podkladní ACP 22 z modifikovaného asfaltu s rozprostřením a zhutněním ACP 22 S v pruhu šířky do 1,5 m, po zhutnění tl. 100 mm | m2 | 245.8 |  | 0 | CS ÚRS 2026 01 |  | základní |  | 0 | 0 | 0 | 0 | 0 | 4 | K | 2 |  |  |  | ROZPOCET | [5 empty] | 0 | 0 | 0 | 0 | 0 | 1 | 0 | 4 | 1892929479
| Online PSC |  | https://podminky.urs.cz/item/CS_URS_2026_01/565176201 | [14 empty] | Online PSC | 2
| VV | KCE200MMA | KCE100MMA*0,10"VYSPRÁVKY 10% |  | 245.8 | [12 empty] | VV | 2 | 2 | True | 1 | ROZPOCET
38 | K | 567122111 | Podklad ze směsi stmelené cementem SC bez dilatačních spár, s rozprostřením a zhutněním SC C 8/10 (KSC I), po zhutnění tl. 120 mm | m2 | 74 |  | 0 | CS ÚRS 2026 01 |  | základní |  | 0 | 0 | 0 | 0 | 0 | 4 | K | 2 |  |  |  | ROZPOCET | [5 empty] | 0 | 0 | 0 | 0 | 0 | 1 | 0 | 4 | -289071179
| Online PSC |  | https://podminky.urs.cz/item/CS_URS_2026_01/567122111 | [14 empty] | Online PSC | 2
| VV |  | KCE420MMA |  | 74 | [12 empty] | VV | 2 | 2 | True | 1 | ROZPOCET
39 | K | 567122112 | Podklad ze směsi stmelené cementem SC bez dilatačních spár, s rozprostřením a zhutněním SC C 8/10 (KSC I), po zhutnění tl. 130 mm | m2 | 245.8 |  | 0 | CS ÚRS 2026 01 |  | základní |  | 0 | 0 | 0 | 0 | 0 | 4 | K | 2 |  |  |  | ROZPOCET | [5 empty] | 0 | 0 | 0 | 0 | 0 | 1 | 0 | 4 | 419111485
| Online PSC |  | https://podminky.urs.cz/item/CS_URS_2026_01/567122112 | [14 empty] | Online PSC | 2
| VV |  | KCE200MMA |  | 245.8 | [12 empty] | VV | 2 | 2 | True | 1 | ROZPOCET
40 | K | 567142111 | Podklad ze směsi stmelené cementem SC bez dilatačních spár, s rozprostřením a zhutněním SC C 8/10 (KSC I), po zhutnění tl. 210 mm | m2 | 118 |  | 0 | CS ÚRS 2026 01 |  | základní |  | 0 | 0 | 0 | 0 | 0 | 4 | K | 2 |  |  |  | ROZPOCET | [5 empty] | 0 | 0 | 0 | 0 | 0 | 1 | 0 | 4 | 1044408325
| Online PSC |  | https://podminky.urs.cz/item/CS_URS_2026_01/567142111 | [14 empty] | Online PSC | 2
| VV |  | KCE550MMDP |  | 118 | [12 empty] | VV | 2 | 2 | True | 1 | ROZPOCET
41 | K | 573111111 | Postřik infiltrační PI z asfaltu silničního s posypem kamenivem, v množství 0,60 kg/m2 | m2 | 270.8 |  | 0 | CS ÚRS 2026 01 |  | základní |  | 0 | 0 | 0 | 0 | 0 | 4 | K | 2 |  |  |  | ROZPOCET | [5 empty] | 0 | 0 | 0 | 0 | 0 | 1 | 0 | 4 | 2032581694
| Online PSC |  | https://podminky.urs.cz/item/CS_URS_2026_01/573111111 | [14 empty] | Online PSC | 2
| VV |  | KCE200MMA+KCE550MMA |  | 270.8 | [12 empty] | VV | 2 | 2 | True | 1 | ROZPOCET
42 | K | 573211111 | Postřik spojovací PS bez posypu kamenivem z asfaltu silničního, v množství 0,60 kg/m2 | m2 | 2557 |  | 0 | CS ÚRS 2026 01 |  | základní |  | 0 | 0 | 0 | 0 | 0 | 4 | K | 2 |  |  |  | ROZPOCET | [5 empty] | 0 | 0 | 0 | 0 | 0 | 1 | 0 | 4 | -1146823201
| Online PSC |  | https://podminky.urs.cz/item/CS_URS_2026_01/573211111 | [14 empty] | Online PSC | 2
| VV |  | KCE100MMA+KCE420MMA+KCE550MMA |  | 2557 | [12 empty] | VV | 2 | 2 | True | 1 | ROZPOCET
43 | K | 573211108 | Postřik spojovací PS bez posypu kamenivem z asfaltu silničního, v množství 0,40 kg/m2 | m2 | 2557 |  | 0 | CS ÚRS 2026 01 |  | základní |  | 0 | 0 | 0 | 0 | 0 | 4 | K | 2 |  |  |  | ROZPOCET | [5 empty] | 0 | 0 | 0 | 0 | 0 | 1 | 0 | 4 | -465085581
| Online PSC |  | https://podminky.urs.cz/item/CS_URS_2026_01/573211108 | [14 empty] | Online PSC | 2
| VV |  | KCE100MMA+KCE420MMA+KCE550MMA |  | 2557 | [12 empty] | VV | 2 | 2 | True | 1 | ROZPOCET
44 | K | 577134131 | Asfaltový beton vrstva obrusná ACO 11 z modifikovaného asfaltu s rozprostřením a se zhutněním ACO 11+ v pruhu šířky přes do 1,5 do 3 m, po zhutnění tl. 40 mm | m2 | 2557 |  | 0 | CS ÚRS 2026 01 |  | základní |  | 0 | 0 | 0 | 0 | 0 | 4 | K | 2 |  |  |  | ROZPOCET | [5 empty] | 0 | 0 | 0 | 0 | 0 | 1 | 0 | 4 | -1885460292
| Online PSC |  | https://podminky.urs.cz/item/CS_URS_2026_01/577134131 | [14 empty] | Online PSC | 2
| VV |  | oceň ACO 11 S | [14 empty] | VV | 2 | 1 | True | 0 | ROZPOCET
| VV |  | KCE100MMA+KCE420MMA+KCE550MMA |  | 2557 | [12 empty] | VV | 2 | 2 | True | 1 | ROZPOCET
45 | K | 577155132 | Asfaltový beton vrstva ložní ACL 16 (ABH) s rozprostřením a zhutněním z modifikovaného asfaltu v pruhu šířky přes 1,5 do 3 m, po zhutnění tl. 60 mm | m2 | 2557 |  | 0 | CS ÚRS 2026 01 |  | základní |  | 0 | 0 | 0 | 0 | 0 | 4 | K | 2 |  |  |  | ROZPOCET | [5 empty] | 0 | 0 | 0 | 0 | 0 | 1 | 0 | 4 | 2002679655
| Online PSC |  | https://podminky.urs.cz/item/CS_URS_2026_01/577155132 | [14 empty] | Online PSC | 2
| VV |  | KCE100MMA+KCE420MMA+KCE550MMA |  | 2557 | [12 empty] | VV | 2 | 2 | True | 1 | ROZPOCET
46 | K | 596211113 | Kladení dlažby z betonových zámkových dlaždic komunikací pro pěší ručně s ložem z kameniva těženého nebo drceného tl. do 40 mm, s vyplněním spár s dvojitým hutněním, vibrováním a se smetením přebytečného materiálu na krajnici tl. 60 mm skupiny A, pro plochy přes 300 m2 | m2 | 416 |  | 0 | CS ÚRS 2026 01 |  | základní |  | 0 | 0.08922 | 37.1155 | 0 | 0 | 4 | K | 2 |  |  |  | ROZPOCET | [5 empty] | 0 | 0 | 0 | 0 | 0 | 1 | 0 | 4 | -1185866455
| Online PSC |  | https://podminky.urs.cz/item/CS_URS_2026_01/596211113 | [14 empty] | Online PSC | 2
| P |  | Poznámka k položce: | [14 empty] | P | 2
| VV |  | KCE290MMDP+KCE290MMDB+KCE290MMDR |  | 416 | [12 empty] | VV | 2 | 2 | True | 1 | ROZPOCET
47 | M | 59245006 | dlažba tvar obdélník betonová pro nevidomé 200x100x60mm barevná | m2 | 16 |  | 0 | CS ÚRS 2026 01 |  | základní |  | 0 | 0.131 | 2.096 | 0 | 0 | 8 | M | 2 |  |  |  | ROZPOCET | [5 empty] | 0 | 0 | 0 | 0 | 0 | 1 | 0 | 4 | 1821966121
| VV |  | KCE290MMDR |  | 16 | [12 empty] | VV | 2 | 2 | True | 1 | ROZPOCET
48 | M | 59245008 | dlažba tvar obdélník betonová 200x100x60mm barevná | m2 | 16 |  | 0 | CS ÚRS 2026 01 |  | základní |  | 0 | 0.132 | 2.112 | 0 | 0 | 8 | M | 2 |  |  |  | ROZPOCET | [5 empty] | 0 | 0 | 0 | 0 | 0 | 1 | 0 | 4 | 652407332
| VV |  | KCE290MMDB |  | 16 | [12 empty] | VV | 2 | 2 | True | 1 | ROZPOCET
49 | M | 59245018 | dlažba tvar obdélník betonová 200x100x60mm přírodní | m2 | 384 |  | 0 | CS ÚRS 2026 01 |  | základní |  | 0 | 0.132 | 50.688 | 0 | 0 | 8 | M | 2 |  |  |  | ROZPOCET | [5 empty] | 0 | 0 | 0 | 0 | 0 | 1 | 0 | 4 | -1775153059
| VV |  | KCE290MMDP |  | 384 | [12 empty] | VV | 2 | 2 | True | 1 | ROZPOCET
50 | K | 596211115 | Kladení dlažby z betonových zámkových dlaždic komunikací pro pěší s ložem z kameniva těženého nebo drceného tl. do 40 mm, s vyplněním spár s dvojitým hutněním, vibrováním a se smetením přebytečného materiálu na krajnici tl. 60 mm skupiny A, pro plochy Pří | m2 | 32 |  | 0 | CS ÚRS 2026 01 |  | základní |  | 0 | 0 | 0 | 0 | 0 | 4 | K | 2 |  |  |  | ROZPOCET | [5 empty] | 0 | 0 | 0 | 0 | 0 | 1 | 0 | 4 | 1723280144
| Online PSC |  | https://podminky.urs.cz/item/CS_URS_2026_01/596211115 | [14 empty] | Online PSC | 2
| VV |  | KCE290MMDB+KCE290MMDR |  | 32 | [12 empty] | VV | 2 | 2 | True | 1 | ROZPOCET
51 | K | 596212312 | Kladení dlažby z betonových zámkových dlaždic pozemních komunikací s ložem z kameniva těženého nebo drceného tl. do 50 mm, s vyplněním spár, s dvojitým hutněním vibrováním a se smetením přebytečného materiálu na krajnici tl. 100 mm skupiny A, pro plochy d | m2 | 118 |  | 0 | CS ÚRS 2026 01 |  | základní |  | 0 | 0.11303 | 13.3375 | 0 | 0 | 4 | K | 2 |  |  |  | ROZPOCET | [5 empty] | 0 | 0 | 0 | 0 | 0 | 1 | 0 | 4 | -274025124
| Online PSC |  | https://podminky.urs.cz/item/CS_URS_2026_01/596212312 | [14 empty] | Online PSC | 2
| VV |  | KCE550MMDP |  | 118 | [12 empty] | VV | 2 | 2 | True | 1 | ROZPOCET
52 | M | 59245220 | dlažba zámková tvaru I 196x161x100mm přírodní | m2 | 118 |  | 0 | CS ÚRS 2025 02 |  | základní |  | 0 | 0.191 | 22.538 | 0 | 0 | 8 | M | 2 |  |  |  | ROZPOCET | [5 empty] | 0 | 0 | 0 | 0 | 0 | 1 | 0 | 4 | -800098325
| P |  | Poznámka k položce: Spotřeba: 36 kus/m2 | [14 empty] | P | 2
| VV |  | KCE550MMDP |  | 118 | [12 empty] | VV | 2 | 2 | True | 1 | ROZPOCET
| D | 8 | Trubní vedení |  |  |  | 0 |  |  |  |  | 0 |  | 11.1277 |  | 5.76 | 1 | D | 1 |  |  |  | ROZPOCET | [11 empty] | 0
53 | K | 871310310 | Montáž kanalizačního potrubí z polypropylenu PP hladkého plnostěnného SN 10 DN 150 | m | 6 |  | 0 | CS ÚRS 2026 01 |  | základní |  | 0 | 1e-05 | 6e-05 | 0 | 0 | 4 | K | 2 |  |  |  | ROZPOCET | [5 empty] | 0 | 0 | 0 | 0 | 0 | 1 | 0 | 4 | -1483838655
| Online PSC |  | https://podminky.urs.cz/item/CS_URS_2026_01/871310310 | [14 empty] | Online PSC | 2
| VV |  | DN150 |  | 6 | [12 empty] | VV | 2 | 2 | True | 1 | ROZPOCET
97 | M | 28617003 | trubka kanalizační PP plnostěnná třívrstvá DN 150x1000mm SN10 | m | 6 |  | 0 | CS ÚRS 2026 01 |  | základní |  | 0 | 0.0029 | 0.0174 | 0 | 0 | 8 | M | 2 |  |  |  | ROZPOCET | [5 empty] | 0 | 0 | 0 | 0 | 0 | 1 | 0 | 4 | 2133659215
| VV |  | DN150 |  | 6 | [12 empty] | VV | 2 | 2 | True | 1 | ROZPOCET
54 | K | 895941341 | Osazení vpusti uliční z betonových dílců DN 500 dno s výtokem | kus | 3 |  | 0 | CS ÚRS 2026 01 |  | základní |  | 0 | 0.12526 | 0.37578 | 0 | 0 | 4 | K | 2 |  |  |  | ROZPOCET | [5 empty] | 0 | 0 | 0 | 0 | 0 | 1 | 0 | 4 | -916355331
| Online PSC |  | https://podminky.urs.cz/item/CS_URS_2026_01/895941341 | [14 empty] | Online PSC | 2
| VV |  | UV |  | 3 | [12 empty] | VV | 2 | 2 | True | 1 | ROZPOCET
98 | M | 59224472 | vpusť uliční DN 500 kaliště s odtokem 150mm 500/245x65mm | kus | 3 |  | 0 | CS ÚRS 2026 01 |  | základní |  | 0 | 0.135 | 0.405 | 0 | 0 | 8 | M | 2 |  |  |  | ROZPOCET | [5 empty] | 0 | 0 | 0 | 0 | 0 | 1 | 0 | 4 | -440388483
| VV |  | UV |  | 3 | [12 empty] | VV | 2 | 2 | True | 1 | ROZPOCET
99 | K | 895941361 | Osazení vpusti uliční z betonových dílců DN 500 skruž středová 290 mm | kus | 3 |  | 0 | CS ÚRS 2026 01 |  | základní |  | 0 | 0.03076 | 0.09228 | 0 | 0 | 4 | K | 2 |  |  |  | ROZPOCET | [5 empty] | 0 | 0 | 0 | 0 | 0 | 1 | 0 | 4 | 685441581
| Online PSC |  | https://podminky.urs.cz/item/CS_URS_2026_01/895941361 | [14 empty] | Online PSC | 2
| VV |  | UV |  | 3 | [12 empty] | VV | 2 | 2 | True | 1 | ROZPOCET
100 | M | 59224461 | vpusť uliční DN 500 skruž průběžná nízká betonová 500/290x65mm | kus | 3 |  | 0 | CS ÚRS 2026 01 |  | základní |  | 0 | 0.076 | 0.228 | 0 | 0 | 8 | M | 2 |  |  |  | ROZPOCET | [5 empty] | 0 | 0 | 0 | 0 | 0 | 1 | 0 | 4 | 1379125051
| VV |  | UV |  | 3 | [12 empty] | VV | 2 | 2 | True | 1 | ROZPOCET
101 | K | 895941362 | Osazení vpusti uliční z betonových dílců DN 500 skruž středová 590 mm | kus | 3 |  | 0 | CS ÚRS 2026 01 |  | základní |  | 0 | 0.03076 | 0.09228 | 0 | 0 | 4 | K | 2 |  |  |  | ROZPOCET | [5 empty] | 0 | 0 | 0 | 0 | 0 | 1 | 0 | 4 | -1721126313
| Online PSC |  | https://podminky.urs.cz/item/CS_URS_2026_01/895941362 | [14 empty] | Online PSC | 2
| VV |  | UV |  | 3 | [12 empty] | VV | 2 | 2 | True | 1 | ROZPOCET
102 | M | 59224462 | vpusť uliční DN 500 skruž průběžná vysoká betonová 500/590x65mm | kus | 3 |  | 0 | CS ÚRS 2026 01 |  | základní |  | 0 | 0.155 | 0.465 | 0 | 0 | 8 | M | 2 |  |  |  | ROZPOCET | [5 empty] | 0 | 0 | 0 | 0 | 0 | 1 | 0 | 4 | 1243521650
| VV |  | UV |  | 3 | [12 empty] | VV | 2 | 2 | True | 1 | ROZPOCET
103 | K | 899204112 | Osazení mříží litinových včetně rámů a košů na bahno pro třídu zatížení D400, E600 | kus | 3 |  | 0 | CS ÚRS 2026 01 |  | základní |  | 0 | 0.21734 | 0.65202 | 0 | 0 | 4 | K | 2 |  |  |  | ROZPOCET | [5 empty] | 0 | 0 | 0 | 0 | 0 | 1 | 0 | 4 | -1772431085
| Online PSC |  | https://podminky.urs.cz/item/CS_URS_2026_01/899204112 | [14 empty] | Online PSC | 2
| VV |  | UV |  | 3 | [12 empty] | VV | 2 | 2 | True | 1 | ROZPOCET
104 | M | 55242320 | mříž vtoková litinová plochá 500x500mm | kus | 3 |  | 0 | CS ÚRS 2026 01 |  | základní |  | 0 | 0.0506 | 0.1518 | 0 | 0 | 8 | M | 2 |  |  |  | ROZPOCET | [5 empty] | 0 | 0 | 0 | 0 | 0 | 1 | 0 | 4 | 494037811
| VV |  | UV |  | 3 | [12 empty] | VV | 2 | 2 | True | 1 | ROZPOCET
105 | M | 59223871 | koš vysoký pro uliční vpusti žárově Pz plech pro rám 500/500mm | kus | 3 |  | 0 | CS ÚRS 2026 01 |  | základní |  | 0 | 0.006 | 0.018 | 0 | 0 | 8 | M | 2 |  |  |  | ROZPOCET | [5 empty] | 0 | 0 | 0 | 0 | 0 | 1 | 0 | 4 | -2026167079
| VV |  | UV |  | 3 | [12 empty] | VV | 2 | 2 | True | 1 | ROZPOCET
61 | K | 899132121 | Výměna (výšková úprava) poklopu kanalizačního pevného s ošetřením podkladu hloubky do 25 cm | kus | 6 |  | 0 | CS ÚRS 2026 01 |  | základní |  | 0 | 0.65848 | 3.9509 | 0.66 | 3.96 | 4 | K | 2 |  |  |  | ROZPOCET | [5 empty] | 0 | 0 | 0 | 0 | 0 | 1 | 0 | 4 | 225273227
| Online PSC |  | https://podminky.urs.cz/item/CS_URS_2026_01/899132121 | [14 empty] | Online PSC | 2
| VV |  | ŠA |  | 6 | [12 empty] | VV | 2 | 2 | True | 1 | ROZPOCET
62 | M | 28661935 | poklop šachtový litinový DN 600 pro třídu zatížení D400 | kus | 6 |  | 0 | CS ÚRS 2026 01 |  | základní |  | 0 | 0.196 | 1.176 | 0 | 0 | 8 | M | 2 |  |  |  | ROZPOCET | [5 empty] | 0 | 0 | 0 | 0 | 0 | 1 | 0 | 4 | 789069417
| VV |  | ŠA |  | 6 | [12 empty] | VV | 2 | 2 | True | 1 | ROZPOCET
63 | K | 899133211 | Výměna (výšková úprava) vtokové mříže uliční vpusti s použitím betonových vyrovnávacích prvků | kus | 6 |  | 0 | CS ÚRS 2026 01 |  | základní |  | 0 | 0.53326 | 3.1996 | 0.3 | 1.8 | 4 | K | 2 |  |  |  | ROZPOCET | [5 empty] | 0 | 0 | 0 | 0 | 0 | 1 | 0 | 4 | -1272629837
| Online PSC |  | https://podminky.urs.cz/item/CS_URS_2026_01/899133211 | [14 empty] | Online PSC | 2
| VV |  | UM |  | 6 | [12 empty] | VV | 2 | 2 | True | 1 | ROZPOCET
106 | M | 55242320 | mříž vtoková litinová plochá 500x500mm | kus | 6 |  | 0 | CS ÚRS 2026 01 |  | základní |  | 0 | 0.0506 | 0.3036 | 0 | 0 | 8 | M | 2 |  |  |  | ROZPOCET | [5 empty] | 0 | 0 | 0 | 0 | 0 | 1 | 0 | 4 | 77349819
| VV |  | UM |  | 6 | [12 empty] | VV | 2 | 2 | True | 1 | ROZPOCET
| D | 9 | Ostatní konstrukce a práce-bourání |  |  |  | 0 |  |  |  |  | 0 |  | 94.3247 |  | 51.14 | 1 | D | 1 |  |  |  | ROZPOCET | [11 empty] | 0
65 | K | 916131213 | Osazení silničního obrubníku betonového se zřízením lože, s vyplněním a zatřením spár cementovou maltou stojatého s boční opěrou z betonu prostého, do lože z betonu prostého | m | 170 |  | 0 | CS ÚRS 2026 01 |  | základní |  | 0 | 0.1685 | 28.645 | 0 | 0 | 4 | K | 2 |  |  |  | ROZPOCET | [5 empty] | 0 | 0 | 0 | 0 | 0 | 1 | 0 | 4 | 263424391
| Online PSC |  | https://podminky.urs.cz/item/CS_URS_2026_01/916131213 | [14 empty] | Online PSC | 2
| VV |  | OB15_25+OB15_15+OB15_15_25 |  | 170 | [12 empty] | VV | 2 | 2 | True | 1 | ROZPOCET
66 | M | 59217029 | obrubník betonový silniční nájezdový 1000x150x150mm | m | 8 |  | 0 | CS ÚRS 2026 01 |  | základní |  | 0 | 0.0483 | 0.3864 | 0 | 0 | 8 | M | 2 |  |  |  | ROZPOCET | [5 empty] | 0 | 0 | 0 | 0 | 0 | 1 | 0 | 4 | 2048732134
| VV |  | OB15_15 |  | 8 | [12 empty] | VV | 2 | 2 | True | 1 | ROZPOCET
67 | M | 59217030 | obrubník betonový silniční přechodový 1000x150x150-250mm | m | 2 |  | 0 | CS ÚRS 2026 01 |  | základní |  | 0 | 0.06567 | 0.13134 | 0 | 0 | 8 | M | 2 |  |  |  | ROZPOCET | [5 empty] | 0 | 0 | 0 | 0 | 0 | 1 | 0 | 4 | 392935913
| VV |  | OB15_15_25 |  | 2 | [12 empty] | VV | 2 | 2 | True | 1 | ROZPOCET
68 | M | 59217031 | obrubník betonový silniční 1000x150x250mm | m | 160 |  | 0 | CS ÚRS 2026 01 |  | základní |  | 0 | 0.08 | 12.8 | 0 | 0 | 8 | M | 2 |  |  |  | ROZPOCET | [5 empty] | 0 | 0 | 0 | 0 | 0 | 1 | 0 | 4 | 253163081
| VV |  | OB15_25 |  | 160 | [12 empty] | VV | 2 | 2 | True | 1 | ROZPOCET
69 | K | 916231213 | Osazení chodníkového obrubníku betonového se zřízením lože, s vyplněním a zatřením spár cementovou maltou stojatého s boční opěrou z betonu prostého, do lože z betonu prostého | m | 48 |  | 0 | CS ÚRS 2026 01 |  | základní |  | 0 | 0.14042 | 6.7402 | 0 | 0 | 4 | K | 2 |  |  |  | ROZPOCET | [5 empty] | 0 | 0 | 0 | 0 | 0 | 1 | 0 | 4 | 1265176532
| Online PSC |  | https://podminky.urs.cz/item/CS_URS_2026_01/916231213 | [14 empty] | Online PSC | 2
| VV |  | OB10_25 |  | 48 | [12 empty] | VV | 2 | 2 | True | 1 | ROZPOCET
70 | M | 59217016 | obrubník betonový chodníkový 1000x80x250mm | m | 48 |  | 0 | CS ÚRS 2026 01 |  | základní |  | 0 | 0.045 | 2.16 | 0 | 0 | 8 | M | 2 |  |  |  | ROZPOCET | [5 empty] | 0 | 0 | 0 | 0 | 0 | 1 | 0 | 4 | 622600840
| VV |  | OB10_25 |  | 48 | [12 empty] | VV | 2 | 2 | True | 1 | ROZPOCET
71 | K | 916431112 | Osazení betonového bezbariérového obrubníku s ložem betonovým tl. 150 mm úložná šířka do 400 mm s boční opěrou | m | 46 |  | 0 | CS ÚRS 2026 01 |  | základní |  | 0 | 0.34613 | 15.922 | 0 | 0 | 4 | K | 2 |  |  |  | ROZPOCET | [5 empty] | 0 | 0 | 0 | 0 | 0 | 1 | 0 | 4 | 1074906964
| Online PSC |  | https://podminky.urs.cz/item/CS_URS_2026_01/916431112 | [14 empty] | Online PSC | 2
| VV |  | OB_HK_NA+OB_HK_PD+OB_HK_PŘ |  | 46 | [12 empty] | VV | 2 | 2 | True | 1 | ROZPOCET
72 | M | 59217092 | obrubník betonový bezbariérový náběhový 310-330mm | m | 2 |  | 0 | CS ÚRS 2026 01 |  | základní |  | 0 | 0.244 | 0.488 | 0 | 0 | 8 | M | 2 |  |  |  | ROZPOCET | [5 empty] | 0 | 0 | 0 | 0 | 0 | 1 | 0 | 4 | -1832241290
| VV |  | OB_HK_NA |  | 2 | [12 empty] | VV | 2 | 2 | True | 1 | ROZPOCET
73 | M | 59217094 | obrubník betonový bezbarierový přechodový 250-310mm | m | 2 |  | 0 | CS ÚRS 2026 01 |  | základní |  | 0 | 0.164 | 0.328 | 0 | 0 | 8 | M | 2 |  |  |  | ROZPOCET | [5 empty] | 0 | 0 | 0 | 0 | 0 | 1 | 0 | 4 | 522519299
| VV |  | OB_HK_PD |  | 2 | [12 empty] | VV | 2 | 2 | True | 1 | ROZPOCET
74 | M | 59217095 | obrubník betonový bezbariérový přímý 330mm | m | 42 |  | 0 | CS ÚRS 2026 01 |  | základní |  | 0 | 0.248 | 10.416 | 0 | 0 | 8 | M | 2 |  |  |  | ROZPOCET | [5 empty] | 0 | 0 | 0 | 0 | 0 | 1 | 0 | 4 | -1086800800
| VV |  | OB_HK_PŘ |  | 42 | [12 empty] | VV | 2 | 2 | True | 1 | ROZPOCET
75 | K | 916991121 | Lože pod obrubníky, krajníky nebo obruby z dlažebních kostek z betonu prostého tř. C 16/20 | m3 | 7.2 |  | 0 | CS ÚRS 2026 01 |  | základní |  | 0 | 2.2563 | 16.2456 | 0 | 0 | 4 | K | 2 |  |  |  | ROZPOCET | [5 empty] | 0 | 0 | 0 | 0 | 0 | 1 | 0 | 4 | -920724662
| Online PSC |  | https://podminky.urs.cz/item/CS_URS_2026_01/916991121 | [14 empty] | Online PSC | 2
| VV |  | OB15_25*0,15*0,30 |  | 7.2 | [12 empty] | VV | 2 | 2 | True | 1 | ROZPOCET
76 | K | 919726121 | Geotextilie netkaná pro ochranu, separaci nebo filtraci měrná hmotnost do 200 g/m2 | m2 | 27 |  | 0 | CS ÚRS 2026 01 |  | základní |  | 0 | 0.00036 | 0.00972 | 0 | 0 | 4 | K | 2 |  |  |  | ROZPOCET | [5 empty] | 0 | 0 | 0 | 0 | 0 | 1 | 0 | 4 | 1142815458
| Online PSC |  | https://podminky.urs.cz/item/CS_URS_2026_01/919726121 | [14 empty] | Online PSC | 2
| VV |  | 45/2 |  | 22.5 | [12 empty] | VV | 2 | 2 | True | 1 | ROZPOCET
| VV |  | 22,5*1,2 'Přepočtené koeficientem množství |  | 27 | [12 empty] | VV | 2 | 2 | False | 1 | ROZPOCET
77 | K | 919735113 | Řezání stávajícího živičného krytu nebo podkladu hloubky přes 100 do 150 mm | m | 100 |  | 0 | CS ÚRS 2026 01 |  | základní |  | 0 | 0 | 0 | 0 | 0 | 4 | K | 2 |  |  |  | ROZPOCET | [5 empty] | 0 | 0 | 0 | 0 | 0 | 1 | 0 | 4 | -728215565
| Online PSC |  | https://podminky.urs.cz/item/CS_URS_2026_01/919735113 | [14 empty] | Online PSC | 2
78 | K | 919112213 | Řezání dilatačních spár v živičném krytu vytvoření komůrky pro těsnící zálivku šířky 10 mm, hloubky 25 mm | m | 250 |  | 0 | CS ÚRS 2026 01 |  | základní |  | 0 | 0 | 0 | 0 | 0 | 4 | K | 2 |  |  |  | ROZPOCET | [5 empty] | 0 | 0 | 0 | 0 | 0 | 1 | 0 | 4 | 329795292
| Online PSC |  | https://podminky.urs.cz/item/CS_URS_2026_01/919112213 | [14 empty] | Online PSC | 2
79 | K | 919122112 | Utěsnění dilatačních spár zálivkou za tepla v cementobetonovém nebo živičném krytu včetně adhezního nátěru s těsnicím profilem pod zálivkou, pro komůrky šířky 10 mm, hloubky 25 mm | m | 250 |  | 0 | CS ÚRS 2026 01 |  | základní |  | 0 | 0.00021 | 0.0525 | 0 | 0 | 4 | K | 2 |  |  |  | ROZPOCET | [5 empty] | 0 | 0 | 0 | 0 | 0 | 1 | 0 | 4 | -360302708
| Online PSC |  | https://podminky.urs.cz/item/CS_URS_2026_01/919122112 | [14 empty] | Online PSC | 2
80 | K | 919731122 | Zarovnání styčné plochy podkladu nebo krytu podél vybourané části komunikace nebo zpevněné plochy živičné tl. přes 50 do 100 mm | m | 250 |  | 0 | CS ÚRS 2026 01 |  | základní |  | 0 | 0 | 0 | 0 | 0 | 4 | K | 2 |  |  |  | ROZPOCET | [5 empty] | 0 | 0 | 0 | 0 | 0 | 1 | 0 | 4 | 1983938929
| Online PSC |  | https://podminky.urs.cz/item/CS_URS_2026_01/919731122 | [14 empty] | Online PSC | 2
81 | K | 938909311 | Čištění vozovek metením bláta, prachu nebo hlinitého nánosu s odklizením na hromady na vzdálenost do 20 m nebo naložením na dopravní prostředek strojně povrchu podkladu nebo krytu betonového nebo živičného | m2 | 2557 |  | 0 | CS ÚRS 2026 01 |  | základní |  | 0 | 0 | 0 | 0.02 | 51.14 | 4 | K | 2 |  |  |  | ROZPOCET | [5 empty] | 0 | 0 | 0 | 0 | 0 | 1 | 0 | 4 | 793235782
| Online PSC |  | https://podminky.urs.cz/item/CS_URS_2026_01/938909311 | [14 empty] | Online PSC | 2
| VV |  | KCE100MMA+KCE420MMA+KCE550MMA |  | 2557 | [12 empty] | VV | 2 | 2 | True | 1 | ROZPOCET
| D | 997 | Přesun sutě |  |  |  | 0 |  |  |  |  | 0 |  | 0 |  | 0 | 1 | D | 1 |  |  |  | ROZPOCET | [11 empty] | 0
82 | K | 997221551 | Vodorovná doprava suti bez naložení, ale se složením a s hrubým urovnáním ze sypkých materiálů, na vzdálenost do 1 km | t | 872.732 |  | 0 | CS ÚRS 2026 01 |  | základní |  | 0 | 0 | 0 | 0 | 0 | 4 | K | 2 |  |  |  | ROZPOCET | [5 empty] | 0 | 0 | 0 | 0 | 0 | 1 | 0 | 4 | -1814014672
| Online PSC |  | https://podminky.urs.cz/item/CS_URS_2026_01/997221551 | [14 empty] | Online PSC | 2
83 | K | 997221559 | Vodorovná doprava suti bez naložení, ale se složením a s hrubým urovnáním Příplatek k ceně za každý další i započatý 1 km přes 1 km | t | 13090.98 |  | 0 | CS ÚRS 2026 01 |  | základní |  | 0 | 0 | 0 | 0 | 0 | 4 | K | 2 |  |  |  | ROZPOCET | [5 empty] | 0 | 0 | 0 | 0 | 0 | 1 | 0 | 4 | -1550719358
| Online PSC |  | https://podminky.urs.cz/item/CS_URS_2026_01/997221559 | [14 empty] | Online PSC | 2
| P |  | Poznámka k položce: dalších 15km | [14 empty] | P | 2
| VV |  | 872,732*15 'Přepočtené koeficientem množství |  | 13090.98 | [12 empty] | VV | 2 | 2 | False | 1 | ROZPOCET
84 | K | 997221561 | Vodorovná doprava suti bez naložení, ale se složením a s hrubým urovnáním z kusových materiálů, na vzdálenost do 1 km | t | 249.355 |  | 0 | CS ÚRS 2026 01 |  | základní |  | 0 | 0 | 0 | 0 | 0 | 4 | K | 2 |  |  |  | ROZPOCET | [5 empty] | 0 | 0 | 0 | 0 | 0 | 1 | 0 | 4 | 12656774
| Online PSC |  | https://podminky.urs.cz/item/CS_URS_2026_01/997221561 | [14 empty] | Online PSC | 2
85 | K | 997221569 | Vodorovná doprava suti bez naložení, ale se složením a s hrubým urovnáním Příplatek k ceně za každý další i započatý 1 km přes 1 km | t | 3740.325 |  | 0 | CS ÚRS 2026 01 |  | základní |  | 0 | 0 | 0 | 0 | 0 | 4 | K | 2 |  |  |  | ROZPOCET | [5 empty] | 0 | 0 | 0 | 0 | 0 | 1 | 0 | 4 | -778163328
| Online PSC |  | https://podminky.urs.cz/item/CS_URS_2026_01/997221569 | [14 empty] | Online PSC | 2
| P |  | Poznámka k položce: dalších 15km | [14 empty] | P | 2
| VV |  | 249,355*15 'Přepočtené koeficientem množství |  | 3740.325 | [12 empty] | VV | 2 | 2 | False | 1 | ROZPOCET
86 | K | 997221611 | Nakládání na dopravní prostředky pro vodorovnou dopravu suti | t | 1122.087 |  | 0 | CS ÚRS 2026 01 |  | základní |  | 0 | 0 | 0 | 0 | 0 | 4 | K | 2 |  |  |  | ROZPOCET | [5 empty] | 0 | 0 | 0 | 0 | 0 | 1 | 0 | 4 | -128388447
| Online PSC |  | https://podminky.urs.cz/item/CS_URS_2026_01/997221611 | [14 empty] | Online PSC | 2
| P |  | Poznámka k položce: 25% | [14 empty] | P | 2
87 | K | 997221861 | Poplatek za uložení stavebního odpadu na recyklační skládce (skládkovné) z prostého betonu zatříděného do Katalogu odpadů pod kódem 17 01 01 | t | 241.455 |  | 0 | CS ÚRS 2026 01 |  | základní |  | 0 | 0 | 0 | 0 | 0 | 4 | K | 2 |  |  |  | ROZPOCET | [5 empty] | 0 | 0 | 0 | 0 | 0 | 1 | 0 | 4 | -1582275365
| Online PSC |  | https://podminky.urs.cz/item/CS_URS_2026_01/997221861 | [14 empty] | Online PSC | 2
88 | K | 997221873 | Poplatek za uložení stavebního odpadu na recyklační skládce (skládkovné) zeminy a kamení zatříděného do Katalogu odpadů pod kódem 17 05 04 | t | 301.642 |  | 0 | CS ÚRS 2026 01 |  | základní |  | 0 | 0 | 0 | 0 | 0 | 4 | K | 2 |  |  |  | ROZPOCET | [5 empty] | 0 | 0 | 0 | 0 | 0 | 1 | 0 | 4 | -519475272
| Online PSC |  | https://podminky.urs.cz/item/CS_URS_2026_01/997221873 | [14 empty] | Online PSC | 2
89 | K | 997221875 | Poplatek za uložení stavebního odpadu na recyklační skládce (skládkovné) asfaltového bez obsahu dehtu zatříděného do Katalogu odpadů pod kódem 17 03 02 | t | 578.99 |  | 0 | CS ÚRS 2026 01 |  | základní |  | 0 | 0 | 0 | 0 | 0 | 4 | K | 2 |  |  |  | ROZPOCET | [5 empty] | 0 | 0 | 0 | 0 | 0 | 1 | 0 | 4 | -1696194445
| Online PSC |  | https://podminky.urs.cz/item/CS_URS_2026_01/997221875 | [14 empty] | Online PSC | 2
| P |  | Poznámka k položce: asfaltobetonová směs zařazena do kvalitativní třídy ZAS-T1 (pokládka po r.2000) | [14 empty] | P | 2
| D | 998 | Přesun hmot |  |  |  | 0 |  |  |  |  | 0 |  | 0 |  | 0 | 1 | D | 1 |  |  |  | ROZPOCET | [11 empty] | 0
90 | K | 998225111 | Přesun hmot pro komunikace s krytem z kameniva, monolitickým betonovým nebo živičným dopravní vzdálenost do 200 m jakékoliv délky objektu | t | 306.748 |  | 0 | CS ÚRS 2026 01 |  | základní |  | 0 | 0 | 0 | 0 | 0 | 4 | K | 2 |  |  |  | ROZPOCET | [5 empty] | 0 | 0 | 0 | 0 | 0 | 1 | 0 | 4 | -1667571374
| Online PSC |  | https://podminky.urs.cz/item/CS_URS_2026_01/998225111 | [14 empty] | Online PSC | 2
107 | K | 998274101 | Přesun hmot pro trubní vedení hloubené z trub betonových nebo železobetonových pro vodovody nebo kanalizace v otevřeném výkopu dopravní vzdálenost do 15 m | t | 11.128 |  | 0 | CS ÚRS 2026 01 |  | základní |  | 0 | 0 | 0 | 0 | 0 | 4 | K | 2 |  |  |  | ROZPOCET | [5 empty] | 0 | 0 | 0 | 0 | 0 | 1 | 0 | 4 | -1111005595
| Online PSC |  | https://podminky.urs.cz/item/CS_URS_2026_01/998274101 | [14 empty] | Online PSC | 2
| D | M | Práce a dodávky M |  |  |  | 0 |  |  |  |  | 0 |  | 0.0552 |  | 0 | 3 | D | 0 |  |  |  | ROZPOCET | [11 empty] | 0
| D | 46-M | Zemní práce při extr.mont.pracích |  |  |  | 0 |  |  |  |  | 0 |  | 0.0552 |  | 0 | 3 | D | 1 |  |  |  | ROZPOCET | [11 empty] | 0
91 | K | 460661512 | Kabelové lože z písku včetně podsypu, zhutnění a urovnání povrchu pro kabely nn zakryté plastovou fólií, šířky přes 25 do 50 cm | m | 80 |  | 0 | CS ÚRS 2026 01 |  | základní |  | 0 | 0 | 0 | 0 | 0 | 64 | K | 2 |  |  |  | ROZPOCET | [5 empty] | 0 | 0 | 0 | 0 | 0 | 1 | 0 | 64 | -599081768
| Online PSC |  | https://podminky.urs.cz/item/CS_URS_2026_01/460661512 | [14 empty] | Online PSC | 2
| VV |  | CHRÁN |  | 80 | [12 empty] | VV | 2 | 2 | True | 1 | ROZPOCET
92 | K | 460791214 | Montáž trubek ochranných uložených volně do rýhy plastových ohebných, vnitřního průměru přes 90 do 110 mm | m | 80 |  | 0 | CS ÚRS 2026 01 |  | základní |  | 0 | 0 | 0 | 0 | 0 | 64 | K | 2 |  |  |  | ROZPOCET | [5 empty] | 0 | 0 | 0 | 0 | 0 | 1 | 0 | 64 | -1678262198
| Online PSC |  | https://podminky.urs.cz/item/CS_URS_2026_01/460791214 | [14 empty] | Online PSC | 2
| VV |  | CHRÁN |  | 80 | [12 empty] | VV | 2 | 2 | True | 1 | ROZPOCET
93 | M | 34571355 | trubka elektroinstalační ohebná dvouplášťová korugovaná HDPE (chránička) D 93/110mm | m | 80 |  | 0 | CS ÚRS 2026 01 |  | základní |  | 0 | 0.00069 | 0.0552 | 0 | 0 | 128 | M | 2 |  |  |  | ROZPOCET | [5 empty] | 0 | 0 | 0 | 0 | 0 | 1 | 0 | 128 | 1536102552
| VV |  | CHRÁN |  | 80 | [12 empty] | VV | 2 | 2 | True | 1 | ROZPOCET
| D | HZS | Hodinové zúčtovací sazby |  |  |  | 0 |  |  |  |  | 0 |  | 0 |  | 0 | 4 | D | 0 |  |  |  | ROZPOCET | [11 empty] | 0
94 | K | HZS1212 | Hodinové zúčtovací sazby profesí HSV zemní a pomocné práce kopáč | hod | 50 |  | 0 | CS ÚRS 2026 01 |  | základní |  | 0 | 0 | 0 | 0 | 0 | 512 | K | 1 |  |  |  | ROZPOCET | [5 empty] | 0 | 0 | 0 | 0 | 0 | 1 | 0 | 512 | 1195445505
| Online PSC |  | https://podminky.urs.cz/item/CS_URS_2026_01/HZS1212 | [14 empty] | Online PSC | 1
| VV |  | 50"pomocné práce |  | 50 | [12 empty] | VV | 1 | 2 | True | 1 | ROZPOCET
95 | K | HZS1291 | Hodinové zúčtovací sazby profesí HSV zemní a pomocné práce pomocný stavební dělník | hod | 25 |  | 0 | CS ÚRS 2026 01 |  | základní |  | 0 | 0 | 0 | 0 | 0 | 512 | K | 1 |  |  |  | ROZPOCET | [5 empty] | 0 | 0 | 0 | 0 | 0 | 1 | 0 | 512 | -1042711739
| Online PSC |  | https://podminky.urs.cz/item/CS_URS_2026_01/HZS1291 | [14 empty] | Online PSC | 1
| VV |  | 25"pomocné práce |  | 25 | [12 empty] | VV | 1 | 2 | True | 1 | ROZPOCET
96 | K | HZS1292 | Hodinové zúčtovací sazby profesí HSV zemní a pomocné práce stavební dělník | hod | 25 |  | 0 | CS ÚRS 2026 01 |  | základní |  | 0 | 0 | 0 | 0 | 0 | 512 | K | 1 |  |  |  | ROZPOCET | [5 empty] | 0 | 0 | 0 | 0 | 0 | 1 | 0 | 512 | 1879994633
| Online PSC |  | https://podminky.urs.cz/item/CS_URS_2026_01/HZS1292 | [14 empty] | Online PSC | 1
| VV |  | 25"pomocné práce |  | 25 | [12 empty] | VV | 1 | 2 | True | 1 | ROZPOCET

## 004 - KOMUNIKACE ZRN4 - 4...
[18 empty] | {18b175f4-765b-40f8-b1df-5cae03050368} | [5 empty] | CHRÁN | KABELOVÁ CHRÁNIČKA DN100 | m | 72 | 3
[18 empty] | 2 | [5 empty] | KCE100MMA | KCE 100MM ACO11 S MODIFIKOVANÝ | m2 | 846 | 3
| KRYCÍ LIST SOUPISU PRACÍ | [7 empty] | v --- níže se nacházejí doplnkové a pomocné údaje k sestavám --- v | [8 empty] | False | [5 empty] | KCE200MMA | KCE 200MM ACP 22 VYSPRÁVKY | m2 | 84,6 | 2
[24 empty] | KCE550MMA | KCE 550MM ACO11 S MODIFIKOVANÝ | m2 | 21 | 3
| Stavba: | [22 empty] | OB15_25 | OBRUBNÍK BETONOVÝ 15/25 PŘÍMÝ | m | 4 | 3
|  | KOMUNIKACE V UL.DUCHCOVSKÁ | [21 empty] | ODKOP2 | VÝPOČET PRO ODKOP ZEMINY V TŘ. 2 | m3 | 3,6 | 3
| Objekt: | [22 empty] | ODKOP3 | VÝPOČET PRO ODKOP ZEMINY V TŘ. 3 | m3 | 6 | 3
|  | 01 - KOMUNIKACE | [21 empty] | ODKOP4 | VÝPOČET PRO ODKOP ZEMINY V TŘ. 4 | m3 | 26,4 | 3
| Soupis: | [22 empty] | ODVOZ2 | VÝPOČET KUBATUR K ODVOZU NA SKLÁDKU TŘ.2 | m3 | 9,6 | 2
|  | 004 - KOMUNIKACE ZRN4 - 4 ETAPA | [21 empty] | ODVOZ4 | VÝPOČET KUBATUR K ODVOZU NA SKLÁDKU TŘ.4 | m3 | 26,4 | 2
[24 empty] | ŠA | SOUČET POKLOPŮ REVIZNÍCH ŠACHET | kus | 2 | 3
| KSO: |  |  |  |  | CC-CZ: | [17 empty] | UV | SOUČET MŘÍŽÍ ULIČNÍCH VPUSTÍ | kus | 5 | 3
| Místo: |  | TEPLICE |  |  | Datum: | 10. 2. 2026 | [16 empty] | ZÁSYP | ZÁSYPY | m3 | 10 | 2
[24 empty] | ZELEŇ | SADOVÉ ÚPRAVY – TRÁVNÍK | m2 | 12 | 3
| Zadavatel: |  |  |  |  | IČ:
|  | STATUTÁRNÍ MĚSTO TEPLICE |  |  |  | DIČ:
| Účastník: |  |  |  |  | IČ: | Vyplň údaj
|  | Vyplň údaj |  |  |  | DIČ: | Vyplň údaj
| Projektant: |  |  |  |  | IČ:
|  | RAPID MOST SPOL. S R.O. |  |  |  | DIČ:
| Zpracovatel: |  |  |  |  | IČ:
|  | ING. VLADIMÍR PLHÁK |  |  |  | DIČ:
Poznámka:
| Cena bez DPH | [5 empty] | 0
|  |  | Základ daně |  |  | Sazba daně | Výše daně
| DPH | základní | 0 |  |  | 21% | 0
|  | snížená | 0 |  |  | 12% | 0
|  | zákl. přenesená | 0 |  |  | 21% | 0
|  | sníž. přenesená | 0 |  |  | 12% | 0
|  | nulová | 0 |  |  | 0% | 0
| Cena s DPH |  |  | v | CZK |  | 0
REKAPITULACE ČLENĚNÍ SOUPISU PRACÍ
Stavba:
KOMUNIKACE V UL.DUCHCOVSKÁ
Objekt:
01 - KOMUNIKACE
Soupis:
004 - KOMUNIKACE ZRN4 - 4 ETAPA
Místo: |  |  | TEPLICE |  |  | Datum: | 10. 2. 2026
Zadavatel: |  |  | STATUTÁRNÍ MĚSTO TEPLICE |  |  | Projektant: | RAPID MOST SPOL. S R.O.
Účastník: |  |  | Vyplň údaj |  |  | Zpracovatel: | ING. VLADIMÍR PLHÁK
Kód dílu - Popis | [6 empty] | Cena celkem [CZK]
Náklady stavby celkem | [6 empty] | 0 | [11 empty] | -1
| HSV - HSV | [5 empty] | 0
| 1 - Zemní práce | [5 empty] | 0
| 5 - Komunikace | [5 empty] | 0
| 8 - Trubní vedení | [5 empty] | 0
| 9 - Ostatní konstrukce a práce-bourání | [5 empty] | 0
| 997 - Přesun sutě | [5 empty] | 0
| 998 - Přesun hmot | [5 empty] | 0
| M - Práce a dodávky M | [5 empty] | 0
| 46-M - Zemní práce při extr.mont.pracích | [5 empty] | 0
| HZS - Hodinové zúčtovací sazby | [5 empty] | 0
SOUPIS PRACÍ
Stavba:
KOMUNIKACE V UL.DUCHCOVSKÁ
Objekt:
01 - KOMUNIKACE
Soupis:
004 - KOMUNIKACE ZRN4 - 4 ETAPA
Místo: |  |  | TEPLICE |  |  | Datum: | 10. 2. 2026
Zadavatel: |  |  | STATUTÁRNÍ MĚSTO TEPLICE |  |  | Projektant: | RAPID MOST SPOL. S R.O.
Účastník: |  |  | Vyplň údaj |  |  | Zpracovatel: | ING. VLADIMÍR PLHÁK
PČ | Typ | Kód | Popis | MJ | Množství | J.cena [CZK] | Cena celkem [CZK] | Cenová soustava |  | DPH | J. Nh [h] | Nh celkem [h] | J. hmotnost [t] | Hmotnost celkem [t] | J. suť [t] | Suť Celkem [t]
Náklady soupisu celkem | [6 empty] | 0 |  |  |  |  | 0 |  | 27.9533 |  | 257.23 |  | D | -1 | [15 empty] | 0
| D | HSV | HSV |  |  |  | 0 |  |  |  |  | 0 |  | 27.9036 |  | 257.23 | 1 | D | 0 |  |  |  | ROZPOCET | [11 empty] | 0
| D | 1 | Zemní práce |  |  |  | 0 |  |  |  |  | 0 |  | 21.8663 |  | 237.49 | 1 | D | 1 |  |  |  | ROZPOCET | [11 empty] | 0
1 | K | 113107222 | Odstranění podkladů nebo krytů strojně plochy jednotlivě přes 200 m2 s přemístěním hmot na skládku na vzdálenost do 20 m nebo s naložením na dopravní prostředek z kameniva hrubého drceného, o tl. vrstvy přes 100 do 200 mm | m2 | 84.6 |  | 0 | CS ÚRS 2026 01 |  | základní |  | 0 | 0 | 0 | 0.29 | 24.534 | 4 | K | 2 |  |  |  | ROZPOCET | [5 empty] | 0 | 0 | 0 | 0 | 0 | 1 | 0 | 4 | 1011773880
| Online PSC |  | https://podminky.urs.cz/item/CS_URS_2026_01/113107222 | [14 empty] | Online PSC | 2
| VV |  | KCE200MMA |  | 84.6 | [12 empty] | VV | 2 | 2 | True | 1 | ROZPOCET
2 | K | 113107322 | Odstranění podkladů nebo krytů strojně plochy jednotlivě do 50 m2 s přemístěním hmot na skládku na vzdálenost do 3 m nebo s naložením na dopravní prostředek z kameniva hrubého drceného, o tl. vrstvy přes 100 do 200 mm | m2 | 21 |  | 0 | CS ÚRS 2026 01 |  | základní |  | 0 | 0 | 0 | 0.29 | 6.09 | 4 | K | 2 |  |  |  | ROZPOCET | [5 empty] | 0 | 0 | 0 | 0 | 0 | 1 | 0 | 4 | -1050090198
| Online PSC |  | https://podminky.urs.cz/item/CS_URS_2026_01/113107322 | [14 empty] | Online PSC | 2
| VV |  | KCE550MMA |  | 21 | [12 empty] | VV | 2 | 2 | True | 1 | ROZPOCET
3 | K | 113107343 | Odstranění podkladů nebo krytů strojně plochy jednotlivě do 50 m2 s přemístěním hmot na skládku na vzdálenost do 3 m nebo s naložením na dopravní prostředek živičných, o tl. vrstvy přes 100 do 150 mm | m2 | 21 |  | 0 | CS ÚRS 2026 01 |  | základní |  | 0 | 0 | 0 | 0.316 | 6.636 | 4 | K | 2 |  |  |  | ROZPOCET | [5 empty] | 0 | 0 | 0 | 0 | 0 | 1 | 0 | 4 | 2082368288
| Online PSC |  | https://podminky.urs.cz/item/CS_URS_2026_01/113107343 | [14 empty] | Online PSC | 2
| VV |  | KCE550MMA |  | 21 | [12 empty] | VV | 2 | 2 | True | 1 | ROZPOCET
4 | K | 113154548 | Frézování živičného podkladu nebo krytu s naložením hmot na dopravní prostředek plochy přes 500 do 2 000 m2 pruhu šířky přes 1 m, tloušťky vrstvy 100 mm | m2 | 867 |  | 0 | CS ÚRS 2026 01 |  | základní |  | 0 | 3e-05 | 0.02601 | 0.23 | 199.41 | 4 | K | 2 |  |  |  | ROZPOCET | [5 empty] | 0 | 0 | 0 | 0 | 0 | 1 | 0 | 4 | -1641380666
| Online PSC |  | https://podminky.urs.cz/item/CS_URS_2026_01/113154548 | [14 empty] | Online PSC | 2
| VV |  | předpoklad na 2 úseky | [14 empty] | VV | 2 | 1 | True | 0 | ROZPOCET
| VV |  | KCE100MMA+KCE550MMA |  | 867 | [12 empty] | VV | 2 | 2 | True | 1 | ROZPOCET
5 | K | 113202111 | Vytrhání obrub s vybouráním lože, s přemístěním hmot na skládku na vzdálenost do 3 m nebo s naložením na dopravní prostředek z krajníků nebo obrubníků stojatých | m | 4 |  | 0 | CS ÚRS 2026 01 |  | základní |  | 0 | 0 | 0 | 0.205 | 0.82 | 4 | K | 2 |  |  |  | ROZPOCET | [5 empty] | 0 | 0 | 0 | 0 | 0 | 1 | 0 | 4 | 174024632
| Online PSC |  | https://podminky.urs.cz/item/CS_URS_2026_01/113202111 | [14 empty] | Online PSC | 2
| VV |  | OB15_25 |  | 4 | [12 empty] | VV | 2 | 2 | True | 1 | ROZPOCET
6 | K | 120001101 | Příplatek k cenám vykopávek za ztížení vykopávky v blízkosti podzemního vedení nebo výbušnin v horninách jakékoliv třídy | m3 | 18 |  | 0 | CS ÚRS 2026 01 |  | základní |  | 0 | 0 | 0 | 0 | 0 | 4 | K | 2 |  |  |  | ROZPOCET | [5 empty] | 0 | 0 | 0 | 0 | 0 | 1 | 0 | 4 | -1161694754
| Online PSC |  | https://podminky.urs.cz/item/CS_URS_2026_01/120001101 | [14 empty] | Online PSC | 2
| P |  | Poznámka k položce: 50% odhad projektanta | [14 empty] | P | 2
| VV |  | ODKOP4+ODKOP3+ODKOP2 |  | 36 | [12 empty] | VV | 2 | 2 | True | 1 | ROZPOCET
| VV |  | 36*0,5 'Přepočtené koeficientem množství |  | 18 | [12 empty] | VV | 2 | 2 | False | 1 | ROZPOCET
7 | K | 122151101 | Odkopávky a prokopávky nezapažené strojně v hornině třídy těžitelnosti I skupiny 1 a 2 do 20 m3 | m3 | 3.6 |  | 0 | CS ÚRS 2026 01 |  | základní |  | 0 | 0 | 0 | 0 | 0 | 4 | K | 2 |  |  |  | ROZPOCET | [5 empty] | 0 | 0 | 0 | 0 | 0 | 1 | 0 | 4 | -628225105
| Online PSC |  | https://podminky.urs.cz/item/CS_URS_2026_01/122151101 | [14 empty] | Online PSC | 2
| VV |  | ODKOP2 |  | 3.6 | [12 empty] | VV | 2 | 2 | True | 1 | ROZPOCET
8 | K | 122251101 | Odkopávky a prokopávky nezapažené strojně v hornině třídy těžitelnosti I skupiny 3 do 20 m3 | m3 | 6 |  | 0 | CS ÚRS 2026 01 |  | základní |  | 0 | 0 | 0 | 0 | 0 | 4 | K | 2 |  |  |  | ROZPOCET | [5 empty] | 0 | 0 | 0 | 0 | 0 | 1 | 0 | 4 | 1120421004
| Online PSC |  | https://podminky.urs.cz/item/CS_URS_2026_01/122251101 | [14 empty] | Online PSC | 2
| VV |  | ODKOP3 |  | 6 | [12 empty] | VV | 2 | 2 | True | 1 | ROZPOCET
9 | K | 122351102 | Odkopávky a prokopávky nezapažené strojně v hornině třídy těžitelnosti II skupiny 4 přes 20 do 50 m3 | m3 | 26.4 |  | 0 | CS ÚRS 2026 01 |  | základní |  | 0 | 0 | 0 | 0 | 0 | 4 | K | 2 |  |  |  | ROZPOCET | [5 empty] | 0 | 0 | 0 | 0 | 0 | 1 | 0 | 4 | -1204682171
| Online PSC |  | https://podminky.urs.cz/item/CS_URS_2026_01/122351102 | [14 empty] | Online PSC | 2
| VV |  | ODKOP4 |  | 26.4 | [12 empty] | VV | 2 | 2 | True | 1 | ROZPOCET
10 | K | 162751117 | Vodorovné přemístění výkopku nebo sypaniny po suchu na obvyklém dopravním prostředku, bez naložení výkopku, avšak se složením bez rozhrnutí z horniny třídy těžitelnosti I skupiny 1 až 3 na vzdálenost přes 9 000 do 10 000 m | m3 | 9.6 |  | 0 | CS ÚRS 2026 01 |  | základní |  | 0 | 0 | 0 | 0 | 0 | 4 | K | 2 |  |  |  | ROZPOCET | [5 empty] | 0 | 0 | 0 | 0 | 0 | 1 | 0 | 4 | 787497302
| Online PSC |  | https://podminky.urs.cz/item/CS_URS_2026_01/162751117 | [14 empty] | Online PSC | 2
| VV | ODVOZ2 | ODKOP2+ODKOP3 |  | 9.6 | [12 empty] | VV | 2 | 2 | True | 1 | ROZPOCET
11 | K | 162751137 | Vodorovné přemístění výkopku nebo sypaniny po suchu na obvyklém dopravním prostředku, bez naložení výkopku, avšak se složením bez rozhrnutí z horniny třídy těžitelnosti II na vzdálenost skupiny 4 a 5 na vzdálenost přes 9 000 do 10 000 m | m3 | 26.4 |  | 0 | CS ÚRS 2026 01 |  | základní |  | 0 | 0 | 0 | 0 | 0 | 4 | K | 2 |  |  |  | ROZPOCET | [5 empty] | 0 | 0 | 0 | 0 | 0 | 1 | 0 | 4 | 1467324822
| Online PSC |  | https://podminky.urs.cz/item/CS_URS_2026_01/162751137 | [14 empty] | Online PSC | 2
| VV |  | ODKOP4 |  | 26.4 | [12 empty] | VV | 2 | 2 | True | 0 | ROZPOCET
| VV | ODVOZ4 | Součet |  | 26.4 | [12 empty] | VV | 2 | 4 | True | 1 | ROZPOCET
12 | K | 171201231 | Poplatek za uložení stavebního odpadu na recyklační skládce (skládkovné) zeminy a kamení zatříděného do Katalogu odpadů pod kódem 17 05 04 | t | 63 |  | 0 | CS ÚRS 2026 01 |  | základní |  | 0 | 0 | 0 | 0 | 0 | 4 | K | 2 |  |  |  | ROZPOCET | [5 empty] | 0 | 0 | 0 | 0 | 0 | 1 | 0 | 4 | 1907125924
| Online PSC |  | https://podminky.urs.cz/item/CS_URS_2026_01/171201231 | [14 empty] | Online PSC | 2
| P |  | Poznámka k položce: převod m3/t | [14 empty] | P | 2
| VV |  | ODVOZ2+ODVOZ4 |  | 36 | [12 empty] | VV | 2 | 2 | True | 1 | ROZPOCET
| VV |  | 36*1,75 'Přepočtené koeficientem množství |  | 63 | [12 empty] | VV | 2 | 2 | False | 1 | ROZPOCET
13 | K | 171251201 | Uložení sypaniny na skládky nebo meziskládky bez hutnění s upravením uložené sypaniny do předepsaného tvaru | m3 | 36 |  | 0 | CS ÚRS 2026 01 |  | základní |  | 0 | 0 | 0 | 0 | 0 | 4 | K | 2 |  |  |  | ROZPOCET | [5 empty] | 0 | 0 | 0 | 0 | 0 | 1 | 0 | 4 | 60971868
| Online PSC |  | https://podminky.urs.cz/item/CS_URS_2026_01/171251201 | [14 empty] | Online PSC | 2
| VV |  | ODVOZ2+ODVOZ4 |  | 36 | [12 empty] | VV | 2 | 2 | True | 1 | ROZPOCET
14 | K | 174101101 | Zásyp sypaninou z jakékoliv horniny strojně s uložením výkopku ve vrstvách se zhutněním jam, šachet, rýh nebo kolem objektů v těchto vykopávkách | m3 | 10 |  | 0 | CS ÚRS 2026 01 |  | základní |  | 0 | 0 | 0 | 0 | 0 | 4 | K | 2 |  |  |  | ROZPOCET | [5 empty] | 0 | 0 | 0 | 0 | 0 | 1 | 0 | 4 | 316631253
| Online PSC |  | https://podminky.urs.cz/item/CS_URS_2026_01/174101101 | [14 empty] | Online PSC | 2
| P |  | Poznámka k položce: pomocné /odhad projektanta/ | [14 empty] | P | 2
| VV |  | OSTATNÍ ZÁSYPY | [14 empty] | VV | 2 | 1 | True | 0 | ROZPOCET
| VV | ZÁSYP | 10 |  | 10 | [12 empty] | VV | 2 | 2 | True | 1 | ROZPOCET
15 | M | 58331200 | štěrkopísek netříděný zásypový | t | 18 |  | 0 | CS ÚRS 2026 01 |  | základní |  | 0 | 1 | 18 | 0 | 0 | 8 | M | 2 |  |  |  | ROZPOCET | [5 empty] | 0 | 0 | 0 | 0 | 0 | 1 | 0 | 4 | 1796083041
| P |  | Poznámka k položce: převod m3/t | [14 empty] | P | 2
| VV |  | ZÁSYP |  | 10 | [12 empty] | VV | 2 | 2 | True | 1 | ROZPOCET
| VV |  | 10*1,8 'Přepočtené koeficientem množství |  | 18 | [12 empty] | VV | 2 | 2 | False | 1 | ROZPOCET
16 | K | 180404111 | Založení hřišťového trávníku výsevem na vrstvě ornice | m2 | 12 |  | 0 | CS ÚRS 2026 01 |  | základní |  | 0 | 0 | 0 | 0 | 0 | 4 | K | 2 |  |  |  | ROZPOCET | [5 empty] | 0 | 0 | 0 | 0 | 0 | 1 | 0 | 4 | -1639824114
| Online PSC |  | https://podminky.urs.cz/item/CS_URS_2026_01/180404111 | [14 empty] | Online PSC | 2
| VV |  | ZELEŇ |  | 12 | [12 empty] | VV | 2 | 2 | True | 1 | ROZPOCET
17 | M | 005724100 | osivo směs travní parková | kg | 0.24 |  | 0 | CS ÚRS 2026 01 |  | základní |  | 0 | 0.001 | 0.00024 | 0 | 0 | 8 | M | 2 |  |  |  | ROZPOCET | [5 empty] | 0 | 0 | 0 | 0 | 0 | 1 | 0 | 4 | -1340747561
| P |  | Poznámka k položce: 1kg/50m2 | [14 empty] | P | 2
| VV |  | ZELEŇ |  | 12 | [12 empty] | VV | 2 | 2 | True | 1 | ROZPOCET
| VV |  | 12*0,02 'Přepočtené koeficientem množství |  | 0.24 | [12 empty] | VV | 2 | 2 | False | 1 | ROZPOCET
18 | K | 181111131 | Plošná úprava terénu v zemině skupiny 1 až 4 s urovnáním povrchu bez doplnění ornice souvislé plochy do 500 m2 při nerovnostech terénu přes 150 do 200 mm v rovině nebo na svahu do 1:5 | m2 | 12 |  | 0 | CS ÚRS 2026 01 |  | základní |  | 0 | 0 | 0 | 0 | 0 | 4 | K | 2 |  |  |  | ROZPOCET | [5 empty] | 0 | 0 | 0 | 0 | 0 | 1 | 0 | 4 | 993667317
| Online PSC |  | https://podminky.urs.cz/item/CS_URS_2026_01/181111131 | [14 empty] | Online PSC | 2
| VV |  | ZELEŇ |  | 12 | [12 empty] | VV | 2 | 2 | True | 1 | ROZPOCET
19 | M | 10364100 | zemina pro terénní úpravy - tříděná | t | 3.84 |  | 0 | CS ÚRS 2026 01 |  | základní |  | 0 | 1 | 3.84 | 0 | 0 | 8 | M | 2 |  |  |  | ROZPOCET | [5 empty] | 0 | 0 | 0 | 0 | 0 | 1 | 0 | 4 | 1425404317
| P |  | Poznámka k položce: převod m3/t | [14 empty] | P | 2
| VV |  | ZELEŇ*0,2 |  | 2.4 | [12 empty] | VV | 2 | 2 | True | 1 | ROZPOCET
| VV |  | 2,4*1,6 'Přepočtené koeficientem množství |  | 3.84 | [12 empty] | VV | 2 | 2 | False | 1 | ROZPOCET
20 | K | 181951111 | Úprava pláně vyrovnáním výškových rozdílů strojně v hornině třídy těžitelnosti I, skupiny 1 až 3 bez zhutnění | m2 | 12 |  | 0 | CS ÚRS 2026 01 |  | základní |  | 0 | 0 | 0 | 0 | 0 | 4 | K | 2 |  |  |  | ROZPOCET | [5 empty] | 0 | 0 | 0 | 0 | 0 | 1 | 0 | 4 | 1440329944
| Online PSC |  | https://podminky.urs.cz/item/CS_URS_2026_01/181951111 | [14 empty] | Online PSC | 2
| VV |  | ZELEŇ |  | 12 | [12 empty] | VV | 2 | 2 | True | 1 | ROZPOCET
21 | K | 181951114 | Úprava pláně vyrovnáním výškových rozdílů strojně v hornině třídy těžitelnosti II, skupiny 4 a 5 se zhutněním | m2 | 21 |  | 0 | CS ÚRS 2026 01 |  | základní |  | 0 | 0 | 0 | 0 | 0 | 4 | K | 2 |  |  |  | ROZPOCET | [5 empty] | 0 | 0 | 0 | 0 | 0 | 1 | 0 | 4 | -968555739
| Online PSC |  | https://podminky.urs.cz/item/CS_URS_2026_01/181951114 | [14 empty] | Online PSC | 2
| VV |  | KCE550MMA |  | 21 | [12 empty] | VV | 2 | 2 | True | 1 | ROZPOCET
| D | 5 | Komunikace |  |  |  | 0 |  |  |  |  | 0 |  | 0 |  | 0 | 1 | D | 1 |  |  |  | ROZPOCET | [11 empty] | 0
22 | K | 564851011 | Podklad ze štěrkodrti ŠD s rozprostřením a zhutněním plochy jednotlivě do 100 m2, po zhutnění tl. 150 mm | m2 | 21 |  | 0 | CS ÚRS 2026 01 |  | základní |  | 0 | 0 | 0 | 0 | 0 | 4 | K | 2 |  |  |  | ROZPOCET | [5 empty] | 0 | 0 | 0 | 0 | 0 | 1 | 0 | 4 | 959208881
| Online PSC |  | https://podminky.urs.cz/item/CS_URS_2026_01/564851011 | [14 empty] | Online PSC | 2
| VV |  | KCE550MMA |  | 21 | [12 empty] | VV | 2 | 2 | True | 1 | ROZPOCET
23 | K | 564861011 | Podklad ze štěrkodrti ŠD s rozprostřením a zhutněním plochy jednotlivě do 100 m2, po zhutnění tl. 200 mm | m2 | 21 |  | 0 | CS ÚRS 2026 01 |  | základní |  | 0 | 0 | 0 | 0 | 0 | 4 | K | 2 |  |  |  | ROZPOCET | [5 empty] | 0 | 0 | 0 | 0 | 0 | 1 | 0 | 4 | -204372287
| Online PSC |  | https://podminky.urs.cz/item/CS_URS_2026_01/564861011 | [14 empty] | Online PSC | 2
| VV |  | KCE550MMA |  | 21 | [12 empty] | VV | 2 | 2 | True | 1 | ROZPOCET
24 | K | 565175201 | Asfaltový beton vrstva podkladní ACP 16 z modifikovaného asfaltu s rozprostřením a zhutněním ACP 16 S v pruhu šířky do 1,5 m, po zhutnění tl. 100 mm | m2 | 21 |  | 0 | CS ÚRS 2026 01 |  | základní |  | 0 | 0 | 0 | 0 | 0 | 4 | K | 2 |  |  |  | ROZPOCET | [5 empty] | 0 | 0 | 0 | 0 | 0 | 1 | 0 | 4 | 1892929479
| Online PSC |  | https://podminky.urs.cz/item/CS_URS_2026_01/565175201 | [14 empty] | Online PSC | 2
| VV |  | KCE550MMA |  | 21 | [12 empty] | VV | 2 | 2 | True | 1 | ROZPOCET
25 | K | 565176201 | Asfaltový beton vrstva podkladní ACP 22 z modifikovaného asfaltu s rozprostřením a zhutněním ACP 22 S v pruhu šířky do 1,5 m, po zhutnění tl. 100 mm | m2 | 84.6 |  | 0 | CS ÚRS 2026 01 |  | základní |  | 0 | 0 | 0 | 0 | 0 | 4 | K | 2 |  |  |  | ROZPOCET | [5 empty] | 0 | 0 | 0 | 0 | 0 | 1 | 0 | 4 | 1723875624
| Online PSC |  | https://podminky.urs.cz/item/CS_URS_2026_01/565176201 | [14 empty] | Online PSC | 2
| VV | KCE200MMA | KCE100MMA*0,10"VYSPRÁVKY 10% |  | 84.6 | [12 empty] | VV | 2 | 2 | True | 1 | ROZPOCET
26 | K | 567122112 | Podklad ze směsi stmelené cementem SC bez dilatačních spár, s rozprostřením a zhutněním SC C 8/10 (KSC I), po zhutnění tl. 130 mm | m2 | 84.6 |  | 0 | CS ÚRS 2026 01 |  | základní |  | 0 | 0 | 0 | 0 | 0 | 4 | K | 2 |  |  |  | ROZPOCET | [5 empty] | 0 | 0 | 0 | 0 | 0 | 1 | 0 | 4 | 419111485
| Online PSC |  | https://podminky.urs.cz/item/CS_URS_2026_01/567122112 | [14 empty] | Online PSC | 2
| VV |  | vysprávky jízdních pruhů | [14 empty] | VV | 2 | 1 | True | 0 | ROZPOCET
| VV |  | KCE200MMA |  | 84.6 | [12 empty] | VV | 2 | 2 | True | 1 | ROZPOCET
27 | K | 573111111 | Postřik infiltrační PI z asfaltu silničního s posypem kamenivem, v množství 0,60 kg/m2 | m2 | 84.6 |  | 0 | CS ÚRS 2026 01 |  | základní |  | 0 | 0 | 0 | 0 | 0 | 4 | K | 2 |  |  |  | ROZPOCET | [5 empty] | 0 | 0 | 0 | 0 | 0 | 1 | 0 | 4 | -367809319
| Online PSC |  | https://podminky.urs.cz/item/CS_URS_2026_01/573111111 | [14 empty] | Online PSC | 2
| VV |  | KCE200MMA |  | 84.6 | [12 empty] | VV | 2 | 2 | True | 1 | ROZPOCET
28 | K | 573211111 | Postřik spojovací PS bez posypu kamenivem z asfaltu silničního, v množství 0,60 kg/m2 | m2 | 867 |  | 0 | CS ÚRS 2026 01 |  | základní |  | 0 | 0 | 0 | 0 | 0 | 4 | K | 2 |  |  |  | ROZPOCET | [5 empty] | 0 | 0 | 0 | 0 | 0 | 1 | 0 | 4 | -1146823201
| Online PSC |  | https://podminky.urs.cz/item/CS_URS_2026_01/573211111 | [14 empty] | Online PSC | 2
| VV |  | KCE100MMA+KCE550MMA |  | 867 | [12 empty] | VV | 2 | 2 | True | 1 | ROZPOCET
29 | K | 573211108 | Postřik spojovací PS bez posypu kamenivem z asfaltu silničního, v množství 0,40 kg/m2 | m2 | 867 |  | 0 | CS ÚRS 2026 01 |  | základní |  | 0 | 0 | 0 | 0 | 0 | 4 | K | 2 |  |  |  | ROZPOCET | [5 empty] | 0 | 0 | 0 | 0 | 0 | 1 | 0 | 4 | -465085581
| Online PSC |  | https://podminky.urs.cz/item/CS_URS_2026_01/573211108 | [14 empty] | Online PSC | 2
| VV |  | KCE100MMA+KCE550MMA |  | 867 | [12 empty] | VV | 2 | 2 | True | 1 | ROZPOCET
30 | K | 577134131 | Asfaltový beton vrstva obrusná ACO 11 z modifikovaného asfaltu s rozprostřením a se zhutněním ACO 11+ v pruhu šířky přes do 1,5 do 3 m, po zhutnění tl. 40 mm | m2 | 867 |  | 0 | CS ÚRS 2026 01 |  | základní |  | 0 | 0 | 0 | 0 | 0 | 4 | K | 2 |  |  |  | ROZPOCET | [5 empty] | 0 | 0 | 0 | 0 | 0 | 1 | 0 | 4 | -1885460292
| Online PSC |  | https://podminky.urs.cz/item/CS_URS_2026_01/577134131 | [14 empty] | Online PSC | 2
| VV |  | oceň ACO 11 S | [14 empty] | VV | 2 | 1 | True | 0 | ROZPOCET
| VV |  | KCE100MMA+KCE550MMA |  | 867 | [12 empty] | VV | 2 | 2 | True | 1 | ROZPOCET
31 | K | 577155132 | Asfaltový beton vrstva ložní ACL 16 (ABH) s rozprostřením a zhutněním z modifikovaného asfaltu v pruhu šířky přes 1,5 do 3 m, po zhutnění tl. 60 mm | m2 | 867 |  | 0 | CS ÚRS 2026 01 |  | základní |  | 0 | 0 | 0 | 0 | 0 | 4 | K | 2 |  |  |  | ROZPOCET | [5 empty] | 0 | 0 | 0 | 0 | 0 | 1 | 0 | 4 | 2002679655
| Online PSC |  | https://podminky.urs.cz/item/CS_URS_2026_01/577155132 | [14 empty] | Online PSC | 2
| VV |  | KCE100MMA+KCE550MMA |  | 867 | [12 empty] | VV | 2 | 2 | True | 1 | ROZPOCET
| D | 8 | Trubní vedení |  |  |  | 0 |  |  |  |  | 0 |  | 4.8403 |  | 2.82 | 1 | D | 1 |  |  |  | ROZPOCET | [11 empty] | 0
32 | K | 899132121 | Výměna (výšková úprava) poklopu kanalizačního pevného s ošetřením podkladu hloubky do 25 cm | kus | 2 |  | 0 | CS ÚRS 2026 01 |  | základní |  | 0 | 0.65848 | 1.317 | 0.66 | 1.32 | 4 | K | 2 |  |  |  | ROZPOCET | [5 empty] | 0 | 0 | 0 | 0 | 0 | 1 | 0 | 4 | 2105895252
| Online PSC |  | https://podminky.urs.cz/item/CS_URS_2026_01/899132121 | [14 empty] | Online PSC | 2
| VV |  | ŠA |  | 2 | [12 empty] | VV | 2 | 2 | True | 1 | ROZPOCET
33 | M | 28661935 | poklop šachtový litinový DN 600 pro třídu zatížení D400 | kus | 2 |  | 0 | CS ÚRS 2026 01 |  | základní |  | 0 | 0.196 | 0.392 | 0 | 0 | 8 | M | 2 |  |  |  | ROZPOCET | [5 empty] | 0 | 0 | 0 | 0 | 0 | 1 | 0 | 4 | 2142329128
| VV |  | ŠA |  | 2 | [12 empty] | VV | 2 | 2 | True | 1 | ROZPOCET
34 | K | 899133211 | Výměna (výšková úprava) vtokové mříže uliční vpusti s použitím betonových vyrovnávacích prvků | kus | 5 |  | 0 | CS ÚRS 2026 01 |  | základní |  | 0 | 0.53326 | 2.6663 | 0.3 | 1.5 | 4 | K | 2 |  |  |  | ROZPOCET | [5 empty] | 0 | 0 | 0 | 0 | 0 | 1 | 0 | 4 | 2122482133
| Online PSC |  | https://podminky.urs.cz/item/CS_URS_2026_01/899133211 | [14 empty] | Online PSC | 2
| VV |  | UV |  | 5 | [12 empty] | VV | 2 | 2 | True | 1 | ROZPOCET
35 | M | 59224480 | mříž vtoková s rámem pro uliční vpusť 500x500, zatížení 25 tun | kus | 5 |  | 0 | CS ÚRS 2026 01 |  | základní |  | 0 | 0.093 | 0.465 | 0 | 0 | 8 | M | 2 |  |  |  | ROZPOCET | [5 empty] | 0 | 0 | 0 | 0 | 0 | 1 | 0 | 4 | 890857040
| VV |  | UV |  | 5 | [12 empty] | VV | 2 | 2 | True | 1 | ROZPOCET
| D | 9 | Ostatní konstrukce a práce-bourání |  |  |  | 0 |  |  |  |  | 0 |  | 1.1971 |  | 16.92 | 1 | D | 1 |  |  |  | ROZPOCET | [11 empty] | 0
36 | K | 916131213 | Osazení silničního obrubníku betonového se zřízením lože, s vyplněním a zatřením spár cementovou maltou stojatého s boční opěrou z betonu prostého, do lože z betonu prostého | m | 4 |  | 0 | CS ÚRS 2026 01 |  | základní |  | 0 | 0.1685 | 0.674 | 0 | 0 | 4 | K | 2 |  |  |  | ROZPOCET | [5 empty] | 0 | 0 | 0 | 0 | 0 | 1 | 0 | 4 | 263424391
| Online PSC |  | https://podminky.urs.cz/item/CS_URS_2026_01/916131213 | [14 empty] | Online PSC | 2
| VV |  | OB15_25 |  | 4 | [12 empty] | VV | 2 | 2 | True | 1 | ROZPOCET
37 | M | 59217031 | obrubník betonový silniční 1000x150x250mm | m | 4 |  | 0 | CS ÚRS 2026 01 |  | základní |  | 0 | 0.08 | 0.32 | 0 | 0 | 8 | M | 2 |  |  |  | ROZPOCET | [5 empty] | 0 | 0 | 0 | 0 | 0 | 1 | 0 | 4 | 253163081
| VV |  | OB15_25 |  | 4 | [12 empty] | VV | 2 | 2 | True | 1 | ROZPOCET
38 | K | 916991121 | Lože pod obrubníky, krajníky nebo obruby z dlažebních kostek z betonu prostého tř. C 16/20 | m3 | 0.09 |  | 0 | CS ÚRS 2026 01 |  | základní |  | 0 | 2.2563 | 0.20307 | 0 | 0 | 4 | K | 2 |  |  |  | ROZPOCET | [5 empty] | 0 | 0 | 0 | 0 | 0 | 1 | 0 | 4 | -920724662
| Online PSC |  | https://podminky.urs.cz/item/CS_URS_2026_01/916991121 | [14 empty] | Online PSC | 2
| VV |  | OB15_25*0,15*0,15 |  | 0.09 | [12 empty] | VV | 2 | 2 | True | 1 | ROZPOCET
39 | K | 919735113 | Řezání stávajícího živičného krytu nebo podkladu hloubky přes 100 do 150 mm | m | 50 |  | 0 | CS ÚRS 2026 01 |  | základní |  | 0 | 0 | 0 | 0 | 0 | 4 | K | 2 |  |  |  | ROZPOCET | [5 empty] | 0 | 0 | 0 | 0 | 0 | 1 | 0 | 4 | -728215565
| Online PSC |  | https://podminky.urs.cz/item/CS_URS_2026_01/919735113 | [14 empty] | Online PSC | 2
40 | K | 919731122 | Zarovnání styčné plochy podkladu nebo krytu podél vybourané části komunikace nebo zpevněné plochy živičné tl. přes 50 do 100 mm | m | 250 |  | 0 | CS ÚRS 2026 01 |  | základní |  | 0 | 0 | 0 | 0 | 0 | 4 | K | 2 |  |  |  | ROZPOCET | [5 empty] | 0 | 0 | 0 | 0 | 0 | 1 | 0 | 4 | 1983938929
| Online PSC |  | https://podminky.urs.cz/item/CS_URS_2026_01/919731122 | [14 empty] | Online PSC | 2
41 | K | 938909311 | Čištění vozovek metením bláta, prachu nebo hlinitého nánosu s odklizením na hromady na vzdálenost do 20 m nebo naložením na dopravní prostředek strojně povrchu podkladu nebo krytu betonového nebo živičného | m2 | 846 |  | 0 | CS ÚRS 2026 01 |  | základní |  | 0 | 0 | 0 | 0.02 | 16.92 | 4 | K | 2 |  |  |  | ROZPOCET | [5 empty] | 0 | 0 | 0 | 0 | 0 | 1 | 0 | 4 | 1429626873
| Online PSC |  | https://podminky.urs.cz/item/CS_URS_2026_01/938909311 | [14 empty] | Online PSC | 2
| VV |  | KCE100MMA |  | 846 | [12 empty] | VV | 2 | 2 | True | 1 | ROZPOCET
| D | 997 | Přesun sutě |  |  |  | 0 |  |  |  |  | 0 |  | 0 |  | 0 | 1 | D | 1 |  |  |  | ROZPOCET | [11 empty] | 0
42 | K | 997221551 | Vodorovná doprava suti bez naložení, ale se složením a s hrubým urovnáním ze sypkých materiálů, na vzdálenost do 1 km | t | 246.954 |  | 0 | CS ÚRS 2026 01 |  | základní |  | 0 | 0 | 0 | 0 | 0 | 4 | K | 2 |  |  |  | ROZPOCET | [5 empty] | 0 | 0 | 0 | 0 | 0 | 1 | 0 | 4 | -1814014672
| Online PSC |  | https://podminky.urs.cz/item/CS_URS_2026_01/997221551 | [14 empty] | Online PSC | 2
43 | K | 997221559 | Vodorovná doprava suti bez naložení, ale se složením a s hrubým urovnáním Příplatek k ceně za každý další i započatý 1 km přes 1 km | t | 3704.31 |  | 0 | CS ÚRS 2026 01 |  | základní |  | 0 | 0 | 0 | 0 | 0 | 4 | K | 2 |  |  |  | ROZPOCET | [5 empty] | 0 | 0 | 0 | 0 | 0 | 1 | 0 | 4 | -1550719358
| Online PSC |  | https://podminky.urs.cz/item/CS_URS_2026_01/997221559 | [14 empty] | Online PSC | 2
| P |  | Poznámka k položce: dalších 15km | [14 empty] | P | 2
| VV |  | 246,954*15 'Přepočtené koeficientem množství |  | 3704.31 | [12 empty] | VV | 2 | 2 | False | 1 | ROZPOCET
44 | K | 997221561 | Vodorovná doprava suti bez naložení, ale se složením a s hrubým urovnáním z kusových materiálů, na vzdálenost do 1 km | t | 10.276 |  | 0 | CS ÚRS 2026 01 |  | základní |  | 0 | 0 | 0 | 0 | 0 | 4 | K | 2 |  |  |  | ROZPOCET | [5 empty] | 0 | 0 | 0 | 0 | 0 | 1 | 0 | 4 | 12656774
| Online PSC |  | https://podminky.urs.cz/item/CS_URS_2026_01/997221561 | [14 empty] | Online PSC | 2
45 | K | 997221569 | Vodorovná doprava suti bez naložení, ale se složením a s hrubým urovnáním Příplatek k ceně za každý další i započatý 1 km přes 1 km | t | 154.14 |  | 0 | CS ÚRS 2026 01 |  | základní |  | 0 | 0 | 0 | 0 | 0 | 4 | K | 2 |  |  |  | ROZPOCET | [5 empty] | 0 | 0 | 0 | 0 | 0 | 1 | 0 | 4 | -778163328
| Online PSC |  | https://podminky.urs.cz/item/CS_URS_2026_01/997221569 | [14 empty] | Online PSC | 2
| P |  | Poznámka k položce: dalších 15km | [14 empty] | P | 2
| VV |  | 10,276*15 'Přepočtené koeficientem množství |  | 154.14 | [12 empty] | VV | 2 | 2 | False | 1 | ROZPOCET
46 | K | 997221611 | Nakládání na dopravní prostředky pro vodorovnou dopravu suti | t | 257.23 |  | 0 | CS ÚRS 2026 01 |  | základní |  | 0 | 0 | 0 | 0 | 0 | 4 | K | 2 |  |  |  | ROZPOCET | [5 empty] | 0 | 0 | 0 | 0 | 0 | 1 | 0 | 4 | -128388447
| Online PSC |  | https://podminky.urs.cz/item/CS_URS_2026_01/997221611 | [14 empty] | Online PSC | 2
| P |  | Poznámka k položce: 25% | [14 empty] | P | 2
47 | K | 997221861 | Poplatek za uložení stavebního odpadu na recyklační skládce (skládkovné) z prostého betonu zatříděného do Katalogu odpadů pod kódem 17 01 01 | t | 3.64 |  | 0 | CS ÚRS 2026 01 |  | základní |  | 0 | 0 | 0 | 0 | 0 | 4 | K | 2 |  |  |  | ROZPOCET | [5 empty] | 0 | 0 | 0 | 0 | 0 | 1 | 0 | 4 | -677762254
| Online PSC |  | https://podminky.urs.cz/item/CS_URS_2026_01/997221861 | [14 empty] | Online PSC | 2
48 | K | 997221873 | Poplatek za uložení stavebního odpadu na recyklační skládce (skládkovné) zeminy a kamení zatříděného do Katalogu odpadů pod kódem 17 05 04 | t | 47.544 |  | 0 | CS ÚRS 2026 01 |  | základní |  | 0 | 0 | 0 | 0 | 0 | 4 | K | 2 |  |  |  | ROZPOCET | [5 empty] | 0 | 0 | 0 | 0 | 0 | 1 | 0 | 4 | 217211880
| Online PSC |  | https://podminky.urs.cz/item/CS_URS_2026_01/997221873 | [14 empty] | Online PSC | 2
49 | K | 997221875 | Poplatek za uložení stavebního odpadu na recyklační skládce (skládkovné) asfaltového bez obsahu dehtu zatříděného do Katalogu odpadů pod kódem 17 03 02 | t | 206.046 |  | 0 | CS ÚRS 2026 01 |  | základní |  | 0 | 0 | 0 | 0 | 0 | 4 | K | 2 |  |  |  | ROZPOCET | [5 empty] | 0 | 0 | 0 | 0 | 0 | 1 | 0 | 4 | -1696194445
| Online PSC |  | https://podminky.urs.cz/item/CS_URS_2026_01/997221875 | [14 empty] | Online PSC | 2
| P |  | Poznámka k položce: asfaltobetonová směs zařazena do kvalitativní třídy ZAS-T1 (pokládka po r.2000) | [14 empty] | P | 2
| D | 998 | Přesun hmot |  |  |  | 0 |  |  |  |  | 0 |  | 0 |  | 0 | 1 | D | 1 |  |  |  | ROZPOCET | [11 empty] | 0
50 | K | 998225111 | Přesun hmot pro komunikace s krytem z kameniva, monolitickým betonovým nebo živičným dopravní vzdálenost do 200 m jakékoliv délky objektu | t | 27.904 |  | 0 | CS ÚRS 2026 01 |  | základní |  | 0 | 0 | 0 | 0 | 0 | 4 | K | 2 |  |  |  | ROZPOCET | [5 empty] | 0 | 0 | 0 | 0 | 0 | 1 | 0 | 4 | -1667571374
| Online PSC |  | https://podminky.urs.cz/item/CS_URS_2026_01/998225111 | [14 empty] | Online PSC | 2
| D | M | Práce a dodávky M |  |  |  | 0 |  |  |  |  | 0 |  | 0.04968 |  | 0 | 3 | D | 0 |  |  |  | ROZPOCET | [11 empty] | 0
| D | 46-M | Zemní práce při extr.mont.pracích |  |  |  | 0 |  |  |  |  | 0 |  | 0.04968 |  | 0 | 3 | D | 1 |  |  |  | ROZPOCET | [11 empty] | 0
51 | K | 460791214 | Montáž trubek ochranných uložených volně do rýhy plastových ohebných, vnitřního průměru přes 90 do 110 mm | m | 72 |  | 0 | CS ÚRS 2026 01 |  | základní |  | 0 | 0 | 0 | 0 | 0 | 64 | K | 2 |  |  |  | ROZPOCET | [5 empty] | 0 | 0 | 0 | 0 | 0 | 1 | 0 | 64 | -1903060288
| Online PSC |  | https://podminky.urs.cz/item/CS_URS_2026_01/460791214 | [14 empty] | Online PSC | 2
| VV |  | CHRÁN |  | 72 | [12 empty] | VV | 2 | 2 | True | 1 | ROZPOCET
52 | M | 34571355 | trubka elektroinstalační ohebná dvouplášťová korugovaná HDPE (chránička) D 93/110mm | m | 72 |  | 0 | CS ÚRS 2026 01 |  | základní |  | 0 | 0.00069 | 0.04968 | 0 | 0 | 128 | M | 2 |  |  |  | ROZPOCET | [5 empty] | 0 | 0 | 0 | 0 | 0 | 1 | 0 | 128 | 1881039295
| VV |  | CHRÁN |  | 72 | [12 empty] | VV | 2 | 2 | True | 1 | ROZPOCET
53 | K | 460661512 | Kabelové lože z písku včetně podsypu, zhutnění a urovnání povrchu pro kabely nn zakryté plastovou fólií, šířky přes 25 do 50 cm | m | 72 |  | 0 | CS ÚRS 2026 01 |  | základní |  | 0 | 0 | 0 | 0 | 0 | 64 | K | 2 |  |  |  | ROZPOCET | [5 empty] | 0 | 0 | 0 | 0 | 0 | 1 | 0 | 64 | -964240962
| Online PSC |  | https://podminky.urs.cz/item/CS_URS_2026_01/460661512 | [14 empty] | Online PSC | 2
| VV |  | CHRÁN |  | 72 | [12 empty] | VV | 2 | 2 | True | 1 | ROZPOCET
| D | HZS | Hodinové zúčtovací sazby |  |  |  | 0 |  |  |  |  | 0 |  | 0 |  | 0 | 4 | D | 0 |  |  |  | ROZPOCET | [11 empty] | 0
54 | K | HZS1212 | Hodinové zúčtovací sazby profesí HSV zemní a pomocné práce kopáč | hod | 50 |  | 0 | CS ÚRS 2026 01 |  | základní |  | 0 | 0 | 0 | 0 | 0 | 512 | K | 1 |  |  |  | ROZPOCET | [5 empty] | 0 | 0 | 0 | 0 | 0 | 1 | 0 | 512 | 1195445505
| Online PSC |  | https://podminky.urs.cz/item/CS_URS_2026_01/HZS1212 | [14 empty] | Online PSC | 1
| VV |  | 50"pomocné práce u chrániček |  | 50 | [12 empty] | VV | 1 | 2 | True | 1 | ROZPOCET
55 | K | HZS1291 | Hodinové zúčtovací sazby profesí HSV zemní a pomocné práce pomocný stavební dělník | hod | 25 |  | 0 | CS ÚRS 2026 01 |  | základní |  | 0 | 0 | 0 | 0 | 0 | 512 | K | 1 |  |  |  | ROZPOCET | [5 empty] | 0 | 0 | 0 | 0 | 0 | 1 | 0 | 512 | -1042711739
| Online PSC |  | https://podminky.urs.cz/item/CS_URS_2026_01/HZS1291 | [14 empty] | Online PSC | 1
| VV |  | 25"pomocné práce |  | 25 | [12 empty] | VV | 1 | 2 | True | 1 | ROZPOCET
56 | K | HZS1292 | Hodinové zúčtovací sazby profesí HSV zemní a pomocné práce stavební dělník | hod | 25 |  | 0 | CS ÚRS 2026 01 |  | základní |  | 0 | 0 | 0 | 0 | 0 | 512 | K | 1 |  |  |  | ROZPOCET | [5 empty] | 0 | 0 | 0 | 0 | 0 | 1 | 0 | 512 | 1879994633
| Online PSC |  | https://podminky.urs.cz/item/CS_URS_2026_01/HZS1292 | [14 empty] | Online PSC | 1
| VV |  | 25"pomocné práce |  | 25 | [12 empty] | VV | 1 | 2 | True | 1 | ROZPOCET

## 005 - KOMUNIKACE ZRN5 - D...
[18 empty] | {41f6ed2f-ea8e-4a4b-9f98-501962e32fe3} | [5 empty] | Z_IP6 | IP6 - PŘECHOD PRO CHODCE | m2 | 1 | 3
[18 empty] | 2 | [5 empty] | Z_V01a | V1a - PODÉLNÁ ČÁRA 0,125M | m | 700 | 3
| KRYCÍ LIST SOUPISU PRACÍ | [7 empty] | v --- níže se nacházejí doplnkové a pomocné údaje k sestavám --- v | [8 empty] | False | [5 empty] | Z_V02b | V2b - PODÉLNÁ ČÁRA PŘERUŠOVANÁ | m2 | 120 | 3
[24 empty] | Z_V02b_250 | V2b - PODÉLNÁ ČÁRA PŘERUŠOVANÁ 0,25 | m | 148 | 3
| Stavba: | [22 empty] | Z_V04 | V4 - PLNÁ ČÁRA, ŠÍŘKA 0,25M - VODÍCÍ ČÁRA | m2 | 600 | 3
|  | KOMUNIKACE V UL.DUCHCOVSKÁ | [21 empty] | Z_V04p | V4 - PŘERUŠOVANÁ ČÁRA, ŠÍŘKA 0,25M - VODÍCÍ ČÁRA | m | 165 | 3
| Objekt: | [22 empty] | Z_V05 | V5 - PŘÍČNÁ ČÁRA, ŠÍŘKA 0,5M | m2 | 6 | 3
|  | 01 - KOMUNIKACE | [21 empty] | Z_V07a | V7a - PŘECHOD PRO CHODCE | m2 | 12 | 3
| Soupis: | [22 empty] | Z_V09a | V9a - SMĚROVÉ ŠIPKY | ks | 5 | 3
|  | 005 - KOMUNIKACE ZRN5 - DOPRAVNÍ ZNAČENÍ | [21 empty] | Z_V10d | V10d - PARKOVACÍ PRUH 0,25M | m | 580 | 3
[24 empty] | Z_V10f | V10f - VYHRAZENÉ PARKOVIŠTĚ | m2 | 4 | 3
| KSO: |  |  |  |  | CC-CZ: | [17 empty] | Z_V11a | V11a - ZASTÁVKA AUTOBUSU - PLNÁ ČÁRA, ŠÍŘKA 0,125M | m2 | 428 | 3
| Místo: |  | TEPLICE |  |  | Datum: | 10. 2. 2026 | [16 empty] | Z_V12a | V12a - ŽLUTÁ KLIKATÁ ČÁRA | m | 63 | 3
[24 empty] | Z_V12b | V12b - ŽLUTÉ ZKŘÍŽENÉ ČÁRY | m | 88 | 3
| Zadavatel: |  |  |  |  | IČ: | [17 empty] | Z_V12c | V12c - ZÁKAZ STÁNÍ | m | 216 | 3
|  | SM TEPLICE |  |  |  | DIČ: | [17 empty] | Z_V13 | V13 - ŠIKMÉ ČÁRY 0,5M | m2 | 44 | 3
[24 empty] | Z_V15 | V15 - PÍSMENA BUS, ZAS | ks | 33 | 3
| Účastník: |  |  |  |  | IČ: | Vyplň údaj
|  | Vyplň údaj |  |  |  | DIČ: | Vyplň údaj
| Projektant: |  |  |  |  | IČ:
|  | RAPID MOST SPOL.S R.O. |  |  |  | DIČ:
| Zpracovatel: |  |  |  |  | IČ:
|  | ING.VLADIMÍR PLHÁK |  |  |  | DIČ:
Poznámka:
| Cena bez DPH | [5 empty] | 0
|  |  | Základ daně |  |  | Sazba daně | Výše daně
| DPH | základní | 0 |  |  | 21% | 0
|  | snížená | 0 |  |  | 12% | 0
|  | zákl. přenesená | 0 |  |  | 21% | 0
|  | sníž. přenesená | 0 |  |  | 12% | 0
|  | nulová | 0 |  |  | 0% | 0
| Cena s DPH |  |  | v | CZK |  | 0
REKAPITULACE ČLENĚNÍ SOUPISU PRACÍ
Stavba:
KOMUNIKACE V UL.DUCHCOVSKÁ
Objekt:
01 - KOMUNIKACE
Soupis:
005 - KOMUNIKACE ZRN5 - DOPRAVNÍ ZNAČENÍ
Místo: |  |  | TEPLICE |  |  | Datum: | 10. 2. 2026
Zadavatel: |  |  | SM TEPLICE |  |  | Projektant: | RAPID MOST SPOL.S R.O.
Účastník: |  |  | Vyplň údaj |  |  | Zpracovatel: | ING.VLADIMÍR PLHÁK
Kód dílu - Popis | [6 empty] | Cena celkem [CZK]
Náklady stavby celkem | [6 empty] | 0 | [11 empty] | -1
| HSV - HSV | [5 empty] | 0
| 9 - Ostatní konstrukce a práce-bourání | [5 empty] | 0
| HZS - Hodinové zúčtovací sazby | [5 empty] | 0
SOUPIS PRACÍ
Stavba:
KOMUNIKACE V UL.DUCHCOVSKÁ
Objekt:
01 - KOMUNIKACE
Soupis:
005 - KOMUNIKACE ZRN5 - DOPRAVNÍ ZNAČENÍ
Místo: |  |  | TEPLICE |  |  | Datum: | 10. 2. 2026
Zadavatel: |  |  | SM TEPLICE |  |  | Projektant: | RAPID MOST SPOL.S R.O.
Účastník: |  |  | Vyplň údaj |  |  | Zpracovatel: | ING.VLADIMÍR PLHÁK
PČ | Typ | Kód | Popis | MJ | Množství | J.cena [CZK] | Cena celkem [CZK] | Cenová soustava |  | DPH | J. Nh [h] | Nh celkem [h] | J. hmotnost [t] | Hmotnost celkem [t] | J. suť [t] | Suť Celkem [t]
Náklady soupisu celkem | [6 empty] | 0 |  |  |  |  | 0 |  | 1.2192 |  | 0.82 |  | D | -1 | [15 empty] | 0
| D | HSV | HSV |  |  |  | 0 |  |  |  |  | 0 |  | 1.2192 |  | 0.82 | 1 | D | 0 |  |  |  | ROZPOCET | [11 empty] | 0
| D | 9 | Ostatní konstrukce a práce-bourání |  |  |  | 0 |  |  |  |  | 0 |  | 1.2192 |  | 0.82 | 1 | D | 1 |  |  |  | ROZPOCET | [11 empty] | 0
1 | K | 915111112 | Vodorovné dopravní značení stříkané barvou dělící čára šířky 125 mm souvislá bílá retroreflexní | m | 700 |  | 0 | CS ÚRS 2026 01 |  | základní |  | 0 | 0.00013 | 0.091 | 0 | 0 | 4 | K | 2 |  |  |  | ROZPOCET | [5 empty] | 0 | 0 | 0 | 0 | 0 | 1 | 0 | 4 | -1773105499
| Online PSC |  | https://podminky.urs.cz/item/CS_URS_2026_01/915111112 | [14 empty] | Online PSC | 2
| VV |  | Z_V01a |  | 700 | [12 empty] | VV | 2 | 2 | True | 1 | ROZPOCET
2 | K | 915111122 | Vodorovné dopravní značení stříkané barvou dělící čára šířky 125 mm přerušovaná bílá retroreflexní | m | 120 |  | 0 | CS ÚRS 2026 01 |  | základní |  | 0 | 6e-05 | 0.0072 | 0 | 0 | 4 | K | 2 |  |  |  | ROZPOCET | [5 empty] | 0 | 0 | 0 | 0 | 0 | 1 | 0 | 4 | -1934212866
| Online PSC |  | https://podminky.urs.cz/item/CS_URS_2026_01/915111122 | [14 empty] | Online PSC | 2
| VV |  | Z_V02b |  | 120 | [12 empty] | VV | 2 | 2 | True | 1 | ROZPOCET
3 | K | 915121112 | Vodorovné dopravní značení stříkané barvou vodící čára bílá šířky 250 mm souvislá retroreflexní | m | 600 |  | 0 | CS ÚRS 2026 01 |  | základní |  | 0 | 0.00026 | 0.156 | 0 | 0 | 4 | K | 2 |  |  |  | ROZPOCET | [5 empty] | 0 | 0 | 0 | 0 | 0 | 1 | 0 | 4 | -1259539260
| Online PSC |  | https://podminky.urs.cz/item/CS_URS_2026_01/915121112 | [14 empty] | Online PSC | 2
| VV |  | Z_V04 |  | 600 | [12 empty] | VV | 2 | 2 | True | 1 | ROZPOCET
4 | K | 915121122 | Vodorovné dopravní značení stříkané barvou vodící čára bílá šířky 250 mm přerušovaná retroreflexní | m | 893 |  | 0 | CS ÚRS 2026 01 |  | základní |  | 0 | 0.00016 | 0.14288 | 0 | 0 | 4 | K | 2 |  |  |  | ROZPOCET | [5 empty] | 0 | 0 | 0 | 0 | 0 | 1 | 0 | 4 | -524165280
| Online PSC |  | https://podminky.urs.cz/item/CS_URS_2026_01/915121122 | [14 empty] | Online PSC | 2
| VV |  | Z_V02b_250 |  | 148 | [12 empty] | VV | 2 | 2 | True | 0 | ROZPOCET
| VV |  | Z_V04p |  | 165 | [12 empty] | VV | 2 | 2 | True | 0 | ROZPOCET
| VV |  | Z_V10d |  | 580 | [12 empty] | VV | 2 | 2 | True | 0 | ROZPOCET
| VV |  | Součet |  | 893 | [12 empty] | VV | 2 | 4 | True | 1 | ROZPOCET
5 | K | 915211111 | Vodorovné dopravní značení stříkaným plastem dělící čára šířky 125 mm souvislá bílá základní | m | 700 |  | 0 | CS ÚRS 2026 01 |  | základní |  | 0 | 0.0002 | 0.14 | 0 | 0 | 4 | K | 2 |  |  |  | ROZPOCET | [5 empty] | 0 | 0 | 0 | 0 | 0 | 1 | 0 | 4 | -1079075649
| Online PSC |  | https://podminky.urs.cz/item/CS_URS_2026_01/915211111 | [14 empty] | Online PSC | 2
| VV |  | Z_V01a |  | 700 | [12 empty] | VV | 2 | 2 | True | 1 | ROZPOCET
6 | K | 915211115-U | Vodorovné dopravní značení stříkaným plastem dělící čára šířky 125 mm souvislá žlutá základní | m | 367 |  | 0 | CS ÚRS 2026 01 |  | základní |  | 0 | 0.0002 | 0.0734 | 0 | 0 | 4 | K | 2 |  |  |  | ROZPOCET | [5 empty] | 0 | 0 | 0 | 0 | 0 | 1 | 0 | 4 | -1472728788
| Online PSC |  | https://podminky.urs.cz/item/CS_URS_2026_01/915211115-U | [14 empty] | Online PSC | 2
| VV |  | oceň: | [14 empty] | VV | 2 | 1 | True | 0 | ROZPOCET
| VV |  | dvousložkové plastické hmoty nanášené za studena stěrkou, provedení hladké | [14 empty] | VV | 2 | 1 | True | 0 | ROZPOCET
| VV |  | Z_V12a+Z_V12b+Z_V12c |  | 367 | [12 empty] | VV | 2 | 2 | True | 1 | ROZPOCET
7 | K | 915211119-U | Vodorovné dopravní značení stěrkovým plastem dělící čára šířky 125 mm souvislá bílá základní, upravená položka | m | 428 |  | 0 | CS ÚRS 2026 01 |  | základní |  | 0 | 0.0002 | 0.0856 | 0 | 0 | 4 | K | 2 |  |  |  | ROZPOCET | [5 empty] | 0 | 0 | 0 | 0 | 0 | 1 | 0 | 4 | 87099353
| Online PSC |  | https://podminky.urs.cz/item/CS_URS_2026_01/915211119-U | [14 empty] | Online PSC | 2
| P |  | Poznámka k položce: Vodorovné dopravní značení – typ II. v zásadách dle TP70, zejména čl. 4.1 a 5 | [14 empty] | P | 2
| VV |  | oceň: | [14 empty] | VV | 2 | 1 | True | 0 | ROZPOCET
| VV |  | dvousložkové plastické hmoty nanášené za studena stěrkou, provedení hladké | [14 empty] | VV | 2 | 1 | True | 0 | ROZPOCET
| VV |  | Z_V11a |  | 428 | [12 empty] | VV | 2 | 2 | True | 1 | ROZPOCET
8 | K | 915211121 | Vodorovné dopravní značení stříkaným plastem dělící čára šířky 125 mm přerušovaná bílá základní | m | 120 |  | 0 | CS ÚRS 2026 01 |  | základní |  | 0 | 7e-05 | 0.0084 | 0 | 0 | 4 | K | 2 |  |  |  | ROZPOCET | [5 empty] | 0 | 0 | 0 | 0 | 0 | 1 | 0 | 4 | -1266714485
| Online PSC |  | https://podminky.urs.cz/item/CS_URS_2026_01/915211121 | [14 empty] | Online PSC | 2
| VV |  | Z_V02b |  | 120 | [12 empty] | VV | 2 | 2 | True | 1 | ROZPOCET
9 | K | 915221111 | Vodorovné dopravní značení stříkaným plastem vodící čára bílá šířky 250 mm souvislá základní | m | 600 |  | 0 | CS ÚRS 2026 01 |  | základní |  | 0 | 0.0004 | 0.24 | 0 | 0 | 4 | K | 2 |  |  |  | ROZPOCET | [5 empty] | 0 | 0 | 0 | 0 | 0 | 1 | 0 | 4 | 306472671
| Online PSC |  | https://podminky.urs.cz/item/CS_URS_2026_01/915221111 | [14 empty] | Online PSC | 2
| VV |  | Z_V04 |  | 600 | [12 empty] | VV | 2 | 2 | True | 1 | ROZPOCET
10 | K | 915221121 | Vodorovné dopravní značení stříkaným plastem vodící čára bílá šířky 250 mm přerušovaná základní | m | 893 |  | 0 | CS ÚRS 2026 01 |  | základní |  | 0 | 0.00013 | 0.11609 | 0 | 0 | 4 | K | 2 |  |  |  | ROZPOCET | [5 empty] | 0 | 0 | 0 | 0 | 0 | 1 | 0 | 4 | -1093756413
| Online PSC |  | https://podminky.urs.cz/item/CS_URS_2026_01/915221121 | [14 empty] | Online PSC | 2
| VV |  | Z_V02b_250+Z_V04p+Z_V10d |  | 893 | [12 empty] | VV | 2 | 2 | True | 1 | ROZPOCET
11 | K | 915311112 | Vodorovné značení předformovaným termoplastem dopravní značky barevné velikosti do 2 m2 | kus | 4 |  | 0 | CS ÚRS 2026 01 |  | základní |  | 0 | 0.00158 | 0.00632 | 0 | 0 | 4 | K | 2 |  |  |  | ROZPOCET | [5 empty] | 0 | 0 | 0 | 0 | 0 | 1 | 0 | 4 | 1565300472
| Online PSC |  | https://podminky.urs.cz/item/CS_URS_2026_01/915311112 | [14 empty] | Online PSC | 2
| VV |  | Z_V10f |  | 4 | [12 empty] | VV | 2 | 2 | True | 1 | ROZPOCET
12 | K | 915311113 | Vodorovné značení předformovaným termoplastem dopravní značky barevné velikosti do 5 m2 | kus | 1 |  | 0 | CS ÚRS 2026 01 |  | základní |  | 0 | 0.00219 | 0.00219 | 0 | 0 | 4 | K | 2 |  |  |  | ROZPOCET | [5 empty] | 0 | 0 | 0 | 0 | 0 | 1 | 0 | 4 | 2036200024
| Online PSC |  | https://podminky.urs.cz/item/CS_URS_2026_01/915311113 | [14 empty] | Online PSC | 2
| VV |  | Z_IP6 |  | 1 | [12 empty] | VV | 2 | 2 | True | 1 | ROZPOCET
13 | K | 915321111-U | Vodorovné značení předformovaným termoplastem přechod pro chodce z pásů šířky 0,5 m | m2 | 62 |  | 0 | CS ÚRS 2026 01 |  | základní |  | 0 | 7e-05 | 0.00434 | 0 | 0 | 4 | K | 2 |  |  |  | ROZPOCET | [5 empty] | 0 | 0 | 0 | 0 | 0 | 1 | 0 | 4 | 1182208682
| Online PSC |  | https://podminky.urs.cz/item/CS_URS_2026_01/915321111-U | [14 empty] | Online PSC | 2
| P |  | Poznámka k položce: Vodorovné dopravní značení – typ II. v zásadách dle TP70, zejména čl. 4.1 a 5 | [14 empty] | P | 2
| VV |  | Vodorovné značení stěrkovým plastem ručně z pásů šířky 0,5 m | [14 empty] | VV | 2 | 1 | True | 0 | ROZPOCET
| VV |  | Z_V05+Z_V07a+Z_V13 |  | 62 | [12 empty] | VV | 2 | 2 | True | 1 | ROZPOCET
14 | K | 915341113 | Vodorovné značení předformovaným termoplastem šipky velikosti 5 m | kus | 5 |  | 0 | CS ÚRS 2026 01 |  | základní |  | 0 | 0.00208 | 0.0104 | 0 | 0 | 4 | K | 2 |  |  |  | ROZPOCET | [5 empty] | 0 | 0 | 0 | 0 | 0 | 1 | 0 | 4 | -744958672
| Online PSC |  | https://podminky.urs.cz/item/CS_URS_2026_01/915341113 | [14 empty] | Online PSC | 2
| VV |  | Z_V09a |  | 5 | [12 empty] | VV | 2 | 2 | True | 1 | ROZPOCET
15 | K | 915351112 | Vodorovné značení předformovaným termoplastem písmena nebo číslice velikosti do 2,5 m | kus | 33 |  | 0 | CS ÚRS 2026 01 |  | základní |  | 0 | 0.00407 | 0.13431 | 0 | 0 | 4 | K | 2 |  |  |  | ROZPOCET | [5 empty] | 0 | 0 | 0 | 0 | 0 | 1 | 0 | 4 | 1577889411
| Online PSC |  | https://podminky.urs.cz/item/CS_URS_2026_01/915351112 | [14 empty] | Online PSC | 2
| VV |  | Z_V15 |  | 33 | [12 empty] | VV | 2 | 2 | True | 1 | ROZPOCET
16 | K | 915611111 | Předznačení pro vodorovné značení stříkané barvou nebo prováděné z nátěrových hmot liniové dělicí čáry, vodicí proužky | m | 3108 |  | 0 | CS ÚRS 2026 01 |  | základní |  | 0 | 0 | 0 | 0 | 0 | 4 | K | 2 |  |  |  | ROZPOCET | [5 empty] | 0 | 0 | 0 | 0 | 0 | 1 | 0 | 4 | -2134663640
| Online PSC |  | https://podminky.urs.cz/item/CS_URS_2026_01/915611111 | [14 empty] | Online PSC | 2
| VV |  | Z_V01a |  | 700 | [12 empty] | VV | 2 | 2 | True | 0 | ROZPOCET
| VV |  | Z_V11a |  | 428 | [12 empty] | VV | 2 | 2 | True | 0 | ROZPOCET
| VV |  | Z_V12a+Z_V12b+Z_V12c |  | 367 | [12 empty] | VV | 2 | 2 | True | 0 | ROZPOCET
| VV |  | Z_V02b |  | 120 | [12 empty] | VV | 2 | 2 | True | 0 | ROZPOCET
| VV |  | Z_V04 |  | 600 | [12 empty] | VV | 2 | 2 | True | 0 | ROZPOCET
| VV |  | Z_V02b_250+Z_V04p+Z_V10d |  | 893 | [12 empty] | VV | 2 | 2 | True | 0 | ROZPOCET
| VV |  | Součet |  | 3108 | [12 empty] | VV | 2 | 4 | True | 1 | ROZPOCET
17 | K | 915621111 | Předznačení pro vodorovné značení stříkané barvou nebo prováděné z nátěrových hmot plošné šipky, symboly, nápisy | m2 | 105 |  | 0 | CS ÚRS 2026 01 |  | základní |  | 0 | 1e-05 | 0.00105 | 0 | 0 | 4 | K | 2 |  |  |  | ROZPOCET | [5 empty] | 0 | 0 | 0 | 0 | 0 | 1 | 0 | 4 | -121076215
| Online PSC |  | https://podminky.urs.cz/item/CS_URS_2026_01/915621111 | [14 empty] | Online PSC | 2
| VV |  | Z_V10f |  | 4 | [12 empty] | VV | 2 | 2 | True | 0 | ROZPOCET
| VV |  | Z_IP6 |  | 1 | [12 empty] | VV | 2 | 2 | True | 0 | ROZPOCET
| VV |  | Z_V05+Z_V07a+Z_V13 |  | 62 | [12 empty] | VV | 2 | 2 | True | 0 | ROZPOCET
| VV |  | Z_V09a |  | 5 | [12 empty] | VV | 2 | 2 | True | 0 | ROZPOCET
| VV |  | Z_V15 |  | 33 | [12 empty] | VV | 2 | 2 | True | 0 | ROZPOCET
| VV |  | Součet |  | 105 | [12 empty] | VV | 2 | 4 | True | 1 | ROZPOCET
18 | K | 966006132 | Odstranění dopravních nebo orientačních značek se sloupkem s uložením hmot na vzdálenost do 20 m nebo s naložením na dopravní prostředek, se zásypem jam a jeho zhutněním s betonovou patkou | kus | 10 |  | 0 | CS ÚRS 2026 01 |  | základní |  | 0 | 0 | 0 | 0.082 | 0.82 | 4 | K | 2 |  |  |  | ROZPOCET | [5 empty] | 0 | 0 | 0 | 0 | 0 | 1 | 0 | 4 | -18380064
| Online PSC |  | https://podminky.urs.cz/item/CS_URS_2026_01/966006132 | [14 empty] | Online PSC | 2
| D | HZS | Hodinové zúčtovací sazby |  |  |  | 0 |  |  |  |  | 0 |  | 0 |  | 0 | 4 | D | 0 |  |  |  | ROZPOCET | [11 empty] | 0
19 | K | HZS1291 | Hodinové zúčtovací sazby profesí HSV zemní a pomocné práce pomocný stavební dělník | hod | 50 |  | 0 | CS ÚRS 2026 01 |  | základní |  | 0 | 0 | 0 | 0 | 0 | 512 | K | 1 |  |  |  | ROZPOCET | [5 empty] | 0 | 0 | 0 | 0 | 0 | 1 | 0 | 512 | -1463423402
| Online PSC |  | https://podminky.urs.cz/item/CS_URS_2026_01/HZS1291 | [14 empty] | Online PSC | 1
| VV |  | pomocné práce, čištění objektů, a pod. | [14 empty] | VV | 1 | 1 | True | 0 | ROZPOCET
| VV |  | oceň HZS URS | [14 empty] | VV | 1 | 1 | True | 0 | ROZPOCET
| VV |  | 50 |  | 50 | [12 empty] | VV | 1 | 2 | True | 1 | ROZPOCET

## 001 - VEŘEJNÉ OSVĚTLENÍ Z...
{3e09f28c-8bf9-4288-92bd-627168b363b7}
2
| KRYCÍ LIST SOUPISU PRACÍ | [7 empty] | v --- níže se nacházejí doplnkové a pomocné údaje k sestavám --- v | [8 empty] | False
Stavba:
KOMUNIKACE V UL.DUCHCOVSKÁ
Objekt:
02 - VEŘEJNÉ OSVĚTLENÍ
Soupis:
001 - VEŘEJNÉ OSVĚTLENÍ ZRN1 - 1.etapa
| KSO: |  |  |  |  | CC-CZ:
| Místo: |  | TEPLICE |  |  | Datum: | 10. 2. 2026
| Zadavatel: |  |  |  |  | IČ:
|  | SM TEPLICE |  |  |  | DIČ:
| Účastník: |  |  |  |  | IČ: | Vyplň údaj
|  | Vyplň údaj |  |  |  | DIČ: | Vyplň údaj
| Projektant: |  |  |  |  | IČ:
|  | RAPID MOST SPOL.S R.O. |  |  |  | DIČ:
| Zpracovatel: |  |  |  |  | IČ:
|  | ING.VLADIMÍR PLHÁK |  |  |  | DIČ:
Poznámka:
| Cena bez DPH | [5 empty] | 0
|  |  | Základ daně |  |  | Sazba daně | Výše daně
| DPH | základní | 0 |  |  | 21% | 0
|  | snížená | 0 |  |  | 12% | 0
|  | zákl. přenesená | 0 |  |  | 21% | 0
|  | sníž. přenesená | 0 |  |  | 12% | 0
|  | nulová | 0 |  |  | 0% | 0
| Cena s DPH |  |  | v | CZK |  | 0
REKAPITULACE ČLENĚNÍ SOUPISU PRACÍ
Stavba:
KOMUNIKACE V UL.DUCHCOVSKÁ
Objekt:
02 - VEŘEJNÉ OSVĚTLENÍ
Soupis:
001 - VEŘEJNÉ OSVĚTLENÍ ZRN1 - 1.etapa
Místo: |  |  | TEPLICE |  |  | Datum: | 10. 2. 2026
Zadavatel: |  |  | SM TEPLICE |  |  | Projektant: | RAPID MOST SPOL.S R.O.
Účastník: |  |  | Vyplň údaj |  |  | Zpracovatel: | ING.VLADIMÍR PLHÁK
Kód dílu - Popis | [6 empty] | Cena celkem [CZK]
Náklady stavby celkem | [6 empty] | 0 | [11 empty] | -1
| 21-M - Elektromontáže | [5 empty] | 0
| 46-M - Zemní práce při extr.mont.pracích | [5 empty] | 0
| VRN - Vedlejší rozpočtové náklady | [5 empty] | 0
SOUPIS PRACÍ
Stavba:
KOMUNIKACE V UL.DUCHCOVSKÁ
Objekt:
02 - VEŘEJNÉ OSVĚTLENÍ
Soupis:
001 - VEŘEJNÉ OSVĚTLENÍ ZRN1 - 1.etapa
Místo: |  |  | TEPLICE |  |  | Datum: | 10. 2. 2026
Zadavatel: |  |  | SM TEPLICE |  |  | Projektant: | RAPID MOST SPOL.S R.O.
Účastník: |  |  | Vyplň údaj |  |  | Zpracovatel: | ING.VLADIMÍR PLHÁK
PČ | Typ | Kód | Popis | MJ | Množství | J.cena [CZK] | Cena celkem [CZK] | Cenová soustava |  | DPH | J. Nh [h] | Nh celkem [h] | J. hmotnost [t] | Hmotnost celkem [t] | J. suť [t] | Suť Celkem [t]
Náklady soupisu celkem | [6 empty] | 0 |  |  |  |  | 0 |  | 433.5275 |  | 235.208 |  | D | -1 | [7 empty] | 0
| D | 21-M | Elektromontáže |  |  |  | 0 |  |  |  |  | 0 |  | 4.9435 |  | 0.184 | 3 | D | 0 | ROZPOCET | [6 empty] | 0
1 | K | 011464000 | Měření (monitoring) úrovně osvětlení | kpl | 1 |  | 0 | CS ÚRS 2026 01 |  | základní |  | 0 | 0 | 0 | 0 | 0 | 64 | K | 1 | ROZPOCET | 0 | 0 | 0 | 0 | 0 | 1 | 0 | 64 | 780592165
| Online PSC |  | https://podminky.urs.cz/item/CS_URS_2026_01/011464000 | [14 empty] | Online PSC | 1
2 | K | 210100096 | Ukončení vodičů na svorkovnici s otevřením a uzavřením krytu včetně zapojení průřezu žíly do 2,5 mm2 | kus | 126 |  | 0 | CS ÚRS 2026 01 |  | základní |  | 0 | 0 | 0 | 0 | 0 | 64 | K | 1 | ROZPOCET | 0 | 0 | 0 | 0 | 0 | 1 | 0 | 64 | 1364558956
| Online PSC |  | https://podminky.urs.cz/item/CS_URS_2026_01/210100096 | [14 empty] | Online PSC | 1
3 | K | 210100101 | Ukončení vodičů na svorkovnici s otevřením a uzavřením krytu včetně zapojení průřezu žíly do 16 mm2 | kus | 300 |  | 0 | CS ÚRS 2026 01 |  | základní |  | 0 | 0 | 0 | 0 | 0 | 64 | K | 1 | ROZPOCET | 0 | 0 | 0 | 0 | 0 | 1 | 0 | 64 | -551310542
| Online PSC |  | https://podminky.urs.cz/item/CS_URS_2026_01/210100101 | [14 empty] | Online PSC | 1
4 | M | 31674067 | stožár osvětlovací sadový Pz 133/89/60 v 6,0m | kus | 1 |  | 0 | CS ÚRS 2026 01 |  | základní |  | 0 | 0.062 | 0.062 | 0 | 0 | 256 | M | 1 | ROZPOCET | 0 | 0 | 0 | 0 | 0 | 1 | 0 | 64 | 324247868
5 | M | 31674124 | manžeta plastová ochranná na stožár d=133mm | kus | 1 |  | 0 | CS ÚRS 2026 01 |  | základní |  | 0 | 0.0013 | 0.0013 | 0 | 0 | 256 | M | 1 | ROZPOCET | 0 | 0 | 0 | 0 | 0 | 1 | 0 | 64 | -1979826691
6 | M | 31674113 | stožár osvětlovací uliční Pz 159/133/114 v 6,2m | kus | 13 |  | 0 | CS ÚRS 2026 01 |  | základní |  | 0 | 0.115 | 1.495 | 0 | 0 | 256 | M | 1 | ROZPOCET | 0 | 0 | 0 | 0 | 0 | 1 | 0 | 64 | -1923475115
7 | M | 31674126 | manžeta plastová ochranná na stožár d=159mm | kus | 13 |  | 0 | CS ÚRS 2026 01 |  | základní |  | 0 | 0.0016 | 0.0208 | 0 | 0 | 256 | M | 1 | ROZPOCET | 0 | 0 | 0 | 0 | 0 | 1 | 0 | 64 | -88494561
8 | K | 210100252 | Ukončení kabelů smršťovací koncovkou nebo páskou se zapojením bez letování žíly do 4x25 mm2 | kus | 60 |  | 0 | CS ÚRS 2026 01 |  | základní |  | 0 | 0 | 0 | 0 | 0 | 64 | K | 1 | ROZPOCET | 0 | 0 | 0 | 0 | 0 | 1 | 0 | 64 | -259911571
| Online PSC |  | https://podminky.urs.cz/item/CS_URS_2026_01/210100252 | [14 empty] | Online PSC | 1
9 | M | KSCZ4X 6-25 | Koncovka KSCZ4X 6-25 | ks | 60 |  | 0 | CENA ZHOTOV |  | základní |  | 0 | 0 | 0 | 0 | 0 | 256 | M | 1 | ROZPOCET | 0 | 0 | 0 | 0 | 0 | 1 | 0 | 64 | -996578957
10 | K | 210203901 | Montáž svítidel LED se zapojením vodičů průmyslových nebo venkovních na výložník nebo dřík | kus | 21 |  | 0 | CS ÚRS 2026 01 |  | základní |  | 0 | 0 | 0 | 0 | 0 | 64 | K | 1 | ROZPOCET | 0 | 0 | 0 | 0 | 0 | 1 | 0 | 64 | 1272833622
| Online PSC |  | https://podminky.urs.cz/item/CS_URS_2026_01/210203901 | [14 empty] | Online PSC | 1
11 | M | M006 | SITECO Streetlight SL 11 iQ mini ¦ ST0.5a (5XC2B51E08FE) | ks | 20 |  | 0 | CENA ZHOTOV |  | základní |  | 0 | 0 | 0 | 0 | 0 | 256 | M | 1 | ROZPOCET | 0 | 0 | 0 | 0 | 0 | 1 | 0 | 64 | -1476582119
12 | M | M007 | SITECO Streetlight SL 21 iQ micro ¦ ST0.5a (5XE1B31D08CB) | ks | 1 |  | 0 | CENA ZHOTOV |  | základní |  | 0 | 0 | 0 | 0 | 0 | 256 | M | 1 | ROZPOCET | 0 | 0 | 0 | 0 | 0 | 1 | 0 | 64 | 1164375760
13 | M | M001 | Příruba pro svítidlo SITECO | ks | 21 |  | 0 | CENA ZHOTOV |  | základní |  | 0 | 0 | 0 | 0 | 0 | 256 | M | 1 | ROZPOCET | 0 | 0 | 0 | 0 | 0 | 1 | 0 | 64 | -825402257
14 | K | 210204011 | Montáž stožárů osvětlení ocelových samostatně stojících délky do 12 m | kus | 14 |  | 0 | CS ÚRS 2026 01 |  | základní |  | 0 | 0 | 0 | 0 | 0 | 64 | K | 1 | ROZPOCET | 0 | 0 | 0 | 0 | 0 | 1 | 0 | 64 | 1763143231
| Online PSC |  | https://podminky.urs.cz/item/CS_URS_2026_01/210204011 | [14 empty] | Online PSC | 1
15 | K | 210204103 | Montáž výložníků osvětlení jednoramenných sloupových hmotnosti do 35 kg | kus | 20 |  | 0 | CS ÚRS 2026 01 |  | základní |  | 0 | 0 | 0 | 0 | 0 | 64 | K | 1 | ROZPOCET | 0 | 0 | 0 | 0 | 0 | 1 | 0 | 64 | -1874144026
| Online PSC |  | https://podminky.urs.cz/item/CS_URS_2026_01/210204103 | [14 empty] | Online PSC | 1
16 | M | 0112000114 | Výložník V1/114-2000 | ks | 13 |  | 0 | CENA ZHOTOV |  | základní |  | 0 | 0 | 0 | 0 | 0 | 256 | M | 1 | ROZPOCET | 0 | 0 | 0 | 0 | 0 | 1 | 0 | 64 | -904472788
17 | M | 1912000000 | Výložník UDTR-1 – 2000 (stožáry trakční A2, A4, A8, A12, A13, A18, A20) | ks | 7 |  | 0 | CENA ZHOTOV |  | základní |  | 0 | 0 | 0 | 0 | 0 | 256 | M | 1 | ROZPOCET | 0 | 0 | 0 | 0 | 0 | 1 | 0 | 64 | 1000069879
18 | K | 210204201 | Montáž elektrovýzbroje stožárů osvětlení 1 okruh | kus | 22 |  | 0 | CS ÚRS 2026 01 |  | základní |  | 0 | 0 | 0 | 0 | 0 | 64 | K | 1 | ROZPOCET | 0 | 0 | 0 | 0 | 0 | 1 | 0 | 64 | 585667741
| Online PSC |  | https://podminky.urs.cz/item/CS_URS_2026_01/210204201 | [14 empty] | Online PSC | 1
19 | M | M015 | Svorkovnice SV6.16.4/1 H116115 dolněná 2xSV 2,5 | ks | 22 |  | 0 | CENA ZHOTOV |  | základní |  | 0 | 0 | 0 | 0 | 0 | 256 | M | 1 | ROZPOCET | 0 | 0 | 0 | 0 | 0 | 1 | 0 | 64 | -1137046232
20 | K | 210220020 | Montáž uzemňovacího vedení vodičů FeZn pomocí svorek v zemi páskou do 120 mm2 ve městské zástavbě | m | 1480 |  | 0 | CS ÚRS 2026 01 |  | základní |  | 0 | 2e-05 | 0.0296 | 0 | 0 | 64 | K | 1 | ROZPOCET | 0 | 0 | 0 | 0 | 0 | 1 | 0 | 64 | 1861363180
| Online PSC |  | https://podminky.urs.cz/item/CS_URS_2026_01/210220020 | [14 empty] | Online PSC | 1
21 | M | 35442062 | pás zemnící 30x4mm FeZn | kg | 1480 |  | 0 | CS ÚRS 2026 01 |  | základní |  | 0 | 0.001 | 1.48 | 0 | 0 | 256 | M | 1 | ROZPOCET | 0 | 0 | 0 | 0 | 0 | 1 | 0 | 64 | -1665187797
22 | K | 210220301 | Montáž svorek hromosvodných se 2 šrouby | kus | 28 |  | 0 | CS ÚRS 2026 01 |  | základní |  | 0 | 0 | 0 | 0 | 0 | 64 | K | 1 | ROZPOCET | 0 | 0 | 0 | 0 | 0 | 1 | 0 | 64 | 1460847317
| Online PSC |  | https://podminky.urs.cz/item/CS_URS_2026_01/210220301 | [14 empty] | Online PSC | 1
23 | M | 35441996 | svorka odbočovací a spojovací pro spojování kruhových a páskových vodičů, FeZn | kus | 14 |  | 0 | CS ÚRS 2026 01 |  | základní |  | 0 | 0.0007 | 0.0098 | 0 | 0 | 256 | M | 1 | ROZPOCET | 0 | 0 | 0 | 0 | 0 | 1 | 0 | 64 | 1968365484
24 | M | 35441895 | svorka připojovací k připojení kovových částí | kus | 14 |  | 0 | CS ÚRS 2026 01 |  | základní |  | 0 | 0.00016 | 0.00224 | 0 | 0 | 256 | M | 1 | ROZPOCET | 0 | 0 | 0 | 0 | 0 | 1 | 0 | 64 | 1778846137
25 | K | 210220302 | Montáž svorek hromosvodných se 3 a více šrouby | kus | 60 |  | 0 | CS ÚRS 2026 01 |  | základní |  | 0 | 0 | 0 | 0 | 0 | 64 | K | 1 | ROZPOCET | 0 | 0 | 0 | 0 | 0 | 1 | 0 | 64 | -484720489
| Online PSC |  | https://podminky.urs.cz/item/CS_URS_2026_01/210220302 | [14 empty] | Online PSC | 1
26 | M | 35441986 | svorka odbočovací a spojovací pro pásek 30x4mm, FeZn | kus | 60 |  | 0 | CS ÚRS 2026 01 |  | základní |  | 0 | 0.00026 | 0.0156 | 0 | 0 | 256 | M | 1 | ROZPOCET | 0 | 0 | 0 | 0 | 0 | 1 | 0 | 64 | 1332952540
27 | K | 218100001 | Odpojení vodičů z rozváděče nebo přístroje průřezu žíly do 2,5 mm2 | kus | 240 |  | 0 | CS ÚRS 2026 01 |  | základní |  | 0 | 0 | 0 | 0 | 0 | 64 | K | 1 | ROZPOCET | 0 | 0 | 0 | 0 | 0 | 1 | 0 | 64 | -386635
| Online PSC |  | https://podminky.urs.cz/item/CS_URS_2026_01/218100001 | [14 empty] | Online PSC | 1
28 | K | 218100003 | Odpojení vodičů z rozváděče nebo přístroje průřezu žíly do 16 mm2 | kus | 88 |  | 0 | CS ÚRS 2026 01 |  | základní |  | 0 | 0 | 0 | 0 | 0 | 64 | K | 1 | ROZPOCET | 0 | 0 | 0 | 0 | 0 | 1 | 0 | 64 | 1283256870
| Online PSC |  | https://podminky.urs.cz/item/CS_URS_2026_01/218100003 | [14 empty] | Online PSC | 1
29 | K | 218202016 | Demontáž svítidla výbojkového průmyslového nebo venkovního ze sloupku parkového | kus | 40 |  | 0 | CS ÚRS 2026 01 |  | základní |  | 0 | 0 | 0 | 0 | 0 | 64 | K | 1 | ROZPOCET | 0 | 0 | 0 | 0 | 0 | 1 | 0 | 64 | 610454634
| Online PSC |  | https://podminky.urs.cz/item/CS_URS_2026_01/218202016 | [14 empty] | Online PSC | 1
30 | K | 218204011 | Demontáž stožárů osvětlení ocelových samostatně stojících délky do 12 m | kus | 18 |  | 0 | CS ÚRS 2026 01 |  | základní |  | 0 | 0 | 0 | 0 | 0 | 64 | K | 1 | ROZPOCET | 0 | 0 | 0 | 0 | 0 | 1 | 0 | 64 | -2072800629
| Online PSC |  | https://podminky.urs.cz/item/CS_URS_2026_01/218204011 | [14 empty] | Online PSC | 1
31 | K | 218204103 | Demontáž výložníků osvětlení jednoramenných sloupových hmotnosti do 35 kg | kus | 40 |  | 0 | CS ÚRS 2026 01 |  | základní |  | 0 | 0 | 0 | 0 | 0 | 64 | K | 1 | ROZPOCET | 0 | 0 | 0 | 0 | 0 | 1 | 0 | 64 | -397029658
| Online PSC |  | https://podminky.urs.cz/item/CS_URS_2026_01/218204103 | [14 empty] | Online PSC | 1
32 | K | 218204201 | Demontáž elektrovýzbroje stožárů osvětlení 1 okruh | kus | 22 |  | 0 | CS ÚRS 2026 01 |  | základní |  | 0 | 0 | 0 | 0 | 0 | 64 | K | 1 | ROZPOCET | 0 | 0 | 0 | 0 | 0 | 1 | 0 | 64 | -300850034
| Online PSC |  | https://podminky.urs.cz/item/CS_URS_2026_01/218204201 | [14 empty] | Online PSC | 1
33 | K | 218220300 | Demontáž svorek hromosvodných s 1 šroubem | kus | 22 |  | 0 | CS ÚRS 2026 01 |  | základní |  | 0 | 0 | 0 | 0 | 0 | 64 | K | 1 | ROZPOCET | 0 | 0 | 0 | 0 | 0 | 1 | 0 | 64 | 103043164
| Online PSC |  | https://podminky.urs.cz/item/CS_URS_2026_01/218220300 | [14 empty] | Online PSC | 1
34 | K | 741110101 | Montáž trubka pancéřová plastová tuhá D přes 16 do 23 mm uložená pevně | m | 120 |  | 0 | CS ÚRS 2026 01 |  | základní |  | 0 | 0 | 0 | 0 | 0 | 64 | K | 1 | ROZPOCET | 0 | 0 | 0 | 0 | 0 | 1 | 0 | 64 | -890527891
| Online PSC |  | https://podminky.urs.cz/item/CS_URS_2026_01/741110101 | [14 empty] | Online PSC | 1
35 | M | 34571092 | trubka elektroinstalační tuhá z PVC D 17,4/20 mm, délka 3m | m | 120 |  | 0 | CS ÚRS 2026 01 |  | základní |  | 0 | 0.0001 | 0.012 | 0 | 0 | 256 | M | 1 | ROZPOCET | 0 | 0 | 0 | 0 | 0 | 1 | 0 | 64 | -2105066341
36 | M | B133 | Vázací páska BANDIMEX B 133 - š.x tl. 9.5-19x0.4 mm nerez | m | 120 |  | 0 | CENA ZHOTOV |  | základní |  | 0 | 0 | 0 | 0 | 0 | 256 | M | 1 | ROZPOCET | 0 | 0 | 0 | 0 | 0 | 1 | 0 | 64 | 1950391457
37 | M | S253 | Spona BANDIMEX - střední, šíře 6.4-19 mm nerez | ks | 120 |  | 0 | CENA ZHOTOV |  | základní |  | 0 | 0 | 0 | 0 | 0 | 256 | M | 1 | ROZPOCET | 0 | 0 | 0 | 0 | 0 | 1 | 0 | 64 | -804758202
38 | M | US70 | Napínák UNIPACK US 70 vícepolohový | ks | 1 |  | 0 | CENA ZHOTOV |  | základní |  | 0 | 0 | 0 | 0 | 0 | 256 | M | 1 | ROZPOCET | 0 | 0 | 0 | 0 | 0 | 1 | 0 | 64 | -1258406203
39 | K | 741122142 | Montáž kabel Cu plný kulatý žíla 5x1,5 až 2,5 mm2 zatažený v trubkách (např. CYKY) | m | 300 |  | 0 | CS ÚRS 2026 01 |  | základní |  | 0 | 0 | 0 | 0 | 0 | 64 | K | 1 | ROZPOCET | 0 | 0 | 0 | 0 | 0 | 1 | 0 | 64 | -1907806288
| Online PSC |  | https://podminky.urs.cz/item/CS_URS_2026_01/741122142 | [14 empty] | Online PSC | 1
40 | M | 34111090 | kabel instalační jádro Cu plné izolace PVC plášť PVC 450/750V (CYKY) 5x1,5mm2 | m | 300 |  | 0 | CS ÚRS 2026 01 |  | základní |  | 0 | 0.00016 | 0.048 | 0 | 0 | 256 | M | 1 | ROZPOCET | 0 | 0 | 0 | 0 | 0 | 1 | 0 | 64 | -646987238
41 | K | 741122145 | Montáž kabel Cu plný kulatý žíla 5x16 mm2 zatažený v trubkách (např. CYKY) | m | 1590 |  | 0 | CS ÚRS 2026 01 |  | základní |  | 0 | 0 | 0 | 0 | 0 | 64 | K | 1 | ROZPOCET | 0 | 0 | 0 | 0 | 0 | 1 | 0 | 64 | 1711833040
| Online PSC |  | https://podminky.urs.cz/item/CS_URS_2026_01/741122145 | [14 empty] | Online PSC | 1
42 | M | 34113035 | kabel instalační jádro Cu plné izolace PVC plášť PVC 450/750V (CYKY) 5x16mm2 | m | 1590 |  | 0 | CS ÚRS 2026 01 |  | základní |  | 0 | 0.0011 | 1.749 | 0 | 0 | 256 | M | 1 | ROZPOCET | 0 | 0 | 0 | 0 | 0 | 1 | 0 | 64 | -1925679582
43 | K | 741210102 | Montáž rozváděčů litinových, hliníkových nebo plastových sestava do 100 kg | kus | 8 |  | 0 | CS ÚRS 2026 01 |  | základní |  | 0 | 0 | 0 | 0 | 0 | 64 | K | 1 | ROZPOCET | 0 | 0 | 0 | 0 | 0 | 1 | 0 | 64 | -1530979698
| Online PSC |  | https://podminky.urs.cz/item/CS_URS_2026_01/741210102 | [14 empty] | Online PSC | 1
44 | M | M002 | Skříň plastová pro stožárovou svorkovni včetně vývodek | ks | 8 |  | 0 | CENA ZHOTOV |  | základní |  | 0 | 0 | 0 | 0 | 0 | 256 | M | 1 | ROZPOCET | 0 | 0 | 0 | 0 | 0 | 1 | 0 | 64 | -1475831086
45 | K | 741211833 | Demontáž rozvodnic kovových na povrchu s krytím do IPx4 plochou do 0,8 m2 | kus | 8 |  | 0 | CS ÚRS 2026 01 |  | základní |  | 0 | 0 | 0 | 0.023 | 0.184 | 64 | K | 1 | ROZPOCET | 0 | 0 | 0 | 0 | 0 | 1 | 0 | 64 | -785990849
| Online PSC |  | https://podminky.urs.cz/item/CS_URS_2026_01/741211833 | [14 empty] | Online PSC | 1
46 | K | 741410041 | Montáž drátu nebo lana uzemňovacího průměru do 10 mm v městské zástavbě v zemi | m | 28 |  | 0 | CS ÚRS 2026 01 |  | základní |  | 0 | 0 | 0 | 0 | 0 | 64 | K | 1 | ROZPOCET | 0 | 0 | 0 | 0 | 0 | 1 | 0 | 64 | -949666451
| Online PSC |  | https://podminky.urs.cz/item/CS_URS_2026_01/741410041 | [14 empty] | Online PSC | 1
47 | M | 35441073 | drát D 10mm FeZn | kg | 18.2 |  | 0 | CS ÚRS 2026 01 |  | základní |  | 0 | 0.001 | 0.0182 | 0 | 0 | 256 | M | 1 | ROZPOCET | 0 | 0 | 0 | 0 | 0 | 1 | 0 | 64 | -179094004
48 | K | 741810003 | Celková prohlídka elektrického rozvodu a zařízení přes 0,5 do 1 milionu Kč | kus | 1 |  | 0 | CS ÚRS 2026 01 |  | základní |  | 0 | 0 | 0 | 0 | 0 | 64 | K | 1 | ROZPOCET | 0 | 0 | 0 | 0 | 0 | 1 | 0 | 64 | 1781203074
| Online PSC |  | https://podminky.urs.cz/item/CS_URS_2026_01/741810003 | [14 empty] | Online PSC | 1
49 | K | 945421110 | Hydraulická zvedací plošina na automobilovém podvozku výška zdvihu do 18 m včetně obsluhy | hod | 31 |  | 0 | CS ÚRS 2026 01 |  | základní |  | 0 | 0 | 0 | 0 | 0 | 64 | K | 1 | ROZPOCET | 0 | 0 | 0 | 0 | 0 | 1 | 0 | 64 | 1215117283
| Online PSC |  | https://podminky.urs.cz/item/CS_URS_2026_01/945421110 | [14 empty] | Online PSC | 1
50 | K | K008 | Programování svítidel | kpl | 1 |  | 0 | CENA ZHOTOV |  | základní |  | 0 | 0 | 0 | 0 | 0 | 64 | K | 1 | ROZPOCET | 0 | 0 | 0 | 0 | 0 | 1 | 0 | 64 | -692066497
| D | 46-M | Zemní práce při extr.mont.pracích |  |  |  | 0 |  |  |  |  | 0 |  | 428.584 |  | 235.024 | 3 | D | 0 | ROZPOCET | [6 empty] | 0
51 | K | 460010023 | Vytyčení trasy vedení kabelového podzemního v terénu volném | km | 1.1 |  | 0 | CS ÚRS 2026 01 |  | základní |  | 0 | 0.0088 | 0.00968 | 0 | 0 | 64 | K | 1 | ROZPOCET | 0 | 0 | 0 | 0 | 0 | 1 | 0 | 64 | 229942155
| Online PSC |  | https://podminky.urs.cz/item/CS_URS_2026_01/460010023 | [14 empty] | Online PSC | 1
52 | K | 460080013 | Základové konstrukce při elektromontážích z monolitického betonu tř. C 12/15 | m3 | 19.5 |  | 0 | CS ÚRS 2026 01 |  | základní |  | 0 | 2.301 | 44.8699 | 0 | 0 | 64 | K | 1 | ROZPOCET | 0 | 0 | 0 | 0 | 0 | 1 | 0 | 64 | -1352698933
| Online PSC |  | https://podminky.urs.cz/item/CS_URS_2026_01/460080013 | [14 empty] | Online PSC | 1
53 | K | 460141112 | Hloubení nezapažených jam při elektromontážích strojně v hornině tř I skupiny 3 | m3 | 14 |  | 0 | CS ÚRS 2026 01 |  | základní |  | 0 | 0 | 0 | 0 | 0 | 64 | K | 1 | ROZPOCET | 0 | 0 | 0 | 0 | 0 | 1 | 0 | 64 | 1018182284
| Online PSC |  | https://podminky.urs.cz/item/CS_URS_2026_01/460141112 | [14 empty] | Online PSC | 1
54 | K | 460171172 | Hloubení kabelových nezapažených rýh strojně š 35 cm hl 80 cm v hornině tř I skupiny 3 | m | 1000 |  | 0 | CS ÚRS 2026 01 |  | základní |  | 0 | 0 | 0 | 0 | 0 | 64 | K | 1 | ROZPOCET | 0 | 0 | 0 | 0 | 0 | 1 | 0 | 64 | 139265012
| Online PSC |  | https://podminky.urs.cz/item/CS_URS_2026_01/460171172 | [14 empty] | Online PSC | 1
55 | K | 460171312 | Hloubení kabelových nezapažených rýh strojně š 50 cm hl 110 cm v hornině tř I skupiny 3 | m | 100 |  | 0 | CS ÚRS 2026 01 |  | základní |  | 0 | 0 | 0 | 0 | 0 | 64 | K | 1 | ROZPOCET | 0 | 0 | 0 | 0 | 0 | 1 | 0 | 64 | 977485599
| Online PSC |  | https://podminky.urs.cz/item/CS_URS_2026_01/460171312 | [14 empty] | Online PSC | 1
56 | K | 460281111 | Pažení příložné plné výkopů rýh kabelových hl do 2 m | m2 | 220 |  | 0 | CS ÚRS 2026 01 |  | základní |  | 0 | 0.00084 | 0.1848 | 0 | 0 | 64 | K | 1 | ROZPOCET | 0 | 0 | 0 | 0 | 0 | 1 | 0 | 64 | -13860661
| Online PSC |  | https://podminky.urs.cz/item/CS_URS_2026_01/460281111 | [14 empty] | Online PSC | 1
57 | K | 460281121 | Odstranění pažení příložného plného výkopů rýh kabelových hl do 2 m | m2 | 220 |  | 0 | CS ÚRS 2026 01 |  | základní |  | 0 | 0 | 0 | 0 | 0 | 64 | K | 1 | ROZPOCET | 0 | 0 | 0 | 0 | 0 | 1 | 0 | 64 | 1323529930
| Online PSC |  | https://podminky.urs.cz/item/CS_URS_2026_01/460281121 | [14 empty] | Online PSC | 1
58 | K | 460391123 | Zásyp jam při elektromontážích ručně se zhutněním z hornin třídy I skupiny 3 | m3 | 16 |  | 0 | CS ÚRS 2026 01 |  | základní |  | 0 | 0 | 0 | 0 | 0 | 64 | K | 1 | ROZPOCET | 0 | 0 | 0 | 0 | 0 | 1 | 0 | 64 | 1132964084
| Online PSC |  | https://podminky.urs.cz/item/CS_URS_2026_01/460391123 | [14 empty] | Online PSC | 1
59 | K | 460451182 | Zásyp kabelových rýh strojně se zhutněním š 35 cm hl 80 cm z horniny tř I skupiny 3 | m | 1000 |  | 0 | CS ÚRS 2026 01 |  | základní |  | 0 | 0 | 0 | 0 | 0 | 64 | K | 1 | ROZPOCET | 0 | 0 | 0 | 0 | 0 | 1 | 0 | 64 | -660396389
| Online PSC |  | https://podminky.urs.cz/item/CS_URS_2026_01/460451182 | [14 empty] | Online PSC | 1
60 | K | 460451322 | Zásyp kabelových rýh strojně se zhutněním š 50 cm hl 110 cm z horniny tř I skupiny 3 | m | 100 |  | 0 | CS ÚRS 2026 01 |  | základní |  | 0 | 0 | 0 | 0 | 0 | 64 | K | 1 | ROZPOCET | 0 | 0 | 0 | 0 | 0 | 1 | 0 | 64 | 1171414527
| Online PSC |  | https://podminky.urs.cz/item/CS_URS_2026_01/460451322 | [14 empty] | Online PSC | 1
61 | K | 460520172 | Montáž trubek ochranných plastových uložených volně do rýhy ohebných přes 32 do 50 mm | m | 60 |  | 0 | CS ÚRS 2026 01 |  | základní |  | 0 | 0 | 0 | 0 | 0 | 64 | K | 1 | ROZPOCET | 0 | 0 | 0 | 0 | 0 | 1 | 0 | 64 | -1179899980
| Online PSC |  | https://podminky.urs.cz/item/CS_URS_2026_01/460520172 | [14 empty] | Online PSC | 1
62 | M | 34571350 | trubka elektroinstalační ohebná dvouplášťová korugovaná (chránička) D 32/40mm, HDPE+LDPE | m | 60 |  | 0 | CS ÚRS 2026 01 |  | základní |  | 0 | 0.00019 | 0.0114 | 0 | 0 | 256 | M | 1 | ROZPOCET | 0 | 0 | 0 | 0 | 0 | 1 | 0 | 64 | 1327315859
63 | K | 460581121 | Zatravnění včetně zalití vodou na rovině | m2 | 660 |  | 0 | CS ÚRS 2026 01 |  | základní |  | 0 | 3e-05 | 0.0198 | 0 | 0 | 64 | K | 1 | ROZPOCET | 0 | 0 | 0 | 0 | 0 | 1 | 0 | 64 | 1340422156
| Online PSC |  | https://podminky.urs.cz/item/CS_URS_2026_01/460581121 | [14 empty] | Online PSC | 1
64 | K | 460661111 | Kabelové lože z písku pro kabely nn bez zakrytí š lože do 35 cm | m | 1100 |  | 0 | CS ÚRS 2026 01 |  | základní |  | 0 | 0.14 | 154 | 0 | 0 | 64 | K | 1 | ROZPOCET | 0 | 0 | 0 | 0 | 0 | 1 | 0 | 64 | -505700362
| Online PSC |  | https://podminky.urs.cz/item/CS_URS_2026_01/460661111 | [14 empty] | Online PSC | 1
65 | K | 460671113 | Výstražná fólie pro krytí kabelů šířky přes 25 do 34 cm | m | 1100 |  | 0 | CS ÚRS 2026 01 |  | základní |  | 0 | 9e-05 | 0.099 | 0 | 0 | 64 | K | 1 | ROZPOCET | 0 | 0 | 0 | 0 | 0 | 1 | 0 | 64 | 1024747620
| Online PSC |  | https://podminky.urs.cz/item/CS_URS_2026_01/460671113 | [14 empty] | Online PSC | 1
66 | M | 34575105 | deska kabelová krycí PVC červená, 300x2mm | m | 1100 |  | 0 | CS ÚRS 2026 01 |  | základní |  | 0 | 0.00078 | 0.858 | 0 | 0 | 256 | M | 1 | ROZPOCET | 0 | 0 | 0 | 0 | 0 | 1 | 0 | 64 | -1035299723
67 | K | 460742131 | Osazení kabelových prostupů z trub plastových do rýhy s obetonováním průměru do 10 cm | m | 100 |  | 0 | CS ÚRS 2026 01 |  | základní |  | 0 | 0.13538 | 13.538 | 0 | 0 | 64 | K | 1 | ROZPOCET | 0 | 0 | 0 | 0 | 0 | 1 | 0 | 64 | -555674457
| Online PSC |  | https://podminky.urs.cz/item/CS_URS_2026_01/460742131 | [14 empty] | Online PSC | 1
68 | K | 460791213 | Montáž trubek ochranných plastových uložených volně do rýhy ohebných přes 50 do 90 mm | m | 1590 |  | 0 | CS ÚRS 2026 01 |  | základní |  | 0 | 0 | 0 | 0 | 0 | 64 | K | 1 | ROZPOCET | 0 | 0 | 0 | 0 | 0 | 1 | 0 | 64 | 765616721
| Online PSC |  | https://podminky.urs.cz/item/CS_URS_2026_01/460791213 | [14 empty] | Online PSC | 1
69 | M | 34571352 | trubka elektroinstalační ohebná dvouplášťová korugovaná (chránička) D 52/63mm, HDPE+LDPE | m | 1590 |  | 0 | CS ÚRS 2026 01 |  | základní |  | 0 | 0.00027 | 0.4293 | 0 | 0 | 256 | M | 1 | ROZPOCET | 0 | 0 | 0 | 0 | 0 | 1 | 0 | 64 | 1251358994
70 | K | 460791214 | Montáž trubek ochranných plastových uložených volně do rýhy ohebných přes 90 do 110 mm | m | 300 |  | 0 | CS ÚRS 2026 01 |  | základní |  | 0 | 0 | 0 | 0 | 0 | 64 | K | 1 | ROZPOCET | 0 | 0 | 0 | 0 | 0 | 1 | 0 | 64 | 318113827
| Online PSC |  | https://podminky.urs.cz/item/CS_URS_2026_01/460791214 | [14 empty] | Online PSC | 1
71 | M | 34571355 | trubka elektroinstalační ohebná dvouplášťová korugovaná (chránička) D 94/110mm, HDPE+LDPE | m | 300 |  | 0 | CS ÚRS 2026 01 |  | základní |  | 0 | 0.00069 | 0.207 | 0 | 0 | 256 | M | 1 | ROZPOCET | 0 | 0 | 0 | 0 | 0 | 1 | 0 | 64 | -1691389904
72 | K | 460871132 | Podklad vozovky a chodníku ze štěrkopísku se zhutněním při elektromontážích tl přes 5 do 10 cm | m2 | 164 |  | 0 | CS ÚRS 2026 01 |  | základní |  | 0 | 0.2024 | 33.1936 | 0 | 0 | 64 | K | 1 | ROZPOCET | 0 | 0 | 0 | 0 | 0 | 1 | 0 | 64 | -385267907
| Online PSC |  | https://podminky.urs.cz/item/CS_URS_2026_01/460871132 | [14 empty] | Online PSC | 1
73 | K | 460871132 | Podklad vozovky a chodníku ze štěrkopísku se zhutněním při elektromontážích tl přes 5 do 10 cm | m2 | 340 |  | 0 | CS ÚRS 2026 01 |  | základní |  | 0 | 0.2024 | 68.816 | 0 | 0 | 64 | K | 1 | ROZPOCET | 0 | 0 | 0 | 0 | 0 | 1 | 0 | 64 | -1795517399
| Online PSC |  | https://podminky.urs.cz/item/CS_URS_2026_01/460871132 | [14 empty] | Online PSC | 1
74 | K | 460871172 | Podklad vozovky a chodníku z betonu prostého při elektromontážích tl přes 10 do 15 cm | m2 | 164 |  | 0 | CS ÚRS 2026 01 |  | základní |  | 0 | 0.34012 | 55.7797 | 0 | 0 | 64 | K | 1 | ROZPOCET | 0 | 0 | 0 | 0 | 0 | 1 | 0 | 64 | -1091195930
| Online PSC |  | https://podminky.urs.cz/item/CS_URS_2026_01/460871172 | [14 empty] | Online PSC | 1
75 | K | 460881612 | Kladení dlažby z dlaždic betonových tvarovaných a zámkových do lože z kameniva těženého při elektromontážích | m2 | 340 |  | 0 | CS ÚRS 2026 01 |  | základní |  | 0 | 0.08425 | 28.645 | 0 | 0 | 64 | K | 1 | ROZPOCET | 0 | 0 | 0 | 0 | 0 | 1 | 0 | 64 | 1795340703
| Online PSC |  | https://podminky.urs.cz/item/CS_URS_2026_01/460881612 | [14 empty] | Online PSC | 1
76 | K | 460891221 | Osazení betonového obrubníku silničního stojatého do betonu při elektromontážích | m | 20 |  | 0 | CS ÚRS 2026 01 |  | základní |  | 0 | 0.11519 | 2.3038 | 0 | 0 | 64 | K | 1 | ROZPOCET | 0 | 0 | 0 | 0 | 0 | 1 | 0 | 64 | 355786540
| Online PSC |  | https://podminky.urs.cz/item/CS_URS_2026_01/460891221 | [14 empty] | Online PSC | 1
77 | M | 59217026 | obrubník silniční betonový 500x150x250mm | m | 20 |  | 0 | CS ÚRS 2026 01 |  | základní |  | 0 | 0.08 | 1.6 | 0 | 0 | 256 | M | 1 | ROZPOCET | 0 | 0 | 0 | 0 | 0 | 1 | 0 | 64 | -1000430828
78 | K | 468011131 | Odstranění podkladu nebo krytu komunikace při elektromontážích z betonu prostého tl do 15 cm | m2 | 164 |  | 0 | CS ÚRS 2026 01 |  | základní |  | 0 | 0 | 0 | 0.325 | 53.3 | 64 | K | 1 | ROZPOCET | 0 | 0 | 0 | 0 | 0 | 1 | 0 | 64 | -1407794724
| Online PSC |  | https://podminky.urs.cz/item/CS_URS_2026_01/468011131 | [14 empty] | Online PSC | 1
79 | K | 468011143 | Odstranění podkladu nebo krytu komunikace při elektromontážích ze živice tl přes 10 do 15 cm | m2 | 164 |  | 0 | CS ÚRS 2026 01 |  | základní |  | 0 | 0 | 0 | 0.316 | 51.824 | 64 | K | 1 | ROZPOCET | 0 | 0 | 0 | 0 | 0 | 1 | 0 | 64 | -1609151443
| Online PSC |  | https://podminky.urs.cz/item/CS_URS_2026_01/468011143 | [14 empty] | Online PSC | 1
80 | K | 468021212 | Rozebrání dlažeb při elektromontážích ručně z dlaždic betonových nebo keramických do písku spáry nezalité | m2 | 340 |  | 0 | CS ÚRS 2026 01 |  | základní |  | 0 | 0 | 0 | 0.255 | 86.7 | 64 | K | 1 | ROZPOCET | 0 | 0 | 0 | 0 | 0 | 1 | 0 | 64 | -454321114
| Online PSC |  | https://podminky.urs.cz/item/CS_URS_2026_01/468021212 | [14 empty] | Online PSC | 1
81 | K | 468031121 | Vytrhání obrub při elektromontážích ležatých silničních s odhozením nebo naložením na dopravní prostředek | m | 20 |  | 0 | CS ÚRS 2026 01 |  | základní |  | 0 | 0 | 0 | 0.29 | 5.8 | 64 | K | 1 | ROZPOCET | 0 | 0 | 0 | 0 | 0 | 1 | 0 | 64 | 2098930414
| Online PSC |  | https://podminky.urs.cz/item/CS_URS_2026_01/468031121 | [14 empty] | Online PSC | 1
82 | K | 468041112 | Řezání betonového podkladu nebo krytu při elektromontážích hl přes 10 do 15 cm | m | 656 |  | 0 | CS ÚRS 2026 01 |  | základní |  | 0 | 3e-05 | 0.01968 | 0 | 0 | 64 | K | 1 | ROZPOCET | 0 | 0 | 0 | 0 | 0 | 1 | 0 | 64 | -1968550047
| Online PSC |  | https://podminky.urs.cz/item/CS_URS_2026_01/468041112 | [14 empty] | Online PSC | 1
83 | K | 468041123 | Řezání živičného podkladu nebo krytu při elektromontážích hl přes 10 do 15 cm | m | 656 |  | 0 | CS ÚRS 2026 01 |  | základní |  | 0 | 0 | 0 | 0 | 0 | 64 | K | 1 | ROZPOCET | 0 | 0 | 0 | 0 | 0 | 1 | 0 | 64 | -104514218
| Online PSC |  | https://podminky.urs.cz/item/CS_URS_2026_01/468041123 | [14 empty] | Online PSC | 1
84 | K | 468051121 | Bourání základu betonového při elektromontážích | m3 | 17 |  | 0 | CS ÚRS 2026 01 |  | základní |  | 0 | 0 | 0 | 2.2 | 37.4 | 64 | K | 1 | ROZPOCET | 0 | 0 | 0 | 0 | 0 | 1 | 0 | 64 | -1829297411
| Online PSC |  | https://podminky.urs.cz/item/CS_URS_2026_01/468051121 | [14 empty] | Online PSC | 1
85 | K | 576153311 | Asfaltový koberec mastixový SMA 16 (AKMH) tl 60 mm š do 3 m | m2 | 164 |  | 0 | CS ÚRS 2026 01 |  | základní |  | 0 | 0.14504 | 23.7866 | 0 | 0 | 64 | K | 1 | ROZPOCET | 0 | 0 | 0 | 0 | 0 | 1 | 0 | 64 | -437865055
| Online PSC |  | https://podminky.urs.cz/item/CS_URS_2026_01/576153311 | [14 empty] | Online PSC | 1
86 | K | 871361101 | Montáž potrubí z PVC SDR 11 těsněných gumovým kroužkem otevřený výkop D 280 x 10,8 mm | m | 28 |  | 0 | CS ÚRS 2026 01 |  | základní |  | 0 | 2e-05 | 0.00056 | 0 | 0 | 64 | K | 1 | ROZPOCET | 0 | 0 | 0 | 0 | 0 | 1 | 0 | 64 | -354565864
| Online PSC |  | https://podminky.urs.cz/item/CS_URS_2026_01/871361101 | [14 empty] | Online PSC | 1
87 | M | 28611141 | trubka kanalizační PVC DN 250x2000mm SN4 | m | 28 |  | 0 | CS ÚRS 2026 01 |  | základní |  | 0 | 0.00758 | 0.21224 | 0 | 0 | 256 | M | 1 | ROZPOCET | 0 | 0 | 0 | 0 | 0 | 1 | 0 | 64 | -1534691622
| D | VRN | Vedlejší rozpočtové náklady |  |  |  | 0 |  |  |  |  | 0 |  | 0 |  | 0 | 5 | D | 0 | ROZPOCET | [6 empty] | 0
88 | M | 141R00 | Přirážka za podružný materiál | % |  |  | 0 | CENA ZHOTOV |  | základní |  | 0 | 0 | 0 | 0 | 0 | 8 | M | 1 | ROZPOCET | 0 | 0 | 0 | 0 | 0 | 1 | 0 | 4 | -377449011
89 | K | 013254000 | Dokumentace skutečného provedení stavby | kpl | 1 |  | 0 | CS ÚRS 2026 01 |  | základní |  | 0 | 0 | 0 | 0 | 0 | 4 | K | 1 | ROZPOCET | 0 | 0 | 0 | 0 | 0 | 1 | 0 | 4 | -254119273
| Online PSC |  | https://podminky.urs.cz/item/CS_URS_2026_01/013254000 | [14 empty] | Online PSC | 1
90 | K | 034002000 | Zabezpečení staveniště | % |  |  | 0 | CS ÚRS 2026 01 |  | základní |  | 0 | 0 | 0 | 0 | 0 | 4 | K | 1 | ROZPOCET | 0 | 0 | 0 | 0 | 0 | 1 | 0 | 4 | -2038263894
| Online PSC |  | https://podminky.urs.cz/item/CS_URS_2026_01/034002000 | [14 empty] | Online PSC | 1
91 | K | 065002000 | Mimostaveništní doprava materiálů | % |  |  | 0 | CS ÚRS 2026 01 |  | základní |  | 0 | 0 | 0 | 0 | 0 | 4 | K | 1 | ROZPOCET | 0 | 0 | 0 | 0 | 0 | 1 | 0 | 4 | 786054214
| Online PSC |  | https://podminky.urs.cz/item/CS_URS_2026_01/065002000 | [14 empty] | Online PSC | 1
92 | K | 071103000 | Provoz investora | % |  |  | 0 | CS ÚRS 2026 01 |  | základní |  | 0 | 0 | 0 | 0 | 0 | 4 | K | 1 | ROZPOCET | 0 | 0 | 0 | 0 | 0 | 1 | 0 | 4 | -1885455541
| Online PSC |  | https://podminky.urs.cz/item/CS_URS_2026_01/071103000 | [14 empty] | Online PSC | 1
93 | K | 201R00 | Podíl přidružených výkonů | % |  |  | 0 | CENA ZHOTOV |  | základní |  | 0 | 0 | 0 | 0 | 0 | 4 | K | 1 | ROZPOCET | 0 | 0 | 0 | 0 | 0 | 1 | 0 | 4 | -631859263
94 | K | 202R00 | Zednické výpomoci | % |  |  | 0 | CENA ZHOTOV |  | základní |  | 0 | 0 | 0 | 0 | 0 | 4 | K | 1 | ROZPOCET | 0 | 0 | 0 | 0 | 0 | 1 | 0 | 4 | -654241252
95 | K | 460341113 | Vodorovné přemístění horniny jakékoliv třídy dopravními prostředky při elektromontážích přes 500 do 1000 m | m3 | 74 |  | 0 | CS ÚRS 2026 01 |  | základní |  | 0 | 0 | 0 | 0 | 0 | 4 | K | 1 | ROZPOCET | 0 | 0 | 0 | 0 | 0 | 1 | 0 | 4 | -1714364845
| Online PSC |  | https://podminky.urs.cz/item/CS_URS_2026_01/460341113 | [14 empty] | Online PSC | 1
96 | K | 460341121 | Příplatek k vodorovnému přemístění horniny dopravními prostředky při elektromontážích za každých dalších i započatých 1000 m | m3 | 1480 |  | 0 | CS ÚRS 2026 01 |  | základní |  | 0 | 0 | 0 | 0 | 0 | 4 | K | 1 | ROZPOCET | 0 | 0 | 0 | 0 | 0 | 1 | 0 | 4 | 53133908
| Online PSC |  | https://podminky.urs.cz/item/CS_URS_2026_01/460341121 | [14 empty] | Online PSC | 1
97 | K | 460361121 | Poplatek za uložení zeminy na recyklační skládce (skládkovné) kód odpadu 17 05 04 | t | 125.8 |  | 0 | CS ÚRS 2026 01 |  | základní |  | 0 | 0 | 0 | 0 | 0 | 4 | K | 1 | ROZPOCET | 0 | 0 | 0 | 0 | 0 | 1 | 0 | 4 | -28707318
| Online PSC |  | https://podminky.urs.cz/item/CS_URS_2026_01/460361121 | [14 empty] | Online PSC | 1
98 | K | 469972111 | Odvoz suti a vybouraných hmot při elektromontážích do 1 km | t | 156.48 |  | 0 | CENA ZHOTOV |  | základní |  | 0 | 0 | 0 | 0 | 0 | 4 | K | 1 | ROZPOCET | 0 | 0 | 0 | 0 | 0 | 1 | 0 | 4 | -1537421836
99 | K | 469972121 | Příplatek k odvozu suti a vybouraných hmot při elektromontážích za každý další 1 km | t | 3129.6 |  | 0 | CENA ZHOTOV |  | základní |  | 0 | 0 | 0 | 0 | 0 | 4 | K | 1 | ROZPOCET | 0 | 0 | 0 | 0 | 0 | 1 | 0 | 4 | 1365195208
100 | K | 469973120 | Poplatek za uložení na recyklační skládce (skládkovné) stavebního odpadu z prostého betonu kód odpadu 17 01 01 | t | 97.44 |  | 0 | CS ÚRS 2026 01 |  | základní |  | 0 | 0 | 0 | 0 | 0 | 4 | K | 1 | ROZPOCET | 0 | 0 | 0 | 0 | 0 | 1 | 0 | 4 | 485739974
| Online PSC |  | https://podminky.urs.cz/item/CS_URS_2026_01/469973120 | [14 empty] | Online PSC | 1
101 | K | 469973125 | Poplatek za uložení na recyklační skládce (skládkovné) stavebního odpadu asfaltového bez obsahu dehtu zatříděného do Katalogu odpadů pod kódem 17 03 02 | t | 59.04 |  | 0 | CS ÚRS 2026 01 |  | základní |  | 0 | 0 | 0 | 0 | 0 | 4 | K | 1 | ROZPOCET | 0 | 0 | 0 | 0 | 0 | 1 | 0 | 4 | -1945799928
| Online PSC |  | https://podminky.urs.cz/item/CS_URS_2026_01/469973125 | [14 empty] | Online PSC | 1

## 002 - VEŘEJNÉ OSVĚTLENÍ Z...
{9d9c2e4d-ddd1-4f82-ac36-79e70d2351cf}
2
| KRYCÍ LIST SOUPISU PRACÍ | [7 empty] | v --- níže se nacházejí doplnkové a pomocné údaje k sestavám --- v | [8 empty] | False
Stavba:
KOMUNIKACE V UL.DUCHCOVSKÁ
Objekt:
02 - VEŘEJNÉ OSVĚTLENÍ
Soupis:
002 - VEŘEJNÉ OSVĚTLENÍ ZRN2 - 2.etapa
| KSO: |  |  |  |  | CC-CZ:
| Místo: |  | TEPLICE |  |  | Datum: | 10. 2. 2026
| Zadavatel: |  |  |  |  | IČ:
|  | SM TEPLICE |  |  |  | DIČ:
| Účastník: |  |  |  |  | IČ: | Vyplň údaj
|  | Vyplň údaj |  |  |  | DIČ: | Vyplň údaj
| Projektant: |  |  |  |  | IČ:
|  | RAPID MOST SPOL.S R.O. |  |  |  | DIČ:
| Zpracovatel: |  |  |  |  | IČ:
|  | ING.VLADIMÍR PLHÁK |  |  |  | DIČ:
Poznámka:
| Cena bez DPH | [5 empty] | 0
|  |  | Základ daně |  |  | Sazba daně | Výše daně
| DPH | základní | 0 |  |  | 21% | 0
|  | snížená | 0 |  |  | 12% | 0
|  | zákl. přenesená | 0 |  |  | 21% | 0
|  | sníž. přenesená | 0 |  |  | 12% | 0
|  | nulová | 0 |  |  | 0% | 0
| Cena s DPH |  |  | v | CZK |  | 0
REKAPITULACE ČLENĚNÍ SOUPISU PRACÍ
Stavba:
KOMUNIKACE V UL.DUCHCOVSKÁ
Objekt:
02 - VEŘEJNÉ OSVĚTLENÍ
Soupis:
002 - VEŘEJNÉ OSVĚTLENÍ ZRN2 - 2.etapa
Místo: |  |  | TEPLICE |  |  | Datum: | 10. 2. 2026
Zadavatel: |  |  | SM TEPLICE |  |  | Projektant: | RAPID MOST SPOL.S R.O.
Účastník: |  |  | Vyplň údaj |  |  | Zpracovatel: | ING.VLADIMÍR PLHÁK
Kód dílu - Popis | [6 empty] | Cena celkem [CZK]
Náklady stavby celkem | [6 empty] | 0 | [11 empty] | -1
| 741 - Elektroinstalace - silnoproud | [5 empty] | 0
| 46-M - Zemní práce při extr.mont.pracích | [5 empty] | 0
| VRN - Vedlejší rozpočtové náklady | [5 empty] | 0
SOUPIS PRACÍ
Stavba:
KOMUNIKACE V UL.DUCHCOVSKÁ
Objekt:
02 - VEŘEJNÉ OSVĚTLENÍ
Soupis:
002 - VEŘEJNÉ OSVĚTLENÍ ZRN2 - 2.etapa
Místo: |  |  | TEPLICE |  |  | Datum: | 10. 2. 2026
Zadavatel: |  |  | SM TEPLICE |  |  | Projektant: | RAPID MOST SPOL.S R.O.
Účastník: |  |  | Vyplň údaj |  |  | Zpracovatel: | ING.VLADIMÍR PLHÁK
PČ | Typ | Kód | Popis | MJ | Množství | J.cena [CZK] | Cena celkem [CZK] | Cenová soustava |  | DPH | J. Nh [h] | Nh celkem [h] | J. hmotnost [t] | Hmotnost celkem [t] | J. suť [t] | Suť Celkem [t]
Náklady soupisu celkem | [6 empty] | 0 |  |  |  |  | 0 |  | 572.019 |  | 343.263 |  | D | -1 | [7 empty] | 0
| D | 741 | Elektroinstalace - silnoproud |  |  |  | 0 |  |  |  |  | 0 |  | 6.1414 |  | 0 | 2 | D | 0 | ROZPOCET | [6 empty] | 0
1 | K | 011464000 | Měření (monitoring) úrovně osvětlení | kpl | 1 |  | 0 | CS ÚRS 2026 01 |  | základní |  | 0 | 0 | 0 | 0 | 0 | 16 | K | 1 | ROZPOCET | 0 | 0 | 0 | 0 | 0 | 1 | 0 | 16 | -79508680
| Online PSC |  | https://podminky.urs.cz/item/CS_URS_2026_01/011464000 | [14 empty] | Online PSC | 1
2 | K | 210100096 | Ukončení vodičů na svorkovnici s otevřením a uzavřením krytu včetně zapojení průřezu žíly do 2,5 mm2 | kus | 120 |  | 0 | CS ÚRS 2026 01 |  | základní |  | 0 | 0 | 0 | 0 | 0 | 16 | K | 1 | ROZPOCET | 0 | 0 | 0 | 0 | 0 | 1 | 0 | 16 | 1683323742
| Online PSC |  | https://podminky.urs.cz/item/CS_URS_2026_01/210100096 | [14 empty] | Online PSC | 1
3 | K | 210100101 | Ukončení vodičů na svorkovnici s otevřením a uzavřením krytu včetně zapojení průřezu žíly do 16 mm2 | kus | 320 |  | 0 | CS ÚRS 2026 01 |  | základní |  | 0 | 0 | 0 | 0 | 0 | 16 | K | 1 | ROZPOCET | 0 | 0 | 0 | 0 | 0 | 1 | 0 | 16 | -1900149106
| Online PSC |  | https://podminky.urs.cz/item/CS_URS_2026_01/210100101 | [14 empty] | Online PSC | 1
4 | K | 210100156 | Ukončení kabelů smršťovací koncovkou nebo páskou se zapojením bez letování žíly do 5x16 mm2 | kus | 64 |  | 0 | CS ÚRS 2026 01 |  | základní |  | 0 | 0 | 0 | 0 | 0 | 16 | K | 1 | ROZPOCET | 0 | 0 | 0 | 0 | 0 | 1 | 0 | 16 | 613000778
| Online PSC |  | https://podminky.urs.cz/item/CS_URS_2026_01/210100156 | [14 empty] | Online PSC | 1
5 | M | KSCZ5X 6-25 | Koncovka KSCZ5X 6-25 | ks | 64 |  | 0 | CENA ZHOTOV |  | základní |  | 0 | 0 | 0 | 0 | 0 | 32 | M | 1 | ROZPOCET | 0 | 0 | 0 | 0 | 0 | 1 | 0 | 16 | 1015205063
6 | K | 210203901 | Montáž svítidel LED se zapojením vodičů průmyslových nebo venkovních na výložník nebo dřík | kus | 25 |  | 0 | CS ÚRS 2026 01 |  | základní |  | 0 | 0 | 0 | 0 | 0 | 16 | K | 1 | ROZPOCET | 0 | 0 | 0 | 0 | 0 | 1 | 0 | 16 | -824134893
| Online PSC |  | https://podminky.urs.cz/item/CS_URS_2026_01/210203901 | [14 empty] | Online PSC | 1
7 | M | M017 | Svítidlo Streetlight SL 11 iQ mini ST0.5a (5XC2B51E08FE) včetně příruby | ks | 21 |  | 0 | CENA ZHOTOV |  | základní |  | 0 | 0 | 0 | 0 | 0 | 32 | M | 1 | ROZPOCET | 0 | 0 | 0 | 0 | 0 | 1 | 0 | 16 | 1691910127
8 | M | M018 | Svítidlo Streetlight SL 21 mini PC-L (5XE6F43A08HB) B1 - B4 včetně příruby | ks | 4 |  | 0 | CENA ZHOTOV |  | základní |  | 0 | 0 | 0 | 0 | 0 | 32 | M | 1 | ROZPOCET | 0 | 0 | 0 | 0 | 0 | 1 | 0 | 16 | 27881741
9 | K | 210204011 | Montáž stožárů osvětlení ocelových samostatně stojících délky do 12 m | kus | 23 |  | 0 | CS ÚRS 2026 01 |  | základní |  | 0 | 0 | 0 | 0 | 0 | 16 | K | 1 | ROZPOCET | 0 | 0 | 0 | 0 | 0 | 1 | 0 | 16 | 23064649
| Online PSC |  | https://podminky.urs.cz/item/CS_URS_2026_01/210204011 | [14 empty] | Online PSC | 1
10 | M | 31674113 | stožár osvětlovací uliční Pz 159/133/114 v 6,2m | kus | 19 |  | 0 | CS ÚRS 2026 01 |  | základní |  | 0 | 0.115 | 2.185 | 0 | 0 | 32 | M | 1 | ROZPOCET | 0 | 0 | 0 | 0 | 0 | 1 | 0 | 16 | -605046190
11 | M | 31674126 | manžeta plastová ochranná na stožár d=159mm | kus | 19 |  | 0 | CS ÚRS 2026 01 |  | základní |  | 0 | 0.0016 | 0.0304 | 0 | 0 | 32 | M | 1 | ROZPOCET | 0 | 0 | 0 | 0 | 0 | 1 | 0 | 16 | 770536806
12 | M | 31674115 | stožár osvětlovací přechodový Pz 168/133/114 v 7m | kus | 4 |  | 0 | CENA ZHOTOV |  | základní |  | 0 | 0 | 0 | 0 | 0 | 32 | M | 1 | ROZPOCET | 0 | 0 | 0 | 0 | 0 | 1 | 0 | 16 | 2121882785
13 | M | 31674127 | manžeta plastová ochranná na stožár d=168mm | kus | 4 |  | 0 | CS ÚRS 2026 01 |  | základní |  | 0 | 0.0017 | 0.0068 | 0 | 0 | 32 | M | 1 | ROZPOCET | 0 | 0 | 0 | 0 | 0 | 1 | 0 | 16 | 206621732
14 | K | 210204103 | Montáž výložníků osvětlení jednoramenných sloupových hmotnosti do 35 kg | kus | 25 |  | 0 | CS ÚRS 2026 01 |  | základní |  | 0 | 0 | 0 | 0 | 0 | 16 | K | 1 | ROZPOCET | 0 | 0 | 0 | 0 | 0 | 1 | 0 | 16 | 1929700362
| Online PSC |  | https://podminky.urs.cz/item/CS_URS_2026_01/210204103 | [14 empty] | Online PSC | 1
15 | M | 34844462 | výložník obloukový dvojnásobný k osvětlovacím stožárům uličním výška 1800mm vyložení 2000mm | kus | 19 |  | 0 | CS ÚRS 2026 01 |  | základní |  | 0 | 0.0287 | 0.5453 | 0 | 0 | 32 | M | 1 | ROZPOCET | 0 | 0 | 0 | 0 | 0 | 1 | 0 | 16 | 1067903770
16 | M | 31674025 | výložník rovný jednoduchý k přechodovým stožárům vyložení 3000mm | kus | 1 |  | 0 | CENA ZHOTOV |  | základní |  | 0 | 0 | 0 | 0 | 0 | 32 | M | 1 | ROZPOCET | 0 | 0 | 0 | 0 | 0 | 1 | 0 | 16 | 1185070577
17 | M | 31674026 | výložník rovný jednoduchý k přechodovým stožárům vyložení 3500mm | kus | 1 |  | 0 | CENA ZHOTOV |  | základní |  | 0 | 0 | 0 | 0 | 0 | 32 | M | 1 | ROZPOCET | 0 | 0 | 0 | 0 | 0 | 1 | 0 | 16 | 1718621229
18 | M | 31674027 | výložník rovný jednoduchý k přechodovým stožárům vyložení 4500mm | kus | 1 |  | 0 | CENA ZHOTOV |  | základní |  | 0 | 0 | 0 | 0 | 0 | 32 | M | 1 | ROZPOCET | 0 | 0 | 0 | 0 | 0 | 1 | 0 | 16 | 142189611
19 | M | 31674028 | výložník rovný jednoduchý k přechodovým stožárům vyložení 5000mm | kus | 1 |  | 0 | CENA ZHOTOV |  | základní |  | 0 | 0 | 0 | 0 | 0 | 32 | M | 1 | ROZPOCET | 0 | 0 | 0 | 0 | 0 | 1 | 0 | 16 | 575608586
20 | M | 1912000000 | Výložník UDTR-1 – 2000 rovný pro trakční, betonové, dřevené stožáry, na průměr cca. 220 mm | ks | 2 |  | 0 | CENA ZHOTOV |  | základní |  | 0 | 0 | 0 | 0 | 0 | 32 | M | 1 | ROZPOCET | 0 | 0 | 0 | 0 | 0 | 1 | 0 | 16 | 274955126
21 | K | 210204201 | Montáž elektrovýzbroje stožárů osvětlení 1 okruh | kus | 25 |  | 0 | CS ÚRS 2026 01 |  | základní |  | 0 | 0 | 0 | 0 | 0 | 16 | K | 1 | ROZPOCET | 0 | 0 | 0 | 0 | 0 | 1 | 0 | 16 | -837461190
| Online PSC |  | https://podminky.urs.cz/item/CS_URS_2026_01/210204201 | [14 empty] | Online PSC | 1
22 | M | M022 | SvorkovniceSV6.16.4/1 H116115 dolněná 2xSV 2,5 | ks | 25 |  | 0 | CENA ZHOTOV |  | základní |  | 0 | 0 | 0 | 0 | 0 | 32 | M | 1 | ROZPOCET | 0 | 0 | 0 | 0 | 0 | 1 | 0 | 16 | -445519860
23 | K | 210220020 | Montáž uzemňovacího vedení vodičů FeZn pomocí svorek v zemi s izolací spojů páskou do 120 mm2 ve městské zástavbě | m | 1250 |  | 0 | CS ÚRS 2026 01 |  | základní |  | 0 | 2e-05 | 0.025 | 0 | 0 | 16 | K | 1 | ROZPOCET | 0 | 0 | 0 | 0 | 0 | 1 | 0 | 16 | -1823619073
| Online PSC |  | https://podminky.urs.cz/item/CS_URS_2026_01/210220020 | [14 empty] | Online PSC | 1
24 | M | 35442062 | pás zemnící 30x4mm FeZn | kg | 1250 |  | 0 | CS ÚRS 2026 01 |  | základní |  | 0 | 0.001 | 1.25 | 0 | 0 | 32 | M | 1 | ROZPOCET | 0 | 0 | 0 | 0 | 0 | 1 | 0 | 16 | 2063635787
25 | K | 210220301 | Montáž svorek hromosvodných se 2 šrouby | kus | 46 |  | 0 | CS ÚRS 2026 01 |  | základní |  | 0 | 0 | 0 | 0 | 0 | 16 | K | 1 | ROZPOCET | 0 | 0 | 0 | 0 | 0 | 1 | 0 | 16 | 1094889633
| Online PSC |  | https://podminky.urs.cz/item/CS_URS_2026_01/210220301 | [14 empty] | Online PSC | 1
26 | M | 35441996 | svorka odbočovací a spojovací pro spojování kruhových a páskových vodičů, FeZn | kus | 23 |  | 0 | CS ÚRS 2026 01 |  | základní |  | 0 | 0.0007 | 0.0161 | 0 | 0 | 32 | M | 1 | ROZPOCET | 0 | 0 | 0 | 0 | 0 | 1 | 0 | 16 | -2101794367
27 | M | 35441895 | svorka připojovací k připojení kovových částí | kus | 23 |  | 0 | CS ÚRS 2026 01 |  | základní |  | 0 | 0.00016 | 0.00368 | 0 | 0 | 32 | M | 1 | ROZPOCET | 0 | 0 | 0 | 0 | 0 | 1 | 0 | 16 | 1926145582
28 | K | 210220302 | Montáž svorek hromosvodných se 3 a více šrouby | kus | 51 |  | 0 | CS ÚRS 2026 01 |  | základní |  | 0 | 0 | 0 | 0 | 0 | 16 | K | 1 | ROZPOCET | 0 | 0 | 0 | 0 | 0 | 1 | 0 | 16 | 1364035204
| Online PSC |  | https://podminky.urs.cz/item/CS_URS_2026_01/210220302 | [14 empty] | Online PSC | 1
29 | M | 35441986 | svorka odbočovací a spojovací pro pásek 30x4mm, FeZn | kus | 51 |  | 0 | CS ÚRS 2026 01 |  | základní |  | 0 | 0.00026 | 0.01326 | 0 | 0 | 32 | M | 1 | ROZPOCET | 0 | 0 | 0 | 0 | 0 | 1 | 0 | 16 | -839128885
30 | K | 218100001 | Odpojení vodičů z rozváděče nebo přístroje průřezu žíly do 2,5 mm2 | kus | 180 |  | 0 | CS ÚRS 2026 01 |  | základní |  | 0 | 0 | 0 | 0 | 0 | 16 | K | 1 | ROZPOCET | 0 | 0 | 0 | 0 | 0 | 1 | 0 | 16 | -1932190681
| Online PSC |  | https://podminky.urs.cz/item/CS_URS_2026_01/218100001 | [14 empty] | Online PSC | 1
31 | K | 218100003 | Odpojení vodičů z rozváděče nebo přístroje průřezu žíly do 16 mm2 | kus | 80 |  | 0 | CS ÚRS 2026 01 |  | základní |  | 0 | 0 | 0 | 0 | 0 | 16 | K | 1 | ROZPOCET | 0 | 0 | 0 | 0 | 0 | 1 | 0 | 16 | -413141370
| Online PSC |  | https://podminky.urs.cz/item/CS_URS_2026_01/218100003 | [14 empty] | Online PSC | 1
32 | K | 218191501 | Demontáž skříní tenkocementových přípojkových v pilíři SP 0 až 2/1, ER 1.0 a 1.1 bez odpojení vodičů | kus | 3 |  | 0 | CS ÚRS 2026 01 |  | základní |  | 0 | 0 | 0 | 0 | 0 | 16 | K | 1 | ROZPOCET | 0 | 0 | 0 | 0 | 0 | 1 | 0 | 16 | 1840612207
| Online PSC |  | https://podminky.urs.cz/item/CS_URS_2026_01/218191501 | [14 empty] | Online PSC | 1
33 | K | 218202016 | Demontáž svítidla výbojkového průmyslového nebo venkovního ze sloupku parkového | kus | 30 |  | 0 | CS ÚRS 2026 01 |  | základní |  | 0 | 0 | 0 | 0 | 0 | 16 | K | 1 | ROZPOCET | 0 | 0 | 0 | 0 | 0 | 1 | 0 | 16 | 1672085369
| Online PSC |  | https://podminky.urs.cz/item/CS_URS_2026_01/218202016 | [14 empty] | Online PSC | 1
34 | K | 218204011 | Demontáž stožárů osvětlení ocelových samostatně stojících délky do 12 m | kus | 20 |  | 0 | CS ÚRS 2026 01 |  | základní |  | 0 | 0 | 0 | 0 | 0 | 16 | K | 1 | ROZPOCET | 0 | 0 | 0 | 0 | 0 | 1 | 0 | 16 | 1641450366
| Online PSC |  | https://podminky.urs.cz/item/CS_URS_2026_01/218204011 | [14 empty] | Online PSC | 1
35 | K | 218204103 | Demontáž výložníků osvětlení jednoramenných sloupových hmotnosti do 35 kg | kus | 30 |  | 0 | CS ÚRS 2026 01 |  | základní |  | 0 | 0 | 0 | 0 | 0 | 16 | K | 1 | ROZPOCET | 0 | 0 | 0 | 0 | 0 | 1 | 0 | 16 | 810579879
| Online PSC |  | https://podminky.urs.cz/item/CS_URS_2026_01/218204103 | [14 empty] | Online PSC | 1
36 | K | 218204201 | Demontáž elektrovýzbroje stožárů osvětlení 1 okruh | kus | 20 |  | 0 | CS ÚRS 2026 01 |  | základní |  | 0 | 0 | 0 | 0 | 0 | 16 | K | 1 | ROZPOCET | 0 | 0 | 0 | 0 | 0 | 1 | 0 | 16 | 1076081169
| Online PSC |  | https://podminky.urs.cz/item/CS_URS_2026_01/218204201 | [14 empty] | Online PSC | 1
37 | K | 218220300 | Demontáž svorek hromosvodných s 1 šroubem | kus | 20 |  | 0 | CS ÚRS 2026 01 |  | základní |  | 0 | 0 | 0 | 0 | 0 | 16 | K | 1 | ROZPOCET | 0 | 0 | 0 | 0 | 0 | 1 | 0 | 16 | 1230397834
| Online PSC |  | https://podminky.urs.cz/item/CS_URS_2026_01/218220300 | [14 empty] | Online PSC | 1
38 | K | 741110101 | Montáž trubka pancéřová plastová tuhá D přes 16 do 23 mm uložená pevně | m | 30 |  | 0 | CS ÚRS 2026 01 |  | základní |  | 0 | 0 | 0 | 0 | 0 | 16 | K | 1 | ROZPOCET | 0 | 0 | 0 | 0 | 0 | 1 | 0 | 16 | -2046255325
| Online PSC |  | https://podminky.urs.cz/item/CS_URS_2026_01/741110101 | [14 empty] | Online PSC | 1
39 | M | 34571092 | trubka elektroinstalační tuhá z PVC D 17,4/20 mm, délka 3m | m | 30 |  | 0 | CS ÚRS 2026 01 |  | základní |  | 0 | 0.0001 | 0.003 | 0 | 0 | 32 | M | 1 | ROZPOCET | 0 | 0 | 0 | 0 | 0 | 1 | 0 | 16 | -1511638987
40 | M | B133 | Vázací páska BANDIMEX B 133 - š.x tl. 9.5-19x0.4 mm nerez | m | 30 |  | 0 | CENA ZHOTOV |  | základní |  | 0 | 0 | 0 | 0 | 0 | 32 | M | 1 | ROZPOCET | 0 | 0 | 0 | 0 | 0 | 1 | 0 | 16 | 2056513545
41 | M | S253 | Spona BANDIMEX - střední, šíře 6.4-19 mm nerez | ks | 30 |  | 0 | CENA ZHOTOV |  | základní |  | 0 | 0 | 0 | 0 | 0 | 32 | M | 1 | ROZPOCET | 0 | 0 | 0 | 0 | 0 | 1 | 0 | 16 | 2137767633
42 | M | US70 | Napínák UNIPACK US 70 vícepolohový | ks | 1 |  | 0 | CENA ZHOTOV |  | základní |  | 0 | 0 | 0 | 0 | 0 | 32 | M | 1 | ROZPOCET | 0 | 0 | 0 | 0 | 0 | 1 | 0 | 16 | 16778239
43 | K | 741122142 | Montáž kabel Cu plný kulatý žíla 5x1,5 až 2,5 mm2 zatažený v trubkách (např. CYKY, CYKFY) | m | 400 |  | 0 | CS ÚRS 2026 01 |  | základní |  | 0 | 0 | 0 | 0 | 0 | 16 | K | 1 | ROZPOCET | 0 | 0 | 0 | 0 | 0 | 1 | 0 | 16 | -1928094344
| Online PSC |  | https://podminky.urs.cz/item/CS_URS_2026_01/741122142 | [14 empty] | Online PSC | 1
44 | M | 34111090 | kabel instalační jádro Cu plné izolace PVC plášť PVC 450/750V (CYKY) 5x1,5mm2 | m | 400 |  | 0 | CS ÚRS 2026 01 |  | základní |  | 0 | 0.00016 | 0.064 | 0 | 0 | 32 | M | 1 | ROZPOCET | 0 | 0 | 0 | 0 | 0 | 1 | 0 | 16 | 205964836
45 | K | 741122145 | Montáž kabel Cu plný kulatý žíla 5x16 mm2 zatažený v trubkách (např. CYKY, CYKFY) | m | 1790 |  | 0 | CS ÚRS 2026 01 |  | základní |  | 0 | 0 | 0 | 0 | 0 | 16 | K | 1 | ROZPOCET | 0 | 0 | 0 | 0 | 0 | 1 | 0 | 16 | -1081395833
| Online PSC |  | https://podminky.urs.cz/item/CS_URS_2026_01/741122145 | [14 empty] | Online PSC | 1
46 | M | 34113035 | kabel instalační jádro Cu plné izolace PVC plášť PVC 450/750V (CYKY) 5x16mm2 | m | 1790 |  | 0 | CS ÚRS 2026 01 |  | základní |  | 0 | 0.0011 | 1.969 | 0 | 0 | 32 | M | 1 | ROZPOCET | 0 | 0 | 0 | 0 | 0 | 1 | 0 | 16 | -168501767
47 | K | 741210102 | Montáž rozvaděčů litinových, hliníkových nebo plastových sestava do 100 kg | kus | 2 |  | 0 | CS ÚRS 2026 01 |  | základní |  | 0 | 0 | 0 | 0 | 0 | 16 | K | 1 | ROZPOCET | 0 | 0 | 0 | 0 | 0 | 1 | 0 | 16 | 589213209
| Online PSC |  | https://podminky.urs.cz/item/CS_URS_2026_01/741210102 | [14 empty] | Online PSC | 1
48 | M | M002 | Skříň plastová pro stožárovou svorkovni včetně vývodek | ks | 2 |  | 0 | CENA ZHOTOV |  | základní |  | 0 | 0 | 0 | 0 | 0 | 32 | M | 1 | ROZPOCET | 0 | 0 | 0 | 0 | 0 | 1 | 0 | 16 | -919954889
49 | K | 741410041 | Montáž drátu nebo lana uzemňovacího průměru do 10 mm v městské zástavbě v zemi | m | 46 |  | 0 | CS ÚRS 2026 01 |  | základní |  | 0 | 0 | 0 | 0 | 0 | 16 | K | 1 | ROZPOCET | 0 | 0 | 0 | 0 | 0 | 1 | 0 | 16 | -1691619342
| Online PSC |  | https://podminky.urs.cz/item/CS_URS_2026_01/741410041 | [14 empty] | Online PSC | 1
50 | M | 35441073 | drát D 10mm FeZn | kg | 29.9 |  | 0 | CS ÚRS 2026 01 |  | základní |  | 0 | 0.001 | 0.0299 | 0 | 0 | 32 | M | 1 | ROZPOCET | 0 | 0 | 0 | 0 | 0 | 1 | 0 | 16 | -1683223284
51 | K | 741810003 | Celková prohlídka elektrického rozvodu a zařízení přes 0,5 do 1 milionu Kč | kus | 1 |  | 0 | CS ÚRS 2026 01 |  | základní |  | 0 | 0 | 0 | 0 | 0 | 16 | K | 1 | ROZPOCET | 0 | 0 | 0 | 0 | 0 | 1 | 0 | 16 | 845463801
| Online PSC |  | https://podminky.urs.cz/item/CS_URS_2026_01/741810003 | [14 empty] | Online PSC | 1
52 | K | 945421110 | Hydraulická zvedací plošina na automobilovém podvozku výška zdvihu do 18 m včetně obsluhy | hod | 55 |  | 0 | CS ÚRS 2026 01 |  | základní |  | 0 | 0 | 0 | 0 | 0 | 16 | K | 1 | ROZPOCET | 0 | 0 | 0 | 0 | 0 | 1 | 0 | 16 | 992806509
| Online PSC |  | https://podminky.urs.cz/item/CS_URS_2026_01/945421110 | [14 empty] | Online PSC | 1
53 | K | K019 | Programování svítidel | kpl | 1 |  | 0 | CENA ZHOTOV |  | základní |  | 0 | 0 | 0 | 0 | 0 | 16 | K | 1 | ROZPOCET | 0 | 0 | 0 | 0 | 0 | 1 | 0 | 16 | 1691601892
| D | 46-M | Zemní práce při extr.mont.pracích |  |  |  | 0 |  |  |  |  | 0 |  | 565.8776 |  | 343.263 | 3 | D | 0 | ROZPOCET | [6 empty] | 0
54 | K | 460010023 | Vytyčení trasy vedení kabelového podzemního v terénu volném | km | 1.17 |  | 0 | CS ÚRS 2026 01 |  | základní |  | 0 | 0.0088 | 0.010296 | 0 | 0 | 64 | K | 1 | ROZPOCET | 0 | 0 | 0 | 0 | 0 | 1 | 0 | 64 | 127724874
| Online PSC |  | https://podminky.urs.cz/item/CS_URS_2026_01/460010023 | [14 empty] | Online PSC | 1
55 | K | 460080013 | Základové konstrukce při elektromontážích z monolitického betonu tř. C 12/15 | m3 | 23 |  | 0 | CS ÚRS 2026 01 |  | základní |  | 0 | 2.301 | 52.9235 | 0 | 0 | 64 | K | 1 | ROZPOCET | 0 | 0 | 0 | 0 | 0 | 1 | 0 | 64 | -1730305051
| Online PSC |  | https://podminky.urs.cz/item/CS_URS_2026_01/460080013 | [14 empty] | Online PSC | 1
56 | K | 460131113 | Hloubení nezapažených jam při elektromontážích ručně v hornině tř I skupiny 3 | m3 | 23 |  | 0 | CS ÚRS 2026 01 |  | základní |  | 0 | 0 | 0 | 0 | 0 | 64 | K | 1 | ROZPOCET | 0 | 0 | 0 | 0 | 0 | 1 | 0 | 64 | -954088652
| Online PSC |  | https://podminky.urs.cz/item/CS_URS_2026_01/460131113 | [14 empty] | Online PSC | 1
57 | K | 460161152 | Hloubení kabelových rýh ručně š 35 cm hl 60 cm v hornině tř I skupiny 3 | m | 1160 |  | 0 | CS ÚRS 2026 01 |  | základní |  | 0 | 0 | 0 | 0 | 0 | 64 | K | 1 | ROZPOCET | 0 | 0 | 0 | 0 | 0 | 1 | 0 | 64 | 950475228
| Online PSC |  | https://podminky.urs.cz/item/CS_URS_2026_01/460161152 | [14 empty] | Online PSC | 1
58 | K | 460161312 | Hloubení kabelových rýh ručně š 50 cm hl 120 cm v hornině tř I skupiny 3 | m | 90 |  | 0 | CS ÚRS 2026 01 |  | základní |  | 0 | 0 | 0 | 0 | 0 | 64 | K | 1 | ROZPOCET | 0 | 0 | 0 | 0 | 0 | 1 | 0 | 64 | -1045004044
| Online PSC |  | https://podminky.urs.cz/item/CS_URS_2026_01/460161312 | [14 empty] | Online PSC | 1
59 | K | 460281111 | Pažení příložné plné výkopů rýh kabelových hl do 2 m | m2 | 216 |  | 0 | CS ÚRS 2026 01 |  | základní |  | 0 | 0.00084 | 0.18144 | 0 | 0 | 64 | K | 1 | ROZPOCET | 0 | 0 | 0 | 0 | 0 | 1 | 0 | 64 | -1346516007
| Online PSC |  | https://podminky.urs.cz/item/CS_URS_2026_01/460281111 | [14 empty] | Online PSC | 1
60 | K | 460281121 | Odstranění pažení příložného plného výkopů rýh kabelových hl do 2 m | m2 | 216 |  | 0 | CS ÚRS 2026 01 |  | základní |  | 0 | 0 | 0 | 0 | 0 | 64 | K | 1 | ROZPOCET | 0 | 0 | 0 | 0 | 0 | 1 | 0 | 64 | 340418756
| Online PSC |  | https://podminky.urs.cz/item/CS_URS_2026_01/460281121 | [14 empty] | Online PSC | 1
61 | K | 460361121 | Poplatek za uložení zeminy na recyklační skládce (skládkovné) kód odpadu 17 05 04 | t | 205.02 |  | 0 | CS ÚRS 2026 01 |  | základní |  | 0 | 0 | 0 | 0 | 0 | 64 | K | 1 | ROZPOCET | 0 | 0 | 0 | 0 | 0 | 1 | 0 | 64 | -518237723
| Online PSC |  | https://podminky.urs.cz/item/CS_URS_2026_01/460361121 | [14 empty] | Online PSC | 1
62 | K | 460391123 | Zásyp jam při elektromontážích ručně se zhutněním z hornin třídy I skupiny 3 | m3 | 20 |  | 0 | CS ÚRS 2026 01 |  | základní |  | 0 | 0 | 0 | 0 | 0 | 64 | K | 1 | ROZPOCET | 0 | 0 | 0 | 0 | 0 | 1 | 0 | 64 | -732453168
| Online PSC |  | https://podminky.urs.cz/item/CS_URS_2026_01/460391123 | [14 empty] | Online PSC | 1
63 | K | 460431162 | Zásyp kabelových rýh ručně se zhutněním š 35 cm hl 60 cm z horniny tř I skupiny 3 | m | 1160 |  | 0 | CS ÚRS 2026 01 |  | základní |  | 0 | 0 | 0 | 0 | 0 | 64 | K | 1 | ROZPOCET | 0 | 0 | 0 | 0 | 0 | 1 | 0 | 64 | -1000734692
| Online PSC |  | https://podminky.urs.cz/item/CS_URS_2026_01/460431162 | [14 empty] | Online PSC | 1
64 | K | 460431332 | Zásyp kabelových rýh ručně se zhutněním š 50 cm hl 120 cm z horniny tř I skupiny 3 | m | 90 |  | 0 | CS ÚRS 2026 01 |  | základní |  | 0 | 0 | 0 | 0 | 0 | 64 | K | 1 | ROZPOCET | 0 | 0 | 0 | 0 | 0 | 1 | 0 | 64 | -1426457136
| Online PSC |  | https://podminky.urs.cz/item/CS_URS_2026_01/460431332 | [14 empty] | Online PSC | 1
65 | K | 460520172 | Montáž trubek ochranných plastových uložených volně do rýhy ohebných přes 32 do 50 mm | m | 46 |  | 0 | CS ÚRS 2026 01 |  | základní |  | 0 | 0 | 0 | 0 | 0 | 64 | K | 1 | ROZPOCET | 0 | 0 | 0 | 0 | 0 | 1 | 0 | 64 | 577028904
| Online PSC |  | https://podminky.urs.cz/item/CS_URS_2026_01/460520172 | [14 empty] | Online PSC | 1
66 | M | 34571350 | trubka elektroinstalační ohebná dvouplášťová korugovaná HDPE (chránička) D 32/40mm | m | 46 |  | 0 | CS ÚRS 2026 01 |  | základní |  | 0 | 0.00019 | 0.00874 | 0 | 0 | 256 | M | 1 | ROZPOCET | 0 | 0 | 0 | 0 | 0 | 1 | 0 | 64 | -415354007
67 | K | 460581121 | Zatravnění včetně zalití vodou na rovině | m2 | 860 |  | 0 | CS ÚRS 2026 01 |  | základní |  | 0 | 3e-05 | 0.0258 | 0 | 0 | 64 | K | 1 | ROZPOCET | 0 | 0 | 0 | 0 | 0 | 1 | 0 | 64 | -179123761
| Online PSC |  | https://podminky.urs.cz/item/CS_URS_2026_01/460581121 | [14 empty] | Online PSC | 1
68 | K | 460661111 | Kabelové lože z písku pro kabely nn bez zakrytí š lože do 35 cm | m | 1250 |  | 0 | CS ÚRS 2026 01 |  | základní |  | 0 | 0.14 | 175 | 0 | 0 | 64 | K | 1 | ROZPOCET | 0 | 0 | 0 | 0 | 0 | 1 | 0 | 64 | -188756258
| Online PSC |  | https://podminky.urs.cz/item/CS_URS_2026_01/460661111 | [14 empty] | Online PSC | 1
69 | K | 460671124 | Výstražná deska pro krytí kabelů šířky přes 25 do 30 cm | m | 1250 |  | 0 | CS ÚRS 2026 01 |  | základní |  | 0 | 0.00078 | 0.975 | 0 | 0 | 64 | K | 1 | ROZPOCET | 0 | 0 | 0 | 0 | 0 | 1 | 0 | 64 | 904177884
| Online PSC |  | https://podminky.urs.cz/item/CS_URS_2026_01/460671124 | [14 empty] | Online PSC | 1
70 | M | 34575105 | deska kabelová krycí PVC červená, 300x2mm | m | 1250 |  | 0 | CS ÚRS 2026 01 |  | základní |  | 0 | 0.00078 | 0.975 | 0 | 0 | 256 | M | 1 | ROZPOCET | 0 | 0 | 0 | 0 | 0 | 1 | 0 | 64 | -1247663237
71 | K | 460742131 | Osazení kabelových prostupů z trub plastových do rýhy s obetonováním průměru do 10 cm | m | 90 |  | 0 | CS ÚRS 2026 01 |  | základní |  | 0 | 0.13538 | 12.1842 | 0 | 0 | 64 | K | 1 | ROZPOCET | 0 | 0 | 0 | 0 | 0 | 1 | 0 | 64 | 463736930
| Online PSC |  | https://podminky.urs.cz/item/CS_URS_2026_01/460742131 | [14 empty] | Online PSC | 1
72 | K | 460791213 | Montáž trubek ochranných plastových uložených volně do rýhy ohebných přes 50 do 90 mm | m | 1790 |  | 0 | CS ÚRS 2026 01 |  | základní |  | 0 | 0 | 0 | 0 | 0 | 64 | K | 1 | ROZPOCET | 0 | 0 | 0 | 0 | 0 | 1 | 0 | 64 | 1237042750
| Online PSC |  | https://podminky.urs.cz/item/CS_URS_2026_01/460791213 | [14 empty] | Online PSC | 1
73 | M | 34571352 | trubka elektroinstalační ohebná dvouplášťová korugovaná HDPE (chránička) D 52/63mm | m | 1790 |  | 0 | CS ÚRS 2026 01 |  | základní |  | 0 | 0.00027 | 0.4833 | 0 | 0 | 256 | M | 1 | ROZPOCET | 0 | 0 | 0 | 0 | 0 | 1 | 0 | 64 | -1646111806
74 | K | 460791214 | Montáž trubek ochranných plastových uložených volně do rýhy ohebných přes 90 do 110 mm | m | 220 |  | 0 | CS ÚRS 2026 01 |  | základní |  | 0 | 0 | 0 | 0 | 0 | 64 | K | 1 | ROZPOCET | 0 | 0 | 0 | 0 | 0 | 1 | 0 | 64 | 1577119286
| Online PSC |  | https://podminky.urs.cz/item/CS_URS_2026_01/460791214 | [14 empty] | Online PSC | 1
75 | M | 34571355 | trubka elektroinstalační ohebná dvouplášťová korugovaná HDPE (chránička) D 93/110mm | m | 220 |  | 0 | CS ÚRS 2026 01 |  | základní |  | 0 | 0.00069 | 0.1518 | 0 | 0 | 256 | M | 1 | ROZPOCET | 0 | 0 | 0 | 0 | 0 | 1 | 0 | 64 | -1020066017
76 | K | 460871132 | Podklad vozovky a chodníku ze štěrkopísku se zhutněním při elektromontážích tl přes 5 do 10 cm | m2 | 703 |  | 0 | CS ÚRS 2026 01 |  | základní |  | 0 | 0.2024 | 142.2872 | 0 | 0 | 64 | K | 1 | ROZPOCET | 0 | 0 | 0 | 0 | 0 | 1 | 0 | 64 | 1228348486
| Online PSC |  | https://podminky.urs.cz/item/CS_URS_2026_01/460871132 | [14 empty] | Online PSC | 1
77 | K | 460871172 | Podklad vozovky a chodníku z betonu prostého při elektromontážích tl přes 10 do 15 cm | m2 | 293 |  | 0 | CS ÚRS 2026 01 |  | základní |  | 0 | 0.34012 | 99.6552 | 0 | 0 | 64 | K | 1 | ROZPOCET | 0 | 0 | 0 | 0 | 0 | 1 | 0 | 64 | 1214005279
| Online PSC |  | https://podminky.urs.cz/item/CS_URS_2026_01/460871172 | [14 empty] | Online PSC | 1
78 | K | 460881612 | Kladení dlažby z dlaždic betonových tvarovaných a zámkových do lože z kameniva těženého při elektromontážích | m2 | 410 |  | 0 | CS ÚRS 2026 01 |  | základní |  | 0 | 0.08425 | 34.5425 | 0 | 0 | 64 | K | 1 | ROZPOCET | 0 | 0 | 0 | 0 | 0 | 1 | 0 | 64 | 516078867
| Online PSC |  | https://podminky.urs.cz/item/CS_URS_2026_01/460881612 | [14 empty] | Online PSC | 1
79 | K | 460892121 | Osazení betonového obrubníku chodníkového ležatého do betonu při elektromontážích | m | 30 |  | 0 | CS ÚRS 2026 01 |  | základní |  | 0 | 0.11934 | 3.5802 | 0 | 0 | 64 | K | 1 | ROZPOCET | 0 | 0 | 0 | 0 | 0 | 1 | 0 | 64 | 1203645378
| Online PSC |  | https://podminky.urs.cz/item/CS_URS_2026_01/460892121 | [14 empty] | Online PSC | 1
80 | K | 460912211 | Očištění vybouraných obrubníků chodníkových od spojovacího materiálu | m | 30 |  | 0 | CS ÚRS 2026 01 |  | základní |  | 0 | 0 | 0 | 0 | 0 | 64 | K | 1 | ROZPOCET | 0 | 0 | 0 | 0 | 0 | 1 | 0 | 64 | 716867492
| Online PSC |  | https://podminky.urs.cz/item/CS_URS_2026_01/460912211 | [14 empty] | Online PSC | 1
81 | K | 460952576 | Zazdívka otvorů při elektroinstalacích cihlami pálenými pl přes 0,0225 do 0,09 m2 a tl přes 75 do 90 cm | kus | 1 |  | 0 | CS ÚRS 2026 01 |  | základní |  | 0 | 0.15119 | 0.15119 | 0 | 0 | 64 | K | 1 | ROZPOCET | 0 | 0 | 0 | 0 | 0 | 1 | 0 | 64 | 137354956
| Online PSC |  | https://podminky.urs.cz/item/CS_URS_2026_01/460952576 | [14 empty] | Online PSC | 1
82 | K | 468011131 | Odstranění podkladu nebo krytu komunikace při elektromontážích z betonu prostého tl do 15 cm | m2 | 293 |  | 0 | CS ÚRS 2026 01 |  | základní |  | 0 | 0 | 0 | 0.325 | 95.225 | 64 | K | 1 | ROZPOCET | 0 | 0 | 0 | 0 | 0 | 1 | 0 | 64 | 2024870529
| Online PSC |  | https://podminky.urs.cz/item/CS_URS_2026_01/468011131 | [14 empty] | Online PSC | 1
83 | K | 468011143 | Odstranění podkladu nebo krytu komunikace při elektromontážích ze živice tl přes 10 do 15 cm | m2 | 293 |  | 0 | CS ÚRS 2026 01 |  | základní |  | 0 | 0 | 0 | 0.316 | 92.588 | 64 | K | 1 | ROZPOCET | 0 | 0 | 0 | 0 | 0 | 1 | 0 | 64 | -1393567101
| Online PSC |  | https://podminky.urs.cz/item/CS_URS_2026_01/468011143 | [14 empty] | Online PSC | 1
84 | K | 468021212 | Rozebrání dlažeb při elektromontážích ručně z dlaždic betonových nebo keramických do písku spáry nezalité | m2 | 410 |  | 0 | CS ÚRS 2026 01 |  | základní |  | 0 | 0 | 0 | 0.255 | 104.55 | 64 | K | 1 | ROZPOCET | 0 | 0 | 0 | 0 | 0 | 1 | 0 | 64 | 585961475
| Online PSC |  | https://podminky.urs.cz/item/CS_URS_2026_01/468021212 | [14 empty] | Online PSC | 1
85 | K | 468031111 | Vytrhání obrub při elektromontážích ležatých chodníkových s odhozením nebo naložením na dopravní prostředek | m | 30 |  | 0 | CS ÚRS 2026 01 |  | základní |  | 0 | 0 | 0 | 0.23 | 6.9 | 64 | K | 1 | ROZPOCET | 0 | 0 | 0 | 0 | 0 | 1 | 0 | 64 | -251769554
| Online PSC |  | https://podminky.urs.cz/item/CS_URS_2026_01/468031111 | [14 empty] | Online PSC | 1
86 | K | 468041112 | Řezání betonového podkladu nebo krytu při elektromontážích hl přes 10 do 15 cm | m | 1172 |  | 0 | CS ÚRS 2026 01 |  | základní |  | 0 | 3e-05 | 0.03516 | 0 | 0 | 64 | K | 1 | ROZPOCET | 0 | 0 | 0 | 0 | 0 | 1 | 0 | 64 | 304254550
| Online PSC |  | https://podminky.urs.cz/item/CS_URS_2026_01/468041112 | [14 empty] | Online PSC | 1
87 | K | 468041123 | Řezání živičného podkladu nebo krytu při elektromontážích hl přes 10 do 15 cm | m | 1172 |  | 0 | CS ÚRS 2026 01 |  | základní |  | 0 | 0 | 0 | 0 | 0 | 64 | K | 1 | ROZPOCET | 0 | 0 | 0 | 0 | 0 | 1 | 0 | 64 | -1669566866
| Online PSC |  | https://podminky.urs.cz/item/CS_URS_2026_01/468041123 | [14 empty] | Online PSC | 1
88 | K | 468051121 | Bourání základu betonového při elektromontážích | m3 | 20 |  | 0 | CS ÚRS 2026 01 |  | základní |  | 0 | 0 | 0 | 2.2 | 44 | 64 | K | 1 | ROZPOCET | 0 | 0 | 0 | 0 | 0 | 1 | 0 | 64 | -2022806973
| Online PSC |  | https://podminky.urs.cz/item/CS_URS_2026_01/468051121 | [14 empty] | Online PSC | 1
89 | K | 469972111 | Odvoz suti a vybouraných hmot při elektromontážích do 1 km | t | 463.98 |  | 0 | CENA ZHOTOV |  | základní |  | 0 | 0 | 0 | 0 | 0 | 64 | K | 1 | ROZPOCET | 0 | 0 | 0 | 0 | 0 | 1 | 0 | 64 | -220844840
90 | K | 469972121 | Příplatek k odvozu suti a vybouraných hmot při elektromontážích za každý další 1 km | t | 9279.6 |  | 0 | CENA ZHOTOV |  | základní |  | 0 | 0 | 0 | 0 | 0 | 64 | K | 1 | ROZPOCET | 0 | 0 | 0 | 0 | 0 | 1 | 0 | 64 | 1132307271
91 | K | 469973120 | Poplatek za uložení na recyklační skládce (skládkovné) stavebního odpadu z prostého betonu kód odpadu 17 01 01 | t | 153.48 |  | 0 | CS ÚRS 2026 01 |  | základní |  | 0 | 0 | 0 | 0 | 0 | 64 | K | 1 | ROZPOCET | 0 | 0 | 0 | 0 | 0 | 1 | 0 | 64 | -275968864
| Online PSC |  | https://podminky.urs.cz/item/CS_URS_2026_01/469973120 | [14 empty] | Online PSC | 1
92 | K | 469973125 | Poplatek za uložení na recyklační skládce (skládkovné) stavebního odpadu asfaltového bez obsahu dehtu zatříděného do Katalogu odpadů pod kódem 17 03 02 | t | 105.48 |  | 0 | CS ÚRS 2026 01 |  | základní |  | 0 | 0 | 0 | 0 | 0 | 64 | K | 1 | ROZPOCET | 0 | 0 | 0 | 0 | 0 | 1 | 0 | 64 | 1917260199
| Online PSC |  | https://podminky.urs.cz/item/CS_URS_2026_01/469973125 | [14 empty] | Online PSC | 1
93 | K | 576153311 | Asfaltový koberec mastixový SMA 16 S tl 60 mm š do 3 m z modifikovaného asfaltu | m2 | 293 |  | 0 | CS ÚRS 2026 01 |  | základní |  | 0 | 0.14504 | 42.4967 | 0 | 0 | 64 | K | 1 | ROZPOCET | 0 | 0 | 0 | 0 | 0 | 1 | 0 | 64 | 1977162721
| Online PSC |  | https://podminky.urs.cz/item/CS_URS_2026_01/576153311 | [14 empty] | Online PSC | 1
94 | K | 622311101 | Vápenná omítka hrubá jednovrstvá nezatřená vnějších stěn nanášená ručně | m2 | 1 |  | 0 | CS ÚRS 2026 01 |  | základní |  | 0 | 0.021 | 0.021 | 0 | 0 | 64 | K | 1 | ROZPOCET | 0 | 0 | 0 | 0 | 0 | 1 | 0 | 64 | -241011608
| Online PSC |  | https://podminky.urs.cz/item/CS_URS_2026_01/622311101 | [14 empty] | Online PSC | 1
95 | K | 622381001 | Tenkovrstvá minerální zatíraná (škrábaná) omítka zrnitost 0,5 mm vnějších stěn | m2 | 1 |  | 0 | CS ÚRS 2026 01 |  | základní |  | 0 | 0.00173 | 0.00173 | 0 | 0 | 64 | K | 1 | ROZPOCET | 0 | 0 | 0 | 0 | 0 | 1 | 0 | 64 | 1970197865
| Online PSC |  | https://podminky.urs.cz/item/CS_URS_2026_01/622381001 | [14 empty] | Online PSC | 1
96 | K | 871361101 | Montáž potrubí z PVC SDR 11 těsněných gumovým kroužkem otevřený výkop D 280 x 10,8 mm | m | 23 |  | 0 | CS ÚRS 2026 01 |  | základní |  | 0 | 2e-05 | 0.00046 | 0 | 0 | 64 | K | 1 | ROZPOCET | 0 | 0 | 0 | 0 | 0 | 1 | 0 | 64 | 1110362874
| Online PSC |  | https://podminky.urs.cz/item/CS_URS_2026_01/871361101 | [14 empty] | Online PSC | 1
97 | M | 28611140 | trubka kanalizační PVC DN 250x1000mm SN4 | m | 23 |  | 0 | CS ÚRS 2026 01 |  | základní |  | 0 | 0.00814 | 0.18722 | 0 | 0 | 256 | M | 1 | ROZPOCET | 0 | 0 | 0 | 0 | 0 | 1 | 0 | 64 | 830415270
| D | VRN | Vedlejší rozpočtové náklady |  |  |  | 0 |  |  |  |  | 0 |  | 0 |  | 0 | 5 | D | 0 | ROZPOCET | [6 empty] | 0
98 | M | 141R00 | Přirážka za podružný materiál | % |  |  | 0 | CENA ZHOTOV |  | základní |  | 0 | 0 | 0 | 0 | 0 | 8 | M | 1 | ROZPOCET | 0 | 0 | 0 | 0 | 0 | 1 | 0 | 4 | 716675663
99 | K | 013254000 | Dokumentace skutečného provedení stavby | kpl | 1 |  | 0 | CS ÚRS 2026 01 |  | základní |  | 0 | 0 | 0 | 0 | 0 | 4 | K | 1 | ROZPOCET | 0 | 0 | 0 | 0 | 0 | 1 | 0 | 4 | 1477956405
| Online PSC |  | https://podminky.urs.cz/item/CS_URS_2026_01/013254000 | [14 empty] | Online PSC | 1
100 | K | 034002000 | Zabezpečení staveniště | % |  |  | 0 | CS ÚRS 2026 01 |  | základní |  | 0 | 0 | 0 | 0 | 0 | 4 | K | 1 | ROZPOCET | 0 | 0 | 0 | 0 | 0 | 1 | 0 | 4 | 1491377107
| Online PSC |  | https://podminky.urs.cz/item/CS_URS_2026_01/034002000 | [14 empty] | Online PSC | 1
101 | K | 065002000 | Mimostaveništní doprava materiálů, výrobků a strojů | % |  |  | 0 | CS ÚRS 2026 01 |  | základní |  | 0 | 0 | 0 | 0 | 0 | 4 | K | 1 | ROZPOCET | 0 | 0 | 0 | 0 | 0 | 1 | 0 | 4 | -94894130
| Online PSC |  | https://podminky.urs.cz/item/CS_URS_2026_01/065002000 | [14 empty] | Online PSC | 1
102 | K | 071103000 | Provoz investora | % |  |  | 0 | CS ÚRS 2026 01 |  | základní |  | 0 | 0 | 0 | 0 | 0 | 4 | K | 1 | ROZPOCET | 0 | 0 | 0 | 0 | 0 | 1 | 0 | 4 | 886478162
| Online PSC |  | https://podminky.urs.cz/item/CS_URS_2026_01/071103000 | [14 empty] | Online PSC | 1
103 | K | 201R00 | Podíl přidružených výkonů | % |  |  | 0 | CENA ZHOTOV |  | základní |  | 0 | 0 | 0 | 0 | 0 | 4 | K | 1 | ROZPOCET | 0 | 0 | 0 | 0 | 0 | 1 | 0 | 4 | 792403576
104 | K | 202R00 | Zednické výpomoci | % |  |  | 0 | CENA ZHOTOV |  | základní |  | 0 | 0 | 0 | 0 | 0 | 4 | K | 1 | ROZPOCET | 0 | 0 | 0 | 0 | 0 | 1 | 0 | 4 | -210273075

## 001 - CYKLOTRASA ZRN - ko...
{3112aa7d-6553-4296-9c17-6f6935ec56d5}
2
| KRYCÍ LIST SOUPISU PRACÍ | [7 empty] | v --- níže se nacházejí doplnkové a pomocné údaje k sestavám --- v | [8 empty] | False
Stavba:
KOMUNIKACE V UL.DUCHCOVSKÁ
Objekt:
03 - CYKLOTRASA
Soupis:
001 - CYKLOTRASA ZRN - komunikace a zpev.plochy
| KSO: |  |  |  |  | CC-CZ:
| Místo: |  | TEPLICE |  |  | Datum: | 10. 2. 2026
| Zadavatel: |  |  |  |  | IČ:
|  | SM TEPLICE |  |  |  | DIČ:
| Účastník: |  |  |  |  | IČ: | Vyplň údaj
|  | Vyplň údaj |  |  |  | DIČ: | Vyplň údaj
| Projektant: |  |  |  |  | IČ:
|  | RAPID MOST SPOL.S R.O. |  |  |  | DIČ:
| Zpracovatel: |  |  |  |  | IČ:
|  | ING.VLADIMÍR PLHÁK |  |  |  | DIČ:
Poznámka:
| Cena bez DPH | [5 empty] | 0
|  |  | Základ daně |  |  | Sazba daně | Výše daně
| DPH | základní | 0 |  |  | 21% | 0
|  | snížená | 0 |  |  | 12% | 0
|  | zákl. přenesená | 0 |  |  | 21% | 0
|  | sníž. přenesená | 0 |  |  | 12% | 0
|  | nulová | 0 |  |  | 0% | 0
| Cena s DPH |  |  | v | CZK |  | 0
REKAPITULACE ČLENĚNÍ SOUPISU PRACÍ
Stavba:
KOMUNIKACE V UL.DUCHCOVSKÁ
Objekt:
03 - CYKLOTRASA
Soupis:
001 - CYKLOTRASA ZRN - komunikace a zpev.plochy
Místo: |  |  | TEPLICE |  |  | Datum: | 10. 2. 2026
Zadavatel: |  |  | SM TEPLICE |  |  | Projektant: | RAPID MOST SPOL.S R.O.
Účastník: |  |  | Vyplň údaj |  |  | Zpracovatel: | ING.VLADIMÍR PLHÁK
Kód dílu - Popis | [6 empty] | Cena celkem [CZK]
Náklady stavby celkem | [6 empty] | 0 | [11 empty] | -1
| 00A - PŘEHLED PRACÍ A DODÁVEK | [5 empty] | 0
| 01A - Odstranění dlážděného krytu chodníku v místě nové dlažby s vodící drážkou | [5 empty] | 0
| 02A - Odstranění dlážděného krytu chodníku v místě cyklotrasy | [5 empty] | 0
| 03A - Odstranění dlážděného krytu chodníku v místě varovných a signálních pásů | [5 empty] | 0
| 04A - Rozebrání dlážděného krytu chodníku v místě přeskládání | [5 empty] | 0
| 05A - Odstranění zeleně v místě nové cyklotrasy | [5 empty] | 0
| 06A - Odstranění zeleně v místě nových varovných pásů | [5 empty] | 0
| 07A - Odstranění asf. krytu vozovky pro budoucí navázání nových vrstev na stáv. asfalt | [5 empty] | 0
| 08A - Odstranění zeleně v místě navržených dlážděných ploch | [5 empty] | 0
| 09A - Odstranění zeleně mimo zpevněné plochy | [5 empty] | 0
| 10A - Vybourání stávajících obrub | [5 empty] | 0
| 11A - Úprava zemní pláně v místě nových dlážděných ploch | [5 empty] | 0
| 12A - Sanace podloží v místě dlážděných ploch (cyklotrasa, chodník, varovné pásy) | [5 empty] | 0
| 13A - Nová chodníková dlažba - plná konstrukce | [5 empty] | 0
| 14A - Nová chodníková dlažba - cyklotrasa - plná konstrukce | [5 empty] | 0
| 15A - Nová chodníková dlažba kontrastní reliéfní - plná konstrukce | [5 empty] | 0
| 16A - Nová chodníková dlažba s vodící drážkou - předláždění | [5 empty] | 0
| 17A - Nová dlážděná plocha cyklotrasy - předláždění | [5 empty] | 0
| 18A - Nová chodníková dlažba kontrastní reliéfní - předláždění | [5 empty] | 0
| 19A - Přeskládání stávající dlažby | [5 empty] | 0
| 20A - Obnova asfaltového krytu vozovky | [5 empty] | 0
| 21A - Ohumusování a zatravnění | [5 empty] | 0
| 22A - Ošetření spáry asfaltového krytu | [5 empty] | 0
| 23A - Ošetření spáry asfaltového krytu v místě obrub | [5 empty] | 0
| 24A - Nové obruby | [5 empty] | 0
| 25A - Odstranění stávajícího přístřešku zastávky MHD v délce 4 metry | [5 empty] | 0
| 26A - Odstranění stávajícího přístřešku zastávky MHD v délce 12 metry | [5 empty] | 0
| 27A - Výšková rektifikace stávajících poklopů a rámů | [5 empty] | 0
| 28A - Výměna optických jednotek pro pěší u stávající světelné signalizace | [5 empty] | 0
| 29A - Demontáž stávajícího SDZ | [5 empty] | 0
| 30A - Opětovná montáž stávajícího SDZ | [5 empty] | 0
| 31A - Montáž nových značek na stožáry VO, případně na jiné stávající stožáry | [5 empty] | 0
| 33A - Montáž nových značek na nové sloupky | [5 empty] | 0
| 34A - Vodorovné dopravní značení žluté, v plastu | [5 empty] | 0
| 35A - Vodorovné dopravní značení bílé, v plastu | [5 empty] | 0
| 36A - Nový přístřešek zastávky MHD včetně dopravy a montáže | [5 empty] | 0
| 48a - Odvoz zemin z výkopů a skládkovné | [5 empty] | 0
| 49a - Odvoz sutí a skládkovné | [5 empty] | 0
| 998 - Přesun hmot | [5 empty] | 0
SOUPIS PRACÍ
Stavba:
KOMUNIKACE V UL.DUCHCOVSKÁ
Objekt:
03 - CYKLOTRASA
Soupis:
001 - CYKLOTRASA ZRN - komunikace a zpev.plochy
Místo: |  |  | TEPLICE |  |  | Datum: | 10. 2. 2026
Zadavatel: |  |  | SM TEPLICE |  |  | Projektant: | RAPID MOST SPOL.S R.O.
Účastník: |  |  | Vyplň údaj |  |  | Zpracovatel: | ING.VLADIMÍR PLHÁK
PČ | Typ | Kód | Popis | MJ | Množství | J.cena [CZK] | Cena celkem [CZK] | Cenová soustava |  | DPH | J. Nh [h] | Nh celkem [h] | J. hmotnost [t] | Hmotnost celkem [t] | J. suť [t] | Suť Celkem [t]
Náklady soupisu celkem | [6 empty] | 0 |  |  |  |  | 0 |  | 606.813 |  | 562.86 |  | D | -1 | [10 empty] | 0
| D | 00A | PŘEHLED PRACÍ A DODÁVEK |  |  |  | 0 |  |  |  |  | 0 |  | 606.813 |  | 562.86 | 1 | D | 0 |  |  |  | ROZPOCET | [6 empty] | 0
| D | 01A | Odstranění dlážděného krytu chodníku v místě nové dlažby s vodící drážkou |  |  |  | 0 |  |  |  |  | 0 |  | 0 |  | 28.815 | 1 | D | 1 |  |  |  | ROZPOCET | [6 empty] | 0
1 | K | 113106142 | Rozebrání dlažeb komunikací pro pěší s přemístěním hmot na skládku na vzdálenost do 3 m nebo s naložením na dopravní prostředek s ložem z kameniva nebo živice a s jakoukoliv výplní spár strojně plochy jednotlivě přes 50 m2 z betonových nebo kameninových dlaždic, desek nebo tvarovek | m2 | 113 |  | 0 | CS ÚRS 2026 01 |  | základní |  | 0 | 0 | 0 | 0.255 | 28.815 | 4 | K | 2 |  |  |  | ROZPOCET | 0 | 0 | 0 | 0 | 0 | 1 | 0 | 4 | 820450273
| Online PSC |  | https://podminky.urs.cz/item/CS_URS_2026_01/113106142 | [14 empty] | Online PSC | 2
| P |  | Poznámka k položce: Ceny jsou určeny pro rozebrání dlažeb včetně odstranění lože. | [14 empty] | P | 2
| D | 02A | Odstranění dlážděného krytu chodníku v místě cyklotrasy |  |  |  | 0 |  |  |  |  | 0 |  | 0 |  | 334.05 | 1 | D | 1 |  |  |  | ROZPOCET | [6 empty] | 0
2 | K | 113106142 | Rozebrání dlažeb komunikací pro pěší s přemístěním hmot na skládku na vzdálenost do 3 m nebo s naložením na dopravní prostředek s ložem z kameniva nebo živice a s jakoukoliv výplní spár strojně plochy jednotlivě přes 50 m2 z betonových nebo kameninových dlaždic, desek nebo tvarovek | m2 | 1310 |  | 0 | CS ÚRS 2026 01 |  | základní |  | 0 | 0 | 0 | 0.255 | 334.05 | 4 | K | 2 |  |  |  | ROZPOCET | 0 | 0 | 0 | 0 | 0 | 1 | 0 | 4 | -2085793063
| Online PSC |  | https://podminky.urs.cz/item/CS_URS_2026_01/113106142 | [14 empty] | Online PSC | 2
| P |  | Poznámka k položce: Ceny jsou určeny pro rozebrání dlažeb včetně odstranění lože. | [14 empty] | P | 2
| D | 03A | Odstranění dlážděného krytu chodníku v místě varovných a signálních pásů |  |  |  | 0 |  |  |  |  | 0 |  | 0 |  | 186.915 | 1 | D | 1 |  |  |  | ROZPOCET | [6 empty] | 0
3 | K | 113106142 | Rozebrání dlažeb komunikací pro pěší s přemístěním hmot na skládku na vzdálenost do 3 m nebo s naložením na dopravní prostředek s ložem z kameniva nebo živice a s jakoukoliv výplní spár strojně plochy jednotlivě přes 50 m2 z betonových nebo kameninových dlaždic, desek nebo tvarovek | m2 | 733 |  | 0 | CS ÚRS 2026 01 |  | základní |  | 0 | 0 | 0 | 0.255 | 186.915 | 4 | K | 2 |  |  |  | ROZPOCET | 0 | 0 | 0 | 0 | 0 | 1 | 0 | 4 | 379021516
| Online PSC |  | https://podminky.urs.cz/item/CS_URS_2026_01/113106142 | [14 empty] | Online PSC | 2
| P |  | Poznámka k položce: Ceny jsou určeny pro rozebrání dlažeb včetně odstranění lože. | [14 empty] | P | 2
| D | 04A | Rozebrání dlážděného krytu chodníku v místě přeskládání |  |  |  | 0 |  |  |  |  | 0 |  | 0 |  | 0 | 1 | D | 1 |  |  |  | ROZPOCET | [6 empty] | 0
4 | K | 113106142.1 | Rozebrání dlažeb komunikací pro pěší s přemístěním hmot na skládku na vzdálenost do 3 m nebo s naložením na dopravní prostředek s ložem z kameniva nebo živice a s jakoukoliv výplní spár strojně plochy jednotlivě přes 50 m2 z betonových nebo kameninových dlaždic, desek nebo tvarovek | m2 | 615 |  | 0 | CENA ZHOTOV |  | základní |  | 0 | 0 | 0 | 0 | 0 | 4 | K | 2 |  |  |  | ROZPOCET | 0 | 0 | 0 | 0 | 0 | 1 | 0 | 4 | -1093003443
| P |  | Poznámka k položce: Ceny jsou určeny pro rozebrání dlažeb včetně odstranění lože. | [14 empty] | P | 2
5 | K | 979054451 | Očištění vybouraných zámkových dlaždic s původním spárováním z kameniva těženého | m2 | 615 |  | 0 | CS ÚRS 2026 01 |  | základní |  | 0 | 0 | 0 | 0 | 0 | 4 | K | 2 |  |  |  | ROZPOCET | 0 | 0 | 0 | 0 | 0 | 1 | 0 | 4 | -191676845
| Online PSC |  | https://podminky.urs.cz/item/CS_URS_2026_01/979054451 | [14 empty] | Online PSC | 2
| D | 05A | Odstranění zeleně v místě nové cyklotrasy |  |  |  | 0 |  |  |  |  | 0 |  | 0 |  | 0 | 1 | D | 1 |  |  |  | ROZPOCET | [6 empty] | 0
6 | K | 121151103 | Sejmutí ornice strojně při souvislé ploše do 100 m2, tl. vrstvy do 200 mm | m2 | 21 |  | 0 | CS ÚRS 2026 01 |  | základní |  | 0 | 0 | 0 | 0 | 0 | 4 | K | 2 |  |  |  | ROZPOCET | 0 | 0 | 0 | 0 | 0 | 1 | 0 | 4 | -1288570655
| Online PSC |  | https://podminky.urs.cz/item/CS_URS_2026_01/121151103 | [14 empty] | Online PSC | 2
7 | K | 122251501 | Odkopávky a prokopávky zapažené strojně v hornině třídy těžitelnosti I skupiny 3 do 20 m3 | m3 | 1.05 |  | 0 | CS ÚRS 2026 01 |  | základní |  | 0 | 0 | 0 | 0 | 0 | 4 | K | 2 |  |  |  | ROZPOCET | 0 | 0 | 0 | 0 | 0 | 1 | 0 | 4 | -1992987542
| Online PSC |  | https://podminky.urs.cz/item/CS_URS_2026_01/122251501 | [14 empty] | Online PSC | 2
| VV |  | 21,0*0,05 |  | 1.05 | [12 empty] | VV | 2 | 2 | True | 1 | ROZPOCET
| D | 06A | Odstranění zeleně v místě nových varovných pásů |  |  |  | 0 |  |  |  |  | 0 |  | 0 |  | 0 | 1 | D | 1 |  |  |  | ROZPOCET | [6 empty] | 0
8 | K | 121151103 | Sejmutí ornice strojně při souvislé ploše do 100 m2, tl. vrstvy do 200 mm | m2 | 4 |  | 0 | CS ÚRS 2026 01 |  | základní |  | 0 | 0 | 0 | 0 | 0 | 4 | K | 2 |  |  |  | ROZPOCET | 0 | 0 | 0 | 0 | 0 | 1 | 0 | 4 | -16042035
| Online PSC |  | https://podminky.urs.cz/item/CS_URS_2026_01/121151103 | [14 empty] | Online PSC | 2
9 | K | 122251501 | Odkopávky a prokopávky zapažené strojně v hornině třídy těžitelnosti I skupiny 3 do 20 m3 | m3 | 0.2 |  | 0 | CS ÚRS 2026 01 |  | základní |  | 0 | 0 | 0 | 0 | 0 | 4 | K | 2 |  |  |  | ROZPOCET | 0 | 0 | 0 | 0 | 0 | 1 | 0 | 4 | -812183781
| Online PSC |  | https://podminky.urs.cz/item/CS_URS_2026_01/122251501 | [14 empty] | Online PSC | 2
| VV |  | 4,0*0,05 |  | 0.2 | [12 empty] | VV | 2 | 2 | True | 1 | ROZPOCET
| D | 07A | Odstranění asf. krytu vozovky pro budoucí navázání nových vrstev na stáv. asfalt |  |  |  | 0 |  |  |  |  | 0 |  | 8e-05 |  | 0.736 | 1 | D | 1 |  |  |  | ROZPOCET | [6 empty] | 0
10 | K | 113154522 | Frézování živičného podkladu nebo krytu s naložením hmot na dopravní prostředek plochy do 500 m2 pruhu šířky přes 0,5 m, tloušťky vrstvy 40 mm | m2 | 8 |  | 0 | CS ÚRS 2026 01 |  | základní |  | 0 | 1e-05 | 8e-05 | 0.092 | 0.736 | 4 | K | 2 |  |  |  | ROZPOCET | 0 | 0 | 0 | 0 | 0 | 1 | 0 | 4 | -242894281
| Online PSC |  | https://podminky.urs.cz/item/CS_URS_2026_01/113154522 | [14 empty] | Online PSC | 2
| D | 08A | Odstranění zeleně v místě navržených dlážděných ploch |  |  |  | 0 |  |  |  |  | 0 |  | 0 |  | 0 | 1 | D | 1 |  |  |  | ROZPOCET | [6 empty] | 0
11 | K | 121151103 | Sejmutí ornice strojně při souvislé ploše do 100 m2, tl. vrstvy do 200 mm | m2 | 8 |  | 0 | CS ÚRS 2026 01 |  | základní |  | 0 | 0 | 0 | 0 | 0 | 4 | K | 2 |  |  |  | ROZPOCET | 0 | 0 | 0 | 0 | 0 | 1 | 0 | 4 | -1595831605
| Online PSC |  | https://podminky.urs.cz/item/CS_URS_2026_01/121151103 | [14 empty] | Online PSC | 2
12 | K | 122251501 | Odkopávky a prokopávky zapažené strojně v hornině třídy těžitelnosti I skupiny 3 do 20 m3 | m3 | 0.4 |  | 0 | CS ÚRS 2026 01 |  | základní |  | 0 | 0 | 0 | 0 | 0 | 4 | K | 2 |  |  |  | ROZPOCET | 0 | 0 | 0 | 0 | 0 | 1 | 0 | 4 | -339563143
| Online PSC |  | https://podminky.urs.cz/item/CS_URS_2026_01/122251501 | [14 empty] | Online PSC | 2
| VV |  | 8,0*0,05 |  | 0.4 | [12 empty] | VV | 2 | 2 | True | 1 | ROZPOCET
| D | 09A | Odstranění zeleně mimo zpevněné plochy |  |  |  | 0 |  |  |  |  | 0 |  | 0 |  | 0 | 1 | D | 1 |  |  |  | ROZPOCET | [6 empty] | 0
13 | K | 122251501 | Odkopávky a prokopávky zapažené strojně v hornině třídy těžitelnosti I skupiny 3 do 20 m3 | m3 | 3.8 |  | 0 | CS ÚRS 2026 01 |  | základní |  | 0 | 0 | 0 | 0 | 0 | 4 | K | 2 |  |  |  | ROZPOCET | 0 | 0 | 0 | 0 | 0 | 1 | 0 | 4 | -706249227
| Online PSC |  | https://podminky.urs.cz/item/CS_URS_2026_01/122251501 | [14 empty] | Online PSC | 2
| VV |  | 19,0*0,2 |  | 3.8 | [12 empty] | VV | 2 | 2 | True | 1 | ROZPOCET
| D | 10A | Vybourání stávajících obrub |  |  |  | 0 |  |  |  |  | 0 |  | 0 |  | 9.84 | 1 | D | 1 |  |  |  | ROZPOCET | [6 empty] | 0
14 | K | 113202111 | Vytrhání obrub s vybouráním lože, s přemístěním hmot na skládku na vzdálenost do 3 m nebo s naložením na dopravní prostředek z krajníků nebo obrubníků stojatých | m | 48 |  | 0 | CS ÚRS 2026 01 |  | základní |  | 0 | 0 | 0 | 0.205 | 9.84 | 4 | K | 2 |  |  |  | ROZPOCET | 0 | 0 | 0 | 0 | 0 | 1 | 0 | 4 | -1024112707
| Online PSC |  | https://podminky.urs.cz/item/CS_URS_2026_01/113202111 | [14 empty] | Online PSC | 2
| VV |  | 33,0+15,0 |  | 48 | [12 empty] | VV | 2 | 2 | True | 1 | ROZPOCET
| D | 11A | Úprava zemní pláně v místě nových dlážděných ploch |  |  |  | 0 |  |  |  |  | 0 |  | 0 |  | 0 | 1 | D | 1 |  |  |  | ROZPOCET | [6 empty] | 0
15 | K | 181951112 | Úprava pláně vyrovnáním výškových rozdílů strojně v hornině třídy těžitelnosti I, skupiny 1 až 3 se zhutněním | m2 | 33 |  | 0 | CS ÚRS 2026 01 |  | základní |  | 0 | 0 | 0 | 0 | 0 | 4 | K | 2 |  |  |  | ROZPOCET | 0 | 0 | 0 | 0 | 0 | 1 | 0 | 4 | 1757247934
| Online PSC |  | https://podminky.urs.cz/item/CS_URS_2026_01/181951112 | [14 empty] | Online PSC | 2
| D | 12A | Sanace podloží v místě dlážděných ploch (cyklotrasa, chodník, varovné pásy) |  |  |  | 0 |  |  |  |  | 0 |  | 22.7928 |  | 0 | 1 | D | 1 |  |  |  | ROZPOCET | [6 empty] | 0
16 | K | 122211101 | Odkopávky a prokopávky ručně zapažené i nezapažené v hornině třídy těžitelnosti I skupiny 3 | m3 | 9.9 |  | 0 | CS ÚRS 2026 01 |  | základní |  | 0 | 0 | 0 | 0 | 0 | 4 | K | 2 |  |  |  | ROZPOCET | 0 | 0 | 0 | 0 | 0 | 1 | 0 | 4 | -351361803
| Online PSC |  | https://podminky.urs.cz/item/CS_URS_2026_01/122211101 | [14 empty] | Online PSC | 2
| VV |  | 33,0*0,3 |  | 9.9 | [12 empty] | VV | 2 | 2 | True | 1 | ROZPOCET
17 | K | 564871016 | Podklad ze štěrkodrti ŠD s rozprostřením a zhutněním plochy jednotlivě do 100 m2, po zhutnění tl. 300 mm | m2 | 33 |  | 0 | CS ÚRS 2026 01 |  | základní |  | 0 | 0.69 | 22.77 | 0 | 0 | 4 | K | 2 |  |  |  | ROZPOCET | 0 | 0 | 0 | 0 | 0 | 1 | 0 | 4 | -1550728158
| Online PSC |  | https://podminky.urs.cz/item/CS_URS_2026_01/564871016 | [14 empty] | Online PSC | 2
18 | K | 919726123 | Geotextilie netkaná pro ochranu, separaci nebo filtraci měrná hmotnost přes 300 do 500 g/m2 | m2 | 33 |  | 0 | CS ÚRS 2026 01 |  | základní |  | 0 | 0.00069 | 0.02277 | 0 | 0 | 4 | K | 2 |  |  |  | ROZPOCET | 0 | 0 | 0 | 0 | 0 | 1 | 0 | 4 | 1158766305
| Online PSC |  | https://podminky.urs.cz/item/CS_URS_2026_01/919726123 | [14 empty] | Online PSC | 2
| D | 13A | Nová chodníková dlažba - plná konstrukce |  |  |  | 0 |  |  |  |  | 0 |  | 4.5535 |  | 0 | 1 | D | 1 |  |  |  | ROZPOCET | [6 empty] | 0
19 | K | 564851011 | Podklad ze štěrkodrti ŠD s rozprostřením a zhutněním plochy jednotlivě do 100 m2, po zhutnění tl. 150 mm | m2 | 8 |  | 0 | CS ÚRS 2026 01 |  | základní |  | 0 | 0.345 | 2.76 | 0 | 0 | 4 | K | 2 |  |  |  | ROZPOCET | 0 | 0 | 0 | 0 | 0 | 1 | 0 | 4 | -1443463753
| Online PSC |  | https://podminky.urs.cz/item/CS_URS_2026_01/564851011 | [14 empty] | Online PSC | 2
20 | K | 596211110 | Kladení dlažby z betonových zámkových dlaždic komunikací pro pěší ručně s ložem z kameniva těženého nebo drceného tl. do 40 mm, s vyplněním spár s dvojitým hutněním, vibrováním a se smetením přebytečného materiálu na krajnici tl. 60 mm skupiny A, pro plochy do 50 m2 | m2 | 8 |  | 0 | CS ÚRS 2026 01 |  | základní |  | 0 | 0.08922 | 0.71376 | 0 | 0 | 4 | K | 2 |  |  |  | ROZPOCET | 0 | 0 | 0 | 0 | 0 | 1 | 0 | 4 | -1122861246
| Online PSC |  | https://podminky.urs.cz/item/CS_URS_2026_01/596211110 | [14 empty] | Online PSC | 2
21 | M | 59245018 | dlažba skladebná betonová 200x100mm tl 60mm přírodní | m2 | 6.18 |  | 0 | CS ÚRS 2026 01 |  | základní |  | 0 | 0.132 | 0.81576 | 0 | 0 | 8 | M | 2 |  |  |  | ROZPOCET | 0 | 0 | 0 | 0 | 0 | 1 | 0 | 4 | -1219196925
| P |  | Poznámka k položce: se sraženou hranou | [14 empty] | P | 2
| VV |  | 75% | [14 empty] | VV | 2 | 1 | True | 0 | ROZPOCET
| VV |  | 8,0*0,75 |  | 6 | [12 empty] | VV | 2 | 2 | True | 0 | ROZPOCET
| VV |  | 6*1,03 "Přepočtené koeficientem množství |  | 6.18 | [12 empty] | VV | 2 | 2 | True | 1 | ROZPOCET
22 | M | R59245008 | dlažba skladebná betonová 200x100mm tl 60mm barevná (červená) | m2 | 2 |  | 0 | CENA ZHOTOV |  | základní |  | 0 | 0.132 | 0.264 | 0 | 0 | 8 | M | 2 |  |  |  | ROZPOCET | 0 | 0 | 0 | 0 | 0 | 1 | 0 | 4 | 118474129
| P |  | Poznámka k položce: se sraženou hranou | [14 empty] | P | 2
| VV |  | 25% | [14 empty] | VV | 2 | 1 | True | 0 | ROZPOCET
| VV |  | 8,0*0,25 |  | 2 | [12 empty] | VV | 2 | 2 | True | 1 | ROZPOCET
| D | 14A | Nová chodníková dlažba - cyklotrasa - plná konstrukce |  |  |  | 0 |  |  |  |  | 0 |  | 12.544 |  | 0 | 1 | D | 1 |  |  |  | ROZPOCET | [6 empty] | 0
23 | K | 564851011 | Podklad ze štěrkodrti ŠD s rozprostřením a zhutněním plochy jednotlivě do 100 m2, po zhutnění tl. 150 mm | m2 | 22 |  | 0 | CS ÚRS 2026 01 |  | základní |  | 0 | 0.345 | 7.59 | 0 | 0 | 4 | K | 2 |  |  |  | ROZPOCET | 0 | 0 | 0 | 0 | 0 | 1 | 0 | 4 | 1753342845
| Online PSC |  | https://podminky.urs.cz/item/CS_URS_2026_01/564851011 | [14 empty] | Online PSC | 2
24 | K | 596211110 | Kladení dlažby z betonových zámkových dlaždic komunikací pro pěší ručně s ložem z kameniva těženého nebo drceného tl. do 40 mm, s vyplněním spár s dvojitým hutněním, vibrováním a se smetením přebytečného materiálu na krajnici tl. 60 mm skupiny A, pro plochy do 50 m2 | m2 | 22 |  | 0 | CS ÚRS 2026 01 |  | základní |  | 0 | 0.08922 | 1.9628 | 0 | 0 | 4 | K | 2 |  |  |  | ROZPOCET | 0 | 0 | 0 | 0 | 0 | 1 | 0 | 4 | -1720101141
| Online PSC |  | https://podminky.urs.cz/item/CS_URS_2026_01/596211110 | [14 empty] | Online PSC | 2
25 | M | 59245008 | dlažba skladebná betonová 200x100mm tl 60mm barevná (červená) ROVNÁ HRANA | m2 | 22.66 |  | 0 | CS ÚRS 2026 01 |  | základní |  | 0 | 0.132 | 2.9911 | 0 | 0 | 8 | M | 2 |  |  |  | ROZPOCET | 0 | 0 | 0 | 0 | 0 | 1 | 0 | 4 | -1673225331
| P |  | Poznámka k položce: S ROVNOU HRANOU | [14 empty] | P | 2
| VV |  | 22*1,03 "Přepočtené koeficientem množství |  | 22.66 | [12 empty] | VV | 2 | 2 | True | 1 | ROZPOCET
| D | 15A | Nová chodníková dlažba kontrastní reliéfní - plná konstrukce |  |  |  | 0 |  |  |  |  | 0 |  | 2.2766 |  | 0 | 1 | D | 1 |  |  |  | ROZPOCET | [6 empty] | 0
26 | K | 564851011 | Podklad ze štěrkodrti ŠD s rozprostřením a zhutněním plochy jednotlivě do 100 m2, po zhutnění tl. 150 mm | m2 | 4 |  | 0 | CS ÚRS 2026 01 |  | základní |  | 0 | 0.345 | 1.38 | 0 | 0 | 4 | K | 2 |  |  |  | ROZPOCET | 0 | 0 | 0 | 0 | 0 | 1 | 0 | 4 | 99365248
| Online PSC |  | https://podminky.urs.cz/item/CS_URS_2026_01/564851011 | [14 empty] | Online PSC | 2
27 | K | 596211110 | Kladení dlažby z betonových zámkových dlaždic komunikací pro pěší ručně s ložem z kameniva těženého nebo drceného tl. do 40 mm, s vyplněním spár s dvojitým hutněním, vibrováním a se smetením přebytečného materiálu na krajnici tl. 60 mm skupiny A, pro plochy do 50 m2 | m2 | 4 |  | 0 | CS ÚRS 2026 01 |  | základní |  | 0 | 0.08922 | 0.35688 | 0 | 0 | 4 | K | 2 |  |  |  | ROZPOCET | 0 | 0 | 0 | 0 | 0 | 1 | 0 | 4 | 542082982
| Online PSC |  | https://podminky.urs.cz/item/CS_URS_2026_01/596211110 | [14 empty] | Online PSC | 2
28 | M | 59245006 | dlažba pro nevidomé betonová 200x100mm tl 60mm barevná | m2 | 4.12 |  | 0 | CS ÚRS 2026 01 |  | základní |  | 0 | 0.131 | 0.53972 | 0 | 0 | 8 | M | 2 |  |  |  | ROZPOCET | 0 | 0 | 0 | 0 | 0 | 1 | 0 | 4 | 1715452303
| VV |  | 4*1,03 "Přepočtené koeficientem množství |  | 4.12 | [12 empty] | VV | 2 | 2 | True | 1 | ROZPOCET
| D | 16A | Nová chodníková dlažba s vodící drážkou - předláždění |  |  |  | 0 |  |  |  |  | 0 |  | 25.2747 |  | 0 | 1 | D | 1 |  |  |  | ROZPOCET | [6 empty] | 0
29 | K | 596211112 | Kladení dlažby z betonových zámkových dlaždic komunikací pro pěší ručně s ložem z kameniva těženého nebo drceného tl. do 40 mm, s vyplněním spár s dvojitým hutněním, vibrováním a se smetením přebytečného materiálu na krajnici tl. 60 mm skupiny A, pro plochy přes 100 do 300 m2 | m2 | 115 |  | 0 | CS ÚRS 2026 01 |  | základní |  | 0 | 0.08922 | 10.2603 | 0 | 0 | 4 | K | 2 |  |  |  | ROZPOCET | 0 | 0 | 0 | 0 | 0 | 1 | 0 | 4 | 1485923813
| Online PSC |  | https://podminky.urs.cz/item/CS_URS_2026_01/596211112 | [14 empty] | Online PSC | 2
30 | M | 59246084 | dlažba pro nevidomé betonová 200x200mm tl 60mm přírodní | m2 | 117.3 |  | 0 | CS ÚRS 2026 01 |  | základní |  | 0 | 0.128 | 15.0144 | 0 | 0 | 8 | M | 2 |  |  |  | ROZPOCET | 0 | 0 | 0 | 0 | 0 | 1 | 0 | 4 | 241584260
| P |  | Poznámka k položce: s vodící drážkou | [14 empty] | P | 2
| VV |  | 115*1,02 "Přepočtené koeficientem množství |  | 117.3 | [12 empty] | VV | 2 | 2 | True | 1 | ROZPOCET
| D | 17A | Nová dlážděná plocha cyklotrasy - předláždění |  |  |  | 0 |  |  |  |  | 0 |  | 292.6401 |  | 0 | 1 | D | 1 |  |  |  | ROZPOCET | [6 empty] | 0
31 | K | 596211113 | Kladení dlažby z betonových zámkových dlaždic komunikací pro pěší ručně s ložem z kameniva těženého nebo drceného tl. do 40 mm, s vyplněním spár s dvojitým hutněním, vibrováním a se smetením přebytečného materiálu na krajnici tl. 60 mm skupiny A, pro plochy přes 300 m2 | m2 | 1315 |  | 0 | CS ÚRS 2026 01 |  | základní |  | 0 | 0.08922 | 117.3243 | 0 | 0 | 4 | K | 2 |  |  |  | ROZPOCET | 0 | 0 | 0 | 0 | 0 | 1 | 0 | 4 | 730636490
| Online PSC |  | https://podminky.urs.cz/item/CS_URS_2026_01/596211113 | [14 empty] | Online PSC | 2
32 | M | 59245008 | dlažba skladebná betonová 200x100mm tl 60mm barevná (červená) ROVNÁ HRANA | m2 | 1328.15 |  | 0 | CS ÚRS 2026 01 |  | základní |  | 0 | 0.132 | 175.3158 | 0 | 0 | 8 | M | 2 |  |  |  | ROZPOCET | 0 | 0 | 0 | 0 | 0 | 1 | 0 | 4 | 1779650402
| P |  | Poznámka k položce: S ROVNOU HRANOU | [14 empty] | P | 2
| VV |  | 1315*1,01 "Přepočtené koeficientem množství |  | 1328.15 | [12 empty] | VV | 2 | 2 | True | 1 | ROZPOCET
| D | 18A | Nová chodníková dlažba kontrastní reliéfní - předláždění |  |  |  | 0 |  |  |  |  | 0 |  | 163.9322 |  | 0 | 1 | D | 1 |  |  |  | ROZPOCET | [6 empty] | 0
33 | K | 596211113 | Kladení dlažby z betonových zámkových dlaždic komunikací pro pěší ručně s ložem z kameniva těženého nebo drceného tl. do 40 mm, s vyplněním spár s dvojitým hutněním, vibrováním a se smetením přebytečného materiálu na krajnici tl. 60 mm skupiny A, pro plochy přes 300 m2 | m2 | 740 |  | 0 | CS ÚRS 2026 01 |  | základní |  | 0 | 0.08922 | 66.0228 | 0 | 0 | 4 | K | 2 |  |  |  | ROZPOCET | 0 | 0 | 0 | 0 | 0 | 1 | 0 | 4 | 117503236
| Online PSC |  | https://podminky.urs.cz/item/CS_URS_2026_01/596211113 | [14 empty] | Online PSC | 2
34 | M | 59245006 | dlažba pro nevidomé betonová 200x100mm tl 60mm barevná | m2 | 747.4 |  | 0 | CS ÚRS 2026 01 |  | základní |  | 0 | 0.131 | 97.9094 | 0 | 0 | 8 | M | 2 |  |  |  | ROZPOCET | 0 | 0 | 0 | 0 | 0 | 1 | 0 | 4 | 1213519086
| VV |  | 740*1,01 "Přepočtené koeficientem množství |  | 747.4 | [12 empty] | VV | 2 | 2 | True | 1 | ROZPOCET
| D | 19A | Přeskládání stávající dlažby |  |  |  | 0 |  |  |  |  | 0 |  | 54.8703 |  | 0 | 1 | D | 1 |  |  |  | ROZPOCET | [6 empty] | 0
35 | K | 596211113 | Kladení dlažby z betonových zámkových dlaždic komunikací pro pěší ručně s ložem z kameniva těženého nebo drceného tl. do 40 mm, s vyplněním spár s dvojitým hutněním, vibrováním a se smetením přebytečného materiálu na krajnici tl. 60 mm skupiny A, pro plochy přes 300 m2 | m2 | 615 |  | 0 | CS ÚRS 2026 01 |  | základní |  | 0 | 0.08922 | 54.8703 | 0 | 0 | 4 | K | 2 |  |  |  | ROZPOCET | 0 | 0 | 0 | 0 | 0 | 1 | 0 | 4 | 409370327
| Online PSC |  | https://podminky.urs.cz/item/CS_URS_2026_01/596211113 | [14 empty] | Online PSC | 2
| D | 20A | Obnova asfaltového krytu vozovky |  |  |  | 0 |  |  |  |  | 0 |  | 0.00328 |  | 0 | 1 | D | 1 |  |  |  | ROZPOCET | [6 empty] | 0
36 | K | 573211108 | Postřik spojovací PS bez posypu kamenivem z asfaltu silničního, v množství 0,40 kg/m2 | m2 | 8 |  | 0 | CS ÚRS 2026 01 |  | základní |  | 0 | 0.00041 | 0.00328 | 0 | 0 | 4 | K | 2 |  |  |  | ROZPOCET | 0 | 0 | 0 | 0 | 0 | 1 | 0 | 4 | -1385197107
| Online PSC |  | https://podminky.urs.cz/item/CS_URS_2026_01/573211108 | [14 empty] | Online PSC | 2
| P |  | Poznámka k položce: 0,35kg/m2 | [14 empty] | P | 2
87 | K | 577134031 | Asfaltový beton vrstva obrusná ACO 11 z modifikovaného asfaltu s rozprostřením a se zhutněním ACO 11+ v pruhu šířky do 1,5 m, po zhutnění tl. 40 mm | m2 | 8 |  | 0 | CS ÚRS 2026 01 |  | základní |  | 0 | 0 | 0 | 0 | 0 | 4 | K | 2 |  |  |  | ROZPOCET | 0 | 0 | 0 | 0 | 0 | 1 | 0 | 4 | -2111386274
| Online PSC |  | https://podminky.urs.cz/item/CS_URS_2026_01/577134031 | [14 empty] | Online PSC | 2
| D | 21A | Ohumusování a zatravnění |  |  |  | 0 |  |  |  |  | 0 |  | 0.00076 |  | 0 | 1 | D | 1 |  |  |  | ROZPOCET | [6 empty] | 0
38 | K | 181006113 | Rozprostření zemin schopných zúrodnění v rovině a ve sklonu do 1:5, tloušťka vrstvy přes 0,15 do 0,20 m | m2 | 19 |  | 0 | CS ÚRS 2026 01 |  | základní |  | 0 | 0 | 0 | 0 | 0 | 4 | K | 2 |  |  |  | ROZPOCET | 0 | 0 | 0 | 0 | 0 | 1 | 0 | 4 | 1963842225
| Online PSC |  | https://podminky.urs.cz/item/CS_URS_2026_01/181006113 | [14 empty] | Online PSC | 2
39 | K | 181411131 | Založení trávníku na půdě předem připravené plochy do 1000 m2 výsevem včetně utažení parkového v rovině nebo na svahu do 1:5 | m2 | 19 |  | 0 | CS ÚRS 2026 01 |  | základní |  | 0 | 0 | 0 | 0 | 0 | 4 | K | 2 |  |  |  | ROZPOCET | 0 | 0 | 0 | 0 | 0 | 1 | 0 | 4 | 100140206
| Online PSC |  | https://podminky.urs.cz/item/CS_URS_2026_01/181411131 | [14 empty] | Online PSC | 2
40 | M | 00572410 | osivo směs travní parková | kg | 0.76 |  | 0 | CS ÚRS 2026 01 |  | základní |  | 0 | 0.001 | 0.00076 | 0 | 0 | 8 | M | 2 |  |  |  | ROZPOCET | 0 | 0 | 0 | 0 | 0 | 1 | 0 | 4 | -1040050442
| VV |  | 19*0,04 "Přepočtené koeficientem množství |  | 0.76 | [12 empty] | VV | 2 | 2 | True | 1 | ROZPOCET
| D | 22A | Ošetření spáry asfaltového krytu |  |  |  | 0 |  |  |  |  | 0 |  | 0.01159 |  | 0 | 1 | D | 1 |  |  |  | ROZPOCET | [6 empty] | 0
41 | K | 919732211 | Styčná pracovní spára při napojení nového živičného povrchu na stávající se zalitím za tepla modifikovanou asfaltovou hmotou s posypem vápenným hydrátem šířky do 15 mm, hloubky do 25 mm včetně prořezání spáry | m | 19 |  | 0 | CS ÚRS 2026 01 |  | základní |  | 0 | 0.00061 | 0.01159 | 0 | 0 | 4 | K | 2 |  |  |  | ROZPOCET | 0 | 0 | 0 | 0 | 0 | 1 | 0 | 4 | 1348821630
| Online PSC |  | https://podminky.urs.cz/item/CS_URS_2026_01/919732211 | [14 empty] | Online PSC | 2
| D | 23A | Ošetření spáry asfaltového krytu v místě obrub |  |  |  | 0 |  |  |  |  | 0 |  | 0.0096 |  | 0 | 1 | D | 1 |  |  |  | ROZPOCET | [6 empty] | 0
42 | K | 919732221 | Styčná pracovní spára při napojení nového živičného povrchu na stávající se zalitím za tepla modifikovanou asfaltovou hmotou s posypem vápenným hydrátem šířky do 15 mm, hloubky do 25 mm bez prořezání spáry | m | 16 |  | 0 | CS ÚRS 2026 01 |  | základní |  | 0 | 0.0006 | 0.0096 | 0 | 0 | 4 | K | 2 |  |  |  | ROZPOCET | 0 | 0 | 0 | 0 | 0 | 1 | 0 | 4 | -1397635923
| Online PSC |  | https://podminky.urs.cz/item/CS_URS_2026_01/919732221 | [14 empty] | Online PSC | 2
| D | 24A | Nové obruby |  |  |  | 0 |  |  |  |  | 0 |  | 15.0499 |  | 0 | 1 | D | 1 |  |  |  | ROZPOCET | [6 empty] | 0
43 | K | 916131213 | Osazení silničního obrubníku betonového se zřízením lože, s vyplněním a zatřením spár cementovou maltou stojatého s boční opěrou z betonu prostého, do lože z betonu prostého | m | 15 |  | 0 | CS ÚRS 2026 01 |  | základní |  | 0 | 0.1685 | 2.5275 | 0 | 0 | 4 | K | 2 |  |  |  | ROZPOCET | 0 | 0 | 0 | 0 | 0 | 1 | 0 | 4 | 28207191
| Online PSC |  | https://podminky.urs.cz/item/CS_URS_2026_01/916131213 | [14 empty] | Online PSC | 2
| VV |  | 8,0+4,0+3,0 |  | 15 | [12 empty] | VV | 2 | 2 | True | 1 | ROZPOCET
44 | M | 59217029 | obrubník silniční betonový nájezdový 1000x150x150mm | m | 8.16 |  | 0 | CS ÚRS 2026 01 |  | základní |  | 0 | 0.0483 | 0.39413 | 0 | 0 | 8 | M | 2 |  |  |  | ROZPOCET | 0 | 0 | 0 | 0 | 0 | 1 | 0 | 4 | -886135403
| VV |  | 8*1,02 "Přepočtené koeficientem množství |  | 8.16 | [12 empty] | VV | 2 | 2 | True | 1 | ROZPOCET
45 | M | 59217076 | obrubník silniční betonový přechodový 1000x150x250mm | m | 7.14 |  | 0 | CS ÚRS 2026 01 |  | základní |  | 0 | 0.086 | 0.61404 | 0 | 0 | 8 | M | 2 |  |  |  | ROZPOCET | 0 | 0 | 0 | 0 | 0 | 1 | 0 | 4 | 607976266
| VV |  | 4,0+3,0 |  | 7 | [12 empty] | VV | 2 | 2 | True | 0 | ROZPOCET
| VV |  | 7*1,02 "Přepočtené koeficientem množství |  | 7.14 | [12 empty] | VV | 2 | 2 | True | 1 | ROZPOCET
46 | K | 916231213 | Osazení chodníkového obrubníku betonového se zřízením lože, s vyplněním a zatřením spár cementovou maltou stojatého s boční opěrou z betonu prostého, do lože z betonu prostého | m | 40 |  | 0 | CS ÚRS 2026 01 |  | základní |  | 0 | 0.14042 | 5.6168 | 0 | 0 | 4 | K | 2 |  |  |  | ROZPOCET | 0 | 0 | 0 | 0 | 0 | 1 | 0 | 4 | 703695915
| Online PSC |  | https://podminky.urs.cz/item/CS_URS_2026_01/916231213 | [14 empty] | Online PSC | 2
47 | M | 59217016 | obrubník betonový chodníkový 1000x80x250mm | m | 40.8 |  | 0 | CS ÚRS 2026 01 |  | základní |  | 0 | 0.045 | 1.836 | 0 | 0 | 8 | M | 2 |  |  |  | ROZPOCET | 0 | 0 | 0 | 0 | 0 | 1 | 0 | 4 | 2067724424
| VV |  | 40*1,02 "Přepočtené koeficientem množství |  | 40.8 | [12 empty] | VV | 2 | 2 | True | 1 | ROZPOCET
48 | K | 916991121 | Lože pod obrubníky, krajníky nebo obruby z dlažebních kostek z betonu prostého | m3 | 1.8 |  | 0 | CS ÚRS 2026 01 |  | základní |  | 0 | 2.2563 | 4.0614 | 0 | 0 | 4 | K | 2 |  |  |  | ROZPOCET | 0 | 0 | 0 | 0 | 0 | 1 | 0 | 4 | -1191111827
| Online PSC |  | https://podminky.urs.cz/item/CS_URS_2026_01/916991121 | [14 empty] | Online PSC | 2
| VV |  | dodatečný beton do lože pod obrubníky | [14 empty] | VV | 2 | 1 | True | 0 | ROZPOCET
| VV |  | 1,8 |  | 1.8 | [12 empty] | VV | 2 | 2 | True | 1 | ROZPOCET
| D | 25A | Odstranění stávajícího přístřešku zastávky MHD v délce 4 metry |  |  |  | 0 |  |  |  |  | 0 |  | 0.0033 |  | 0 | 1 | D | 1 |  |  |  | ROZPOCET | [6 empty] | 0
49 | K | 233211120R | Odstranění stávajícího přístřešku - 4m | kpl | 1 |  | 0 | CENA ZHOTOV |  | základní |  | 0 | 0.0033 | 0.0033 | 0 | 0 | 4 | K | 2 |  |  |  | ROZPOCET | 0 | 0 | 0 | 0 | 0 | 1 | 0 | 4 | 1427205803
| D | 26A | Odstranění stávajícího přístřešku zastávky MHD v délce 12 metry |  |  |  | 0 |  |  |  |  | 0 |  | 0.0033 |  | 0 | 1 | D | 1 |  |  |  | ROZPOCET | [6 empty] | 0
50 | K | 233211121R | Odstranění stávajícího přístřešku - 12m | kpl | 1 |  | 0 | CENA ZHOTOV |  | základní |  | 0 | 0.0033 | 0.0033 | 0 | 0 | 4 | K | 2 |  |  |  | ROZPOCET | 0 | 0 | 0 | 0 | 0 | 1 | 0 | 4 | -135232864
| D | 27A | Výšková rektifikace stávajících poklopů a rámů |  |  |  | 0 |  |  |  |  | 0 |  | 2.4899 |  | 2.48 | 1 | D | 1 |  |  |  | ROZPOCET | [6 empty] | 0
51 | K | 899132111 | Výšková rektifikace stávajících poklopů a rámů | kus | 4 |  | 0 | CS ÚRS 2026 01 |  | základní |  | 0 | 0.62248 | 2.4899 | 0.62 | 2.48 | 4 | K | 2 |  |  |  | ROZPOCET | 0 | 0 | 0 | 0 | 0 | 1 | 0 | 4 | 682259336
| Online PSC |  | https://podminky.urs.cz/item/CS_URS_2026_01/899132111 | [14 empty] | Online PSC | 2
| D | 28A | Výměna optických jednotek pro pěší u stávající světelné signalizace |  |  |  | 0 |  |  |  |  | 0 |  | 0 |  | 0 | 1 | D | 1 |  |  |  | ROZPOCET | [6 empty] | 0
52 | K | 913411111R | Výměna - (čočky se symbolem chodec) za optické jednotky se symbolem chodec s jízdním kolem | kus | 6 |  | 0 | CENA ZHOTOV |  | základní |  | 0 | 0 | 0 | 0 | 0 | 4 | K | 2 |  |  |  | ROZPOCET | 0 | 0 | 0 | 0 | 0 | 1 | 0 | 4 | 2009725908
| D | 29A | Demontáž stávajícího SDZ |  |  |  | 0 |  |  |  |  | 0 |  | 0 |  | 0.024 | 1 | D | 1 |  |  |  | ROZPOCET | [6 empty] | 0
53 | K | 966006211 | Odstranění (demontáž) svislých dopravních značek s odklizením materiálu na skládku na vzdálenost do 20 m nebo s naložením na dopravní prostředek ze sloupů, sloupků nebo konzol | kus | 6 |  | 0 | CS ÚRS 2026 01 |  | základní |  | 0 | 0 | 0 | 0.004 | 0.024 | 4 | K | 2 |  |  |  | ROZPOCET | 0 | 0 | 0 | 0 | 0 | 1 | 0 | 4 | -1705506183
| Online PSC |  | https://podminky.urs.cz/item/CS_URS_2026_01/966006211 | [14 empty] | Online PSC | 2
| D | 30A | Opětovná montáž stávajícího SDZ |  |  |  | 0 |  |  |  |  | 0 |  | 0.0028 |  | 0 | 1 | D | 1 |  |  |  | ROZPOCET | [6 empty] | 0
54 | K | 914111111 | Montáž svislé dopravní značky základní velikosti do 1 m2 objímkami na sloupky nebo konzoly | kus | 4 |  | 0 | CS ÚRS 2026 01 |  | základní |  | 0 | 0.0007 | 0.0028 | 0 | 0 | 4 | K | 2 |  |  |  | ROZPOCET | 0 | 0 | 0 | 0 | 0 | 1 | 0 | 4 | 286463002
| Online PSC |  | https://podminky.urs.cz/item/CS_URS_2026_01/914111111 | [14 empty] | Online PSC | 2
| D | 31A | Montáž nových značek na stožáry VO, případně na jiné stávající stožáry |  |  |  | 0 |  |  |  |  | 0 |  | 0.0433 |  | 0 | 1 | D | 1 |  |  |  | ROZPOCET | [6 empty] | 0
55 | K | 914111111 | Montáž svislé dopravní značky základní velikosti do 1 m2 objímkami na sloupky nebo konzoly | kus | 12 |  | 0 | CS ÚRS 2026 01 |  | základní |  | 0 | 0.0007 | 0.0084 | 0 | 0 | 4 | K | 2 |  |  |  | ROZPOCET | 0 | 0 | 0 | 0 | 0 | 1 | 0 | 4 | -1797250498
| Online PSC |  | https://podminky.urs.cz/item/CS_URS_2026_01/914111111 | [14 empty] | Online PSC | 2
56 | M | 40445620 | zákazové, příkazové dopravní značky B1-B34, C1-15 700mm | kus | 5 |  | 0 | CS ÚRS 2026 01 |  | základní |  | 0 | 0.0025 | 0.0125 | 0 | 0 | 8 | M | 2 |  |  |  | ROZPOCET | 0 | 0 | 0 | 0 | 0 | 1 | 0 | 4 | -722850344
| VV |  | C10a | [14 empty] | VV | 2 | 1 | True | 0 | ROZPOCET
| VV |  | 1 |  | 1 | [12 empty] | VV | 2 | 2 | True | 0 | ROZPOCET
| VV |  | C9a | [14 empty] | VV | 2 | 1 | True | 0 | ROZPOCET
| VV |  | 1 |  | 1 | [12 empty] | VV | 2 | 2 | True | 0 | ROZPOCET
| VV |  | C9b | [14 empty] | VV | 2 | 1 | True | 0 | ROZPOCET
| VV |  | 3 |  | 3 | [12 empty] | VV | 2 | 2 | True | 0 | ROZPOCET
| VV |  | Součet |  | 5 | [12 empty] | VV | 2 | 4 | True | 1 | ROZPOCET
57 | M | 40445600 | výstražné dopravní značky A1-A30, A33, A34 700mm | kus | 3 |  | 0 | CS ÚRS 2026 01 |  | základní |  | 0 | 0.004 | 0.012 | 0 | 0 | 8 | M | 2 |  |  |  | ROZPOCET | 0 | 0 | 0 | 0 | 0 | 1 | 0 | 4 | -1658527226
| VV |  | A19 | [14 empty] | VV | 2 | 1 | True | 0 | ROZPOCET
| VV |  | 3 |  | 3 | [12 empty] | VV | 2 | 2 | True | 1 | ROZPOCET
58 | M | 40445621 | informativní značky provozní IP1-IP3, IP4b-IP7, IP10a, b 500x500mm | kus | 4 |  | 0 | CS ÚRS 2026 01 |  | základní |  | 0 | 0.0026 | 0.0104 | 0 | 0 | 8 | M | 2 |  |  |  | ROZPOCET | 0 | 0 | 0 | 0 | 0 | 1 | 0 | 4 | -1614350838
| VV |  | IP7 | [14 empty] | VV | 2 | 1 | True | 0 | ROZPOCET
| VV |  | 4 |  | 4 | [12 empty] | VV | 2 | 2 | True | 1 | ROZPOCET
| D | 33A | Montáž nových značek na nové sloupky |  |  |  | 0 |  |  |  |  | 0 |  | 2.2954 |  | 0 | 1 | D | 1 |  |  |  | ROZPOCET | [6 empty] | 0
59 | K | 914111111 | Montáž svislé dopravní značky základní velikosti do 1 m2 objímkami na sloupky nebo konzoly | kus | 30 |  | 0 | CS ÚRS 2026 01 |  | základní |  | 0 | 0.0007 | 0.021 | 0 | 0 | 4 | K | 2 |  |  |  | ROZPOCET | 0 | 0 | 0 | 0 | 0 | 1 | 0 | 4 | 432145620
| Online PSC |  | https://podminky.urs.cz/item/CS_URS_2026_01/914111111 | [14 empty] | Online PSC | 2
60 | M | 40445620 | zákazové, příkazové dopravní značky B1-B34, C1-15 700mm | kus | 19 |  | 0 | CS ÚRS 2026 01 |  | základní |  | 0 | 0.0025 | 0.0475 | 0 | 0 | 8 | M | 2 |  |  |  | ROZPOCET | 0 | 0 | 0 | 0 | 0 | 1 | 0 | 4 | 1667900541
| VV |  | C10a | [14 empty] | VV | 2 | 1 | True | 0 | ROZPOCET
| VV |  | 7 |  | 7 | [12 empty] | VV | 2 | 2 | True | 0 | ROZPOCET
| VV |  | C9a | [14 empty] | VV | 2 | 1 | True | 0 | ROZPOCET
| VV |  | 7+1 |  | 8 | [12 empty] | VV | 2 | 2 | True | 0 | ROZPOCET
| VV |  | C9b | [14 empty] | VV | 2 | 1 | True | 0 | ROZPOCET
| VV |  | 4 |  | 4 | [12 empty] | VV | 2 | 2 | True | 0 | ROZPOCET
| VV |  | Součet |  | 19 | [12 empty] | VV | 2 | 4 | True | 1 | ROZPOCET
61 | M | 40445600 | výstražné dopravní značky A1-A30, A33, A34 700mm | kus | 5 |  | 0 | CS ÚRS 2026 01 |  | základní |  | 0 | 0.004 | 0.02 | 0 | 0 | 8 | M | 2 |  |  |  | ROZPOCET | 0 | 0 | 0 | 0 | 0 | 1 | 0 | 4 | 1869610837
| VV |  | A19 | [14 empty] | VV | 2 | 1 | True | 0 | ROZPOCET
| VV |  | 5 |  | 5 | [12 empty] | VV | 2 | 2 | True | 1 | ROZPOCET
62 | M | 40445625 | informativní značky provozní IP8, IP9, IP11-IP13 500x700mm | kus | 2 |  | 0 | CS ÚRS 2026 01 |  | základní |  | 0 | 0.0035 | 0.007 | 0 | 0 | 8 | M | 2 |  |  |  | ROZPOCET | 0 | 0 | 0 | 0 | 0 | 1 | 0 | 4 | 1843757110
| VV |  | IP11b | [14 empty] | VV | 2 | 1 | True | 0 | ROZPOCET
| VV |  | 2 |  | 2 | [12 empty] | VV | 2 | 2 | True | 1 | ROZPOCET
63 | M | 40445650 | dodatkové tabulky E7, E12, E13 500x300mm | kus | 2 |  | 0 | CS ÚRS 2026 01 |  | základní |  | 0 | 0.0017 | 0.0034 | 0 | 0 | 8 | M | 2 |  |  |  | ROZPOCET | 0 | 0 | 0 | 0 | 0 | 1 | 0 | 4 | 1737034699
| VV |  | E13 | [14 empty] | VV | 2 | 1 | True | 0 | ROZPOCET
| VV |  | 2 |  | 2 | [12 empty] | VV | 2 | 2 | True | 1 | ROZPOCET
64 | M | 40445649 | dodatkové tabulky E3-E5, E8, E14-E16 500x150mm | kus | 2 |  | 0 | CS ÚRS 2026 01 |  | základní |  | 0 | 0.0009 | 0.0018 | 0 | 0 | 8 | M | 2 |  |  |  | ROZPOCET | 0 | 0 | 0 | 0 | 0 | 1 | 0 | 4 | -1722451848
| VV |  | E8d | [14 empty] | VV | 2 | 1 | True | 0 | ROZPOCET
| VV |  | 2 |  | 2 | [12 empty] | VV | 2 | 2 | True | 1 | ROZPOCET
65 | K | 914511111 | Montáž sloupku dopravních značek délky do 3,5 m do betonového základu | kus | 19 |  | 0 | CS ÚRS 2026 01 |  | základní |  | 0 | 0.10941 | 2.0788 | 0 | 0 | 4 | K | 2 |  |  |  | ROZPOCET | 0 | 0 | 0 | 0 | 0 | 1 | 0 | 4 | -1756062376
| Online PSC |  | https://podminky.urs.cz/item/CS_URS_2026_01/914511111 | [14 empty] | Online PSC | 2
66 | M | 40445225 | sloupek pro dopravní značku Zn D 60mm v 3,5m | kus | 19 |  | 0 | CS ÚRS 2026 01 |  | základní |  | 0 | 0.0061 | 0.1159 | 0 | 0 | 8 | M | 2 |  |  |  | ROZPOCET | 0 | 0 | 0 | 0 | 0 | 1 | 0 | 4 | -1267305076
| D | 34A | Vodorovné dopravní značení žluté, v plastu |  |  |  | 0 |  |  |  |  | 0 |  | 0.01848 |  | 0 | 1 | D | 1 |  |  |  | ROZPOCET | [6 empty] | 0
67 | K | 915211116 | Vodorovné dopravní značení stříkaným plastem dělící čára šířky 125 mm souvislá žlutá retroreflexní | m | 56 |  | 0 | CS ÚRS 2026 01 |  | základní |  | 0 | 0.00033 | 0.01848 | 0 | 0 | 4 | K | 2 |  |  |  | ROZPOCET | 0 | 0 | 0 | 0 | 0 | 1 | 0 | 4 | 30525338
| Online PSC |  | https://podminky.urs.cz/item/CS_URS_2026_01/915211116 | [14 empty] | Online PSC | 2
| VV |  | V12b | [14 empty] | VV | 2 | 1 | True | 0 | ROZPOCET
| VV |  | 56,0 |  | 56 | [12 empty] | VV | 2 | 2 | True | 1 | ROZPOCET
68 | K | 915611111 | Předznačení pro vodorovné značení stříkané barvou nebo prováděné z nátěrových hmot liniové dělicí čáry, vodicí proužky | m | 56 |  | 0 | CS ÚRS 2026 01 |  | základní |  | 0 | 0 | 0 | 0 | 0 | 4 | K | 2 |  |  |  | ROZPOCET | 0 | 0 | 0 | 0 | 0 | 1 | 0 | 4 | 906729539
| Online PSC |  | https://podminky.urs.cz/item/CS_URS_2026_01/915611111 | [14 empty] | Online PSC | 2
| D | 35A | Vodorovné dopravní značení bílé, v plastu |  |  |  | 0 |  |  |  |  | 0 |  | 0.4877 |  | 0 | 1 | D | 1 |  |  |  | ROZPOCET | [6 empty] | 0
69 | K | 915211112 | Vodorovné dopravní značení stříkaným plastem dělící čára šířky 125 mm souvislá bílá retroreflexní | m | 90 |  | 0 | CS ÚRS 2026 01 |  | základní |  | 0 | 0.00033 | 0.0297 | 0 | 0 | 4 | K | 2 |  |  |  | ROZPOCET | 0 | 0 | 0 | 0 | 0 | 1 | 0 | 4 | 2095937296
| Online PSC |  | https://podminky.urs.cz/item/CS_URS_2026_01/915211112 | [14 empty] | Online PSC | 2
| VV |  | V10b | [14 empty] | VV | 2 | 1 | True | 0 | ROZPOCET
| VV |  | 90,0 |  | 90 | [12 empty] | VV | 2 | 2 | True | 1 | ROZPOCET
70 | K | 915221112 | Vodorovné dopravní značení stříkaným plastem vodící čára bílá šířky 250 mm souvislá retroreflexní | m | 16 |  | 0 | CS ÚRS 2026 01 |  | základní |  | 0 | 0.00065 | 0.0104 | 0 | 0 | 4 | K | 2 |  |  |  | ROZPOCET | 0 | 0 | 0 | 0 | 0 | 1 | 0 | 4 | -1009075837
| Online PSC |  | https://podminky.urs.cz/item/CS_URS_2026_01/915221112 | [14 empty] | Online PSC | 2
| VV |  | V4 | [14 empty] | VV | 2 | 1 | True | 0 | ROZPOCET
| VV |  | 16,0 |  | 16 | [12 empty] | VV | 2 | 2 | True | 1 | ROZPOCET
71 | K | 915231112 | Vodorovné dopravní značení stříkaným plastem přechody pro chodce, šipky, symboly nápisy bílé retroreflexní | m2 | 160.6 |  | 0 | CS ÚRS 2026 01 |  | základní |  | 0 | 0.0026 | 0.41756 | 0 | 0 | 4 | K | 2 |  |  |  | ROZPOCET | 0 | 0 | 0 | 0 | 0 | 1 | 0 | 4 | 1739215142
| Online PSC |  | https://podminky.urs.cz/item/CS_URS_2026_01/915231112 | [14 empty] | Online PSC | 2
| VV |  | symbol V20 | [14 empty] | VV | 2 | 1 | True | 0 | ROZPOCET
| VV |  | 5*0,7 |  | 3.5 | [12 empty] | VV | 2 | 2 | True | 0 | ROZPOCET
| VV |  | doplnění stávajícího přechodu V8c | [14 empty] | VV | 2 | 1 | True | 0 | ROZPOCET
| VV |  | 70,0 |  | 70 | [12 empty] | VV | 2 | 2 | True | 0 | ROZPOCET
| VV |  | symbol jízdního kola | [14 empty] | VV | 2 | 1 | True | 0 | ROZPOCET
| VV |  | 50*0,3 |  | 15 | [12 empty] | VV | 2 | 2 | True | 0 | ROZPOCET
| VV |  | symbol směrové šipky | [14 empty] | VV | 2 | 1 | True | 0 | ROZPOCET
| VV |  | 34*0,2 |  | 6.8 | [12 empty] | VV | 2 | 2 | True | 0 | ROZPOCET
| VV |  | stopčára V5 - tl. 0,5m | [14 empty] | VV | 2 | 1 | True | 0 | ROZPOCET
| VV |  | 26,0*0,5 |  | 13 | [12 empty] | VV | 2 | 2 | True | 0 | ROZPOCET
| VV |  | V13a | [14 empty] | VV | 2 | 1 | True | 0 | ROZPOCET
| VV |  | 24,0 |  | 24 | [12 empty] | VV | 2 | 2 | True | 0 | ROZPOCET
| VV |  | symbol chodce | [14 empty] | VV | 2 | 1 | True | 0 | ROZPOCET
| VV |  | 43*0,1 |  | 4.3 | [12 empty] | VV | 2 | 2 | True | 0 | ROZPOCET
| VV |  | přechod pro chodce- zmenšený formát na cyklostezce | [14 empty] | VV | 2 | 1 | True | 0 | ROZPOCET
| VV |  | 24,0 |  | 24 | [12 empty] | VV | 2 | 2 | True | 0 | ROZPOCET
| VV |  | Součet |  | 160.6 | [12 empty] | VV | 2 | 4 | True | 1 | ROZPOCET
72 | K | 915311112 | Vodorovné značení předformovaným termoplastem dopravní značky barevné velikosti do 2 m2 | kus | 18 |  | 0 | CS ÚRS 2026 01 |  | základní |  | 0 | 0.00158 | 0.02844 | 0 | 0 | 4 | K | 2 |  |  |  | ROZPOCET | 0 | 0 | 0 | 0 | 0 | 1 | 0 | 4 | 1406944262
| Online PSC |  | https://podminky.urs.cz/item/CS_URS_2026_01/915311112 | [14 empty] | Online PSC | 2
| VV |  | symbol A11 | [14 empty] | VV | 2 | 1 | True | 0 | ROZPOCET
| VV |  | 14 |  | 14 | [12 empty] | VV | 2 | 2 | True | 0 | ROZPOCET
| VV |  | symbol P4 | [14 empty] | VV | 2 | 1 | True | 0 | ROZPOCET
| VV |  | 4 |  | 4 | [12 empty] | VV | 2 | 2 | True | 0 | ROZPOCET
| VV |  | Součet |  | 18 | [12 empty] | VV | 2 | 4 | True | 1 | ROZPOCET
73 | K | 915611111 | Předznačení pro vodorovné značení stříkané barvou nebo prováděné z nátěrových hmot liniové dělicí čáry, vodicí proužky | m | 106 |  | 0 | CS ÚRS 2026 01 |  | základní |  | 0 | 0 | 0 | 0 | 0 | 4 | K | 2 |  |  |  | ROZPOCET | 0 | 0 | 0 | 0 | 0 | 1 | 0 | 4 | 203486978
| Online PSC |  | https://podminky.urs.cz/item/CS_URS_2026_01/915611111 | [14 empty] | Online PSC | 2
74 | K | 915621111 | Předznačení pro vodorovné značení stříkané barvou nebo prováděné z nátěrových hmot plošné šipky, symboly, nápisy | m2 | 160 |  | 0 | CS ÚRS 2026 01 |  | základní |  | 0 | 1e-05 | 0.0016 | 0 | 0 | 4 | K | 2 |  |  |  | ROZPOCET | 0 | 0 | 0 | 0 | 0 | 1 | 0 | 4 | -1435749863
| Online PSC |  | https://podminky.urs.cz/item/CS_URS_2026_01/915621111 | [14 empty] | Online PSC | 2
| D | 36A | Nový přístřešek zastávky MHD včetně dopravy a montáže |  |  |  | 0 |  |  |  |  | 0 |  | 7.5095 |  | 0 | 1 | D | 1 |  |  |  | ROZPOCET | [6 empty] | 0
75 | K | 08100200R | Doprava mobiliáře na místo | kpl | 1 |  | 0 | CENA ZHOTOV |  | základní |  | 0 | 0 | 0 | 0 | 0 | 4 | K | 2 |  |  |  | ROZPOCET | 0 | 0 | 0 | 0 | 0 | 1 | 0 | 4 | 1900212631
76 | K | 08110300R_01 | Doprava montážní čety | kpl | 1 |  | 0 | CENA ZHOTOV |  | základní |  | 0 | 0 | 0 | 0 | 0 | 4 | K | 2 |  |  |  | ROZPOCET | 0 | 0 | 0 | 0 | 0 | 1 | 0 | 4 | -1404856092
77 | K | 08110300R_02 | Doprava montážní čety v předstihu pro zhotovení spodních staveb | kpl | 1 |  | 0 | CENA ZHOTOV |  | základní |  | 0 | 0 | 0 | 0 | 0 | 4 | K | 2 |  |  |  | ROZPOCET | 0 | 0 | 0 | 0 | 0 | 1 | 0 | 4 | 45713035
78 | K | 914211112R01 | Nový přístřešek zastávky MHD včetně montáže a spodní stavby | kpl | 1 |  | 0 | CENA ZHOTOV |  | základní |  | 0 | 3.7548 | 3.7548 | 0 | 0 | 4 | K | 2 |  |  |  | ROZPOCET | 0 | 0 | 0 | 0 | 0 | 1 | 0 | 4 | 63411830
| P |  | Poznámka k položce: viz PD zastávkový přístřešek AE310a-SS 4220x1855x2550mm DxŠxV, střecha z kaleného skla, včetně bočních stěn (bez kaleného skla), zadní stěna z kaleného skla, zinkovaná ocelová konstrukce opatřená práškovým vypalovacím lakem, mmcité standardní RAL, s lavičkou z tropického dřeva jatoba, kotvení pod dlažbu | [14 empty] | P | 2
79 | K | 914211112R02 | Nový přístřešek zastávky MHD včetně montáže a spodní stavby | kpl | 1 |  | 0 | CENA ZHOTOV |  | základní |  | 0 | 3.7548 | 3.7548 | 0 | 0 | 4 | K | 2 |  |  |  | ROZPOCET | 0 | 0 | 0 | 0 | 0 | 1 | 0 | 4 | -1478796136
| P |  | Poznámka k položce: viz PD zastávkový přístřešek AE 610a-SS 8302x1855x2550mm DxŠxV, střecha z kaleného skla, včetně bočních stěn (bez kaleného skla), zadní stěna z kaleného skla, zinkovaná ocelová konstrukce opatřená práškovým vypalovacím lakem, mmcité standardníRAL, s lavicí z tropického dřeva jatoba (FSC 100 %), kotvení pod dlažbu | [14 empty] | P | 2
| D | 48a | Odvoz zemin z výkopů a skládkovné |  |  |  | 0 |  |  |  |  | 0 |  | 0 |  | 0 | 1 | D | 1 |  |  |  | ROZPOCET | [6 empty] | 0
80 | K | 162751115 | Vodorovné přemístění výkopku nebo sypaniny po suchu na obvyklém dopravním prostředku, bez naložení výkopku, avšak se složením bez rozhrnutí z horniny třídy těžitelnosti I skupiny 1 až 3 na vzdálenost přes 7 000 do 8 000 m | m3 | 15.35 |  | 0 | CS ÚRS 2026 01 |  | základní |  | 0 | 0 | 0 | 0 | 0 | 4 | K | 2 |  |  |  | ROZPOCET | 0 | 0 | 0 | 0 | 0 | 1 | 0 | 4 | 259465011
| Online PSC |  | https://podminky.urs.cz/item/CS_URS_2026_01/162751115 | [14 empty] | Online PSC | 2
81 | K | 171201231 | Poplatek za uložení stavebního odpadu na recyklační skládce (skládkovné) zeminy a kamení zatříděného do Katalogu odpadů pod kódem 17 05 04 | t | 27.63 |  | 0 | CS ÚRS 2026 01 |  | základní |  | 0 | 0 | 0 | 0 | 0 | 4 | K | 2 |  |  |  | ROZPOCET | 0 | 0 | 0 | 0 | 0 | 1 | 0 | 4 | 125468246
| Online PSC |  | https://podminky.urs.cz/item/CS_URS_2026_01/171201231 | [14 empty] | Online PSC | 2
| VV |  | 15,35*1,8 "Přepočtené koeficientem množství |  | 27.63 | [12 empty] | VV | 2 | 2 | True | 1 | ROZPOCET
| D | 49a | Odvoz sutí a skládkovné |  |  |  | 0 |  |  |  |  | 0 |  | 0 |  | 0 | 1 | D | 1 |  |  |  | ROZPOCET | [6 empty] | 0
82 | K | 997221561 | Vodorovná doprava suti bez naložení, ale se složením a s hrubým urovnáním z kusových materiálů, na vzdálenost do 1 km | t | 562.86 |  | 0 | CS ÚRS 2026 01 |  | základní |  | 0 | 0 | 0 | 0 | 0 | 4 | K | 2 |  |  |  | ROZPOCET | 0 | 0 | 0 | 0 | 0 | 1 | 0 | 4 | -1555344604
| Online PSC |  | https://podminky.urs.cz/item/CS_URS_2026_01/997221561 | [14 empty] | Online PSC | 2
83 | K | 997221569 | Vodorovná doprava suti bez naložení, ale se složením a s hrubým urovnáním z kusových materiálů, na vzdálenost Příplatek k ceně za každý další započatý 1 km přes 1 km | t | 3940.02 |  | 0 | CS ÚRS 2026 01 |  | základní |  | 0 | 0 | 0 | 0 | 0 | 4 | K | 2 |  |  |  | ROZPOCET | 0 | 0 | 0 | 0 | 0 | 1 | 0 | 4 | -2095950827
| Online PSC |  | https://podminky.urs.cz/item/CS_URS_2026_01/997221569 | [14 empty] | Online PSC | 2
| P |  | Poznámka k položce: vzdálenost skládky - 8km | [14 empty] | P | 2
| VV |  | 562,86*7 "Přepočtené koeficientem množství |  | 3940.02 | [12 empty] | VV | 2 | 2 | True | 1 | ROZPOCET
84 | K | 997221861 | Poplatek za uložení stavebního odpadu na recyklační skládce (skládkovné) z prostého betonu zatříděného do Katalogu odpadů pod kódem 17 01 01 | t | 562.1 |  | 0 | CS ÚRS 2026 01 |  | základní |  | 0 | 0 | 0 | 0 | 0 | 4 | K | 2 |  |  |  | ROZPOCET | 0 | 0 | 0 | 0 | 0 | 1 | 0 | 4 | 1749641123
| Online PSC |  | https://podminky.urs.cz/item/CS_URS_2026_01/997221861 | [14 empty] | Online PSC | 2
85 | K | 997221873 | Poplatek za uložení stavebního odpadu na recyklační skládce (skládkovné) zeminy a kamení zatříděného do Katalogu odpadů pod kódem 17 05 04 | t | 0.736 |  | 0 | CS ÚRS 2026 01 |  | základní |  | 0 | 0 | 0 | 0 | 0 | 4 | K | 2 |  |  |  | ROZPOCET | 0 | 0 | 0 | 0 | 0 | 1 | 0 | 4 | 1854127784
| Online PSC |  | https://podminky.urs.cz/item/CS_URS_2026_01/997221873 | [14 empty] | Online PSC | 2
| D | 998 | Přesun hmot |  |  |  | 0 |  |  |  |  | 0 |  | 0 |  | 0 | 1 | D | 1 |  |  |  | ROZPOCET | [6 empty] | 0
86 | K | 998223011 | Přesun hmot pro pozemní komunikace s krytem dlážděným dopravní vzdálenost do 200 m jakékoliv délky objektu | t | 572.31 |  | 0 | CS ÚRS 2026 01 |  | základní |  | 0 | 0 | 0 | 0 | 0 | 4 | K | 2 |  |  |  | ROZPOCET | 0 | 0 | 0 | 0 | 0 | 1 | 0 | 4 | 1522574684
| Online PSC |  | https://podminky.urs.cz/item/CS_URS_2026_01/998223011 | [14 empty] | Online PSC | 2

## 002 - CYKLOTRASA VON - ve...
{c3c65dc5-d8f5-407c-b1a8-50de2db3c0d4}
2
| KRYCÍ LIST SOUPISU PRACÍ | [7 empty] | v --- níže se nacházejí doplnkové a pomocné údaje k sestavám --- v | [8 empty] | False
Stavba:
KOMUNIKACE V UL.DUCHCOVSKÁ
Objekt:
03 - CYKLOTRASA
Soupis:
002 - CYKLOTRASA VON - vedlejší náklady
| KSO: |  |  |  |  | CC-CZ:
| Místo: |  | TEPLICE |  |  | Datum: | 10. 2. 2026
| Zadavatel: |  |  |  |  | IČ:
|  | SM TEPLICE |  |  |  | DIČ:
| Účastník: |  |  |  |  | IČ: | Vyplň údaj
|  | Vyplň údaj |  |  |  | DIČ: | Vyplň údaj
| Projektant: |  |  |  |  | IČ:
|  | RAPID MOST SPOL.S R.O. |  |  |  | DIČ:
| Zpracovatel: |  |  |  |  | IČ:
|  | ING.VLADIMÍR PLHÁK |  |  |  | DIČ:
Poznámka:
| Cena bez DPH | [5 empty] | 0
|  |  | Základ daně |  |  | Sazba daně | Výše daně
| DPH | základní | 0 |  |  | 21% | 0
|  | snížená | 0 |  |  | 12% | 0
|  | zákl. přenesená | 0 |  |  | 21% | 0
|  | sníž. přenesená | 0 |  |  | 12% | 0
|  | nulová | 0 |  |  | 0% | 0
| Cena s DPH |  |  | v | CZK |  | 0
REKAPITULACE ČLENĚNÍ SOUPISU PRACÍ
Stavba:
KOMUNIKACE V UL.DUCHCOVSKÁ
Objekt:
03 - CYKLOTRASA
Soupis:
002 - CYKLOTRASA VON - vedlejší náklady
Místo: |  |  | TEPLICE |  |  | Datum: | 10. 2. 2026
Zadavatel: |  |  | SM TEPLICE |  |  | Projektant: | RAPID MOST SPOL.S R.O.
Účastník: |  |  | Vyplň údaj |  |  | Zpracovatel: | ING.VLADIMÍR PLHÁK
Kód dílu - Popis | [6 empty] | Cena celkem [CZK]
Náklady stavby celkem | [6 empty] | 0 | [11 empty] | -1
| VRN - Vedlejší rozpočtové náklady | [5 empty] | 0
| VRN1 - Průzkumné, geodetické a projektové práce | [5 empty] | 0
| VRN3 - Zařízení staveniště | [5 empty] | 0
| VRN4 - Inženýrská činnost | [5 empty] | 0
SOUPIS PRACÍ
Stavba:
KOMUNIKACE V UL.DUCHCOVSKÁ
Objekt:
03 - CYKLOTRASA
Soupis:
002 - CYKLOTRASA VON - vedlejší náklady
Místo: |  |  | TEPLICE |  |  | Datum: | 10. 2. 2026
Zadavatel: |  |  | SM TEPLICE |  |  | Projektant: | RAPID MOST SPOL.S R.O.
Účastník: |  |  | Vyplň údaj |  |  | Zpracovatel: | ING.VLADIMÍR PLHÁK
PČ | Typ | Kód | Popis | MJ | Množství | J.cena [CZK] | Cena celkem [CZK] | Cenová soustava |  | DPH | J. Nh [h] | Nh celkem [h] | J. hmotnost [t] | Hmotnost celkem [t] | J. suť [t] | Suť Celkem [t]
Náklady soupisu celkem | [6 empty] | 0 |  |  |  |  | 0 |  | 0 |  | 0 |  | D | -1 | [7 empty] | 0
| D | VRN | Vedlejší rozpočtové náklady |  |  |  | 0 |  |  |  |  | 0 |  | 0 |  | 0 | 5 | D | 0 | ROZPOCET | [6 empty] | 0
| D | VRN1 | Průzkumné, geodetické a projektové práce |  |  |  | 0 |  |  |  |  | 0 |  | 0 |  | 0 | 5 | D | 1 | ROZPOCET | [6 empty] | 0
1 | K | 010001000 | Vytyčení stavby a podzemních zařízení + geodetické práce po stavbě | kpl | 1 |  | 0 | CS ÚRS 2026 01 |  | základní |  | 0 | 0 | 0 | 0 | 0 | 1024 | K | 2 | ROZPOCET | 0 | 0 | 0 | 0 | 0 | 1 | 0 | 1024 | 1145938272
| Online PSC |  | https://podminky.urs.cz/item/CS_URS_2026_01/010001000 | [14 empty] | Online PSC | 2
2 | K | 012434000 | Geodetická aktualizační dokumentace (GAD DTM) | kpl | 1 |  | 0 | CS ÚRS 2026 01 |  | základní |  | 0 | 0 | 0 | 0 | 0 | 1024 | K | 2 | ROZPOCET | 0 | 0 | 0 | 0 | 0 | 1 | 0 | 1024 | -1899693057
| Online PSC |  | https://podminky.urs.cz/item/CS_URS_2026_01/012434000 | [14 empty] | Online PSC | 2
| P |  | Poznámka k položce: 1) Součástí je vyhotovení podkladů pro vedení digitální technické mapy podle § 5 vyhlášky č. 393/2020 Sb., o digitální technické mapě kraje, kterými jsou geodetická část dokumentace skutečného provedení stavby. 2) a předání podkladu pro vedení digitální technické mapy, do Informačního systému digitální technické mapy Ústeckého kraje (IS DTM), jehož správcem a provozovatelem je Krajský úřad Ústeckého kraje, prostřednictvím Informačního systému Digitální mapy veřejné. 3) Předání údajů do IS DTM podle odstavce 2) bude před dokončením díla doloženo protokolem o zapracování dat do digitální technické mapy kraje, který vystaví IS DMVS, popřípadě písemným potvrzením od Krajského úřadu Ústeckého kraje. | [14 empty] | P | 2
3 | K | 013254000 | Dokumentace skutečného provedení stavby | kpl | 1 |  | 0 | CS ÚRS 2026 01 |  | základní |  | 0 | 0 | 0 | 0 | 0 | 1024 | K | 2 | ROZPOCET | 0 | 0 | 0 | 0 | 0 | 1 | 0 | 1024 | -1478907677
| Online PSC |  | https://podminky.urs.cz/item/CS_URS_2026_01/013254000 | [14 empty] | Online PSC | 2
4 | K | 013274000 | Pasportizace objektu před započetím prací | kpl | 1 |  | 0 | CS ÚRS 2026 01 |  | základní |  | 0 | 0 | 0 | 0 | 0 | 1024 | K | 2 | ROZPOCET | 0 | 0 | 0 | 0 | 0 | 1 | 0 | 1024 | 1342115999
| Online PSC |  | https://podminky.urs.cz/item/CS_URS_2026_01/013274000 | [14 empty] | Online PSC | 2
| D | VRN3 | Zařízení staveniště |  |  |  | 0 |  |  |  |  | 0 |  | 0 |  | 0 | 5 | D | 1 | ROZPOCET | [6 empty] | 0
5 | K | 030001000 | Zařízení staveniště | kpl | 1 |  | 0 | CS ÚRS 2026 01 |  | základní |  | 0 | 0 | 0 | 0 | 0 | 1024 | K | 2 | ROZPOCET | 0 | 0 | 0 | 0 | 0 | 1 | 0 | 1024 | 1182551194
| Online PSC |  | https://podminky.urs.cz/item/CS_URS_2026_01/030001000 | [14 empty] | Online PSC | 2
6 | K | 034303000 | Dopravně inženýrská opatření | kpl | 1 |  | 0 | CS ÚRS 2026 01 |  | základní |  | 0 | 0 | 0 | 0 | 0 | 1024 | K | 2 | ROZPOCET | 0 | 0 | 0 | 0 | 0 | 1 | 0 | 1024 | -1471042782
| Online PSC |  | https://podminky.urs.cz/item/CS_URS_2026_01/034303000 | [14 empty] | Online PSC | 2
| D | VRN4 | Inženýrská činnost |  |  |  | 0 |  |  |  |  | 0 |  | 0 |  | 0 | 5 | D | 1 | ROZPOCET | [6 empty] | 0
7 | K | 041424000 | Koordinátor BOZP | kpl | 1 |  | 0 | CS ÚRS 2026 01 |  | základní |  | 0 | 0 | 0 | 0 | 0 | 1024 | K | 2 | ROZPOCET | 0 | 0 | 0 | 0 | 0 | 1 | 0 | 1024 | -596231640
| Online PSC |  | https://podminky.urs.cz/item/CS_URS_2026_01/041424000 | [14 empty] | Online PSC | 2
8 | K | 043134000 | Zkoušky zatěžovací | ks | 3 |  | 0 | CS ÚRS 2026 01 |  | základní |  | 0 | 0 | 0 | 0 | 0 | 1024 | K | 2 | ROZPOCET | 0 | 0 | 0 | 0 | 0 | 1 | 0 | 1024 | -2043669724
| Online PSC |  | https://podminky.urs.cz/item/CS_URS_2026_01/043134000 | [14 empty] | Online PSC | 2
9 | K | 045002000 | Kompletační a koordinační činnost | kpl | 1 |  | 0 | CS ÚRS 2026 01 |  | základní |  | 0 | 0 | 0 | 0 | 0 | 1024 | K | 2 | ROZPOCET | 0 | 0 | 0 | 0 | 0 | 1 | 0 | 1024 | 914528879
| Online PSC |  | https://podminky.urs.cz/item/CS_URS_2026_01/045002000 | [14 empty] | Online PSC | 2

## 001 - SIGNALIZACE ZRN1 - ...
{f3f56662-b5c8-4afa-b95e-cca2994302b2}
2
| KRYCÍ LIST SOUPISU PRACÍ | [7 empty] | v --- níže se nacházejí doplnkové a pomocné údaje k sestavám --- v | [8 empty] | False
Stavba:
KOMUNIKACE V UL.DUCHCOVSKÁ
Objekt:
04 - SIGNALIZACE
Soupis:
001 - SIGNALIZACE ZRN1 - světelná signalizace
| KSO: |  |  |  |  | CC-CZ:
| Místo: |  | TEPLICE |  |  | Datum: | 10. 2. 2026
| Zadavatel: |  |  |  |  | IČ:
|  | SM TEPLICE |  |  |  | DIČ:
| Účastník: |  |  |  |  | IČ: | Vyplň údaj
|  | Vyplň údaj |  |  |  | DIČ: | Vyplň údaj
| Projektant: |  |  |  |  | IČ:
|  | RAPID MOST SPOL.S R.O. |  |  |  | DIČ:
| Zpracovatel: |  |  |  |  | IČ:
|  | ING.VLADIMÍR PLHÁK |  |  |  | DIČ:
Poznámka:
| Cena bez DPH | [5 empty] | 0
|  |  | Základ daně |  |  | Sazba daně | Výše daně
| DPH | základní | 0 |  |  | 21% | 0
|  | snížená | 0 |  |  | 12% | 0
|  | zákl. přenesená | 0 |  |  | 21% | 0
|  | sníž. přenesená | 0 |  |  | 12% | 0
|  | nulová | 0 |  |  | 0% | 0
| Cena s DPH |  |  | v | CZK |  | 0
REKAPITULACE ČLENĚNÍ SOUPISU PRACÍ
Stavba:
KOMUNIKACE V UL.DUCHCOVSKÁ
Objekt:
04 - SIGNALIZACE
Soupis:
001 - SIGNALIZACE ZRN1 - světelná signalizace
Místo: |  |  | TEPLICE |  |  | Datum: | 10. 2. 2026
Zadavatel: |  |  | SM TEPLICE |  |  | Projektant: | RAPID MOST SPOL.S R.O.
Účastník: |  |  | Vyplň údaj |  |  | Zpracovatel: | ING.VLADIMÍR PLHÁK
Kód dílu - Popis | [6 empty] | Cena celkem [CZK]
Náklady stavby celkem | [6 empty] | 0 | [11 empty] | -1
| 001 - Stavebně montážní práce - Kabelové rýhy | [5 empty] | 0
| 742 - Elektroinstalace - slaboproud | [5 empty] | 0
| M - Práce a dodávky M | [5 empty] | 0
| 21-M - Elektromontáže | [5 empty] | 0
| 22-M - Montáže technologických zařízení pro dopravní stavby | [5 empty] | 0
| HZS - Hodinové zúčtovací sazby | [5 empty] | 0
SOUPIS PRACÍ
Stavba:
KOMUNIKACE V UL.DUCHCOVSKÁ
Objekt:
04 - SIGNALIZACE
Soupis:
001 - SIGNALIZACE ZRN1 - světelná signalizace
Místo: |  |  | TEPLICE |  |  | Datum: | 10. 2. 2026
Zadavatel: |  |  | SM TEPLICE |  |  | Projektant: | RAPID MOST SPOL.S R.O.
Účastník: |  |  | Vyplň údaj |  |  | Zpracovatel: | ING.VLADIMÍR PLHÁK
PČ | Typ | Kód | Popis | MJ | Množství | J.cena [CZK] | Cena celkem [CZK] | Cenová soustava |  | DPH | J. Nh [h] | Nh celkem [h] | J. hmotnost [t] | Hmotnost celkem [t] | J. suť [t] | Suť Celkem [t]
Náklady soupisu celkem | [6 empty] | 0 |  |  |  |  | 0 |  | 66.0794 |  | 9.482 |  | D | -1 | [7 empty] | 0
| D | 001 | Stavebně montážní práce - Kabelové rýhy |  |  |  | 0 |  |  |  |  | 0 |  | 56.0746 |  | 0 | 1 | D | 0 | ROZPOCET | [6 empty] | 0
1 | K | 043002099R | Hutnící zkoušky | kus | 3 |  | 0 | CENA ZHOTOV |  | základní |  | 0 | 0 | 0 | 0 | 0 | 4 | K | 1 | ROZPOCET | 0 | 0 | 0 | 0 | 0 | 1 | 0 | 4 | 1608955229
2 | K | 171201231 | Poplatek za uložení zeminy a kamení na recyklační skládce (skládkovné) kód odpadu 17 05 04 | t | 55.636 |  | 0 | CS ÚRS 2026 01 |  | základní |  | 0 | 0 | 0 | 0 | 0 | 4 | K | 1 | ROZPOCET | 0 | 0 | 0 | 0 | 0 | 1 | 0 | 4 | -101444689
| Online PSC |  | https://podminky.urs.cz/item/CS_URS_2026_01/171201231 | [14 empty] | Online PSC | 1
3 | K | 171251201 | Uložení sypaniny na skládky nebo meziskládky | m3 | 30.909 |  | 0 | CS ÚRS 2026 01 |  | základní |  | 0 | 0 | 0 | 0 | 0 | 4 | K | 1 | ROZPOCET | 0 | 0 | 0 | 0 | 0 | 1 | 0 | 4 | -1970656695
| Online PSC |  | https://podminky.urs.cz/item/CS_URS_2026_01/171251201 | [14 empty] | Online PSC | 1
4 | K | 210810028R | protažení kabelů a OTTP chráničkami pod vozovkou | m | 67.3 |  | 0 | CENA ZHOTOV |  | základní |  | 0 | 0 | 0 | 0 | 0 | 4 | K | 1 | ROZPOCET | 0 | 0 | 0 | 0 | 0 | 1 | 0 | 4 | -1370109800
5 | K | 460010022 | Vytyčení trasy vedení kabelového podzemního podél silnice | km | 0.3 |  | 0 | CS ÚRS 2026 01 |  | základní |  | 0 | 0.00193 | 0.000579 | 0 | 0 | 4 | K | 1 | ROZPOCET | 0 | 0 | 0 | 0 | 0 | 1 | 0 | 4 | -609455801
| Online PSC |  | https://podminky.urs.cz/item/CS_URS_2026_01/460010022 | [14 empty] | Online PSC | 1
6 | K | 460131113 | Hloubení nezapažených jam ručně včetně urovnání dna s přemístěním výkopku do vzdálenosti 3 m od okraje jámy nebo s naložením na dopravní prostředek v hornině třídy těžitelnosti I skupiny 3 | m3 | 9.856 |  | 0 | CS ÚRS 2026 01 |  | základní |  | 0 | 0 | 0 | 0 | 0 | 4 | K | 1 | ROZPOCET | 0 | 0 | 0 | 0 | 0 | 1 | 0 | 4 | 909267788
| Online PSC |  | https://podminky.urs.cz/item/CS_URS_2026_01/460131113 | [14 empty] | Online PSC | 1
7 | K | 460161152 | Hloubení zapažených i nezapažených kabelových rýh ručně včetně urovnání dna s přemístěním výkopku do vzdálenosti 3 m od okraje jámy nebo s naložením na dopravní prostředek šířky 35 cm hloubky 60 cm v hornině třídy těžitelnosti I skupiny 3 | m | 320.3 |  | 0 | CS ÚRS 2026 01 |  | základní |  | 0 | 0 | 0 | 0 | 0 | 4 | K | 1 | ROZPOCET | 0 | 0 | 0 | 0 | 0 | 1 | 0 | 4 | -1219675739
| Online PSC |  | https://podminky.urs.cz/item/CS_URS_2026_01/460161152 | [14 empty] | Online PSC | 1
8 | K | 460161422 | Hloubení zapažených i nezapažených kabelových rýh ručně včetně urovnání dna s přemístěním výkopku do vzdálenosti 3 m od okraje jámy nebo s naložením na dopravní prostředek šířky 65 cm hloubky 60 cm v hornině třídy těžitelnosti I skupiny 3 | m | 4.8 |  | 0 | CS ÚRS 2026 01 |  | základní |  | 0 | 0 | 0 | 0 | 0 | 4 | K | 1 | ROZPOCET | 0 | 0 | 0 | 0 | 0 | 1 | 0 | 4 | -1534640739
| Online PSC |  | https://podminky.urs.cz/item/CS_URS_2026_01/460161422 | [14 empty] | Online PSC | 1
9 | K | 460161512 | Hloubení zapažených i nezapažených kabelových rýh ručně včetně urovnání dna s přemístěním výkopku do vzdálenosti 3 m od okraje jámy nebo s naložením na dopravní prostředek šířky 65 cm hloubky 140 cm v hornině třídy těžitelnosti I skupiny 3 | m | 38.4 |  | 0 | CS ÚRS 2026 01 |  | základní |  | 0 | 0 | 0 | 0 | 0 | 4 | K | 1 | ROZPOCET | 0 | 0 | 0 | 0 | 0 | 1 | 0 | 4 | 431632613
| Online PSC |  | https://podminky.urs.cz/item/CS_URS_2026_01/460161512 | [14 empty] | Online PSC | 1
10 | K | 460391123 | Zásyp jam ručně s uložením výkopku ve vrstvách a úpravou povrchu s přemístění sypaniny ze vzdálenosti do 10 m se zhutněním z horniny třídy těžitelnosti I skupiny 3 | m3 | 6.984 |  | 0 | CS ÚRS 2026 01 |  | základní |  | 0 | 0 | 0 | 0 | 0 | 4 | K | 1 | ROZPOCET | 0 | 0 | 0 | 0 | 0 | 1 | 0 | 4 | -390708223
| Online PSC |  | https://podminky.urs.cz/item/CS_URS_2026_01/460391123 | [14 empty] | Online PSC | 1
11 | K | 460431162 | Zásyp kabelových rýh ručně s přemístění sypaniny ze vzdálenosti do 10 m, s uložením výkopku ve vrstvách včetně zhutnění a úpravy povrchu šířky 35 cm hloubky 60 cm z horniny třídy těžitelnosti I skupiny 3 | m | 320.3 |  | 0 | CS ÚRS 2026 01 |  | základní |  | 0 | 0 | 0 | 0 | 0 | 4 | K | 1 | ROZPOCET | 0 | 0 | 0 | 0 | 0 | 1 | 0 | 4 | -665023128
| Online PSC |  | https://podminky.urs.cz/item/CS_URS_2026_01/460431162 | [14 empty] | Online PSC | 1
12 | K | 460431442 | Zásyp kabelových rýh ručně s přemístění sypaniny ze vzdálenosti do 10 m, s uložením výkopku ve vrstvách včetně zhutnění a úpravy povrchu šířky 65 cm hloubky 60 cm z horniny třídy těžitelnosti I skupiny 3 | m | 4.8 |  | 0 | CS ÚRS 2026 01 |  | základní |  | 0 | 0 | 0 | 0 | 0 | 4 | K | 1 | ROZPOCET | 0 | 0 | 0 | 0 | 0 | 1 | 0 | 4 | -305440111
| Online PSC |  | https://podminky.urs.cz/item/CS_URS_2026_01/460431442 | [14 empty] | Online PSC | 1
13 | K | 460431532 | Zásyp kabelových rýh ručně s přemístění sypaniny ze vzdálenosti do 10 m, s uložením výkopku ve vrstvách včetně zhutnění a úpravy povrchu šířky 65 cm hloubky 140 cm z horniny třídy těžitelnosti I skupiny 3 | m | 38.4 |  | 0 | CS ÚRS 2026 01 |  | základní |  | 0 | 0 | 0 | 0 | 0 | 4 | K | 1 | ROZPOCET | 0 | 0 | 0 | 0 | 0 | 1 | 0 | 4 | 1898611170
| Online PSC |  | https://podminky.urs.cz/item/CS_URS_2026_01/460431532 | [14 empty] | Online PSC | 1
14 | K | 460600023 | Vodorovné přemístění horniny jakékoliv třídy dopravními prostředky při elektromontážích přes 500 do 1000 m | m3 | 30.909 |  | 0 | CS ÚRS 2026 01 |  | základní |  | 0 | 0 | 0 | 0 | 0 | 4 | K | 1 | ROZPOCET | 0 | 0 | 0 | 0 | 0 | 1 | 0 | 4 | 574755207
| Online PSC |  | https://podminky.urs.cz/item/CS_URS_2026_01/460600023 | [14 empty] | Online PSC | 1
15 | K | 460600031 | Příplatek k vodorovnému přemístění horniny dopravními prostředky při elektromontážích za každých dalších i započatých 1000 m | m3 | 278.181 |  | 0 | CS ÚRS 2026 01 |  | základní |  | 0 | 0 | 0 | 0 | 0 | 4 | K | 1 | ROZPOCET | 0 | 0 | 0 | 0 | 0 | 1 | 0 | 4 | -1590986430
| Online PSC |  | https://podminky.urs.cz/item/CS_URS_2026_01/460600031 | [14 empty] | Online PSC | 1
16 | K | 460661111 | Kabelové lože z písku včetně podsypu, zhutnění a urovnání povrchu pro kabely nn bez zakrytí, šířky do 35 cm | m | 320.3 |  | 0 | CS ÚRS 2026 01 |  | základní |  | 0 | 0.14 | 44.842 | 0 | 0 | 4 | K | 1 | ROZPOCET | 0 | 0 | 0 | 0 | 0 | 1 | 0 | 4 | 159102297
| Online PSC |  | https://podminky.urs.cz/item/CS_URS_2026_01/460661111 | [14 empty] | Online PSC | 1
17 | K | 460661113 | Kabelové lože z písku včetně podsypu, zhutnění a urovnání povrchu pro kabely nn bez zakrytí, šířky přes 50 do 65 cm | m | 43.2 |  | 0 | CS ÚRS 2026 01 |  | základní |  | 0 | 0.26 | 11.232 | 0 | 0 | 4 | K | 1 | ROZPOCET | 0 | 0 | 0 | 0 | 0 | 1 | 0 | 4 | 1988996760
| Online PSC |  | https://podminky.urs.cz/item/CS_URS_2026_01/460661113 | [14 empty] | Online PSC | 1
| D | 742 | Elektroinstalace - slaboproud |  |  |  | 0 |  |  |  |  | 0 |  | 0.01116 |  | 0 | 2 | D | 0 | ROZPOCET | [6 empty] | 0
18 | K | 220300697R | Ukončení kabelu FTP Cat 6 | kus | 12 |  | 0 | CENA ZHOTOV |  | základní |  | 0 | 0 | 0 | 0 | 0 | 16 | K | 1 | ROZPOCET | 0 | 0 | 0 | 0 | 0 | 1 | 0 | 16 | 1056156465
19 | K | 742124002 | Montáž kabelů datových FTP, UTP, STP pro vnitřní rozvody do trubky | m | 186 |  | 0 | CS ÚRS 2026 01 |  | základní |  | 0 | 0 | 0 | 0 | 0 | 16 | K | 1 | ROZPOCET | 0 | 0 | 0 | 0 | 0 | 1 | 0 | 16 | 1952207238
| Online PSC |  | https://podminky.urs.cz/item/CS_URS_2026_01/742124002 | [14 empty] | Online PSC | 1
20 | M | 34121273 | kabel datový venkovní se stíněnými páry Al fólií jádro Cu plné (U/FTP) kategorie 6a | m | 223.2 |  | 0 | CS ÚRS 2026 01 |  | základní |  | 0 | 5e-05 | 0.01116 | 0 | 0 | 32 | M | 1 | ROZPOCET | 0 | 0 | 0 | 0 | 0 | 1 | 0 | 16 | -1103425252
| P |  | Poznámka k položce: Poznámka k položce: U/FTP, průměr kabelu 7,3mm | [14 empty] | P | 1
| D | M | Práce a dodávky M |  |  |  | 0 |  |  |  |  | 0 |  | 9.9937 |  | 9.482 | 3 | D | 0 | ROZPOCET | [6 empty] | 0
| D | 21-M | Elektromontáže |  |  |  | 0 |  |  |  |  | 0 |  | 9.9911 |  | 0 | 3 | D | 1 | ROZPOCET | [6 empty] | 0
21 | M | 34143274 | kabel ovládací flexibilní jádro Cu lanované izolace PVC plášť PVC 300/500V (CMSM) 3x1,50mm2 | m | 5 |  | 0 | CS ÚRS 2026 01 |  | základní |  | 0 | 9e-05 | 0.00045 | 0 | 0 | 256 | M | 2 | ROZPOCET | 0 | 0 | 0 | 0 | 0 | 1 | 0 | 64 | 719556460
22 | K | 210220002 | Montáž uzemňovacího vedení s upevněním, propojením a připojením pomocí svorek na povrchu vodičů FeZn drátem nebo lanem průměru do 10 mm | m | 401 |  | 0 | CS ÚRS 2026 01 |  | základní |  | 0 | 0 | 0 | 0 | 0 | 64 | K | 2 | ROZPOCET | 0 | 0 | 0 | 0 | 0 | 1 | 0 | 64 | 411357183
| Online PSC |  | https://podminky.urs.cz/item/CS_URS_2026_01/210220002 | [14 empty] | Online PSC | 2
23 | M | 35441073 | drát D 10mm FeZn | kg | 401 |  | 0 | CS ÚRS 2026 01 |  | základní |  | 0 | 0.001 | 0.401 | 0 | 0 | 256 | M | 2 | ROZPOCET | 0 | 0 | 0 | 0 | 0 | 1 | 0 | 64 | 1813922832
24 | K | 210812011 | Montáž izolovaných kabelů měděných do 1 kV bez ukončení plných nebo laněných kulatých (např. CYKY, CHKE-R) uložených volně nebo v liště počtu a průřezu žil 3x1,5 až 6 mm2 | m | 5 |  | 0 | CS ÚRS 2026 01 |  | základní |  | 0 | 0 | 0 | 0 | 0 | 64 | K | 2 | ROZPOCET | 0 | 0 | 0 | 0 | 0 | 1 | 0 | 64 | 399469268
| Online PSC |  | https://podminky.urs.cz/item/CS_URS_2026_01/210812011 | [14 empty] | Online PSC | 2
25 | M | 34143306 | kabel ovládací flexibilní jádro Cu lanované izolace PVC plášť PVC 300/500V (CMSM) 5x1,50mm2 | m | 130 |  | 0 | CS ÚRS 2026 01 |  | základní |  | 0 | 0.00014 | 0.0182 | 0 | 0 | 256 | M | 2 | ROZPOCET | 0 | 0 | 0 | 0 | 0 | 1 | 0 | 64 | 2056054560
26 | K | 210812011 | Montáž izolovaných kabelů měděných do 1 kV bez ukončení plných nebo laněných kulatých (např. CYKY, CHKE-R) uložených volně nebo v liště počtu a průřezu žil 3x1,5 až 6 mm2 | m | 64 |  | 0 | CS ÚRS 2026 01 |  | základní |  | 0 | 0 | 0 | 0 | 0 | 64 | K | 2 | ROZPOCET | 0 | 0 | 0 | 0 | 0 | 1 | 0 | 64 | 1558129937
| Online PSC |  | https://podminky.urs.cz/item/CS_URS_2026_01/210812011 | [14 empty] | Online PSC | 2
27 | M | 34111036 | kabel instalační jádro Cu plné izolace PVC plášť PVC 450/750V (CYKY) 3x2,5mm2 | m | 33 |  | 0 | CS ÚRS 2026 01 |  | základní |  | 0 | 0.00017 | 0.00561 | 0 | 0 | 256 | M | 2 | ROZPOCET | 0 | 0 | 0 | 0 | 0 | 1 | 0 | 64 | 1697418868
| P |  | Poznámka k položce: Poznámka k položce: CYKY, průměr kabelu 9,5mm | [14 empty] | P | 2
28 | M | 34111030 | kabel instalační jádro Cu plné izolace PVC plášť PVC 450/750V (CYKY) 3x1,5mm2 | m | 31 |  | 0 | CS ÚRS 2026 01 |  | základní |  | 0 | 0.00012 | 0.00372 | 0 | 0 | 256 | M | 2 | ROZPOCET | 0 | 0 | 0 | 0 | 0 | 1 | 0 | 64 | 2060947426
| P |  | Poznámka k položce: Poznámka k položce: CYKY, průměr kabelu 8,6mm | [14 empty] | P | 2
29 | K | 210812033 | Montáž izolovaných kabelů měděných do 1 kV bez ukončení plných nebo laněných kulatých (např. CYKY, CHKE-R) uložených volně nebo v liště počtu a průřezu žil 4x6 až 10 mm2 | m | 57 |  | 0 | CS ÚRS 2026 01 |  | základní |  | 0 | 0 | 0 | 0 | 0 | 64 | K | 2 | ROZPOCET | 0 | 0 | 0 | 0 | 0 | 1 | 0 | 64 | 361692286
| Online PSC |  | https://podminky.urs.cz/item/CS_URS_2026_01/210812033 | [14 empty] | Online PSC | 2
30 | M | 34111076 | kabel instalační jádro Cu plné izolace PVC plášť PVC 450/750V (CYKY) 4x10mm2 | m | 57 |  | 0 | CS ÚRS 2026 01 |  | základní |  | 0 | 0.00064 | 0.03648 | 0 | 0 | 256 | M | 2 | ROZPOCET | 0 | 0 | 0 | 0 | 0 | 1 | 0 | 64 | 347944352
| P |  | Poznámka k položce: Poznámka k položce: CYKY, průměr kabelu 16,1mm | [14 empty] | P | 2
31 | K | 210812061 | Montáž izolovaných kabelů měděných do 1 kV bez ukončení plných nebo laněných kulatých (např. CYKY, CHKE-R) uložených volně nebo v liště počtu a průřezu žil 5x1,5 až 2,5 mm2 | m | 130 |  | 0 | CS ÚRS 2026 01 |  | základní |  | 0 | 0 | 0 | 0 | 0 | 64 | K | 2 | ROZPOCET | 0 | 0 | 0 | 0 | 0 | 1 | 0 | 64 | -1821405325
| Online PSC |  | https://podminky.urs.cz/item/CS_URS_2026_01/210812061 | [14 empty] | Online PSC | 2
32 | K | 210812061 | Montáž izolovaných kabelů měděných do 1 kV bez ukončení plných nebo laněných kulatých (např. CYKY, CHKE-R) uložených volně nebo v liště počtu a průřezu žil 5x1,5 až 2,5 mm2 | m | 195 |  | 0 | CS ÚRS 2026 01 |  | základní |  | 0 | 0 | 0 | 0 | 0 | 64 | K | 2 | ROZPOCET | 0 | 0 | 0 | 0 | 0 | 1 | 0 | 64 | 2044047080
| Online PSC |  | https://podminky.urs.cz/item/CS_URS_2026_01/210812061 | [14 empty] | Online PSC | 2
33 | M | 34111094 | kabel instalační jádro Cu plné izolace PVC plášť PVC 450/750V (CYKY) 5x2,5mm2 | m | 195 |  | 0 | CS ÚRS 2026 01 |  | základní |  | 0 | 0.00025 | 0.04875 | 0 | 0 | 256 | M | 2 | ROZPOCET | 0 | 0 | 0 | 0 | 0 | 1 | 0 | 64 | -1157220672
| P |  | Poznámka k položce: Poznámka k položce: CYKY, průměr kabelu 11,2mm | [14 empty] | P | 2
34 | M | 34143332 | kabel ovládací flexibilní jádro Cu lanované izolace PVC plášť PVC 300/500V (CMSM) 12x0,75mm2 | m | 20 |  | 0 | CS ÚRS 2026 01 |  | základní |  | 0 | 0.00019 | 0.0038 | 0 | 0 | 256 | M | 2 | ROZPOCET | 0 | 0 | 0 | 0 | 0 | 1 | 0 | 64 | 841480620
35 | K | 210812111 | Montáž izolovaných kabelů měděných do 1 kV bez ukončení plných nebo laněných kulatých (např. CYKY, CHKE-R) uložených volně nebo v liště počtu a průřezu žil 24x1,5 mm2 | m | 167 |  | 0 | CS ÚRS 2026 01 |  | základní |  | 0 | 0 | 0 | 0 | 0 | 64 | K | 2 | ROZPOCET | 0 | 0 | 0 | 0 | 0 | 1 | 0 | 64 | -223906318
| Online PSC |  | https://podminky.urs.cz/item/CS_URS_2026_01/210812111 | [14 empty] | Online PSC | 2
36 | M | 34111165 | kabel instalační jádro Cu plné izolace PVC plášť PVC 450/750V (CYKY) 24x1,5mm2 | m | 167 |  | 0 | CS ÚRS 2026 01 |  | základní |  | 0 | 0.00063 | 0.10521 | 0 | 0 | 256 | M | 2 | ROZPOCET | 0 | 0 | 0 | 0 | 0 | 1 | 0 | 64 | -1543310951
| P |  | Poznámka k položce: Poznámka k položce: CYKY, průměr kabelu 20,1mm | [14 empty] | P | 2
37 | K | 210812112 | Montáž izolovaných kabelů měděných do 1 kV bez ukončení plných nebo laněných kulatých (např. CYKY, CHKE-R) uložených volně nebo v liště počtu a průřezu žil 24x2,5 mm2 | m | 24 |  | 0 | CS ÚRS 2026 01 |  | základní |  | 0 | 0 | 0 | 0 | 0 | 64 | K | 2 | ROZPOCET | 0 | 0 | 0 | 0 | 0 | 1 | 0 | 64 | -1315537635
| Online PSC |  | https://podminky.urs.cz/item/CS_URS_2026_01/210812112 | [14 empty] | Online PSC | 2
38 | M | 34111169 | kabel instalační jádro Cu plné izolace PVC plášť PVC 450/750V (CYKY) 24x2,5mm2 | m | 24 |  | 0 | CS ÚRS 2026 01 |  | základní |  | 0 | 0.0009 | 0.0216 | 0 | 0 | 256 | M | 2 | ROZPOCET | 0 | 0 | 0 | 0 | 0 | 1 | 0 | 64 | 1510216019
| P |  | Poznámka k položce: Poznámka k položce: CYKY, průměr kabelu 22,5mm | [14 empty] | P | 2
39 | K | 210812122 | Montáž izolovaných kabelů měděných do 1 kV bez ukončení plných nebo laněných kulatých (např. CYKY, CHKE-R) uložených volně nebo v liště počtu a průřezu žil 37x2,5 mm2 | m | 280 |  | 0 | CS ÚRS 2026 01 |  | základní |  | 0 | 0 | 0 | 0 | 0 | 64 | K | 2 | ROZPOCET | 0 | 0 | 0 | 0 | 0 | 1 | 0 | 64 | 381576697
| Online PSC |  | https://podminky.urs.cz/item/CS_URS_2026_01/210812122 | [14 empty] | Online PSC | 2
40 | K | 220110346 | Montáž štítku kabelového průběžného | kus | 36 |  | 0 | CS ÚRS 2026 01 |  | základní |  | 0 | 0 | 0 | 0 | 0 | 64 | K | 2 | ROZPOCET | 0 | 0 | 0 | 0 | 0 | 1 | 0 | 64 | -332370689
| Online PSC |  | https://podminky.urs.cz/item/CS_URS_2026_01/220110346 | [14 empty] | Online PSC | 2
41 | K | 220111869R | Nátěr zemnícího pásku/drátu | kus | 7 |  | 0 | CENA ZHOTOV |  | základní |  | 0 | 0 | 0 | 0 | 0 | 64 | K | 2 | ROZPOCET | 0 | 0 | 0 | 0 | 0 | 1 | 0 | 64 | 1577725575
42 | K | 220300529R | Ukončení šňůr lisovací trubičkou | kus | 131 |  | 0 | CENA ZHOTOV |  | základní |  | 0 | 0 | 0 | 0 | 0 | 64 | K | 2 | ROZPOCET | 0 | 0 | 0 | 0 | 0 | 1 | 0 | 64 | -571763602
43 | K | 220300621 | Ukončení kabelu návěstního nelepicí páskou do 5x1/1,5 | kus | 12 |  | 0 | CS ÚRS 2026 01 |  | základní |  | 0 | 0 | 0 | 0 | 0 | 64 | K | 2 | ROZPOCET | 0 | 0 | 0 | 0 | 0 | 1 | 0 | 64 | -1885913646
| Online PSC |  | https://podminky.urs.cz/item/CS_URS_2026_01/220300621 | [14 empty] | Online PSC | 2
44 | K | 220300625 | Ukončení kabelu návěstního nelepicí páskou do 24x1/1,5 | kus | 10 |  | 0 | CS ÚRS 2026 01 |  | základní |  | 0 | 0 | 0 | 0 | 0 | 64 | K | 2 | ROZPOCET | 0 | 0 | 0 | 0 | 0 | 1 | 0 | 64 | 960298426
| Online PSC |  | https://podminky.urs.cz/item/CS_URS_2026_01/220300625 | [14 empty] | Online PSC | 2
45 | K | 220300626 | Ukončení kabelu návěstního nelepicí páskou do 37x1/1,5 | kus | 2 |  | 0 | CS ÚRS 2026 01 |  | základní |  | 0 | 0 | 0 | 0 | 0 | 64 | K | 2 | ROZPOCET | 0 | 0 | 0 | 0 | 0 | 1 | 0 | 64 | 600437342
| Online PSC |  | https://podminky.urs.cz/item/CS_URS_2026_01/220300626 | [14 empty] | Online PSC | 2
46 | K | 220552561R | Drátová forma kabelů do 10 vodičů | kus | 16 |  | 0 | CENA ZHOTOV |  | základní |  | 0 | 0 | 0 | 0 | 0 | 64 | K | 2 | ROZPOCET | 0 | 0 | 0 | 0 | 0 | 1 | 0 | 64 | 66900761
47 | K | 220552563R | Drátová forma kabelů do 30 vodičů | kus | 12 |  | 0 | CENA ZHOTOV |  | základní |  | 0 | 0 | 0 | 0 | 0 | 64 | K | 2 | ROZPOCET | 0 | 0 | 0 | 0 | 0 | 1 | 0 | 64 | 706503011
48 | K | 220552564R | Drátová forma kabelů do 40 vodičů | kus | 2 |  | 0 | CENA ZHOTOV |  | základní |  | 0 | 0 | 0 | 0 | 0 | 64 | K | 2 | ROZPOCET | 0 | 0 | 0 | 0 | 0 | 1 | 0 | 64 | -930361405
49 | K | 220731519R | Montáž uzemění stožárů | kus | 7 |  | 0 | CENA ZHOTOV |  | základní |  | 0 | 0 | 0 | 0 | 0 | 64 | K | 2 | ROZPOCET | 0 | 0 | 0 | 0 | 0 | 1 | 0 | 64 | 925381132
50 | K | 220960003 | Montáž stožáru nebo sloupku výložníkového zapušťěného vč. betonu | kus | 4 |  | 0 | CS ÚRS 2026 01 |  | základní |  | 0 | 2.2004 | 8.8017 | 0 | 0 | 64 | K | 2 | ROZPOCET | 0 | 0 | 0 | 0 | 0 | 1 | 0 | 64 | -1051985472
| Online PSC |  | https://podminky.urs.cz/item/CS_URS_2026_01/220960003 | [14 empty] | Online PSC | 2
| P |  | Poznámka k položce: Poznámka k položce: vč. betońu | [14 empty] | P | 2
51 | K | 220960005 | Montáž výložníku na stožár | kus | 4 |  | 0 | CS ÚRS 2026 01 |  | základní |  | 0 | 0 | 0 | 0 | 0 | 64 | K | 2 | ROZPOCET | 0 | 0 | 0 | 0 | 0 | 1 | 0 | 64 | -341808148
| Online PSC |  | https://podminky.urs.cz/item/CS_URS_2026_01/220960005 | [14 empty] | Online PSC | 2
52 | K | 220960092R | Montáž základu chodeckého stožáru vč. betonu + montáž chodeckého stořáru na základ | kus | 3 |  | 0 | CENA ZHOTOV |  | základní |  | 0 | 0 | 0 | 0 | 0 | 64 | K | 2 | ROZPOCET | 0 | 0 | 0 | 0 | 0 | 1 | 0 | 64 | -2117056526
53 | K | 220960138R | Montáž stožárové výzbroje | kus | 7 |  | 0 | CENA ZHOTOV |  | základní |  | 0 | 0 | 0 | 0 | 0 | 64 | K | 2 | ROZPOCET | 0 | 0 | 0 | 0 | 0 | 1 | 0 | 64 | 421396230
54 | K | 220960139R | Montáž stožárové svorkovnice | kus | 7 |  | 0 | CENA ZHOTOV |  | základní |  | 0 | 0 | 0 | 0 | 0 | 64 | K | 2 | ROZPOCET | 0 | 0 | 0 | 0 | 0 | 1 | 0 | 64 | -897135588
55 | K | 220960186R | Montáž bezpotenciálního relé | kus | 4 |  | 0 | CENA ZHOTOV |  | základní |  | 0 | 0 | 0 | 0 | 0 | 64 | K | 2 | ROZPOCET | 0 | 0 | 0 | 0 | 0 | 1 | 0 | 64 | -1816987399
56 | K | 220960404 | Zjištění průchodnosti kabelu SSZ 24žilového včetně změření izolačního stavu | kus | 5 |  | 0 | CS ÚRS 2026 01 |  | základní |  | 0 | 0 | 0 | 0 | 0 | 64 | K | 2 | ROZPOCET | 0 | 0 | 0 | 0 | 0 | 1 | 0 | 64 | 1142351114
| Online PSC |  | https://podminky.urs.cz/item/CS_URS_2026_01/220960404 | [14 empty] | Online PSC | 2
57 | K | 220960405 | Zjištění průchodnosti kabelu SSZ 37žilového včetně změření izolačního stavu | kus | 1 |  | 0 | CS ÚRS 2026 01 |  | základní |  | 0 | 0 | 0 | 0 | 0 | 64 | K | 2 | ROZPOCET | 0 | 0 | 0 | 0 | 0 | 1 | 0 | 64 | 1440361275
| Online PSC |  | https://podminky.urs.cz/item/CS_URS_2026_01/220960405 | [14 empty] | Online PSC | 2
58 | K | 246215599R | barva syntetická vrchní na ocelové konstrukce černá | kg | 2 |  | 0 | CENA ZHOTOV |  | základní |  | 0 | 0 | 0 | 0 | 0 | 64 | K | 2 | ROZPOCET | 0 | 0 | 0 | 0 | 0 | 1 | 0 | 64 | -603096978
59 | K | 3167406031R | výložníkový stožár 3,0 m - středně těžký zvýšený o 1 m | kus | 1 |  | 0 | CENA ZHOTOV |  | základní |  | 0 | 0 | 0 | 0 | 0 | 64 | K | 2 | ROZPOCET | 0 | 0 | 0 | 0 | 0 | 1 | 0 | 64 | 425398116
60 | K | 3167406041R | výložníkový stožár 3,5 m - středně těžký zvýšený o 1 m | kus | 1 |  | 0 | CENA ZHOTOV |  | základní |  | 0 | 0 | 0 | 0 | 0 | 64 | K | 2 | ROZPOCET | 0 | 0 | 0 | 0 | 0 | 1 | 0 | 64 | -449396326
61 | K | 316740606R | výložníkový stožár 4,5 m- středně těžký | kus | 1 |  | 0 | CENA ZHOTOV |  | základní |  | 0 | 0 | 0 | 0 | 0 | 64 | K | 2 | ROZPOCET | 0 | 0 | 0 | 0 | 0 | 1 | 0 | 64 | -1397108578
62 | K | 316740621R | stožárová výzbroj - dvířka | kus | 7 |  | 0 | CENA ZHOTOV |  | základní |  | 0 | 0 | 0 | 0 | 0 | 64 | K | 2 | ROZPOCET | 0 | 0 | 0 | 0 | 0 | 1 | 0 | 64 | 840067832
63 | K | 316740622R | základ chodeckého stožáru a RŘ | kus | 3 |  | 0 | CENA ZHOTOV |  | základní |  | 0 | 0 | 0 | 0 | 0 | 64 | K | 2 | ROZPOCET | 0 | 0 | 0 | 0 | 0 | 1 | 0 | 64 | -1690186522
64 | K | 316740623R | štítek na označení kabelů | kus | 36 |  | 0 | CENA ZHOTOV |  | základní |  | 0 | 0 | 0 | 0 | 0 | 64 | K | 2 | ROZPOCET | 0 | 0 | 0 | 0 | 0 | 1 | 0 | 64 | -539489506
65 | K | 316740624R | těsnící pěna | kus | 2 |  | 0 | CENA ZHOTOV |  | základní |  | 0 | 0 | 0 | 0 | 0 | 64 | K | 2 | ROZPOCET | 0 | 0 | 0 | 0 | 0 | 1 | 0 | 64 | -704468356
66 | M | 24642030 | ředidlo syntetických a olejových nátěrových hmot | kg | 2 |  | 0 | CS ÚRS 2026 01 |  | základní |  | 0 | 0.001 | 0.002 | 0 | 0 | 256 | M | 2 | ROZPOCET | 0 | 0 | 0 | 0 | 0 | 1 | 0 | 64 | -583334883
67 | K | 316740691R | svorkovnice stožárová (24 pozic) | kus | 6 |  | 0 | CENA ZHOTOV |  | základní |  | 0 | 0 | 0 | 0 | 0 | 64 | K | 2 | ROZPOCET | 0 | 0 | 0 | 0 | 0 | 1 | 0 | 64 | -2117340315
68 | K | 316740692R | svorkovnice stožárová (37 pozic) | kus | 1 |  | 0 | CENA ZHOTOV |  | základní |  | 0 | 0 | 0 | 0 | 0 | 64 | K | 2 | ROZPOCET | 0 | 0 | 0 | 0 | 0 | 1 | 0 | 64 | -644540137
69 | K | 3167407021R | výložníkový stožár 6,5 m- těžký zvýšený o 1 m | kus | 1 |  | 0 | CENA ZHOTOV |  | základní |  | 0 | 0 | 0 | 0 | 0 | 64 | K | 2 | ROZPOCET | 0 | 0 | 0 | 0 | 0 | 1 | 0 | 64 | 1882672567
70 | K | 316740711R | chodecký stožár 3,4 m | kus | 2 |  | 0 | CENA ZHOTOV |  | základní |  | 0 | 0 | 0 | 0 | 0 | 64 | K | 2 | ROZPOCET | 0 | 0 | 0 | 0 | 0 | 1 | 0 | 64 | -1383689002
71 | K | 316740713R | chodecký stožár zvýšený 4,3 m atyp | kus | 1 |  | 0 | CENA ZHOTOV |  | základní |  | 0 | 0 | 0 | 0 | 0 | 64 | K | 2 | ROZPOCET | 0 | 0 | 0 | 0 | 0 | 1 | 0 | 64 | 1552784611
72 | K | 341111692R | kabel silový s Cu jádrem CYKY 37x2,5 mm2 | m | 280 |  | 0 | CENA ZHOTOV |  | základní |  | 0 | 0 | 0 | 0 | 0 | 64 | K | 2 | ROZPOCET | 0 | 0 | 0 | 0 | 0 | 1 | 0 | 64 | -1071387741
73 | K | 404452568R | svorka SR 02 | kus | 14 |  | 0 | CENA ZHOTOV |  | základní |  | 0 | 0 | 0 | 0 | 0 | 64 | K | 2 | ROZPOCET | 0 | 0 | 0 | 0 | 0 | 1 | 0 | 64 | -844294012
74 | K | 404452569R | svorka SR 03 | kus | 10 |  | 0 | CENA ZHOTOV |  | základní |  | 0 | 0 | 0 | 0 | 0 | 64 | K | 2 | ROZPOCET | 0 | 0 | 0 | 0 | 0 | 1 | 0 | 64 | -283633355
75 | K | 404452790R | bezpotenciální rélé pro VO | kus | 4 |  | 0 | CENA ZHOTOV |  | základní |  | 0 | 0 | 0 | 0 | 0 | 64 | K | 2 | ROZPOCET | 0 | 0 | 0 | 0 | 0 | 1 | 0 | 64 | -695397821
76 | K | 460791212 | Montáž trubek ochranných uložených volně do rýhy plastových ohebných, vnitřního průměru přes 32 do 50 mm | m | 74.286 |  | 0 | CS ÚRS 2026 01 |  | základní |  | 0 | 0 | 0 | 0 | 0 | 64 | K | 2 | ROZPOCET | 0 | 0 | 0 | 0 | 0 | 1 | 0 | 64 | -1810994295
| Online PSC |  | https://podminky.urs.cz/item/CS_URS_2026_01/460791212 | [14 empty] | Online PSC | 2
77 | M | 34571351 | trubka elektroinstalační ohebná dvouplášťová korugovaná (chránička) D 41/50mm, HDPE+LDPE | m | 78 |  | 0 | CS ÚRS 2026 01 |  | základní |  | 0 | 0.00026 | 0.02028 | 0 | 0 | 256 | M | 2 | ROZPOCET | 0 | 0 | 0 | 0 | 0 | 1 | 0 | 64 | -729017143
78 | K | 460791214 | Montáž trubek ochranných uložených volně do rýhy plastových ohebných, vnitřního průměru přes 90 do 110 mm | m | 757 |  | 0 | CS ÚRS 2026 01 |  | základní |  | 0 | 0 | 0 | 0 | 0 | 64 | K | 2 | ROZPOCET | 0 | 0 | 0 | 0 | 0 | 1 | 0 | 64 | -1367061571
| Online PSC |  | https://podminky.urs.cz/item/CS_URS_2026_01/460791214 | [14 empty] | Online PSC | 2
79 | M | 34571355 | trubka elektroinstalační ohebná korugovaná (chránička) D 94/110mm | m | 757 |  | 0 | CS ÚRS 2026 01 |  | základní |  | 0 | 0.00069 | 0.52233 | 0 | 0 | 256 | M | 2 | ROZPOCET | 0 | 0 | 0 | 0 | 0 | 1 | 0 | 64 | 380549902
80 | K | 741120502 | Montáž kabelů flexibilních měděných bez ukončení uložených volně lehkých a středních (např. CGSG), počtu žil do 16 | m | 20 |  | 0 | CS ÚRS 2026 01 |  | základní |  | 0 | 0 | 0 | 0 | 0 | 64 | K | 2 | ROZPOCET | 0 | 0 | 0 | 0 | 0 | 1 | 0 | 64 | -1357828421
| Online PSC |  | https://podminky.urs.cz/item/CS_URS_2026_01/741120502 | [14 empty] | Online PSC | 2
| D | 22-M | Montáže technologických zařízení pro dopravní stavby |  |  |  | 0 |  |  |  |  | 0 |  | 0.00255 |  | 9.482 | 3 | D | 1 | ROZPOCET | [6 empty] | 0
81 | K | 220060432R | Položení výstražné folie šířky 22 cm | m | 401 |  | 0 | CENA ZHOTOV |  | základní |  | 0 | 0 | 0 | 0 | 0 | 64 | K | 2 | ROZPOCET | 0 | 0 | 0 | 0 | 0 | 1 | 0 | 64 | -780552748
82 | M | R027 | Mikrotrubka pro optické vlákno 14/10 | m | 2944 |  | 0 | CENA ZHOTOV |  | základní |  | 0 | 0 | 0 | 0 | 0 | 256 | M | 2 | ROZPOCET | 0 | 0 | 0 | 0 | 0 | 1 | 0 | 64 | -1709778396
83 | K | 220111491R | Demontáž-drát forma kabelů do 10 vodičů | kus | 4 |  | 0 | CENA ZHOTOV |  | základní |  | 0 | 0 | 0 | 0 | 0 | 64 | K | 2 | ROZPOCET | 0 | 0 | 0 | 0 | 0 | 1 | 0 | 64 | -1666021768
84 | K | 220111493R | Demontáž-drát forma kabelů do 30 vodičů | kus | 14 |  | 0 | CENA ZHOTOV |  | základní |  | 0 | 0 | 0 | 0 | 0 | 64 | K | 2 | ROZPOCET | 0 | 0 | 0 | 0 | 0 | 1 | 0 | 64 | -1016175818
85 | K | 220111494R | Demontáž-drát forma kabelů do 40 vodičů | kus | 2 |  | 0 | CENA ZHOTOV |  | základní |  | 0 | 0 | 0 | 0 | 0 | 64 | K | 2 | ROZPOCET | 0 | 0 | 0 | 0 | 0 | 1 | 0 | 64 | -262116541
86 | K | 220111759R | Uzemnění řadičové skříně | kus | 1 |  | 0 | CENA ZHOTOV |  | základní |  | 0 | 0 | 0 | 0 | 0 | 64 | K | 2 | ROZPOCET | 0 | 0 | 0 | 0 | 0 | 1 | 0 | 64 | -1704992480
87 | K | 220182022R | Uložení mikrotrubky do kabelového lože rozměru 12/8 | m | 2944 |  | 0 | CENA ZHOTOV |  | základní |  | 0 | 0 | 0 | 0 | 0 | 64 | K | 2 | ROZPOCET | 0 | 0 | 0 | 0 | 0 | 1 | 0 | 64 | -169589525
88 | M | R048 | koncovka mikrotrubek | kus | 30 |  | 0 | CENA ZHOTOV |  | základní |  | 0 | 0 | 0 | 0 | 0 | 256 | M | 2 | ROZPOCET | 0 | 0 | 0 | 0 | 0 | 1 | 0 | 64 | -1658463061
89 | K | 220700683R | Demontáž jističe 3/20A | kus | 1 |  | 0 | CENA ZHOTOV |  | základní |  | 0 | 0 | 0 | 0 | 0 | 64 | K | 2 | ROZPOCET | 0 | 0 | 0 | 0 | 0 | 1 | 0 | 64 | -844854193
90 | K | 220700696R | Demontáž třmenu návěstidla pro montáž na výložník | kus | 5 |  | 0 | CENA ZHOTOV |  | základní |  | 0 | 0 | 0 | 0 | 0 | 64 | K | 2 | ROZPOCET | 0 | 0 | 0 | 0 | 0 | 1 | 0 | 64 | 659831990
91 | K | 220700699R | Demontáž kabelu ze stořárové svorkovnice | kus | 8 |  | 0 | CENA ZHOTOV |  | základní |  | 0 | 0 | 0 | 0 | 0 | 64 | K | 2 | ROZPOCET | 0 | 0 | 0 | 0 | 0 | 1 | 0 | 64 | -494478166
92 | K | 220860067R | Montáž přijímače pro dálkovou aktivaci zvukových návěstidel | kus | 1 |  | 0 | CENA ZHOTOV |  | základní |  | 0 | 0 | 0 | 0 | 0 | 64 | K | 2 | ROZPOCET | 0 | 0 | 0 | 0 | 0 | 1 | 0 | 64 | 1952132110
93 | K | 220860068R | Montáž jednotky pro časové ovládání zvukových návěstidel | kus | 1 |  | 0 | CENA ZHOTOV |  | základní |  | 0 | 0 | 0 | 0 | 0 | 64 | K | 2 | ROZPOCET | 0 | 0 | 0 | 0 | 0 | 1 | 0 | 64 | -637069968
94 | K | 220860069R | Montáž akustické signalizace | kus | 4 |  | 0 | CENA ZHOTOV |  | základní |  | 0 | 0 | 0 | 0 | 0 | 64 | K | 2 | ROZPOCET | 0 | 0 | 0 | 0 | 0 | 1 | 0 | 64 | -507042748
95 | K | 220960006R | Montáž třmenu návěstidla na výložníku | kus | 5 |  | 0 | CENA ZHOTOV |  | základní |  | 0 | 0 | 0 | 0 | 0 | 64 | K | 2 | ROZPOCET | 0 | 0 | 0 | 0 | 0 | 1 | 0 | 64 | 519859174
96 | K | 220960007R | Montáž třmenu videodetekce | kus | 5 |  | 0 | CENA ZHOTOV |  | základní |  | 0 | 0 | 0 | 0 | 0 | 64 | K | 2 | ROZPOCET | 0 | 0 | 0 | 0 | 0 | 1 | 0 | 64 | 841460954
97 | K | 220960036 | Montáž sestaveného návěstidla včetně otevření a uvolnění paraboly, zatažení kabelu do stožáru, namontování návěstidla na stožár nebo výložník, zřízení kabelové formy, zapojení kabelu na svorkovnici ve stožáru a návěstidle, přezkoušení funkce návěstidla dvoukomorového na stožár | kus | 6 |  | 0 | CS ÚRS 2026 01 |  | základní |  | 0 | 0 | 0 | 0 | 0 | 64 | K | 2 | ROZPOCET | 0 | 0 | 0 | 0 | 0 | 1 | 0 | 64 | 2029090197
| Online PSC |  | https://podminky.urs.cz/item/CS_URS_2026_01/220960036 | [14 empty] | Online PSC | 2
98 | K | 220960041 | Montáž sestaveného návěstidla včetně otevření a uvolnění paraboly, zatažení kabelu do stožáru, namontování návěstidla na stožár nebo výložník, zřízení kabelové formy, zapojení kabelu na svorkovnici ve stožáru a návěstidle, přezkoušení funkce návěstidla tříkomorového na stožár | kus | 5 |  | 0 | CS ÚRS 2026 01 |  | základní |  | 0 | 0 | 0 | 0 | 0 | 64 | K | 2 | ROZPOCET | 0 | 0 | 0 | 0 | 0 | 1 | 0 | 64 | -1481171041
| Online PSC |  | https://podminky.urs.cz/item/CS_URS_2026_01/220960041 | [14 empty] | Online PSC | 2
99 | K | 220960044 | Montáž sestaveného návěstidla včetně otevření a uvolnění paraboly, zatažení kabelu do stožáru, namontování návěstidla na stožár nebo výložník, zřízení kabelové formy, zapojení kabelu na svorkovnici ve stožáru a návěstidle, přezkoušení funkce návěstidla tříkomorového průměru 300 mm na výložník | kus | 5 |  | 0 | CS ÚRS 2026 01 |  | základní |  | 0 | 0 | 0 | 0 | 0 | 64 | K | 2 | ROZPOCET | 0 | 0 | 0 | 0 | 0 | 1 | 0 | 64 | 1217142476
| Online PSC |  | https://podminky.urs.cz/item/CS_URS_2026_01/220960044 | [14 empty] | Online PSC | 2
100 | K | 220960091R | Montáž základu řadiče vč dodání betonu | kus | 1 |  | 0 | CENA ZHOTOV |  | základní |  | 0 | 0 | 0 | 0 | 0 | 64 | K | 2 | ROZPOCET | 0 | 0 | 0 | 0 | 0 | 1 | 0 | 64 | -1008284005
101 | K | 220960111 | Montáž blikače včetně odkrytování blikače, uvolnění elektronické části, zatažení kabelu do stožáru, namontování blikače na stožár, zřízení kabelové formy, zapojení kabelu na svorkovnici ve stožáru a blikači BB | kus | 3 |  | 0 | CS ÚRS 2026 01 |  | základní |  | 0 | 0 | 0 | 0 | 0 | 64 | K | 2 | ROZPOCET | 0 | 0 | 0 | 0 | 0 | 1 | 0 | 64 | -428957275
| Online PSC |  | https://podminky.urs.cz/item/CS_URS_2026_01/220960111 | [14 empty] | Online PSC | 2
102 | M | 40445260 | páska upínací 12,7x0,75mm | m | 11 |  | 0 | CS ÚRS 2026 01 |  | základní |  | 0 | 8e-05 | 0.00088 | 0 | 0 | 256 | M | 2 | ROZPOCET | 0 | 0 | 0 | 0 | 0 | 1 | 0 | 64 | 1580298789
103 | K | 220960120 | Montáž dopravního detektoru včetně rozměření a označení místa pro vyvrtání otvorů, vyvrtání otvorů, vyříznutí závitů, montáže skříňky se zapojením, nastavení a vyzkoušení, připojení uzemnění videodetektoru na výložník | kus | 5 |  | 0 | CS ÚRS 2026 01 |  | základní |  | 0 | 0 | 0 | 0 | 0 | 64 | K | 2 | ROZPOCET | 0 | 0 | 0 | 0 | 0 | 1 | 0 | 64 | -1272360746
| Online PSC |  | https://podminky.urs.cz/item/CS_URS_2026_01/220960120 | [14 empty] | Online PSC | 2
104 | K | 220960122R | Montáž a nastavení videokamer | kus | 5 |  | 0 | CENA ZHOTOV |  | základní |  | 0 | 0 | 0 | 0 | 0 | 64 | K | 2 | ROZPOCET | 0 | 0 | 0 | 0 | 0 | 1 | 0 | 64 | 1061611845
105 | K | 220960126 | Montáž tlačítka pro chodce na stožár | kus | 4 |  | 0 | CS ÚRS 2026 01 |  | základní |  | 0 | 0 | 0 | 0 | 0 | 64 | K | 2 | ROZPOCET | 0 | 0 | 0 | 0 | 0 | 1 | 0 | 64 | -2058594141
| Online PSC |  | https://podminky.urs.cz/item/CS_URS_2026_01/220960126 | [14 empty] | Online PSC | 2
106 | K | 220960126R | Nastavení celosenzorického tlačítka v řadiči | kus | 4 |  | 0 | CENA ZHOTOV |  | základní |  | 0 | 0 | 0 | 0 | 0 | 64 | K | 2 | ROZPOCET | 0 | 0 | 0 | 0 | 0 | 1 | 0 | 64 | 765257731
107 | K | 220960129R | Montáž dopravního videodetektoru | kus | 3 |  | 0 | CENA ZHOTOV |  | základní |  | 0 | 0 | 0 | 0 | 0 | 64 | K | 2 | ROZPOCET | 0 | 0 | 0 | 0 | 0 | 1 | 0 | 64 | 249860791
108 | K | 220960182 | Montáž řadiče včetně usazení, zatažení kabelů do řadiče, připojení uzemnění přes šest světelných skupin | kus | 1 |  | 0 | CS ÚRS 2026 01 |  | základní |  | 0 | 0.00167 | 0.00167 | 0 | 0 | 64 | K | 2 | ROZPOCET | 0 | 0 | 0 | 0 | 0 | 1 | 0 | 64 | -1430838556
| Online PSC |  | https://podminky.urs.cz/item/CS_URS_2026_01/220960182 | [14 empty] | Online PSC | 2
109 | K | 220960182R | Montáž ručního řízení | kus | 1 |  | 0 | CENA ZHOTOV |  | základní |  | 0 | 0 | 0 | 0 | 0 | 64 | K | 2 | ROZPOCET | 0 | 0 | 0 | 0 | 0 | 1 | 0 | 64 | -1265690679
110 | K | 220960183R | Montáž spojkovací skříně | kus | 2 |  | 0 | CENA ZHOTOV |  | základní |  | 0 | 0 | 0 | 0 | 0 | 64 | K | 2 | ROZPOCET | 0 | 0 | 0 | 0 | 0 | 1 | 0 | 64 | -483328057
111 | K | 220960184R | Montáž HW do řadiče | kus | 1 |  | 0 | CENA ZHOTOV |  | základní |  | 0 | 0 | 0 | 0 | 0 | 64 | K | 2 | ROZPOCET | 0 | 0 | 0 | 0 | 0 | 1 | 0 | 64 | -214241644
112 | K | 220960189R | Softwarová úprava řadiče pro preferenci IZS/MHD | kus | 1 |  | 0 | CENA ZHOTOV |  | základní |  | 0 | 0 | 0 | 0 | 0 | 64 | K | 2 | ROZPOCET | 0 | 0 | 0 | 0 | 0 | 1 | 0 | 64 | -69093121
113 | K | 220960190R.1 | Karta vstupů pro RSU | kus | 2 |  | 0 | CENA ZHOTOV |  | základní |  | 0 | 0 | 0 | 0 | 0 | 64 | K | 2 | ROZPOCET | 0 | 0 | 0 | 0 | 0 | 1 | 0 | 64 | 129497095
114 | K | 220960191 | Regulace a aktivace jedné signální skupiny s použitím montážní plošiny | kus | 1 |  | 0 | CS ÚRS 2026 01 |  | základní |  | 0 | 0 | 0 | 0 | 0 | 64 | K | 2 | ROZPOCET | 0 | 0 | 0 | 0 | 0 | 1 | 0 | 64 | 625103174
| Online PSC |  | https://podminky.urs.cz/item/CS_URS_2026_01/220960191 | [14 empty] | Online PSC | 2
115 | K | 220960191R | Konfigurace virtuálních detekčních smyček | kus | 12 |  | 0 | CENA ZHOTOV |  | základní |  | 0 | 0 | 0 | 0 | 0 | 64 | K | 2 | ROZPOCET | 0 | 0 | 0 | 0 | 0 | 1 | 0 | 64 | -654029805
116 | K | 220960192R | Doladění pozic smyček, monitoring | kus | 12 |  | 0 | CENA ZHOTOV |  | základní |  | 0 | 0 | 0 | 0 | 0 | 64 | K | 2 | ROZPOCET | 0 | 0 | 0 | 0 | 0 | 1 | 0 | 64 | 572722624
117 | K | 220960196 | Regulace a aktivace každé další signální skupiny s použitím montážní plošiny | kus | 4 |  | 0 | CS ÚRS 2026 01 |  | základní |  | 0 | 0 | 0 | 0 | 0 | 64 | K | 2 | ROZPOCET | 0 | 0 | 0 | 0 | 0 | 1 | 0 | 64 | -1702861308
| Online PSC |  | https://podminky.urs.cz/item/CS_URS_2026_01/220960196 | [14 empty] | Online PSC | 2
118 | K | 220960197 | Regulace a aktivace každé další signální skupiny bez použití montážní plošiny | kus | 5 |  | 0 | CS ÚRS 2026 01 |  | základní |  | 0 | 0 | 0 | 0 | 0 | 64 | K | 2 | ROZPOCET | 0 | 0 | 0 | 0 | 0 | 1 | 0 | 64 | 2085345395
| Online PSC |  | https://podminky.urs.cz/item/CS_URS_2026_01/220960197 | [14 empty] | Online PSC | 2
119 | K | 220960308R | Příprava ke komplexnímu vyzkoušení SSZ | hod | 6 |  | 0 | CENA ZHOTOV |  | základní |  | 0 | 0 | 0 | 0 | 0 | 64 | K | 2 | ROZPOCET | 0 | 0 | 0 | 0 | 0 | 1 | 0 | 64 | 877200315
120 | K | 220960309R | Komplexní vyzkoušení SSZ | kus | 1 |  | 0 | CENA ZHOTOV |  | základní |  | 0 | 0 | 0 | 0 | 0 | 64 | K | 2 | ROZPOCET | 0 | 0 | 0 | 0 | 0 | 1 | 0 | 64 | -330065835
121 | K | 220960449R | Uvedení zařízení SSZ do provozu po přepnutí na blikající žlutou se zajištěním v řadiči | kus | 1 |  | 0 | CENA ZHOTOV |  | základní |  | 0 | 0 | 0 | 0 | 0 | 64 | K | 2 | ROZPOCET | 0 | 0 | 0 | 0 | 0 | 1 | 0 | 64 | 1795324931
122 | K | 22096049R | Přepnutí SSZ na blikající žlutou a zajištění v řadiči | kus | 1 |  | 0 | CENA ZHOTOV |  | základní |  | 0 | 0 | 0 | 0 | 0 | 64 | K | 2 | ROZPOCET | 0 | 0 | 0 | 0 | 0 | 1 | 0 | 64 | 445986171
123 | K | 228960002 | Demontáž stožáru nebo sloupku včetně vytažení a odpojení kabelu, odpojení uzemnění a naložení stožáru, bez odstranění základu přímého na základovém rámu | kus | 2 |  | 0 | CS ÚRS 2026 01 |  | základní |  | 0 | 0 | 0 | 0 | 0 | 64 | K | 2 | ROZPOCET | 0 | 0 | 0 | 0 | 0 | 1 | 0 | 64 | 465472273
| Online PSC |  | https://podminky.urs.cz/item/CS_URS_2026_01/228960002 | [14 empty] | Online PSC | 2
124 | K | 228960003 | Demontáž stožáru nebo sloupku včetně vytažení a odpojení kabelu, odpojení uzemnění a naložení stožáru, bez odstranění základu vyložníkového zapuštěného | kus | 5 |  | 0 | CS ÚRS 2026 01 |  | základní |  | 0 | 0 | 0 | 0 | 0 | 64 | K | 2 | ROZPOCET | 0 | 0 | 0 | 0 | 0 | 1 | 0 | 64 | -506224049
| Online PSC |  | https://podminky.urs.cz/item/CS_URS_2026_01/228960003 | [14 empty] | Online PSC | 2
125 | K | 228960005 | Demontáž stožáru nebo sloupku včetně vytažení a odpojení kabelu, odpojení uzemnění a naložení stožáru, bez odstranění základu příslušenství ze stožáru výložníku | kus | 5 |  | 0 | CS ÚRS 2026 01 |  | základní |  | 0 | 0 | 0 | 0 | 0 | 64 | K | 2 | ROZPOCET | 0 | 0 | 0 | 0 | 0 | 1 | 0 | 64 | 721915243
| Online PSC |  | https://podminky.urs.cz/item/CS_URS_2026_01/228960005 | [14 empty] | Online PSC | 2
126 | K | 228960036 | Demontáž návěstidla včetně otevření a uvolnění paraboly, vytažení kabelu ze stožáru, odmontování návěstidla ze stožáru nebo výložníku, odpojení kabelu ze svorkovnice ve stožáru a návěstidle dvoukomorového ze stožáru | kus | 6 |  | 0 | CS ÚRS 2026 01 |  | základní |  | 0 | 0 | 0 | 0 | 0 | 64 | K | 2 | ROZPOCET | 0 | 0 | 0 | 0 | 0 | 1 | 0 | 64 | -1710045095
| Online PSC |  | https://podminky.urs.cz/item/CS_URS_2026_01/228960036 | [14 empty] | Online PSC | 2
127 | K | 228960041 | Demontáž návěstidla včetně otevření a uvolnění paraboly, vytažení kabelu ze stožáru, odmontování návěstidla ze stožáru nebo výložníku, odpojení kabelu ze svorkovnice ve stožáru a návěstidle tříkomorového ze stožáru | kus | 5 |  | 0 | CS ÚRS 2026 01 |  | základní |  | 0 | 0 | 0 | 0 | 0 | 64 | K | 2 | ROZPOCET | 0 | 0 | 0 | 0 | 0 | 1 | 0 | 64 | -1762101012
| Online PSC |  | https://podminky.urs.cz/item/CS_URS_2026_01/228960041 | [14 empty] | Online PSC | 2
128 | K | 228960044 | Demontáž návěstidla včetně otevření a uvolnění paraboly, vytažení kabelu ze stožáru, odmontování návěstidla ze stožáru nebo výložníku, odpojení kabelu ze svorkovnice ve stožáru a návěstidle tříkomorového průměru 300 mm z výložníku | kus | 5 |  | 0 | CS ÚRS 2026 01 |  | základní |  | 0 | 0 | 0 | 0 | 0 | 64 | K | 2 | ROZPOCET | 0 | 0 | 0 | 0 | 0 | 1 | 0 | 64 | -908558449
| Online PSC |  | https://podminky.urs.cz/item/CS_URS_2026_01/228960044 | [14 empty] | Online PSC | 2
129 | K | 228960113 | Demontáž signalizačního zařízení pro nevidomé z návěstidla | kus | 6 |  | 0 | CS ÚRS 2026 01 |  | základní |  | 0 | 0 | 0 | 0 | 0 | 64 | K | 2 | ROZPOCET | 0 | 0 | 0 | 0 | 0 | 1 | 0 | 64 | -640170749
| Online PSC |  | https://podminky.urs.cz/item/CS_URS_2026_01/228960113 | [14 empty] | Online PSC | 2
130 | K | 228960116 | Demontáž dopravního detektoru včetně demontáže skříňky s odpojením a odpojení uzemnění indukčního smyčkového ISD | kus | 12 |  | 0 | CS ÚRS 2026 01 |  | základní |  | 0 | 0 | 0 | 0 | 0 | 64 | K | 2 | ROZPOCET | 0 | 0 | 0 | 0 | 0 | 1 | 0 | 64 | -1054729202
| Online PSC |  | https://podminky.urs.cz/item/CS_URS_2026_01/228960116 | [14 empty] | Online PSC | 2
131 | K | 228960126 | Demontáž stožárových doplňků včetně demontáže tlačítka nebo spínače a odpojení ze svorkovnice ve stožáru tlačítka pro chodce | kus | 4 |  | 0 | CS ÚRS 2026 01 |  | základní |  | 0 | 0 | 0 | 0 | 0 | 64 | K | 2 | ROZPOCET | 0 | 0 | 0 | 0 | 0 | 1 | 0 | 64 | -578494089
| Online PSC |  | https://podminky.urs.cz/item/CS_URS_2026_01/228960126 | [14 empty] | Online PSC | 2
132 | K | 228960134 | Odpojení stožárové svorkovnice do 34 žil | kus | 9 |  | 0 | CS ÚRS 2026 01 |  | základní |  | 0 | 0 | 0 | 0 | 0 | 64 | K | 2 | ROZPOCET | 0 | 0 | 0 | 0 | 0 | 1 | 0 | 64 | -1793610465
| Online PSC |  | https://podminky.urs.cz/item/CS_URS_2026_01/228960134 | [14 empty] | Online PSC | 2
133 | K | 228960171 | Demontáž skříňky ručního řízení včetně odpojení kabelu ze svorkovnice ze skříně řadiče | kus | 1 |  | 0 | CS ÚRS 2026 01 |  | základní |  | 0 | 0 | 0 | 0 | 0 | 64 | K | 2 | ROZPOCET | 0 | 0 | 0 | 0 | 0 | 1 | 0 | 64 | -1955598701
| Online PSC |  | https://podminky.urs.cz/item/CS_URS_2026_01/228960171 | [14 empty] | Online PSC | 2
134 | K | 228960182 | Demontáž řadiče včetně vytažení kabelů z řadiče a odpojení uzemnění přes šest světelných skupin | kus | 1 |  | 0 | CS ÚRS 2026 01 |  | základní |  | 0 | 0 | 0 | 0 | 0 | 64 | K | 2 | ROZPOCET | 0 | 0 | 0 | 0 | 0 | 1 | 0 | 64 | 1582758133
| Online PSC |  | https://podminky.urs.cz/item/CS_URS_2026_01/228960182 | [14 empty] | Online PSC | 2
135 | M | 341111692R | Výstražná folie šířka 22 cm červená | m | 401 |  | 0 | CENA ZHOTOV |  | základní |  | 0 | 0 | 0 | 0 | 0 | 256 | M | 2 | ROZPOCET | 0 | 0 | 0 | 0 | 0 | 1 | 0 | 64 | -1296673860
136 | K | 404452701R | LED - Chodecké návěstidlo 2 x 210/230V | kus | 2 |  | 0 | CENA ZHOTOV |  | základní |  | 0 | 0 | 0 | 0 | 0 | 64 | K | 2 | ROZPOCET | 0 | 0 | 0 | 0 | 0 | 1 | 0 | 64 | 674232507
137 | K | 404452703R | LED - Dopravní návěstidlo 3 x 300/230V plný signál | kus | 5 |  | 0 | CENA ZHOTOV |  | základní |  | 0 | 0 | 0 | 0 | 0 | 64 | K | 2 | ROZPOCET | 0 | 0 | 0 | 0 | 0 | 1 | 0 | 64 | 1223677715
138 | K | 404452710R | LED návěstidlo 2 x 210/230 V – sym. chodec /cyklista | kus | 4 |  | 0 | CENA ZHOTOV |  | základní |  | 0 | 0 | 0 | 0 | 0 | 64 | K | 2 | ROZPOCET | 0 | 0 | 0 | 0 | 0 | 1 | 0 | 64 | -351488014
139 | K | 4044527111R | LED - Dopravní návěstidlo 1 x 300/230V žlutý chodec /cyklista | kus | 3 |  | 0 | CENA ZHOTOV |  | základní |  | 0 | 0 | 0 | 0 | 0 | 64 | K | 2 | ROZPOCET | 0 | 0 | 0 | 0 | 0 | 1 | 0 | 64 | -1746714189
140 | K | 404452711R | LED - Dopravní návěstidlo 3 x 210/230V plný signál | kus | 5 |  | 0 | CENA ZHOTOV |  | základní |  | 0 | 0 | 0 | 0 | 0 | 64 | K | 2 | ROZPOCET | 0 | 0 | 0 | 0 | 0 | 1 | 0 | 64 | 567892115
141 | K | 404452782R.1 | Třmen návěstidla 300 na výložník, pevný | kus | 4 |  | 0 | CENA ZHOTOV |  | základní |  | 0 | 0 | 0 | 0 | 0 | 64 | K | 2 | ROZPOCET | 0 | 0 | 0 | 0 | 0 | 1 | 0 | 64 | -2083499312
142 | K | 404452783R | Třmen návěstidla 300 nad jízdní pruhy, pojizdný | kus | 1 |  | 0 | CENA ZHOTOV |  | základní |  | 0 | 0 | 0 | 0 | 0 | 64 | K | 2 | ROZPOCET | 0 | 0 | 0 | 0 | 0 | 1 | 0 | 64 | -1642741322
143 | K | 404452784R | Celoplošné senzorické chodecké tlačítko | kus | 4 |  | 0 | CENA ZHOTOV |  | základní |  | 0 | 0 | 0 | 0 | 0 | 64 | K | 2 | ROZPOCET | 0 | 0 | 0 | 0 | 0 | 1 | 0 | 64 | -520962718
144 | K | 404452786R | Jednotka pro časové ovládání zvukových návěstidel | kus | 1 |  | 0 | CENA ZHOTOV |  | základní |  | 0 | 0 | 0 | 0 | 0 | 64 | K | 2 | ROZPOCET | 0 | 0 | 0 | 0 | 0 | 1 | 0 | 64 | 1761762271
145 | K | 404452787R | Přijímače pro dálkovou aktivaci zvukových návěstidel | kus | 1 |  | 0 | CENA ZHOTOV |  | základní |  | 0 | 0 | 0 | 0 | 0 | 64 | K | 2 | ROZPOCET | 0 | 0 | 0 | 0 | 0 | 1 | 0 | 64 | 2123030274
146 | K | 404452788R | Akustické návěstidlo pro nevidomé | kus | 4 |  | 0 | CENA ZHOTOV |  | základní |  | 0 | 0 | 0 | 0 | 0 | 64 | K | 2 | ROZPOCET | 0 | 0 | 0 | 0 | 0 | 1 | 0 | 64 | -1933513564
147 | K | 404452789R | Radiohodiny DCF | kus | 1 |  | 0 | CENA ZHOTOV |  | základní |  | 0 | 0 | 0 | 0 | 0 | 64 | K | 2 | ROZPOCET | 0 | 0 | 0 | 0 | 0 | 1 | 0 | 64 | 624421210
148 | K | 404452793.1 | Průmyslový LTE modem pro připojení DŘÚ a dopravního řadiče | kus | 1 |  | 0 | CENA ZHOTOV |  | základní |  | 0 | 0 | 0 | 0 | 0 | 64 | K | 2 | ROZPOCET | 0 | 0 | 0 | 0 | 0 | 1 | 0 | 64 | 637819081
149 | K | 404452793R | Ruční řízení | kus | 1 |  | 0 | CENA ZHOTOV |  | základní |  | 0 | 0 | 0 | 0 | 0 | 64 | K | 2 | ROZPOCET | 0 | 0 | 0 | 0 | 0 | 1 | 0 | 64 | 108421465
150 | K | 404452796R | Základ řadiče | kus | 1 |  | 0 | CENA ZHOTOV |  | základní |  | 0 | 0 | 0 | 0 | 0 | 64 | K | 2 | ROZPOCET | 0 | 0 | 0 | 0 | 0 | 1 | 0 | 64 | 655642086
151 | K | 404452797R | Zemnící souprava řadiče | kus | 1 |  | 0 | CENA ZHOTOV |  | základní |  | 0 | 0 | 0 | 0 | 0 | 64 | K | 2 | ROZPOCET | 0 | 0 | 0 | 0 | 0 | 1 | 0 | 64 | 1105276446
152 | K | 404452798R | Videosouprava - 1 kamera | kus | 1 |  | 0 | CENA ZHOTOV |  | základní |  | 0 | 0 | 0 | 0 | 0 | 64 | K | 2 | ROZPOCET | 0 | 0 | 0 | 0 | 0 | 1 | 0 | 64 | -1191230703
153 | K | 404452799R | Videosouprava - 2 kamery | kus | 2 |  | 0 | CENA ZHOTOV |  | základní |  | 0 | 0 | 0 | 0 | 0 | 64 | K | 2 | ROZPOCET | 0 | 0 | 0 | 0 | 0 | 1 | 0 | 64 | 1862208934
154 | K | 404452882R | Spojkovací skříň | kus | 2 |  | 0 | CENA ZHOTOV |  | základní |  | 0 | 0 | 0 | 0 | 0 | 64 | K | 2 | ROZPOCET | 0 | 0 | 0 | 0 | 0 | 1 | 0 | 64 | 110442025
155 | K | 404452883R | Doplnění HW do řadiče | kus | 1 |  | 0 | CENA ZHOTOV |  | základní |  | 0 | 0 | 0 | 0 | 0 | 64 | K | 2 | ROZPOCET | 0 | 0 | 0 | 0 | 0 | 1 | 0 | 64 | 2127768893
156 | K | 404452887R | Preference IZS/MHD - RSU jednotka | kus | 1 |  | 0 | CENA ZHOTOV |  | základní |  | 0 | 0 | 0 | 0 | 0 | 64 | K | 2 | ROZPOCET | 0 | 0 | 0 | 0 | 0 | 1 | 0 | 64 | 303759228
157 | K | 468051121 | Bourání základu betonového | m3 | 4.31 |  | 0 | CS ÚRS 2026 01 |  | základní |  | 0 | 0 | 0 | 2.2 | 9.482 | 64 | K | 2 | ROZPOCET | 0 | 0 | 0 | 0 | 0 | 1 | 0 | 64 | 1749456318
| Online PSC |  | https://podminky.urs.cz/item/CS_URS_2026_01/468051121 | [14 empty] | Online PSC | 2
158 | K | 469972111 | Odvoz suti a vybouraných hmot odvoz suti a vybouraných hmot do 1 km | t | 3.448 |  | 0 | CENA ZHOTOV |  | základní |  | 0 | 0 | 0 | 0 | 0 | 64 | K | 2 | ROZPOCET | 0 | 0 | 0 | 0 | 0 | 1 | 0 | 64 | -1261825721
159 | K | 469972121 | Odvoz suti a vybouraných hmot odvoz suti a vybouraných hmot Příplatek k ceně za každý další i započatý 1 km | t | 34.48 |  | 0 | CENA ZHOTOV |  | základní |  | 0 | 0 | 0 | 0 | 0 | 64 | K | 2 | ROZPOCET | 0 | 0 | 0 | 0 | 0 | 1 | 0 | 64 | -690162430
160 | K | 469973111 | Poplatek za uložení stavebního odpadu (skládkovné) na skládce z prostého betonu zatříděného do Katalogu odpadů pod kódem 17 01 01 | t | 3.448 |  | 0 | CS ÚRS 2026 01 |  | základní |  | 0 | 0 | 0 | 0 | 0 | 64 | K | 2 | ROZPOCET | 0 | 0 | 0 | 0 | 0 | 1 | 0 | 64 | 754666223
| Online PSC |  | https://podminky.urs.cz/item/CS_URS_2026_01/469973111 | [14 empty] | Online PSC | 2
161 | K | R112 | Záfuk optického kabelu | m | 477 |  | 0 | CENA ZHOTOV |  | základní |  | 0 | 0 | 0 | 0 | 0 | 64 | K | 2 | ROZPOCET | 0 | 0 | 0 | 0 | 0 | 1 | 0 | 64 | -744545143
162 | K | R115 | Svár optického vlákna | kus | 8 |  | 0 | CENA ZHOTOV |  | základní |  | 0 | 0 | 0 | 0 | 0 | 64 | K | 2 | ROZPOCET | 0 | 0 | 0 | 0 | 0 | 1 | 0 | 64 | 1781245525
163 | M | R046 | SFP modul | kus | 4 |  | 0 | CENA ZHOTOV |  | základní |  | 0 | 0 | 0 | 0 | 0 | 256 | M | 2 | ROZPOCET | 0 | 0 | 0 | 0 | 0 | 1 | 0 | 64 | 2050897119
164 | K | R116 | Příprava svařovacího místa | kus | 3 |  | 0 | CENA ZHOTOV |  | základní |  | 0 | 0 | 0 | 0 | 0 | 64 | K | 2 | ROZPOCET | 0 | 0 | 0 | 0 | 0 | 1 | 0 | 64 | 869202891
165 | M | R037 | Svářecí materiál svár | kus | 8 |  | 0 | CENA ZHOTOV |  | základní |  | 0 | 0 | 0 | 0 | 0 | 256 | M | 2 | ROZPOCET | 0 | 0 | 0 | 0 | 0 | 1 | 0 | 64 | 1185863789
166 | K | R118 | montáž SFP modulu | kus | 4 |  | 0 | CENA ZHOTOV |  | základní |  | 0 | 0 | 0 | 0 | 0 | 64 | K | 2 | ROZPOCET | 0 | 0 | 0 | 0 | 0 | 1 | 0 | 64 | -365104231
167 | M | R047 | optická kazeta | kus | 4 |  | 0 | CENA ZHOTOV |  | základní |  | 0 | 0 | 0 | 0 | 0 | 256 | M | 2 | ROZPOCET | 0 | 0 | 0 | 0 | 0 | 1 | 0 | 64 | 1562184745
168 | K | R119 | Instalace kazety v řadiči | kus | 4 |  | 0 | CENA ZHOTOV |  | základní |  | 0 | 0 | 0 | 0 | 0 | 64 | K | 2 | ROZPOCET | 0 | 0 | 0 | 0 | 0 | 1 | 0 | 64 | -868392448
169 | K | R120 | Zpracování měřících protokolů | kus | 2 |  | 0 | CENA ZHOTOV |  | základní |  | 0 | 0 | 0 | 0 | 0 | 64 | K | 2 | ROZPOCET | 0 | 0 | 0 | 0 | 0 | 1 | 0 | 64 | -1963601842
170 | K | R121 | Montáž optické spojky | kus | 6 |  | 0 | CENA ZHOTOV |  | základní |  | 0 | 0 | 0 | 0 | 0 | 64 | K | 2 | ROZPOCET | 0 | 0 | 0 | 0 | 0 | 1 | 0 | 64 | -716599741
171 | M | R031 | Optický kabel pro zafouknutí - 12 vláken | m | 477 |  | 0 | CENA ZHOTOV |  | základní |  | 0 | 0 | 0 | 0 | 0 | 256 | M | 2 | ROZPOCET | 0 | 0 | 0 | 0 | 0 | 1 | 0 | 64 | 1128189740
172 | K | R122 | Kalibrace a tlaková zkouška | m | 477 |  | 0 | CENA ZHOTOV |  | základní |  | 0 | 0 | 0 | 0 | 0 | 64 | K | 2 | ROZPOCET | 0 | 0 | 0 | 0 | 0 | 1 | 0 | 64 | 720653162
173 | K | R123 | Montáž koncovky mikrotrubky | kus | 30 |  | 0 | CENA ZHOTOV |  | základní |  | 0 | 0 | 0 | 0 | 0 | 64 | K | 2 | ROZPOCET | 0 | 0 | 0 | 0 | 0 | 1 | 0 | 64 | 771654025
174 | M | R028 | Spojka mikrotrubek pro pro optické vlákno voděodolná | kus | 6 |  | 0 | CENA ZHOTOV |  | základní |  | 0 | 0 | 0 | 0 | 0 | 256 | M | 2 | ROZPOCET | 0 | 0 | 0 | 0 | 0 | 1 | 0 | 64 | 192443874
| D | HZS | Hodinové zúčtovací sazby |  |  |  | 0 |  |  |  |  | 0 |  | 0 |  | 0 | 4 | D | 0 | ROZPOCET | [6 empty] | 0
175 | K | HZS3239R | Montážní práce oceněné HZS | hod | 1 |  | 0 | CENA ZHOTOV |  | základní |  | 0 | 0 | 0 | 0 | 0 | 262144 | K | 1 | ROZPOCET | 0 | 0 | 0 | 0 | 0 | 1 | 0 | 262144 | -1891469386

## 002 - SIGNALIZACE ZRN2 - ...
{47d62720-b727-4324-8053-5e07c7239e8b}
2
| KRYCÍ LIST SOUPISU PRACÍ | [7 empty] | v --- níže se nacházejí doplnkové a pomocné údaje k sestavám --- v | [8 empty] | False
Stavba:
KOMUNIKACE V UL.DUCHCOVSKÁ
Objekt:
04 - SIGNALIZACE
Soupis:
002 - SIGNALIZACE ZRN2 - dopravní značení
| KSO: |  |  |  |  | CC-CZ:
| Místo: |  | TEPLICE |  |  | Datum: | 10. 2. 2026
| Zadavatel: |  |  |  |  | IČ:
|  | SM TEPLICE |  |  |  | DIČ:
| Účastník: |  |  |  |  | IČ: | Vyplň údaj
|  | Vyplň údaj |  |  |  | DIČ: | Vyplň údaj
| Projektant: |  |  |  |  | IČ:
|  | RAPID MOST SPOL.S R.O. |  |  |  | DIČ:
| Zpracovatel: |  |  |  |  | IČ:
|  | ING.VLADIMÍR PLHÁK |  |  |  | DIČ:
Poznámka:
| Cena bez DPH | [5 empty] | 0
|  |  | Základ daně |  |  | Sazba daně | Výše daně
| DPH | základní | 0 |  |  | 21% | 0
|  | snížená | 0 |  |  | 12% | 0
|  | zákl. přenesená | 0 |  |  | 21% | 0
|  | sníž. přenesená | 0 |  |  | 12% | 0
|  | nulová | 0 |  |  | 0% | 0
| Cena s DPH |  |  | v | CZK |  | 0
REKAPITULACE ČLENĚNÍ SOUPISU PRACÍ
Stavba:
KOMUNIKACE V UL.DUCHCOVSKÁ
Objekt:
04 - SIGNALIZACE
Soupis:
002 - SIGNALIZACE ZRN2 - dopravní značení
Místo: |  |  | TEPLICE |  |  | Datum: | 10. 2. 2026
Zadavatel: |  |  | SM TEPLICE |  |  | Projektant: | RAPID MOST SPOL.S R.O.
Účastník: |  |  | Vyplň údaj |  |  | Zpracovatel: | ING.VLADIMÍR PLHÁK
Kód dílu - Popis | [6 empty] | Cena celkem [CZK]
Náklady stavby celkem | [6 empty] | 0 | [11 empty] | -1
| HSV - Práce a dodávky HSV | [5 empty] | 0
| 9 - Ostatní konstrukce a práce, bourání | [5 empty] | 0
SOUPIS PRACÍ
Stavba:
KOMUNIKACE V UL.DUCHCOVSKÁ
Objekt:
04 - SIGNALIZACE
Soupis:
002 - SIGNALIZACE ZRN2 - dopravní značení
Místo: |  |  | TEPLICE |  |  | Datum: | 10. 2. 2026
Zadavatel: |  |  | SM TEPLICE |  |  | Projektant: | RAPID MOST SPOL.S R.O.
Účastník: |  |  | Vyplň údaj |  |  | Zpracovatel: | ING.VLADIMÍR PLHÁK
PČ | Typ | Kód | Popis | MJ | Množství | J.cena [CZK] | Cena celkem [CZK] | Cenová soustava |  | DPH | J. Nh [h] | Nh celkem [h] | J. hmotnost [t] | Hmotnost celkem [t] | J. suť [t] | Suť Celkem [t]
Náklady soupisu celkem | [6 empty] | 0 |  |  |  |  | 0 |  | 0.0255 |  | 0 |  | D | -1 | [7 empty] | 0
| D | HSV | Práce a dodávky HSV |  |  |  | 0 |  |  |  |  | 0 |  | 0.0255 |  | 0 | 1 | D | 0 | ROZPOCET | [6 empty] | 0
| D | 9 | Ostatní konstrukce a práce, bourání |  |  |  | 0 |  |  |  |  | 0 |  | 0.0255 |  | 0 | 1 | D | 1 | ROZPOCET | [6 empty] | 0
1 | K | 914111111 | Montáž svislé dopravní značky do velikosti 1 m2 objímkami na sloupek nebo konzolu | kus | 7 |  | 0 | CS ÚRS 2026 01 |  | základní |  | 0 | 0.0007 | 0.0049 | 0 | 0 | 4 | K | 2 | ROZPOCET | 0 | 0 | 0 | 0 | 0 | 1 | 0 | 4 | 2012843397
| Online PSC |  | https://podminky.urs.cz/item/CS_URS_2026_01/914111111 | [14 empty] | Online PSC | 2
2 | M | 40445615 | značky upravující přednost P6 700mm | kus | 1 |  | 0 | CS ÚRS 2026 01 |  | základní |  | 0 | 0.005 | 0.005 | 0 | 0 | 8 | M | 2 | ROZPOCET | 0 | 0 | 0 | 0 | 0 | 1 | 0 | 4 | 166441013
3 | M | 40445621 | informativní značky provozní IP1-IP3, IP4b-IP7, IP10a, b 500x500mm | kus | 6 |  | 0 | CS ÚRS 2026 01 |  | základní |  | 0 | 0.0026 | 0.0156 | 0 | 0 | 8 | M | 2 | ROZPOCET | 0 | 0 | 0 | 0 | 0 | 1 | 0 | 4 | 1861493772

## 003 - SIGNALIZACE VON - v...
{0a1258ef-25d0-460a-abdb-a8419b452298}
2
| KRYCÍ LIST SOUPISU PRACÍ | [7 empty] | v --- níže se nacházejí doplnkové a pomocné údaje k sestavám --- v | [8 empty] | False
Stavba:
KOMUNIKACE V UL.DUCHCOVSKÁ
Objekt:
04 - SIGNALIZACE
Soupis:
003 - SIGNALIZACE VON - vedlejší náklady
| KSO: |  |  |  |  | CC-CZ:
| Místo: |  | TEPLICE |  |  | Datum: | 10. 2. 2026
| Zadavatel: |  |  |  |  | IČ:
|  | SM TEPLICE |  |  |  | DIČ:
| Účastník: |  |  |  |  | IČ: | Vyplň údaj
|  | Vyplň údaj |  |  |  | DIČ: | Vyplň údaj
| Projektant: |  |  |  |  | IČ:
|  | RAPID MOST SPOL.S R.O. |  |  |  | DIČ:
| Zpracovatel: |  |  |  |  | IČ:
|  | ING.VLADIMÍR PLHÁK |  |  |  | DIČ:
Poznámka:
| Cena bez DPH | [5 empty] | 0
|  |  | Základ daně |  |  | Sazba daně | Výše daně
| DPH | základní | 0 |  |  | 21% | 0
|  | snížená | 0 |  |  | 12% | 0
|  | zákl. přenesená | 0 |  |  | 21% | 0
|  | sníž. přenesená | 0 |  |  | 12% | 0
|  | nulová | 0 |  |  | 0% | 0
| Cena s DPH |  |  | v | CZK |  | 0
REKAPITULACE ČLENĚNÍ SOUPISU PRACÍ
Stavba:
KOMUNIKACE V UL.DUCHCOVSKÁ
Objekt:
04 - SIGNALIZACE
Soupis:
003 - SIGNALIZACE VON - vedlejší náklady
Místo: |  |  | TEPLICE |  |  | Datum: | 10. 2. 2026
Zadavatel: |  |  | SM TEPLICE |  |  | Projektant: | RAPID MOST SPOL.S R.O.
Účastník: |  |  | Vyplň údaj |  |  | Zpracovatel: | ING.VLADIMÍR PLHÁK
Kód dílu - Popis | [6 empty] | Cena celkem [CZK]
Náklady stavby celkem | [6 empty] | 0 | [11 empty] | -1
| VRN - Vedlejší rozpočtové náklady | [5 empty] | 0
| VRN1 - Průzkumné, zeměměřičské a projektové práce | [5 empty] | 0
| VRN3 - Zařízení staveniště | [5 empty] | 0
| VRN4 - Inženýrská činnost | [5 empty] | 0
| VRN6 - Územní vlivy | [5 empty] | 0
| VRN7 - Provozní vlivy | [5 empty] | 0
| VRN9 - Ostatní náklady | [5 empty] | 0
SOUPIS PRACÍ
Stavba:
KOMUNIKACE V UL.DUCHCOVSKÁ
Objekt:
04 - SIGNALIZACE
Soupis:
003 - SIGNALIZACE VON - vedlejší náklady
Místo: |  |  | TEPLICE |  |  | Datum: | 10. 2. 2026
Zadavatel: |  |  | SM TEPLICE |  |  | Projektant: | RAPID MOST SPOL.S R.O.
Účastník: |  |  | Vyplň údaj |  |  | Zpracovatel: | ING.VLADIMÍR PLHÁK
PČ | Typ | Kód | Popis | MJ | Množství | J.cena [CZK] | Cena celkem [CZK] | Cenová soustava |  | DPH | J. Nh [h] | Nh celkem [h] | J. hmotnost [t] | Hmotnost celkem [t] | J. suť [t] | Suť Celkem [t]
Náklady soupisu celkem | [6 empty] | 0 |  |  |  |  | 0 |  | 0 |  | 0 |  | D | -1 | [7 empty] | 0
| D | VRN | Vedlejší rozpočtové náklady |  |  |  | 0 |  |  |  |  | 0 |  | 0 |  | 0 | 5 | D | 0 | ROZPOCET | [6 empty] | 0
| D | VRN1 | Průzkumné, zeměměřičské a projektové práce |  |  |  | 0 |  |  |  |  | 0 |  | 0 |  | 0 | 5 | D | 1 | ROZPOCET | [6 empty] | 0
1 | K | 010001001R | Vytyčení stávajících inženýrských sítí | kus | 1 |  | 0 | CENA ZHOTOV |  | základní |  | 0 | 0 | 0 | 0 | 0 | 4 | K | 2 | ROZPOCET | 0 | 0 | 0 | 0 | 0 | 1 | 0 | 4 | 637088007
2 | K | 010001002R | Geodetická činnost – zaměření skutečného provedení sloupů a kabeláže včetně dokumentace | kus | 1 |  | 0 | CENA ZHOTOV |  | základní |  | 0 | 0 | 0 | 0 | 0 | 4 | K | 2 | ROZPOCET | 0 | 0 | 0 | 0 | 0 | 1 | 0 | 4 | -389305533
3 | K | 013203001R | Dokumentace stavby bez rozlišení - řadičová dokumentace | kus | 1 |  | 0 | CENA ZHOTOV |  | základní |  | 0 | 0 | 0 | 0 | 0 | 4 | K | 2 | ROZPOCET | 0 | 0 | 0 | 0 | 0 | 1 | 0 | 4 | -105496203
4 | K | 013203002R | Dokumentace stavby bez rozlišení - projekt dopravního řešení | kus | 1 |  | 0 | CENA ZHOTOV |  | základní |  | 0 | 0 | 0 | 0 | 0 | 4 | K | 2 | ROZPOCET | 0 | 0 | 0 | 0 | 0 | 1 | 0 | 4 | 2059623421
5 | K | 013254000 | Dokumentace skutečného provedení stavby | kus | 1 |  | 0 | CS ÚRS 2026 01 |  | základní |  | 0 | 0 | 0 | 0 | 0 | 4 | K | 2 | ROZPOCET | 0 | 0 | 0 | 0 | 0 | 1 | 0 | 4 | 668347965
| Online PSC |  | https://podminky.urs.cz/item/CS_URS_2026_01/013254000 | [14 empty] | Online PSC | 2
| D | VRN3 | Zařízení staveniště |  |  |  | 0 |  |  |  |  | 0 |  | 0 |  | 0 | 5 | D | 1 | ROZPOCET | [6 empty] | 0
6 | K | 032002000 | Vybavení staveniště | kus | 1 |  | 0 | CS ÚRS 2026 01 |  | základní |  | 0 | 0 | 0 | 0 | 0 | 4 | K | 2 | ROZPOCET | 0 | 0 | 0 | 0 | 0 | 1 | 0 | 4 | -811197505
| Online PSC |  | https://podminky.urs.cz/item/CS_URS_2026_01/032002000 | [14 empty] | Online PSC | 2
| P |  | Poznámka k položce: Poznámka k položce: Poznámka k položce: jsou objekty a zařízení, která slouží po dobu provádění stavby k provozním,výrobním a sociálním účelům zhotovitele a ostatním subjektům výstavby. Vybavení potřebná pro realizaci stavby, včetně nutného oddrenážování staveniště, včetně zřízení příjezdu, staveniště není v té samé ulici, nutno respektovat vybavení dle Souhrnné zprávy, započíst veškerý nutný provoz a zabezpečení, včetně připojení energií, oplocení, zabezpečení přilehlých pozemků, osvětlení, dopravní značení na vlastním staveništi (směrové tabule příkazů a zákazů, ostatní) | [14 empty] | P | 2
| D | VRN4 | Inženýrská činnost |  |  |  | 0 |  |  |  |  | 0 |  | 0 |  | 0 | 5 | D | 1 | ROZPOCET | [6 empty] | 0
7 | K | 044002000 | Revize | kus | 1 |  | 0 | CS ÚRS 2026 01 |  | základní |  | 0 | 0 | 0 | 0 | 0 | 4 | K | 2 | ROZPOCET | 0 | 0 | 0 | 0 | 0 | 1 | 0 | 4 | -1631208861
| Online PSC |  | https://podminky.urs.cz/item/CS_URS_2026_01/044002000 | [14 empty] | Online PSC | 2
8 | K | 045002000 | Kompletační a koordinační činnost | kus | 1 |  | 0 | CS ÚRS 2026 01 |  | základní |  | 0 | 0 | 0 | 0 | 0 | 4 | K | 2 | ROZPOCET | 0 | 0 | 0 | 0 | 0 | 1 | 0 | 4 | 212846229
| Online PSC |  | https://podminky.urs.cz/item/CS_URS_2026_01/045002000 | [14 empty] | Online PSC | 2
9 | K | 045002001R | Realizační inženýring | kus | 1 |  | 0 | CENA ZHOTOV |  | základní |  | 0 | 0 | 0 | 0 | 0 | 4 | K | 2 | ROZPOCET | 0 | 0 | 0 | 0 | 0 | 1 | 0 | 4 | 1611270888
| D | VRN6 | Územní vlivy |  |  |  | 0 |  |  |  |  | 0 |  | 0 |  | 0 | 5 | D | 1 | ROZPOCET | [6 empty] | 0
10 | K | 065002000 | Mimostaveništní doprava materiálů | kus | 1 |  | 0 | CS ÚRS 2026 01 |  | základní |  | 0 | 0 | 0 | 0 | 0 | 4 | K | 2 | ROZPOCET | 0 | 0 | 0 | 0 | 0 | 1 | 0 | 4 | 1800464351
| Online PSC |  | https://podminky.urs.cz/item/CS_URS_2026_01/065002000 | [14 empty] | Online PSC | 2
11 | K | 065002001R | Horizontální přesun materiálu | kus | 1 |  | 0 | CENA ZHOTOV |  | základní |  | 0 | 0 | 0 | 0 | 0 | 4 | K | 2 | ROZPOCET | 0 | 0 | 0 | 0 | 0 | 1 | 0 | 4 | 305451618
12 | K | 075002000 | Ochranná pásma | kus | 1 |  | 0 | CS ÚRS 2026 01 |  | základní |  | 0 | 0 | 0 | 0 | 0 | 4 | K | 2 | ROZPOCET | 0 | 0 | 0 | 0 | 0 | 1 | 0 | 4 | -1689199834
| Online PSC |  | https://podminky.urs.cz/item/CS_URS_2026_01/075002000 | [14 empty] | Online PSC | 2
| P |  | Poznámka k položce: Poznámka k položce: Poznámka k položce: respektování a přizpůsobení prací v ochranných pásmech elektrického vedení, vodárenská (vodní zdroje,vodovodní řady),přírodních hodnot (zákaz poškození přírodního prostředí,zákaz hluku), protipožární a jiná, dále ochrana odkrytých stáv. zařízení dle stavebního povolení a pokynů správcer, obnovení výstražných folií porušených během stavby | [14 empty] | P | 2
| D | VRN7 | Provozní vlivy |  |  |  | 0 |  |  |  |  | 0 |  | 0 |  | 0 | 5 | D | 1 | ROZPOCET | [6 empty] | 0
13 | K | 070001000 | Provozní vlivy | kus | 1 |  | 0 | CS ÚRS 2026 01 |  | základní |  | 0 | 0 | 0 | 0 | 0 | 4 | K | 2 | ROZPOCET | 0 | 0 | 0 | 0 | 0 | 1 | 0 | 4 | -1818271174
| Online PSC |  | https://podminky.urs.cz/item/CS_URS_2026_01/070001000 | [14 empty] | Online PSC | 2
| D | VRN9 | Ostatní náklady |  |  |  | 0 |  |  |  |  | 0 |  | 0 |  | 0 | 5 | D | 1 | ROZPOCET | [6 empty] | 0
15 | K | 091104000 | Stroje a zařízení nevyžadující montáž | hod | 5 |  | 0 | CS ÚRS 2026 01 |  | základní |  | 0 | 0 | 0 | 0 | 0 | 4 | K | 2 | ROZPOCET | 0 | 0 | 0 | 0 | 0 | 1 | 0 | 4 | 1705732879
| Online PSC |  | https://podminky.urs.cz/item/CS_URS_2026_01/091104000 | [14 empty] | Online PSC | 2
| P |  | Poznámka k položce: Poznámka k položce: práce jeřábu pro montáž atypických stožárů a výložníků | [14 empty] | P | 2
14 | K | 092103001 | Náklady na zkušební provoz | kus | 1 |  | 0 | CS ÚRS 2026 01 |  | základní |  | 0 | 0 | 0 | 0 | 0 | 4 | K | 2 | ROZPOCET | 0 | 0 | 0 | 0 | 0 | 1 | 0 | 4 | -1718706926
| Online PSC |  | https://podminky.urs.cz/item/CS_URS_2026_01/092103001 | [14 empty] | Online PSC | 2
| P |  | Poznámka k položce: Poznámka k položce: Poznámka k položce: Stažení dopravních dat z řadiče, zhotovení dokumentace pro zkušební provoz s případnou jednou úpravou SW řadiče - naprogramování a nahrání SW | [14 empty] | P | 2

## 05 - CHRÁNIČKY PRO KAMERO...
{498e5e60-e25b-4fd3-be41-57d0e8deccf3}
2
| KRYCÍ LIST SOUPISU PRACÍ | [7 empty] | v --- níže se nacházejí doplnkové a pomocné údaje k sestavám --- v | [8 empty] | False
Stavba:
KOMUNIKACE V UL.DUCHCOVSKÁ
Objekt:
05 - CHRÁNIČKY PRO KAMEROVÝ SYSTÉM
| KSO: |  |  |  |  | CC-CZ:
| Místo: |  | TEPLICE |  |  | Datum: | 10. 2. 2026
| Zadavatel: |  |  |  |  | IČ:
|  | SM TEPLICE |  |  |  | DIČ:
| Účastník: |  |  |  |  | IČ: | Vyplň údaj
|  | Vyplň údaj |  |  |  | DIČ: | Vyplň údaj
| Projektant: |  |  |  |  | IČ:
|  | RAPID MOST SPOL.S R.O. |  |  |  | DIČ:
| Zpracovatel: |  |  |  |  | IČ:
|  | ING.VLADIMÍR PLHÁK |  |  |  | DIČ:
Poznámka:
| Cena bez DPH | [5 empty] | 0
|  |  | Základ daně |  |  | Sazba daně | Výše daně
| DPH | základní | 0 |  |  | 21% | 0
|  | snížená | 0 |  |  | 12% | 0
|  | zákl. přenesená | 0 |  |  | 21% | 0
|  | sníž. přenesená | 0 |  |  | 12% | 0
|  | nulová | 0 |  |  | 0% | 0
| Cena s DPH |  |  | v | CZK |  | 0
REKAPITULACE ČLENĚNÍ SOUPISU PRACÍ
Stavba:
KOMUNIKACE V UL.DUCHCOVSKÁ
Objekt:
05 - CHRÁNIČKY PRO KAMEROVÝ SYSTÉM
Místo: |  |  | TEPLICE |  |  | Datum: | 10. 2. 2026
Zadavatel: |  |  | SM TEPLICE |  |  | Projektant: | RAPID MOST SPOL.S R.O.
Účastník: |  |  | Vyplň údaj |  |  | Zpracovatel: | ING.VLADIMÍR PLHÁK
Kód dílu - Popis | [6 empty] | Cena celkem [CZK]
Náklady stavby celkem | [6 empty] | 0 | [11 empty] | -1
| 46-m - Zemní práce při extr.mont.pracích | [5 empty] | 0
| VRN - Vedlejší rozpočtové náklady | [5 empty] | 0
SOUPIS PRACÍ
Stavba:
KOMUNIKACE V UL.DUCHCOVSKÁ
Objekt:
05 - CHRÁNIČKY PRO KAMEROVÝ SYSTÉM
Místo: |  |  | TEPLICE |  |  | Datum: | 10. 2. 2026
Zadavatel: |  |  | SM TEPLICE |  |  | Projektant: | RAPID MOST SPOL.S R.O.
Účastník: |  |  | Vyplň údaj |  |  | Zpracovatel: | ING.VLADIMÍR PLHÁK
PČ | Typ | Kód | Popis | MJ | Množství | J.cena [CZK] | Cena celkem [CZK] | Cenová soustava |  | DPH | J. Nh [h] | Nh celkem [h] | J. hmotnost [t] | Hmotnost celkem [t] | J. suť [t] | Suť Celkem [t]
Náklady soupisu celkem | [6 empty] | 0 |  |  |  |  | 0 |  | 8.5633 |  | 0 |  | D | -1 | [7 empty] | 0
| D | 46-m | Zemní práce při extr.mont.pracích |  |  |  | 0 |  |  |  |  | 0 |  | 8.5633 |  | 0 | 1 | D | 0 | ROZPOCET | [6 empty] | 0
1 | K | 220182023 | Kontrola tlakutěsnosti HDPE trubky od 1 m do 2000 m | kus | 40 |  | 0 | CS ÚRS 2026 01 |  | základní |  | 0 | 0 | 0 | 0 | 0 | 4 | K | 1 | ROZPOCET | 0 | 0 | 0 | 0 | 0 | 1 | 0 | 4 | -1901241300
| Online PSC |  | https://podminky.urs.cz/item/CS_URS_2026_01/220182023 | [14 empty] | Online PSC | 1
2 | K | 460141112 | Hloubení nezapažených jam při elektromontážích strojně v hornině tř I skupiny 3 | m3 | 20 |  | 0 | CS ÚRS 2026 01 |  | základní |  | 0 | 0 | 0 | 0 | 0 | 4 | K | 1 | ROZPOCET | 0 | 0 | 0 | 0 | 0 | 1 | 0 | 4 | -670851181
| Online PSC |  | https://podminky.urs.cz/item/CS_URS_2026_01/460141112 | [14 empty] | Online PSC | 1
3 | K | 460791112 | Montáž trubek ochranných plastových uložených volně do rýhy tuhých D přes 32 do 50 mm | m | 3990 |  | 0 | CS ÚRS 2026 01 |  | základní |  | 0 | 0 | 0 | 0 | 0 | 4 | K | 1 | ROZPOCET | 0 | 0 | 0 | 0 | 0 | 1 | 0 | 4 | -1836428910
| Online PSC |  | https://podminky.urs.cz/item/CS_URS_2026_01/460791112 | [14 empty] | Online PSC | 1
4 | M | 8595057655430 | Trubka pevná 06040 pr.40 750N HDPE m.O | M | 3990 |  | 0 | CENA ZHOTOV |  | základní |  | 0 | 0 | 0 | 0 | 0 | 8 | M | 1 | ROZPOCET | 0 | 0 | 0 | 0 | 0 | 1 | 0 | 4 | 1521862593
5 | M | 8595057629271 | Koncovka HDPE 05041 pr.40 | KS | 90 |  | 0 | CENA ZHOTOV |  | základní |  | 0 | 0 | 0 | 0 | 0 | 8 | M | 1 | ROZPOCET | 0 | 0 | 0 | 0 | 0 | 1 | 0 | 4 | 479714836
6 | K | 460791214 | Montáž trubek ochranných plastových uložených volně do rýhy ohebných přes 90 do 110 mm | m | 3990 |  | 0 | CS ÚRS 2026 01 |  | základní |  | 0 | 0 | 0 | 0 | 0 | 4 | K | 1 | ROZPOCET | 0 | 0 | 0 | 0 | 0 | 1 | 0 | 4 | 1756489024
| Online PSC |  | https://podminky.urs.cz/item/CS_URS_2026_01/460791214 | [14 empty] | Online PSC | 1
7 | M | 34571352 | trubka elektroinstalační ohebná dvouplášťová korugovaná HDPE (chránička) D 52/63mm | m | 3990 |  | 0 | CS ÚRS 2026 01 |  | základní |  | 0 | 0.00027 | 1.0773 | 0 | 0 | 8 | M | 1 | ROZPOCET | 0 | 0 | 0 | 0 | 0 | 1 | 0 | 4 | -161302953
8 | K | 460841113 | Osazení kabelové komory z dílu HDPE plochy do 1 m2 hl přes 0,7 do 1,0 m pro běžné zatížení | kus | 20 |  | 0 | CS ÚRS 2026 01 |  | základní |  | 0 | 0.3743 | 7.486 | 0 | 0 | 4 | K | 1 | ROZPOCET | 0 | 0 | 0 | 0 | 0 | 1 | 0 | 4 | 1974351449
| Online PSC |  | https://podminky.urs.cz/item/CS_URS_2026_01/460841113 | [14 empty] | Online PSC | 1
9 | M | Pol14 | Kabelová komora | ks | 20 |  | 0 | CENA ZHOTOV |  | základní |  | 0 | 0 | 0 | 0 | 0 | 8 | M | 1 | ROZPOCET | 0 | 0 | 0 | 0 | 0 | 1 | 0 | 4 | -2119406201
10 | K | Pol15.1 | Montáž míčkový elektronický marker | ks | 30 |  | 0 | CENA ZHOTOV |  | základní |  | 0 | 0 | 0 | 0 | 0 | 4 | K | 1 | ROZPOCET | 0 | 0 | 0 | 0 | 0 | 1 | 0 | 4 | 1393609338
11 | M | Pol15a | Míčkový elektronický marker | ks | 30 |  | 0 | CENA ZHOTOV |  | základní |  | 0 | 0 | 0 | 0 | 0 | 8 | M | 1 | ROZPOCET | 0 | 0 | 0 | 0 | 0 | 1 | 0 | 4 | -1268157143
| D | VRN | Vedlejší rozpočtové náklady |  |  |  | 0 |  |  |  |  | 0 |  | 0 |  | 0 | 5 | D | 0 | ROZPOCET | [6 empty] | 0
12 | M | 141R00 | Přirážka za podružný materiál | % |  |  | 0 | CENA ZHOTOV |  | základní |  | 0 | 0 | 0 | 0 | 0 | 8 | M | 1 | ROZPOCET | 0 | 0 | 0 | 0 | 0 | 1 | 0 | 4 | 252991802
13 | K | 013254000 | Dokumentace skutečného provedení stavby | kpl | 1 |  | 0 | CS ÚRS 2026 01 |  | základní |  | 0 | 0 | 0 | 0 | 0 | 4 | K | 1 | ROZPOCET | 0 | 0 | 0 | 0 | 0 | 1 | 0 | 4 | -1756328920
| Online PSC |  | https://podminky.urs.cz/item/CS_URS_2026_01/013254000 | [14 empty] | Online PSC | 1
14 | K | 034002000 | Zabezpečení staveniště | % |  |  | 0 | CS ÚRS 2026 01 |  | základní |  | 0 | 0 | 0 | 0 | 0 | 4 | K | 1 | ROZPOCET | 0 | 0 | 0 | 0 | 0 | 1 | 0 | 4 | 468089184
| Online PSC |  | https://podminky.urs.cz/item/CS_URS_2026_01/034002000 | [14 empty] | Online PSC | 1
15 | K | 065002000 | Mimostaveništní doprava materiálů, výrobků a strojů | % |  |  | 0 | CS ÚRS 2026 01 |  | základní |  | 0 | 0 | 0 | 0 | 0 | 4 | K | 1 | ROZPOCET | 0 | 0 | 0 | 0 | 0 | 1 | 0 | 4 | 1578438417
| Online PSC |  | https://podminky.urs.cz/item/CS_URS_2026_01/065002000 | [14 empty] | Online PSC | 1
16 | K | 071103000 | Provoz investora | % |  |  | 0 | CS ÚRS 2026 01 |  | základní |  | 0 | 0 | 0 | 0 | 0 | 4 | K | 1 | ROZPOCET | 0 | 0 | 0 | 0 | 0 | 1 | 0 | 4 | 194726666
| Online PSC |  | https://podminky.urs.cz/item/CS_URS_2026_01/071103000 | [14 empty] | Online PSC | 1
17 | K | 201R00 | Podíl přidružených výkonů | % |  |  | 0 | CENA ZHOTOV |  | základní |  | 0 | 0 | 0 | 0 | 0 | 4 | K | 1 | ROZPOCET | 0 | 0 | 0 | 0 | 0 | 1 | 0 | 4 | 1198738009

## 06 - PŘECHODNÉ DOPRAVNÍ Z...
{63ee4aef-b397-4de4-a692-66d6b07b8701}
2
| KRYCÍ LIST SOUPISU PRACÍ | [7 empty] | v --- níže se nacházejí doplnkové a pomocné údaje k sestavám --- v | [8 empty] | False
Stavba:
KOMUNIKACE V UL.DUCHCOVSKÁ
Objekt:
06 - PŘECHODNÉ DOPRAVNÍ ZNAČENÍ
| KSO: |  |  |  |  | CC-CZ:
| Místo: |  | TEPLICE |  |  | Datum: | 10. 2. 2026
| Zadavatel: |  |  |  |  | IČ:
|  | STATUTÁRNÍ MĚSTO TEPLICE |  |  |  | DIČ:
| Účastník: |  |  |  |  | IČ: | Vyplň údaj
|  | Vyplň údaj |  |  |  | DIČ: | Vyplň údaj
| Projektant: |  |  |  |  | IČ:
|  | RAPID MOST SPOL. S R.O. |  |  |  | DIČ:
| Zpracovatel: |  |  |  |  | IČ:
|  | ING.VLADIMÍR PLHÁK |  |  |  | DIČ:
Poznámka:
| Cena bez DPH | [5 empty] | 0
|  |  | Základ daně |  |  | Sazba daně | Výše daně
| DPH | základní | 0 |  |  | 21% | 0
|  | snížená | 0 |  |  | 12% | 0
|  | zákl. přenesená | 0 |  |  | 21% | 0
|  | sníž. přenesená | 0 |  |  | 12% | 0
|  | nulová | 0 |  |  | 0% | 0
| Cena s DPH |  |  | v | CZK |  | 0
REKAPITULACE ČLENĚNÍ SOUPISU PRACÍ
Stavba:
KOMUNIKACE V UL.DUCHCOVSKÁ
Objekt:
06 - PŘECHODNÉ DOPRAVNÍ ZNAČENÍ
Místo: |  |  | TEPLICE |  |  | Datum: | 10. 2. 2026
Zadavatel: |  |  | STATUTÁRNÍ MĚSTO TEPLICE |  |  | Projektant: | RAPID MOST SPOL. S R.O.
Účastník: |  |  | Vyplň údaj |  |  | Zpracovatel: | ING.VLADIMÍR PLHÁK
Kód dílu - Popis | [6 empty] | Cena celkem [CZK]
Náklady stavby celkem | [6 empty] | 0 | [11 empty] | -1
| VRN - Vedlejší rozpočtové náklady | [5 empty] | 0
| VRN3 - Zařízení staveniště | [5 empty] | 0
SOUPIS PRACÍ
Stavba:
KOMUNIKACE V UL.DUCHCOVSKÁ
Objekt:
06 - PŘECHODNÉ DOPRAVNÍ ZNAČENÍ
Místo: |  |  | TEPLICE |  |  | Datum: | 10. 2. 2026
Zadavatel: |  |  | STATUTÁRNÍ MĚSTO TEPLICE |  |  | Projektant: | RAPID MOST SPOL. S R.O.
Účastník: |  |  | Vyplň údaj |  |  | Zpracovatel: | ING.VLADIMÍR PLHÁK
PČ | Typ | Kód | Popis | MJ | Množství | J.cena [CZK] | Cena celkem [CZK] | Cenová soustava |  | DPH | J. Nh [h] | Nh celkem [h] | J. hmotnost [t] | Hmotnost celkem [t] | J. suť [t] | Suť Celkem [t]
Náklady soupisu celkem | [6 empty] | 0 |  |  |  |  | 0 |  | 0 |  | 0 |  | D | -1 | [10 empty] | 0
| D | VRN | Vedlejší rozpočtové náklady |  |  |  | 0 |  |  |  |  | 0 |  | 0 |  | 0 | 5 | D | 0 |  |  |  | ROZPOCET | [6 empty] | 0
| D | VRN3 | Zařízení staveniště |  |  |  | 0 |  |  |  |  | 0 |  | 0 |  | 0 | 5 | D | 1 |  |  |  | ROZPOCET | [6 empty] | 0
1 | K | 034403000 | Dopravní značení na staveništi | Kpl | 1 |  | 0 | CENA ZHOTOV |  | základní |  | 0 | 0 | 0 | 0 | 0 | 1024 | K | 2 |  |  |  | ROZPOCET | 0 | 0 | 0 | 0 | 0 | 1 | 0 | 1024 | 1117153648
| VV |  | 1"přechodné dopravní značení dle DIO |  | 1 | [12 empty] | VV | 2 | 2 | True | 1 | ROZPOCET
| VV |  | samostatný kusovník přílohou | [14 empty] | VV | 2 | 1 | True | 0 | ROZPOCET

## 07 - VEDLEJŠÍ A OSTATNÍ N...
{30e91457-1257-480d-9169-b5c9a06b0f1e}
2
| KRYCÍ LIST SOUPISU PRACÍ | [7 empty] | v --- níže se nacházejí doplnkové a pomocné údaje k sestavám --- v | [8 empty] | False
Stavba:
KOMUNIKACE V UL.DUCHCOVSKÁ
Objekt:
07 - VEDLEJŠÍ A OSTATNÍ NÁKLADY
| KSO: |  |  |  |  | CC-CZ:
| Místo: |  | TEPLICE |  |  | Datum: | 10. 2. 2026
| Zadavatel: |  |  |  |  | IČ: | 00266621
|  | STATUTÁRNÍ MĚSTO TEPLICE |  |  |  | DIČ: | CZ00266621
| Účastník: |  |  |  |  | IČ: | Vyplň údaj
|  | Vyplň údaj |  |  |  | DIČ: | Vyplň údaj
| Projektant: |  |  |  |  | IČ: | 25045393
|  | RAPID MOST SPOL. S R.O. |  |  |  | DIČ: | CZ25045393
| Zpracovatel: |  |  |  |  | IČ:
|  | ING.VLADIMÍR PLHÁK |  |  |  | DIČ:
Poznámka:
| Cena bez DPH | [5 empty] | 0
|  |  | Základ daně |  |  | Sazba daně | Výše daně
| DPH | základní | 0 |  |  | 21% | 0
|  | snížená | 0 |  |  | 12% | 0
|  | zákl. přenesená | 0 |  |  | 21% | 0
|  | sníž. přenesená | 0 |  |  | 12% | 0
|  | nulová | 0 |  |  | 0% | 0
| Cena s DPH |  |  | v | CZK |  | 0
REKAPITULACE ČLENĚNÍ SOUPISU PRACÍ
Stavba:
KOMUNIKACE V UL.DUCHCOVSKÁ
Objekt:
07 - VEDLEJŠÍ A OSTATNÍ NÁKLADY
Místo: |  |  | TEPLICE |  |  | Datum: | 10. 2. 2026
Zadavatel: |  |  | STATUTÁRNÍ MĚSTO TEPLICE |  |  | Projektant: | RAPID MOST SPOL. S R.O.
Účastník: |  |  | Vyplň údaj |  |  | Zpracovatel: | ING.VLADIMÍR PLHÁK
Kód dílu - Popis | [6 empty] | Cena celkem [CZK]
Náklady stavby celkem | [6 empty] | 0 | [11 empty] | -1
| VRN - Vedlejší rozpočtové náklady | [5 empty] | 0
| VRN1 - Průzkumné, geodetické a projektové práce | [5 empty] | 0
| VRN3 - Zařízení staveniště | [5 empty] | 0
| VRN4 - Inženýrská činnost | [5 empty] | 0
SOUPIS PRACÍ
Stavba:
KOMUNIKACE V UL.DUCHCOVSKÁ
Objekt:
07 - VEDLEJŠÍ A OSTATNÍ NÁKLADY
Místo: |  |  | TEPLICE |  |  | Datum: | 10. 2. 2026
Zadavatel: |  |  | STATUTÁRNÍ MĚSTO TEPLICE |  |  | Projektant: | RAPID MOST SPOL. S R.O.
Účastník: |  |  | Vyplň údaj |  |  | Zpracovatel: | ING.VLADIMÍR PLHÁK
PČ | Typ | Kód | Popis | MJ | Množství | J.cena [CZK] | Cena celkem [CZK] | Cenová soustava |  | DPH | J. Nh [h] | Nh celkem [h] | J. hmotnost [t] | Hmotnost celkem [t] | J. suť [t] | Suť Celkem [t]
Náklady soupisu celkem | [6 empty] | 0 |  |  |  |  | 0 |  | 0 |  | 0 |  | D | -1 | [10 empty] | 0
| D | VRN | Vedlejší rozpočtové náklady |  |  |  | 0 |  |  |  |  | 0 |  | 0 |  | 0 | 5 | D | 0 |  |  |  | ROZPOCET | [6 empty] | 0
| D | VRN1 | Průzkumné, geodetické a projektové práce |  |  |  | 0 |  |  |  |  | 0 |  | 0 |  | 0 | 5 | D | 1 |  |  |  | ROZPOCET | [6 empty] | 0
1 | K | 011503000 | Stavební průzkum bez rozlišení | Nh | 30 |  | 0 | CS ÚRS 2026 01 |  | základní |  | 0 | 0 | 0 | 0 | 0 | 1024 | K | 2 |  |  |  | ROZPOCET | 0 | 0 | 0 | 0 | 0 | 1 | 0 | 1024 | -1712037555
| Online PSC |  | https://podminky.urs.cz/item/CS_URS_2026_01/011503000 | [14 empty] | Online PSC | 2
| VV |  | 30"ruční výkopy sondy pro zjištění sítí (HZS1212 kopáč) |  | 30 | [12 empty] | VV | 2 | 2 | True | 1 | ROZPOCET
2 | K | 012103000 | Geodetické práce před výstavbou | Nh | 30 |  | 0 | CS ÚRS 2026 01 |  | základní |  | 0 | 0 | 0 | 0 | 0 | 1024 | K | 2 |  |  |  | ROZPOCET | 0 | 0 | 0 | 0 | 0 | 1 | 0 | 1024 | 1728660508
| Online PSC |  | https://podminky.urs.cz/item/CS_URS_2026_01/012103000 | [14 empty] | Online PSC | 2
| VV |  | 30"HZS4221 geodet |  | 30 | [12 empty] | VV | 2 | 2 | True | 1 | ROZPOCET
3 | K | 012203000 | Geodetické práce při provádění stavby | Nh | 15 |  | 0 | CS ÚRS 2026 01 |  | základní |  | 0 | 0 | 0 | 0 | 0 | 1024 | K | 2 |  |  |  | ROZPOCET | 0 | 0 | 0 | 0 | 0 | 1 | 0 | 1024 | -1187552092
| Online PSC |  | https://podminky.urs.cz/item/CS_URS_2026_01/012203000 | [14 empty] | Online PSC | 2
| VV |  | 15"HZS4221 geodet |  | 15 | [12 empty] | VV | 2 | 2 | True | 1 | ROZPOCET
4 | K | 012303000 | Geodetické práce po výstavbě | Nh | 30 |  | 0 | CS ÚRS 2026 01 |  | základní |  | 0 | 0 | 0 | 0 | 0 | 1024 | K | 2 |  |  |  | ROZPOCET | 0 | 0 | 0 | 0 | 0 | 1 | 0 | 1024 | 1034992318
| Online PSC |  | https://podminky.urs.cz/item/CS_URS_2026_01/012303000 | [14 empty] | Online PSC | 2
| VV |  | 30"HZS4221 geodet |  | 30 | [12 empty] | VV | 2 | 2 | True | 1 | ROZPOCET
5 | K | 012403000 | Kartografické práce | kpl | 1 |  | 0 | CS ÚRS 2026 01 |  | základní |  | 0 | 0 | 0 | 0 | 0 | 1024 | K | 2 |  |  |  | ROZPOCET | 0 | 0 | 0 | 0 | 0 | 1 | 0 | 1024 | 450530359
| Online PSC |  | https://podminky.urs.cz/item/CS_URS_2026_01/012403000 | [14 empty] | Online PSC | 2
| VV |  | 1"geometrický plán |  | 1 | [12 empty] | VV | 2 | 2 | True | 1 | ROZPOCET
6 | K | 012434000 | Geodetická aktualizační dokumentace (GAD DTM) | kpl | 1 |  | 0 | CS ÚRS 2026 01 |  | základní |  | 0 | 0 | 0 | 0 | 0 | 1024 | K | 2 |  |  |  | ROZPOCET | 0 | 0 | 0 | 0 | 0 | 1 | 0 | 1024 | 979645006
| Online PSC |  | https://podminky.urs.cz/item/CS_URS_2026_01/012434000 | [14 empty] | Online PSC | 2
| P |  | Poznámka k položce: 1) Součástí je vyhotovení podkladů pro vedení digitální technické mapy podle § 5 vyhlášky č. 393/2020 Sb., o digitální technické mapě kraje, kterými jsou geodetická část dokumentace skutečného provedení stavby. 2) a předání podkladu pro vedení digitální technické mapy, do Informačního systému digitální technické mapy Ústeckého kraje (IS DTM), jehož správcem a provozovatelem je Krajský úřad Ústeckého kraje, prostřednictvím Informačního systému Digitální mapy veřejné. 3) Předání údajů do IS DTM podle odstavce 2) bude před dokončením díla doloženo protokolem o zapracování dat do digitální technické mapy kraje, který vystaví IS DMVS, popřípadě písemným potvrzením od Krajského úřadu Ústeckého kraje. | [14 empty] | P | 2
7 | K | 013254000 | Dokumentace skutečného provedení stavby | Nh | 30 |  | 0 | CS ÚRS 2026 01 |  | základní |  | 0 | 0 | 0 | 0 | 0 | 1024 | K | 2 |  |  |  | ROZPOCET | 0 | 0 | 0 | 0 | 0 | 1 | 0 | 1024 | 381911367
| Online PSC |  | https://podminky.urs.cz/item/CS_URS_2026_01/013254000 | [14 empty] | Online PSC | 2
| VV |  | 30"HZS4232 technik |  | 30 | [12 empty] | VV | 2 | 2 | True | 1 | ROZPOCET
| D | VRN3 | Zařízení staveniště |  |  |  | 0 |  |  |  |  | 0 |  | 0 |  | 0 | 5 | D | 1 |  |  |  | ROZPOCET | [6 empty] | 0
8 | K | 030001000 | Zařízení staveniště | Kpl | 1 |  | 0 | CS ÚRS 2026 01 |  | základní |  | 0 | 0 | 0 | 0 | 0 | 1024 | K | 2 |  |  |  | ROZPOCET | 0 | 0 | 0 | 0 | 0 | 1 | 0 | 1024 | -1911269630
| Online PSC |  | https://podminky.urs.cz/item/CS_URS_2026_01/030001000 | [14 empty] | Online PSC | 2
| VV |  | 1"zařízení staveniště - ocenit zejména: |  | 1 | [12 empty] | VV | 2 | 2 | True | 1 | ROZPOCET
| VV |  | Náklady na stavební buňky | [14 empty] | VV | 2 | 1 | True | 0 | ROZPOCET
| VV |  | Skládky na staveništi, osvětlení, oplocení, informační tabule | [14 empty] | VV | 2 | 1 | True | 0 | ROZPOCET
| VV |  | Náklady na provoz a údržbu vybavení staveniště, energie | [14 empty] | VV | 2 | 1 | True | 0 | ROZPOCET
| VV |  | Rozebrání, bourání a odvoz zařízení staveniště | [14 empty] | VV | 2 | 1 | True | 0 | ROZPOCET
| VV |  | Úprava terénu po zrušení zařízení staveniště | [14 empty] | VV | 2 | 1 | True | 0 | ROZPOCET
9 | K | 034002000 | Zabezpečení staveniště | kpl | 1 |  | 0 | CS ÚRS 2026 01 |  | základní |  | 0 | 0 | 0 | 0 | 0 | 1024 | K | 2 |  |  |  | ROZPOCET | 0 | 0 | 0 | 0 | 0 | 1 | 0 | 1024 | -2110255029
| Online PSC |  | https://podminky.urs.cz/item/CS_URS_2026_01/034002000 | [14 empty] | Online PSC | 2
| VV |  | 1"souhrn nákladů souvisejících s BOZP stavby |  | 1 | [12 empty] | VV | 2 | 2 | True | 1 | ROZPOCET
| VV |  | Oplocení částí stavby, zřízení přístupů na staveniště | [14 empty] | VV | 2 | 1 | True | 0 | ROZPOCET
| VV |  | Označení staveniště, zřízení manipulačních prostor | [14 empty] | VV | 2 | 1 | True | 0 | ROZPOCET
| VV |  | náklady na zajištění náhradní autobusové dopravy | [14 empty] | VV | 2 | 1 | True | 0 | ROZPOCET
| VV |  | náklady na přesměrování IZS | [14 empty] | VV | 2 | 1 | True | 0 | ROZPOCET
| VV |  | náklady na označení zákazů vstupů na staveniště | [14 empty] | VV | 2 | 1 | True | 0 | ROZPOCET
| VV |  | náklady na osvětlení pracovišť | [14 empty] | VV | 2 | 1 | True | 0 | ROZPOCET
| VV |  | zajištění el. a trolej. vedení, náklady na odpojení | [14 empty] | VV | 2 | 1 | True | 0 | ROZPOCET
| D | VRN4 | Inženýrská činnost |  |  |  | 0 |  |  |  |  | 0 |  | 0 |  | 0 | 5 | D | 1 |  |  |  | ROZPOCET | [6 empty] | 0
10 | K | 041424000 | Koordinátor BOZP | kpl | 1 |  | 0 | CS ÚRS 2026 01 |  | základní |  | 0 | 0 | 0 | 0 | 0 | 1024 | K | 2 |  |  |  | ROZPOCET | 0 | 0 | 0 | 0 | 0 | 1 | 0 | 1024 | -1960514656
| Online PSC |  | https://podminky.urs.cz/item/CS_URS_2026_01/041424000 | [14 empty] | Online PSC | 2
| VV |  | 1"doplňující výkresy, zajištění informací |  | 1 | [12 empty] | VV | 2 | 2 | True | 1 | ROZPOCET
11 | K | 043134000 | Zkoušky zatěžovací | Nh | 16 |  | 0 | CS ÚRS 2026 01 |  | základní |  | 0 | 0 | 0 | 0 | 0 | 1024 | K | 2 |  |  |  | ROZPOCET | 0 | 0 | 0 | 0 | 0 | 1 | 0 | 1024 | 466783440
| Online PSC |  | https://podminky.urs.cz/item/CS_URS_2026_01/043134000 | [14 empty] | Online PSC | 2
| VV |  | 16"HZS4232 technik odborný - počet zkoušek - 4 |  | 16 | [12 empty] | VV | 2 | 2 | True | 1 | ROZPOCET

## Seznam figur
SEZNAM FIGUR
Kód: | 26-12-01-1
Stavba: | KOMUNIKACE V UL.DUCHCOVSKÁ
Datum: | 10. 2. 2026
Kód | Popis | MJ | Výměra
01/ 001 | KOMUNIKACE ZRN1 - 1 ETAPA
CHRÁN | KABELOVÁ CHRÁNIČKA DN100 | m | 60
| DIGITÁLNÍ VÝMĚRA |  | 0
| 60 |  | 60
Použití figury:
460661512 | Kabelové lože z písku pro kabely nn kryté plastovou fólií š lože přes 25 do 50 cm | m | 60
460791214 | Montáž trubek ochranných plastových uložených volně do rýhy ohebných přes 90 do 110 mm | m | 60
34571355 | trubka elektroinstalační ohebná dvouplášťová korugovaná HDPE (chránička) D 93/110mm | m | 60
KCE040MMA | KCE 040MM ACO11 S MODIFIKOVANÝ | m2 | 71
| DIGITÁLNÍ VÝMĚRA |  | 0
| 71 |  | 71
Použití figury:
113154522 | Frézování živičného krytu tl 40 mm pruh š přes 0,5 m pl do 500 m2 | m2 | 71
573211108 | Postřik živičný spojovací z asfaltu v množství 0,40 kg/m2 | m2 | 2423
577134131 | Asfaltový beton vrstva obrusná ACO 11+ tl 40 mm š do 3 m z modifikovaného asfaltu | m2 | 2423
KCE100MMA | KCE 100MM ACO11 S MODIFIKOVANÝ | m2 | 2332
| DIGITÁLNÍ VÝMĚRA |  | 0
| 2332 |  | 2332
Použití figury:
113154548 | Frézování živičného krytu tl 100 mm pruh š přes 1 m pl přes 500 do 2000 m2 | m2 | 2352
565176201 | Asfaltový beton vrstva podkladní ACP 22 S tl 100 mm š do 1,5 m z modifikovaného asfaltu | m2 | 233.2
567122112 | Podklad ze směsi stmelené cementem SC C 8/10 (KSC I) tl 130 mm | m2 | 583
567122112 | Podklad ze směsi stmelené cementem SC C 8/10 (KSC I) tl 130 mm | m2 | 233.2
573211108 | Postřik živičný spojovací z asfaltu v množství 0,40 kg/m2 | m2 | 2423
573211111 | Postřik živičný spojovací z asfaltu v množství 0,60 kg/m2 | m2 | 2352
577134131 | Asfaltový beton vrstva obrusná ACO 11+ tl 40 mm š do 3 m z modifikovaného asfaltu | m2 | 2423
577155132 | Asfaltový beton vrstva ložní ACL 16 S tl 60 mm š do 3 m z modifikovaného asfaltu | m2 | 2352
938909311 | Čištění vozovek metením strojně podkladu nebo krytu betonového nebo živičného | m2 | 2332
KCE200MMA | KCE 200MM ACP 22 VYSPRÁVKY | m2 | 233.2
KCE200MMA | KCE100MMA*0,10"VYSPRÁVKY 10% |  | 233.2
Použití figury:
565176201 | Asfaltový beton vrstva podkladní ACP 22 S tl 100 mm š do 1,5 m z modifikovaného asfaltu | m2 | 233.2
113107222 | Odstranění podkladu z kameniva drceného tl přes 100 do 200 mm strojně pl přes 200 m2 | m2 | 233.2
573111111 | Postřik živičný infiltrační s posypem z asfaltu množství 0,60 kg/m2 | m2 | 233.2
KCE290MMDP | KCE 290MM DLAŽBA PŘÍRODNÍ | m2 | 3
| DIGITÁLNÍ VÝMĚRA |  | 0
| 3 |  | 3
Použití figury:
113106123 | Rozebrání dlažeb ze zámkových dlaždic komunikací pro pěší ručně | m2 | 3
113107322 | Odstranění podkladu z kameniva drceného tl přes 100 do 200 mm strojně pl do 50 m2 | m2 | 23
181951114 | Úprava pláně v hornině třídy těžitelnosti II, skupiny 4 a 5 se zhutněním | m2 | 23
564831011 | Podklad ze štěrkodrtě ŠD plochy do 100 m2 tl 100 mm | m2 | 3
564851011 | Podklad ze štěrkodrtě ŠD plochy do 100 m2 tl 150 mm | m2 | 23
564861011 | Podklad ze štěrkodrtě ŠD plochy do 100 m2 tl 200 mm | m2 | 26
596211110 | Kladení zámkové dlažby komunikací pro pěší ručně tl 60 mm skupiny A pl do 50 m2 | m2 | 3
59245018 | dlažba tvar obdélník betonová 200x100x60mm přírodní | m2 | 3
KCE550MMA | KCE 550MM ACO11 S MODIFIKOVANÝ | m2 | 20
| DIGITÁLNÍ VÝMĚRA |  | 0
| 20 |  | 20
Použití figury:
113107322 | Odstranění podkladu z kameniva drceného tl přes 100 do 200 mm strojně pl do 50 m2 | m2 | 23
113107343 | Odstranění podkladu živičného tl přes 100 do 150 mm strojně pl do 50 m2 | m2 | 20
113154548 | Frézování živičného krytu tl 100 mm pruh š přes 1 m pl přes 500 do 2000 m2 | m2 | 2352
181951114 | Úprava pláně v hornině třídy těžitelnosti II, skupiny 4 a 5 se zhutněním | m2 | 23
564851011 | Podklad ze štěrkodrtě ŠD plochy do 100 m2 tl 150 mm | m2 | 23
564861011 | Podklad ze štěrkodrtě ŠD plochy do 100 m2 tl 200 mm | m2 | 26
565175201 | Asfaltový beton vrstva podkladní ACP 16 S tl 100 mm š do 1,5 m z modifikovaného asfaltu | m2 | 20
573211108 | Postřik živičný spojovací z asfaltu v množství 0,40 kg/m2 | m2 | 2423
573211111 | Postřik živičný spojovací z asfaltu v množství 0,60 kg/m2 | m2 | 2352
577134131 | Asfaltový beton vrstva obrusná ACO 11+ tl 40 mm š do 3 m z modifikovaného asfaltu | m2 | 2423
577155132 | Asfaltový beton vrstva ložní ACL 16 S tl 60 mm š do 3 m z modifikovaného asfaltu | m2 | 2352
OB15_25 | OBRUBNÍK BETONOVÝ 15/25 PŘÍMÝ | m | 4
| DIGITÁLNÍ VÝMĚRA |  | 0
| 4 |  | 4
Použití figury:
113202111 | Vytrhání obrub krajníků obrubníků stojatých | m | 4
916131213 | Osazení silničního obrubníku betonového stojatého s boční opěrou do lože z betonu prostého | m | 4
916991121 | Lože pod obrubníky, krajníky nebo obruby z dlažebních kostek z betonu prostého | m3 | 0.09
59217031 | obrubník betonový silniční 1000x150x250mm | m | 4
ODKOP2 | VÝPOČET PRO ODKOP ZEMINY V TŘ. 2 | m3 | 0.9
| DIGITÁLNÍ VÝMĚRA + VÝPOČET |  | 0
| ZELEŇ*0,3 |  | 0.9
Použití figury:
120001101 | Příplatek za ztížení odkopávky nebo prokopávky v blízkosti inženýrských sítí | m3 | 12.35
122151101 | Odkopávky a prokopávky nezapažené v hornině třídy těžitelnosti I skupiny 1 a 2 objem do 20 m3 strojně | m3 | 0.9
162751117 | Vodorovné přemístění do 10000 m výkopku/sypaniny z horniny třídy těžitelnosti I, skupiny 1 až 3 | m3 | 3.9
ODKOP3 | VÝPOČET PRO ODKOP ZEMINY V TŘ. 3 | m3 | 3
| DIGITÁLNÍ VÝMĚRA + VÝPOČET |  | 0
| ZELEŇ*0,5 |  | 1.5
| KCE290MMDP*0,5 |  | 1.5
| Součet |  | 3
Použití figury:
120001101 | Příplatek za ztížení odkopávky nebo prokopávky v blízkosti inženýrských sítí | m3 | 12.35
122251101 | Odkopávky a prokopávky nezapažené v hornině třídy těžitelnosti I skupiny 3 objem do 20 m3 strojně | m3 | 3
162751117 | Vodorovné přemístění do 10000 m výkopku/sypaniny z horniny třídy těžitelnosti I, skupiny 1 až 3 | m3 | 3.9
ODKOP4 | VÝPOČET PRO ODKOP ZEMINY V TŘ. 4 | m3 | 20.8
| DIGITÁLNÍ VÝMĚRA |  | 0
| VÝPOČET PROJEKTANTA |  | 0
| KCE550MMA*0,8 |  | 16
| KCE290MMDP*0,8 |  | 2.4
| ZELEŇ*0,8 |  | 2.4
| Součet |  | 20.8
Použití figury:
120001101 | Příplatek za ztížení odkopávky nebo prokopávky v blízkosti inženýrských sítí | m3 | 12.35
122351102 | Odkopávky a prokopávky nezapažené v hornině třídy těžitelnosti II skupiny 4 objem do 50 m3 strojně | m3 | 20.8
162751137 | Vodorovné přemístění do 10000 m výkopku/sypaniny z horniny třídy těžitelnosti II, skupiny 4 a 5 | m3 | 20.8
ODVOZ2 | VÝPOČET KUBATUR K ODVOZU NA SKLÁDKU TŘ.2 | m3 | 3.9
ODVOZ2 | ODKOP2+ODKOP3 |  | 3.9
Použití figury:
162751117 | Vodorovné přemístění do 10000 m výkopku/sypaniny z horniny třídy těžitelnosti I, skupiny 1 až 3 | m3 | 3.9
171201231 | Poplatek za uložení zeminy a kamení na recyklační skládce (skládkovné) kód odpadu 17 05 04 | t | 43.225
171251201 | Uložení sypaniny na skládky nebo meziskládky | m3 | 24.7
ODVOZ4 | VÝPOČET KUBATUR K ODVOZU NA SKLÁDKU TŘ.4 | m3 | 20.8
| ODKOP4 |  | 20.8
ODVOZ4 | Součet |  | 20.8
Použití figury:
162751137 | Vodorovné přemístění do 10000 m výkopku/sypaniny z horniny třídy těžitelnosti II, skupiny 4 a 5 | m3 | 20.8
171201231 | Poplatek za uložení zeminy a kamení na recyklační skládce (skládkovné) kód odpadu 17 05 04 | t | 43.225
171251201 | Uložení sypaniny na skládky nebo meziskládky | m3 | 24.7
ŠA | SOUČET POKLOPŮ REVIZNÍCH ŠACHET | kus | 4
| SOUČET |  | 0
| 4 |  | 4
Použití figury:
899132121 | Výměna (výšková úprava) poklopu kanalizačního pevného s ošetřením podkladu hloubky do 25 cm | kus | 4
28661935 | poklop šachtový litinový DN 600 pro třídu zatížení D400 | kus | 4
UV | SOUČET MŘÍŽÍ ULIČNÍCH VPUSTÍ | kus | 6
| SOUČET |  | 0
| 6 |  | 6
Použití figury:
899133211 | Výměna (výšková úprava) vtokové mříže uliční vpusti s použitím betonových vyrovnávacích prvků | kus | 6
59224480 | mříž vtoková s rámem pro uliční vpusť 500x500, zatížení 25 tun | kus | 6
ZÁSYP | ZÁSYPY | m3 | 10
| OSTATNÍ ZÁSYPY |  | 0
ZÁSYP | 10 |  | 10
Použití figury:
174101101 | Zásyp jam, šachet rýh nebo kolem objektů sypaninou se zhutněním | m3 | 10
58331200 | štěrkopísek netříděný zásypový | t | 18
ZELEŇ | SADOVÉ ÚPRAVY – TRÁVNÍK | m2 | 3
| DIGITÁLNÍ VÝMĚRA |  | 0
| 3 |  | 3
Použití figury:
180404111 | Založení hřišťového trávníku výsevem na vrstvě ornice | m2 | 3
181111131 | Plošná úprava terénu do 500 m2 zemina skupiny 1 až 4 nerovnosti přes 150 do 200 mm v rovinně a svahu do 1:5 | m2 | 3
181951111 | Úprava pláně v hornině třídy těžitelnosti I, skupiny 1 až 3 bez zhutnění | m2 | 3
005724100 | osivo směs travní parková | kg | 0.06
10364100 | zemina pro terénní úpravy - tříděná | t | 0.96
01/ 002 | KOMUNIKACE ZRN2 - 2 ETAPA
DN150 | DÉLKA PŘÍPOJKA K ULIČNÍ VPUSTI | m | 4
| ODHAD PROJEKTANTA |  | 0
| UV*2 |  | 4
Použití figury:
132351101 | Hloubení rýh nezapažených š do 800 mm v hornině třídy těžitelnosti II skupiny 4 objem do 20 m3 strojně | m3 | 2.88
175111101 | Obsypání potrubí ručně sypaninou bez prohození, uloženou do 3 m | m3 | 0.6
451573111 | Lože pod potrubí otevřený výkop ze štěrkopísku | m3 | 0.4
871310310 | Montáž kanalizačního potrubí hladkého plnostěnného SN 10 z polypropylenu DN 150 | m | 4
28617003 | trubka kanalizační PP plnostěnná třívrstvá DN 150x1000mm SN10 | m | 4
JÁMA | VÝPOČET PRO ODKOP ZEMINY V TŘ. 4 | m3 | 4.32
JÁMA | 1,2*1,2*1,5*UV |  | 4.32
Použití figury:
133351101 | Hloubení šachet nezapažených v hornině třídy těžitelnosti II, skupiny 4 objem do 20 m3 | m3 | 4.32
162751137 | Vodorovné přemístění do 10000 m výkopku/sypaniny z horniny třídy těžitelnosti II, skupiny 4 a 5 | m3 | 34.8
KCE100MMA | KCE 100MM ACO11 S MODIFIKOVANÝ | m2 | 2776
| DIGITÁLNÍ VÝMĚRA |  | 0
| 2776 |  | 2776
Použití figury:
113154548 | Frézování živičného krytu tl 100 mm pruh š přes 1 m pl přes 500 do 2000 m2 | m2 | 2776
565176201 | Asfaltový beton vrstva podkladní ACP 22 S tl 100 mm š do 1,5 m z modifikovaného asfaltu | m2 | 277.6
573211108 | Postřik živičný spojovací z asfaltu v množství 0,40 kg/m2 | m2 | 2776
573211111 | Postřik živičný spojovací z asfaltu v množství 0,60 kg/m2 | m2 | 2776
577134131 | Asfaltový beton vrstva obrusná ACO 11+ tl 40 mm š do 3 m z modifikovaného asfaltu | m2 | 2776
577155132 | Asfaltový beton vrstva ložní ACL 16 (ABH) tl 60 mm š do 3 m z modifikovaného asfaltu | m2 | 2776
938909311 | Čištění vozovek metením strojně podkladu nebo krytu betonového nebo živičného | m2 | 2776
KCE200MMA | KCE 200MM ACP 22 VYSPRÁVKY | m2 | 277.6
KCE200MMA | KCE100MMA*0,10"VYSPRÁVKY 10% |  | 277.6
Použití figury:
565176201 | Asfaltový beton vrstva podkladní ACP 22 S tl 100 mm š do 1,5 m z modifikovaného asfaltu | m2 | 277.6
113107222 | Odstranění podkladu z kameniva drceného tl přes 100 do 200 mm strojně pl přes 200 m2 | m2 | 277.6
567122112 | Podklad ze směsi stmelené cementem SC C 8/10 (KSC I) tl 130 mm | m2 | 277.6
573111111 | Postřik živičný infiltrační s posypem z asfaltu množství 0,60 kg/m2 | m2 | 277.6
KCE290MMDB | KCE 290MM DLAŽBA BAREVNÁ | m2 | 12
| DIGITÁLNÍ VÝMĚRA |  | 0
| 12"DLAŽBA ČERNÁ |  | 12
Použití figury:
113106123 | Rozebrání dlažeb ze zámkových dlaždic komunikací pro pěší ručně | m2 | 35
113107162 | Odstranění podkladu z kameniva drceného tl přes 100 do 200 mm strojně pl přes 50 do 200 m2 | m2 | 152
181951114 | Úprava pláně v hornině třídy těžitelnosti II, skupiny 4 a 5 se zhutněním | m2 | 113
564861111 | Podklad ze štěrkodrtě ŠD plochy přes 100 m2 tl 200 mm | m2 | 113
596211110 | Kladení zámkové dlažby komunikací pro pěší ručně tl 60 mm skupiny A pl do 50 m2 | m2 | 35
596211115 | Příplatek za kombinaci více než dvou barev u kladení betonových dlažeb pro pěší tl 60 mm skupiny A | m2 | 13
59245008 | dlažba tvar obdélník betonová 200x100x60mm barevná | m2 | 12
KCE290MMDP | KCE 290MM DLAŽBA PŘÍRODNÍ | m2 | 22
| DIGITÁLNÍ VÝMĚRA |  | 0
| 22 |  | 22
Použití figury:
113106123 | Rozebrání dlažeb ze zámkových dlaždic komunikací pro pěší ručně | m2 | 35
113107162 | Odstranění podkladu z kameniva drceného tl přes 100 do 200 mm strojně pl přes 50 do 200 m2 | m2 | 152
181951114 | Úprava pláně v hornině třídy těžitelnosti II, skupiny 4 a 5 se zhutněním | m2 | 113
564861111 | Podklad ze štěrkodrtě ŠD plochy přes 100 m2 tl 200 mm | m2 | 113
596211110 | Kladení zámkové dlažby komunikací pro pěší ručně tl 60 mm skupiny A pl do 50 m2 | m2 | 35
59245018 | dlažba tvar obdélník betonová 200x100x60mm přírodní | m2 | 22
KCE290MMDR | KCE 290MM DLAŽBA RELIÉFNÍ ČERVENÁ | m2 | 1
| DIGITÁLNÍ VÝMĚRA |  | 0
| 1 |  | 1
Použití figury:
113106123 | Rozebrání dlažeb ze zámkových dlaždic komunikací pro pěší ručně | m2 | 35
113107162 | Odstranění podkladu z kameniva drceného tl přes 100 do 200 mm strojně pl přes 50 do 200 m2 | m2 | 152
181951114 | Úprava pláně v hornině třídy těžitelnosti II, skupiny 4 a 5 se zhutněním | m2 | 113
564861111 | Podklad ze štěrkodrtě ŠD plochy přes 100 m2 tl 200 mm | m2 | 113
596211110 | Kladení zámkové dlažby komunikací pro pěší ručně tl 60 mm skupiny A pl do 50 m2 | m2 | 35
596211115 | Příplatek za kombinaci více než dvou barev u kladení betonových dlažeb pro pěší tl 60 mm skupiny A | m2 | 13
59245006 | dlažba tvar obdélník betonová pro nevidomé 200x100x60mm barevná | m2 | 1
KCE550MMDP | KCE 550MM DLAŽBA TL.100MM KOST PŘÍRODNÍ | m2 | 78
| DIGITÁLNÍ VÝMĚRA |  | 0
| 78 |  | 78
Použití figury:
113106271 | Rozebrání dlažeb vozovek ze zámkové dlažby s ložem z kameniva strojně pl přes 50 do 200 m2 | m2 | 117
113107162 | Odstranění podkladu z kameniva drceného tl přes 100 do 200 mm strojně pl přes 50 do 200 m2 | m2 | 152
181951114 | Úprava pláně v hornině třídy těžitelnosti II, skupiny 4 a 5 se zhutněním | m2 | 113
564861111 | Podklad ze štěrkodrtě ŠD plochy přes 100 m2 tl 200 mm | m2 | 113
567142111 | Podklad ze směsi stmelené cementem SC C 8/10 (KSC I) tl 210 mm | m2 | 78
596212312 | Kladení zámkové dlažby pozemních komunikací tl do 100 mm skupiny A pl do 300 m2 | m2 | 78
59245220 | dlažba zámková tvaru I 196x161x100mm přírodní | m2 | 78
OB_HK_NA | ZASTÁVKOVÉ OBRUBNÍKY NÁBĚHOVÉ | kus | 2
| 2 |  | 2
Použití figury:
113201112 | Vytrhání obrub silničních ležatých | m | 34
916431112 | Osazení bezbariérového betonového obrubníku do betonového lože tl 150 mm s boční opěrou | m | 34
59217092 | obrubník betonový bezbariérový náběhový 310-330mm | m | 2
OB_HK_PD | ZASTÁVKOVÉ OBRUBNÍKY PŘECHODOVÉ | kus | 2
| 2 |  | 2
Použití figury:
113201112 | Vytrhání obrub silničních ležatých | m | 34
916431112 | Osazení bezbariérového betonového obrubníku do betonového lože tl 150 mm s boční opěrou | m | 34
59217094 | obrubník betonový bezbarierový přechodový 250-310mm | m | 2
OB_HK_PŘ | ZASTÁVKOVÉ OBRUBNÍKY PŘÍMÉ | kus | 30
| 30" HK 400/330/1000 - P |  | 30
Použití figury:
113201112 | Vytrhání obrub silničních ležatých | m | 34
916431112 | Osazení bezbariérového betonového obrubníku do betonového lože tl 150 mm s boční opěrou | m | 34
59217095 | obrubník betonový bezbariérový přímý 330mm | m | 30
OB10_25 | OBRUBNÍK OB 10/25 | m | 36
| DIGITÁLNÍ VÝMĚRA |  | 0
| 36 |  | 36
Použití figury:
916231213 | Osazení chodníkového obrubníku betonového stojatého s boční opěrou do lože z betonu prostého | m | 36
59217019 | obrubník betonový chodníkový 1000x100x200mm | m | 36
OB15_25 | OBRUBNÍK BETONOVÝ 15/25 PŘÍMÝ | m | 9
| DIGITÁLNÍ VÝMĚRA |  | 0
| 9 |  | 9
Použití figury:
113202111 | Vytrhání obrub krajníků obrubníků stojatých | m | 9
916131213 | Osazení silničního obrubníku betonového stojatého s boční opěrou do lože z betonu prostého | m | 9
916991121 | Lože pod obrubníky, krajníky nebo obruby z dlažebních kostek z betonu prostého | m3 | 0.405
59217031 | obrubník betonový silniční 1000x150x250mm | m | 9
OBSYP | OBSYPY | m3 | 0.6
OBSYP | 0,25*0,6*DN150 |  | 0.6
Použití figury:
175111101 | Obsypání potrubí ručně sypaninou bez prohození, uloženou do 3 m | m3 | 0.6
58331200 | štěrkopísek netříděný zásypový | t | 1.08
ODKOP4 | VÝPOČET PRO ODKOP ZEMINY V TŘ. 4 | m3 | 27.6
| DIGITÁLNÍ VÝMĚRA |  | 0
| VÝPOČET PROJEKTANTA |  | 0
| KCE550MMDP*0,25*1,2 |  | 23.4
| (KCE290MMDB+KCE290MMDP+KCE290MMDR)*0,1*1,2 |  | 4.2
| Součet |  | 27.6
Použití figury:
120001101 | Příplatek za ztížení odkopávky nebo prokopávky v blízkosti inženýrských sítí | m3 | 20.5
122351102 | Odkopávky a prokopávky nezapažené v hornině třídy těžitelnosti II skupiny 4 objem do 50 m3 strojně | m3 | 27.6
162751137 | Vodorovné přemístění do 10000 m výkopku/sypaniny z horniny třídy těžitelnosti II, skupiny 4 a 5 | m3 | 34.8
ODVOZ4 | VÝPOČET KUBATUR K ODVOZU NA SKLÁDKU TŘ.4 | m3 | 34.8
| ODKOP4 |  | 27.6
| JÁMA+RÝHA |  | 7.2
ODVOZ4 | Součet |  | 34.8
Použití figury:
162751137 | Vodorovné přemístění do 10000 m výkopku/sypaniny z horniny třídy těžitelnosti II, skupiny 4 a 5 | m3 | 34.8
171201231 | Poplatek za uložení zeminy a kamení na recyklační skládce (skládkovné) kód odpadu 17 05 04 | t | 60.9
171251201 | Uložení sypaniny na skládky nebo meziskládky | m3 | 34.8
RÝHA | ODKOPY | m3 | 2.88
RÝHA | 0,6*1,2*DN150 |  | 2.88
Použití figury:
132351101 | Hloubení rýh nezapažených š do 800 mm v hornině třídy těžitelnosti II skupiny 4 objem do 20 m3 strojně | m3 | 2.88
162751137 | Vodorovné přemístění do 10000 m výkopku/sypaniny z horniny třídy těžitelnosti II, skupiny 4 a 5 | m3 | 34.8
ŠA | SOUČET POKLOPŮ REVIZNÍCH ŠACHET | kus | 4
| SOUČET |  | 0
| 4 |  | 4
Použití figury:
899132121 | Výměna (výšková úprava) poklopu kanalizačního pevného s ošetřením podkladu hloubky do 25 cm | kus | 4
28661935 | poklop šachtový litinový DN 600 pro třídu zatížení D400 | kus | 4
UM | SOUČET MŘÍŽÍ ULIČNÍCH VPUSTÍ | kus | 9
| SOUČET |  | 0
| 9 |  | 9
Použití figury:
899133211 | Výměna (výšková úprava) vtokové mříže uliční vpusti s použitím betonových vyrovnávacích prvků | kus | 9
55242320 | mříž vtoková litinová plochá 500x500mm | kus | 9
UV | SOUČET ULIČNÍCH VPUSTÍ | kus | 2
| SOUČET |  | 0
| 2 |  | 2
Použití figury:
133351101 | Hloubení šachet nezapažených v hornině třídy těžitelnosti II, skupiny 4 objem do 20 m3 | m3 | 4.32
895941341 | Osazení vpusti uliční DN 500 z betonových dílců dno s výtokem | kus | 2
895941361 | Osazení vpusti uliční DN 500 z betonových dílců skruž středová 290 mm | kus | 2
895941362 | Osazení vpusti uliční DN 500 z betonových dílců skruž středová 590 mm | kus | 2
899204112 | Osazení mříží litinových včetně rámů a košů na bahno pro třídu zatížení D400, E600 | kus | 2
55242320 | mříž vtoková litinová plochá 500x500mm | kus | 2
59223871 | koš vysoký pro uliční vpusti žárově Pz plech pro rám 500/500mm | kus | 2
59224461 | vpusť uliční DN 500 skruž průběžná nízká betonová 500/290x65mm | kus | 2
59224462 | vpusť uliční DN 500 skruž průběžná vysoká betonová 500/590x65mm | kus | 2
59224472 | vpusť uliční DN 500 kaliště s odtokem 150mm 500/245x65mm | kus | 2
ZÁSYP | OSTATNÍ | m3 | 10
| OSTATNÍ ZÁSYPY |  | 0
ZÁSYP | 10 |  | 10
Použití figury:
174101101 | Zásyp jam, šachet rýh nebo kolem objektů sypaninou se zhutněním | m3 | 10
58331200 | štěrkopísek netříděný zásypový | t | 18
01/ 003 | KOMUNIKACE ZRN3 - 3 ETAPA
DN150 | DÉLKA PŘÍPOJKA K ULIČNÍ VPUSTI | m | 6
| ODHAD PROJEKTANTA |  | 0
| UV*2 |  | 6
Použití figury:
132351101 | Hloubení rýh nezapažených š do 800 mm v hornině třídy těžitelnosti II skupiny 4 objem do 20 m3 strojně | m3 | 4.32
175111101 | Obsypání potrubí ručně sypaninou bez prohození, uloženou do 3 m | m3 | 0.9
451573111 | Lože pod potrubí otevřený výkop ze štěrkopísku | m3 | 0.6
871310310 | Montáž kanalizačního potrubí hladkého plnostěnného SN 10 z polypropylenu DN 150 | m | 6
28617003 | trubka kanalizační PP plnostěnná třívrstvá DN 150x1000mm SN10 | m | 6
CHRÁN | KABELOVÁ CHRÁNIČKA DN100 | m | 80
| DIGITÁLNÍ VÝMĚRA |  | 0
| 80 |  | 80
Použití figury:
460661512 | Kabelové lože z písku pro kabely nn kryté plastovou fólií š lože přes 25 do 50 cm | m | 80
460791214 | Montáž trubek ochranných plastových uložených volně do rýhy ohebných přes 90 do 110 mm | m | 80
34571355 | trubka elektroinstalační ohebná dvouplášťová korugovaná HDPE (chránička) D 93/110mm | m | 80
JÁMA | VÝPOČET PRO ODKOP ZEMINY V TŘ. 4 | m3 | 6.48
JÁMA | 1,2*1,2*1,5*UV |  | 6.48
Použití figury:
133351101 | Hloubení šachet nezapažených v hornině třídy těžitelnosti II, skupiny 4 objem do 20 m3 | m3 | 6.48
162751137 | Vodorovné přemístění do 10000 m výkopku/sypaniny z horniny třídy těžitelnosti II, skupiny 4 a 5 | m3 | 138.32
KCE100MMA | KCE 100MM ACO11 S MODIFIKOVANÝ | m2 | 2458
| DIGITÁLNÍ VÝMĚRA |  | 0
| 2458 |  | 2458
Použití figury:
113154548 | Frézování živičného krytu tl 100 mm pruh š přes 1 m pl přes 500 do 2000 m2 | m2 | 2483
565176201 | Asfaltový beton vrstva podkladní ACP 22 S tl 100 mm š do 1,5 m z modifikovaného asfaltu | m2 | 245.8
573211108 | Postřik živičný spojovací z asfaltu v množství 0,40 kg/m2 | m2 | 2557
573211111 | Postřik živičný spojovací z asfaltu v množství 0,60 kg/m2 | m2 | 2557
577134131 | Asfaltový beton vrstva obrusná ACO 11+ tl 40 mm š do 3 m z modifikovaného asfaltu | m2 | 2557
577155132 | Asfaltový beton vrstva ložní ACL 16 (ABH) tl 60 mm š do 3 m z modifikovaného asfaltu | m2 | 2557
938909311 | Čištění vozovek metením strojně podkladu nebo krytu betonového nebo živičného | m2 | 2557
KCE200MMA | KCE 200MM ACP 22 VYSPRÁVKY | m2 | 245.8
KCE200MMA | KCE100MMA*0,10"VYSPRÁVKY 10% |  | 245.8
Použití figury:
565176201 | Asfaltový beton vrstva podkladní ACP 22 S tl 100 mm š do 1,5 m z modifikovaného asfaltu | m2 | 245.8
113107222 | Odstranění podkladu z kameniva drceného tl přes 100 do 200 mm strojně pl přes 200 m2 | m2 | 245.8
567122112 | Podklad ze směsi stmelené cementem SC C 8/10 (KSC I) tl 130 mm | m2 | 245.8
573111111 | Postřik živičný infiltrační s posypem z asfaltu množství 0,60 kg/m2 | m2 | 270.8
KCE290MMDB | KCE 290MM DLAŽBA BAREVNÁ | m2 | 16
| DIGITÁLNÍ VÝMĚRA |  | 0
| 16"DLAŽBA ČERNÁ |  | 16
Použití figury:
113106123 | Rozebrání dlažeb ze zámkových dlaždic komunikací pro pěší ručně | m2 | 416
113107162 | Odstranění podkladu z kameniva drceného tl přes 100 do 200 mm strojně pl přes 50 do 200 m2 | m2 | 593
181951114 | Úprava pláně v hornině třídy těžitelnosti II, skupiny 4 a 5 se zhutněním | m2 | 534
564861111 | Podklad ze štěrkodrtě ŠD plochy přes 100 m2 tl 200 mm | m2 | 633
596211113 | Kladení zámkové dlažby komunikací pro pěší ručně tl 60 mm skupiny A pl přes 300 m2 | m2 | 416
596211115 | Příplatek za kombinaci více než dvou barev u kladení betonových dlažeb pro pěší tl 60 mm skupiny A | m2 | 32
59245008 | dlažba tvar obdélník betonová 200x100x60mm barevná | m2 | 16
KCE290MMDP | KCE 290MM DLAŽBA PŘÍRODNÍ | m2 | 384
| DIGITÁLNÍ VÝMĚRA |  | 0
| 384 |  | 384
Použití figury:
113106123 | Rozebrání dlažeb ze zámkových dlaždic komunikací pro pěší ručně | m2 | 416
113107162 | Odstranění podkladu z kameniva drceného tl přes 100 do 200 mm strojně pl přes 50 do 200 m2 | m2 | 593
181951114 | Úprava pláně v hornině třídy těžitelnosti II, skupiny 4 a 5 se zhutněním | m2 | 534
564861111 | Podklad ze štěrkodrtě ŠD plochy přes 100 m2 tl 200 mm | m2 | 633
596211113 | Kladení zámkové dlažby komunikací pro pěší ručně tl 60 mm skupiny A pl přes 300 m2 | m2 | 416
59245018 | dlažba tvar obdélník betonová 200x100x60mm přírodní | m2 | 384
KCE290MMDR | KCE 290MM DLAŽBA RELIÉFNÍ ČERVENÁ | m2 | 16
| DIGITÁLNÍ VÝMĚRA |  | 0
| 16 |  | 16
Použití figury:
113106123 | Rozebrání dlažeb ze zámkových dlaždic komunikací pro pěší ručně | m2 | 416
113107162 | Odstranění podkladu z kameniva drceného tl přes 100 do 200 mm strojně pl přes 50 do 200 m2 | m2 | 593
181951114 | Úprava pláně v hornině třídy těžitelnosti II, skupiny 4 a 5 se zhutněním | m2 | 534
564861111 | Podklad ze štěrkodrtě ŠD plochy přes 100 m2 tl 200 mm | m2 | 633
596211113 | Kladení zámkové dlažby komunikací pro pěší ručně tl 60 mm skupiny A pl přes 300 m2 | m2 | 416
596211115 | Příplatek za kombinaci více než dvou barev u kladení betonových dlažeb pro pěší tl 60 mm skupiny A | m2 | 32
59245006 | dlažba tvar obdélník betonová pro nevidomé 200x100x60mm barevná | m2 | 16
KCE420MMA | KCE 420MM ACO11 S MODIFIKOVANÝ | m2 | 74
| 74 |  | 74
Použití figury:
564861111 | Podklad ze štěrkodrtě ŠD plochy přes 100 m2 tl 200 mm | m2 | 633
567122111 | Podklad ze směsi stmelené cementem SC C 8/10 (KSC I) tl 120 mm | m2 | 74
573211108 | Postřik živičný spojovací z asfaltu v množství 0,40 kg/m2 | m2 | 2557
573211111 | Postřik živičný spojovací z asfaltu v množství 0,60 kg/m2 | m2 | 2557
577134131 | Asfaltový beton vrstva obrusná ACO 11+ tl 40 mm š do 3 m z modifikovaného asfaltu | m2 | 2557
577155132 | Asfaltový beton vrstva ložní ACL 16 (ABH) tl 60 mm š do 3 m z modifikovaného asfaltu | m2 | 2557
938909311 | Čištění vozovek metením strojně podkladu nebo krytu betonového nebo živičného | m2 | 2557
KCE550MMA | KCE 550MM ACO11 S MODIFIKOVANÝ | m2 | 25
| DIGITÁLNÍ VÝMĚRA |  | 0
| 25 |  | 25
Použití figury:
113107322 | Odstranění podkladu z kameniva drceného tl přes 100 do 200 mm strojně pl do 50 m2 | m2 | 25
113107343 | Odstranění podkladu živičného tl přes 100 do 150 mm strojně pl do 50 m2 | m2 | 25
113154548 | Frézování živičného krytu tl 100 mm pruh š přes 1 m pl přes 500 do 2000 m2 | m2 | 2483
564851011 | Podklad ze štěrkodrtě ŠD plochy do 100 m2 tl 150 mm | m2 | 25
564861111 | Podklad ze štěrkodrtě ŠD plochy přes 100 m2 tl 200 mm | m2 | 633
565175201 | Asfaltový beton vrstva podkladní ACP 16 S tl 100 mm š do 1,5 m z modifikovaného asfaltu | m2 | 25
573111111 | Postřik živičný infiltrační s posypem z asfaltu množství 0,60 kg/m2 | m2 | 270.8
573211108 | Postřik živičný spojovací z asfaltu v množství 0,40 kg/m2 | m2 | 2557
573211111 | Postřik živičný spojovací z asfaltu v množství 0,60 kg/m2 | m2 | 2557
577134131 | Asfaltový beton vrstva obrusná ACO 11+ tl 40 mm š do 3 m z modifikovaného asfaltu | m2 | 2557
577155132 | Asfaltový beton vrstva ložní ACL 16 (ABH) tl 60 mm š do 3 m z modifikovaného asfaltu | m2 | 2557
938909311 | Čištění vozovek metením strojně podkladu nebo krytu betonového nebo živičného | m2 | 2557
KCE550MMDP | KCE 550MM DLAŽBA TL.100MM KOST PŘÍRODNÍ | m2 | 118
| DIGITÁLNÍ VÝMĚRA |  | 0
| 118 |  | 118
Použití figury:
113106271 | Rozebrání dlažeb vozovek ze zámkové dlažby s ložem z kameniva strojně pl přes 50 do 200 m2 | m2 | 177
113107162 | Odstranění podkladu z kameniva drceného tl přes 100 do 200 mm strojně pl přes 50 do 200 m2 | m2 | 593
181951114 | Úprava pláně v hornině třídy těžitelnosti II, skupiny 4 a 5 se zhutněním | m2 | 534
564861111 | Podklad ze štěrkodrtě ŠD plochy přes 100 m2 tl 200 mm | m2 | 633
567142111 | Podklad ze směsi stmelené cementem SC C 8/10 (KSC I) tl 210 mm | m2 | 118
596212312 | Kladení zámkové dlažby pozemních komunikací tl do 100 mm skupiny A pl do 300 m2 | m2 | 118
59245220 | dlažba zámková tvaru I 196x161x100mm přírodní | m2 | 118
OB_HK_NA | ZASTÁVKOVÉ OBRUBNÍKY NÁBĚHOVÉ | kus | 2
| 2 |  | 2
Použití figury:
916431112 | Osazení bezbariérového betonového obrubníku do betonového lože tl 150 mm s boční opěrou | m | 46
59217092 | obrubník betonový bezbariérový náběhový 310-330mm | m | 2
OB_HK_PD | ZASTÁVKOVÉ OBRUBNÍKY PŘECHODOVÉ | kus | 2
| 2 |  | 2
Použití figury:
113201112 | Vytrhání obrub silničních ležatých | m | 44
916431112 | Osazení bezbariérového betonového obrubníku do betonového lože tl 150 mm s boční opěrou | m | 46
59217094 | obrubník betonový bezbarierový přechodový 250-310mm | m | 2
OB_HK_PŘ | ZASTÁVKOVÉ OBRUBNÍKY PŘÍMÉ | kus | 42
| 42" HK 400/330/1000 - P |  | 42
Použití figury:
113201112 | Vytrhání obrub silničních ležatých | m | 44
916431112 | Osazení bezbariérového betonového obrubníku do betonového lože tl 150 mm s boční opěrou | m | 46
59217095 | obrubník betonový bezbariérový přímý 330mm | m | 42
OB10_25 | OBRUBNÍK OB 10/25 | m | 48
| DIGITÁLNÍ VÝMĚRA |  | 0
| 48 |  | 48
Použití figury:
916231213 | Osazení chodníkového obrubníku betonového stojatého s boční opěrou do lože z betonu prostého | m | 48
59217016 | obrubník betonový chodníkový 1000x80x250mm | m | 48
OB15_15 | OBRUBNÍK BETONOVÝ 15/15 NÁJEZDOVÝ | m | 8
| 8 |  | 8
Použití figury:
916131213 | Osazení silničního obrubníku betonového stojatého s boční opěrou do lože z betonu prostého | m | 170
59217029 | obrubník betonový silniční nájezdový 1000x150x150mm | m | 8
OB15_15_25 | OBRUBNÍK BETONOVÝ 15/15/25 PŘECHODOVÝ | m | 2
| 2 |  | 2
Použití figury:
916131213 | Osazení silničního obrubníku betonového stojatého s boční opěrou do lože z betonu prostého | m | 170
59217030 | obrubník betonový silniční přechodový 1000x150x150-250mm | m | 2
OB15_25 | OBRUBNÍK BETONOVÝ 15/25 PŘÍMÝ | m | 160
| DIGITÁLNÍ VÝMĚRA |  | 0
| 160 |  | 160
Použití figury:
113202111 | Vytrhání obrub krajníků obrubníků stojatých | m | 160
916131213 | Osazení silničního obrubníku betonového stojatého s boční opěrou do lože z betonu prostého | m | 170
916991121 | Lože pod obrubníky, krajníky nebo obruby z dlažebních kostek z betonu prostého | m3 | 7.2
59217031 | obrubník betonový silniční 1000x150x250mm | m | 160
OBSYP | OBSYPY | m3 | 0.9
OBSYP | 0,25*0,6*DN150 |  | 0.9
Použití figury:
175111101 | Obsypání potrubí ručně sypaninou bez prohození, uloženou do 3 m | m3 | 0.9
58331200 | štěrkopísek netříděný zásypový | t | 1.62
ODKOP2 | VÝPOČET PRO ODKOP ZEMINY V TŘ. 2 | m3 | 7.8
| DIGITÁLNÍ VÝMĚRA + VÝPOČET |  | 0
| ZELEŇ*0,3 |  | 7.8
Použití figury:
120001101 | Příplatek za ztížení odkopávky nebo prokopávky v blízkosti inženýrských sítí | m3 | 85.26
122151101 | Odkopávky a prokopávky nezapažené v hornině třídy těžitelnosti I skupiny 1 a 2 objem do 20 m3 strojně | m3 | 7.8
162751117 | Vodorovné přemístění do 10000 m výkopku/sypaniny z horniny třídy těžitelnosti I, skupiny 1 až 3 | m3 | 43
ODKOP3 | VÝPOČET PRO ODKOP ZEMINY V TŘ. 3 | m3 | 35.2
| DIGITÁLNÍ VÝMĚRA + VÝPOČET |  | 0
| ZELEŇ*0,5 |  | 13
| KCE420MMA*0,3 |  | 22.2
| Součet |  | 35.2
Použití figury:
120001101 | Příplatek za ztížení odkopávky nebo prokopávky v blízkosti inženýrských sítí | m3 | 85.26
122251101 | Odkopávky a prokopávky nezapažené v hornině třídy těžitelnosti I skupiny 3 objem do 20 m3 strojně | m3 | 35.2
162751117 | Vodorovné přemístění do 10000 m výkopku/sypaniny z horniny třídy těžitelnosti I, skupiny 1 až 3 | m3 | 43
ODKOP4 | VÝPOČET PRO ODKOP ZEMINY V TŘ. 4 | m3 | 127.52
| DIGITÁLNÍ VÝMĚRA |  | 0
| VÝPOČET PROJEKTANTA |  | 0
| KCE550MMDP*0,25*1,2 |  | 35.4
| (KCE290MMDB+KCE290MMDP+KCE290MMDR)*0,1*1,2 |  | 49.92
| KCE420MMA*0,3 |  | 22.2
| KCE550MMA*0,8 |  | 20
| Součet |  | 127.52
Použití figury:
120001101 | Příplatek za ztížení odkopávky nebo prokopávky v blízkosti inženýrských sítí | m3 | 85.26
122351103 | Odkopávky a prokopávky nezapažené v hornině třídy těžitelnosti II skupiny 4 objem do 100 m3 strojně | m3 | 127.52
162751137 | Vodorovné přemístění do 10000 m výkopku/sypaniny z horniny třídy těžitelnosti II, skupiny 4 a 5 | m3 | 138.32
ODVOZ2 | VÝPOČET KUBATUR K ODVOZU NA SKLÁDKU TŘ.2 | m3 | 43
ODVOZ2 | ODKOP2+ODKOP3 |  | 43
Použití figury:
162751117 | Vodorovné přemístění do 10000 m výkopku/sypaniny z horniny třídy těžitelnosti I, skupiny 1 až 3 | m3 | 43
171201231 | Poplatek za uložení zeminy a kamení na recyklační skládce (skládkovné) kód odpadu 17 05 04 | t | 317.31
171251201 | Uložení sypaniny na skládky nebo meziskládky | m3 | 181.32
ODVOZ4 | VÝPOČET KUBATUR K ODVOZU NA SKLÁDKU TŘ.4 | m3 | 138.32
| ODKOP4 |  | 127.52
| JÁMA+RÝHA |  | 10.8
ODVOZ4 | Součet |  | 138.32
Použití figury:
162751137 | Vodorovné přemístění do 10000 m výkopku/sypaniny z horniny třídy těžitelnosti II, skupiny 4 a 5 | m3 | 138.32
171201231 | Poplatek za uložení zeminy a kamení na recyklační skládce (skládkovné) kód odpadu 17 05 04 | t | 317.31
171251201 | Uložení sypaniny na skládky nebo meziskládky | m3 | 181.32
RÝHA | ODKOPY | m3 | 4.32
RÝHA | 0,6*1,2*DN150 |  | 4.32
Použití figury:
132351101 | Hloubení rýh nezapažených š do 800 mm v hornině třídy těžitelnosti II skupiny 4 objem do 20 m3 strojně | m3 | 4.32
162751137 | Vodorovné přemístění do 10000 m výkopku/sypaniny z horniny třídy těžitelnosti II, skupiny 4 a 5 | m3 | 138.32
ŠA | SOUČET POKLOPŮ REVIZNÍCH ŠACHET | kus | 6
| SOUČET |  | 0
| 6 |  | 6
Použití figury:
899132121 | Výměna (výšková úprava) poklopu kanalizačního pevného s ošetřením podkladu hloubky do 25 cm | kus | 6
28661935 | poklop šachtový litinový DN 600 pro třídu zatížení D400 | kus | 6
UM | SOUČET MŘÍŽÍ ULIČNÍCH VPUSTÍ | kus | 6
| SOUČET |  | 0
| +6 |  | 6
Použití figury:
899133211 | Výměna (výšková úprava) vtokové mříže uliční vpusti s použitím betonových vyrovnávacích prvků | kus | 6
55242320 | mříž vtoková litinová plochá 500x500mm | kus | 6
UV | SOUČET ULIČNÍCH VPUSTÍ | kus | 3
| SOUČET |  | 0
| 3 |  | 3
Použití figury:
133351101 | Hloubení šachet nezapažených v hornině třídy těžitelnosti II, skupiny 4 objem do 20 m3 | m3 | 6.48
895941341 | Osazení vpusti uliční DN 500 z betonových dílců dno s výtokem | kus | 3
895941361 | Osazení vpusti uliční DN 500 z betonových dílců skruž středová 290 mm | kus | 3
895941362 | Osazení vpusti uliční DN 500 z betonových dílců skruž středová 590 mm | kus | 3
899204112 | Osazení mříží litinových včetně rámů a košů na bahno pro třídu zatížení D400, E600 | kus | 3
55242320 | mříž vtoková litinová plochá 500x500mm | kus | 3
59223871 | koš vysoký pro uliční vpusti žárově Pz plech pro rám 500/500mm | kus | 3
59224461 | vpusť uliční DN 500 skruž průběžná nízká betonová 500/290x65mm | kus | 3
59224462 | vpusť uliční DN 500 skruž průběžná vysoká betonová 500/590x65mm | kus | 3
59224472 | vpusť uliční DN 500 kaliště s odtokem 150mm 500/245x65mm | kus | 3
ZÁSYP | OSTATNÍ | m3 | 25
| OSTATNÍ ZÁSYPY |  | 0
ZÁSYP | 25 |  | 25
Použití figury:
174101101 | Zásyp jam, šachet rýh nebo kolem objektů sypaninou se zhutněním | m3 | 25
58331200 | štěrkopísek netříděný zásypový | t | 45
ZELEŇ | SADOVÉ ÚPRAVY – TRÁVNÍK | m2 | 26
| DIGITÁLNÍ VÝMĚRA |  | 0
| 6+20 |  | 26
Použití figury:
180404111 | Založení hřišťového trávníku výsevem na vrstvě ornice | m2 | 26
181111131 | Plošná úprava terénu do 500 m2 zemina skupiny 1 až 4 nerovnosti přes 150 do 200 mm v rovinně a svahu do 1:5 | m2 | 26
181951111 | Úprava pláně v hornině třídy těžitelnosti I, skupiny 1 až 3 bez zhutnění | m2 | 26
005724100 | osivo směs travní parková | kg | 26
10364100 | zemina pro terénní úpravy - tříděná | t | 5.2
01/ 004 | KOMUNIKACE ZRN4 - 4 ETAPA
CHRÁN | KABELOVÁ CHRÁNIČKA DN100 | m | 72
| DIGITÁLNÍ VÝMĚRA |  | 0
| 72 |  | 72
Použití figury:
460661512 | Kabelové lože z písku pro kabely nn kryté plastovou fólií š lože přes 25 do 50 cm | m | 72
460791214 | Montáž trubek ochranných plastových uložených volně do rýhy ohebných přes 90 do 110 mm | m | 72
34571355 | trubka elektroinstalační ohebná dvouplášťová korugovaná HDPE (chránička) D 93/110mm | m | 72
KCE100MMA | KCE 100MM ACO11 S MODIFIKOVANÝ | m2 | 846
| DIGITÁLNÍ VÝMĚRA |  | 0
| 846 |  | 846
Použití figury:
113154548 | Frézování živičného krytu tl 100 mm pruh š přes 1 m pl přes 500 do 2000 m2 | m2 | 867
565176201 | Asfaltový beton vrstva podkladní ACP 22 S tl 100 mm š do 1,5 m z modifikovaného asfaltu | m2 | 84.6
573211108 | Postřik živičný spojovací z asfaltu v množství 0,40 kg/m2 | m2 | 867
573211111 | Postřik živičný spojovací z asfaltu v množství 0,60 kg/m2 | m2 | 867
577134131 | Asfaltový beton vrstva obrusná ACO 11+ tl 40 mm š do 3 m z modifikovaného asfaltu | m2 | 867
577155132 | Asfaltový beton vrstva ložní ACL 16 (ABH) tl 60 mm š do 3 m z modifikovaného asfaltu | m2 | 867
938909311 | Čištění vozovek metením strojně podkladu nebo krytu betonového nebo živičného | m2 | 846
KCE200MMA | KCE 200MM ACP 22 VYSPRÁVKY | m2 | 84.6
KCE200MMA | KCE100MMA*0,10"VYSPRÁVKY 10% |  | 84.6
Použití figury:
565176201 | Asfaltový beton vrstva podkladní ACP 22 S tl 100 mm š do 1,5 m z modifikovaného asfaltu | m2 | 84.6
113107222 | Odstranění podkladu z kameniva drceného tl přes 100 do 200 mm strojně pl přes 200 m2 | m2 | 84.6
567122112 | Podklad ze směsi stmelené cementem SC C 8/10 (KSC I) tl 130 mm | m2 | 84.6
573111111 | Postřik živičný infiltrační s posypem z asfaltu množství 0,60 kg/m2 | m2 | 84.6
KCE550MMA | KCE 550MM ACO11 S MODIFIKOVANÝ | m2 | 21
| DIGITÁLNÍ VÝMĚRA |  | 0
| 21 |  | 21
Použití figury:
113107322 | Odstranění podkladu z kameniva drceného tl přes 100 do 200 mm strojně pl do 50 m2 | m2 | 21
113107343 | Odstranění podkladu živičného tl přes 100 do 150 mm strojně pl do 50 m2 | m2 | 21
113154548 | Frézování živičného krytu tl 100 mm pruh š přes 1 m pl přes 500 do 2000 m2 | m2 | 867
181951114 | Úprava pláně v hornině třídy těžitelnosti II, skupiny 4 a 5 se zhutněním | m2 | 21
564851011 | Podklad ze štěrkodrtě ŠD plochy do 100 m2 tl 150 mm | m2 | 21
564861011 | Podklad ze štěrkodrtě ŠD plochy do 100 m2 tl 200 mm | m2 | 21
565175201 | Asfaltový beton vrstva podkladní ACP 16 S tl 100 mm š do 1,5 m z modifikovaného asfaltu | m2 | 21
573211108 | Postřik živičný spojovací z asfaltu v množství 0,40 kg/m2 | m2 | 867
573211111 | Postřik živičný spojovací z asfaltu v množství 0,60 kg/m2 | m2 | 867
577134131 | Asfaltový beton vrstva obrusná ACO 11+ tl 40 mm š do 3 m z modifikovaného asfaltu | m2 | 867
577155132 | Asfaltový beton vrstva ložní ACL 16 (ABH) tl 60 mm š do 3 m z modifikovaného asfaltu | m2 | 867
OB15_25 | OBRUBNÍK BETONOVÝ 15/25 PŘÍMÝ | m | 4
| DIGITÁLNÍ VÝMĚRA |  | 0
| 4 |  | 4
Použití figury:
113202111 | Vytrhání obrub krajníků obrubníků stojatých | m | 4
916131213 | Osazení silničního obrubníku betonového stojatého s boční opěrou do lože z betonu prostého | m | 4
916991121 | Lože pod obrubníky, krajníky nebo obruby z dlažebních kostek z betonu prostého | m3 | 0.09
59217031 | obrubník betonový silniční 1000x150x250mm | m | 4
ODKOP2 | VÝPOČET PRO ODKOP ZEMINY V TŘ. 2 | m3 | 3.6
| DIGITÁLNÍ VÝMĚRA + VÝPOČET |  | 0
| ZELEŇ*0,3 |  | 3.6
Použití figury:
120001101 | Příplatek za ztížení odkopávky nebo prokopávky v blízkosti inženýrských sítí | m3 | 18
122151101 | Odkopávky a prokopávky nezapažené v hornině třídy těžitelnosti I skupiny 1 a 2 objem do 20 m3 strojně | m3 | 3.6
162751117 | Vodorovné přemístění do 10000 m výkopku/sypaniny z horniny třídy těžitelnosti I, skupiny 1 až 3 | m3 | 9.6
ODKOP3 | VÝPOČET PRO ODKOP ZEMINY V TŘ. 3 | m3 | 6
| DIGITÁLNÍ VÝMĚRA + VÝPOČET |  | 0
| ZELEŇ*0,5 |  | 6
Použití figury:
120001101 | Příplatek za ztížení odkopávky nebo prokopávky v blízkosti inženýrských sítí | m3 | 18
122251101 | Odkopávky a prokopávky nezapažené v hornině třídy těžitelnosti I skupiny 3 objem do 20 m3 strojně | m3 | 6
162751117 | Vodorovné přemístění do 10000 m výkopku/sypaniny z horniny třídy těžitelnosti I, skupiny 1 až 3 | m3 | 9.6
ODKOP4 | VÝPOČET PRO ODKOP ZEMINY V TŘ. 4 | m3 | 26.4
| DIGITÁLNÍ VÝMĚRA |  | 0
| VÝPOČET PROJEKTANTA |  | 0
| KCE550MMA*0,8 |  | 16.8
| ZELEŇ*0,8 |  | 9.6
| Součet |  | 26.4
Použití figury:
120001101 | Příplatek za ztížení odkopávky nebo prokopávky v blízkosti inženýrských sítí | m3 | 18
122351102 | Odkopávky a prokopávky nezapažené v hornině třídy těžitelnosti II skupiny 4 objem do 50 m3 strojně | m3 | 26.4
162751137 | Vodorovné přemístění do 10000 m výkopku/sypaniny z horniny třídy těžitelnosti II, skupiny 4 a 5 | m3 | 26.4
ODVOZ2 | VÝPOČET KUBATUR K ODVOZU NA SKLÁDKU TŘ.2 | m3 | 9.6
ODVOZ2 | ODKOP2+ODKOP3 |  | 9.6
Použití figury:
162751117 | Vodorovné přemístění do 10000 m výkopku/sypaniny z horniny třídy těžitelnosti I, skupiny 1 až 3 | m3 | 9.6
171201231 | Poplatek za uložení zeminy a kamení na recyklační skládce (skládkovné) kód odpadu 17 05 04 | t | 63
171251201 | Uložení sypaniny na skládky nebo meziskládky | m3 | 36
ODVOZ4 | VÝPOČET KUBATUR K ODVOZU NA SKLÁDKU TŘ.4 | m3 | 26.4
| ODKOP4 |  | 26.4
ODVOZ4 | Součet |  | 26.4
Použití figury:
162751137 | Vodorovné přemístění do 10000 m výkopku/sypaniny z horniny třídy těžitelnosti II, skupiny 4 a 5 | m3 | 26.4
171201231 | Poplatek za uložení zeminy a kamení na recyklační skládce (skládkovné) kód odpadu 17 05 04 | t | 63
171251201 | Uložení sypaniny na skládky nebo meziskládky | m3 | 36
ŠA | SOUČET POKLOPŮ REVIZNÍCH ŠACHET | kus | 2
| SOUČET |  | 0
| 2 |  | 2
Použití figury:
899132121 | Výměna (výšková úprava) poklopu kanalizačního pevného s ošetřením podkladu hloubky do 25 cm | kus | 2
28661935 | poklop šachtový litinový DN 600 pro třídu zatížení D400 | kus | 2
UV | SOUČET MŘÍŽÍ ULIČNÍCH VPUSTÍ | kus | 5
| SOUČET |  | 0
| 5 |  | 5
Použití figury:
899133211 | Výměna (výšková úprava) vtokové mříže uliční vpusti s použitím betonových vyrovnávacích prvků | kus | 5
59224480 | mříž vtoková s rámem pro uliční vpusť 500x500, zatížení 25 tun | kus | 5
ZÁSYP | ZÁSYPY | m3 | 10
| OSTATNÍ ZÁSYPY |  | 0
ZÁSYP | 10 |  | 10
Použití figury:
174101101 | Zásyp jam, šachet rýh nebo kolem objektů sypaninou se zhutněním | m3 | 10
58331200 | štěrkopísek netříděný zásypový | t | 18
ZELEŇ | SADOVÉ ÚPRAVY – TRÁVNÍK | m2 | 12
| DIGITÁLNÍ VÝMĚRA |  | 0
| 12 |  | 12
Použití figury:
180404111 | Založení hřišťového trávníku výsevem na vrstvě ornice | m2 | 12
181111131 | Plošná úprava terénu do 500 m2 zemina skupiny 1 až 4 nerovnosti přes 150 do 200 mm v rovinně a svahu do 1:5 | m2 | 12
181951111 | Úprava pláně v hornině třídy těžitelnosti I, skupiny 1 až 3 bez zhutnění | m2 | 12
005724100 | osivo směs travní parková | kg | 0.24
10364100 | zemina pro terénní úpravy - tříděná | t | 3.84
01/ 005 | KOMUNIKACE ZRN5 - DOPRAVNÍ ZNAČENÍ
Z_IP6 | IP6 - PŘECHOD PRO CHODCE | m2 | 1
| 1 |  | 1
Použití figury:
915311113 | Předformátované vodorovné dopravní značení dopravní značky do 5 m2 | kus | 1
915621111 | Předznačení vodorovného plošného značení | m2 | 105
Z_V01a | V1a - PODÉLNÁ ČÁRA 0,125M | m | 700
| DIGITÁLNÍ VÝMĚRA |  | 0
| 700 |  | 700
Použití figury:
915111112 | Vodorovné dopravní značení dělící čáry souvislé š 125 mm retroreflexní bílá barva | m | 700
915211111 | Vodorovné dopravní značení dělící čáry souvislé š 125 mm bílý plast | m | 700
915611111 | Předznačení vodorovného liniového značení | m | 3108
Z_V02b | V2b - PODÉLNÁ ČÁRA PŘERUŠOVANÁ | m2 | 120
| DIGITÁLNÍ VÝMĚRA |  | 0
| 120 |  | 120
Použití figury:
915111122 | Vodorovné dopravní značení dělící čáry přerušované š 125 mm retroreflexní bílá barva | m | 120
915211121 | Vodorovné dopravní značení dělící čáry přerušované š 125 mm bílý plast | m | 120
915611111 | Předznačení vodorovného liniového značení | m | 3108
Z_V02b_250 | V2b - PODÉLNÁ ČÁRA PŘERUŠOVANÁ 0,25 | m | 148
| 148 |  | 148
Použití figury:
915121122 | Vodorovné dopravní značení vodící čáry přerušované š 250 mm retroreflexní bílá barva | m | 893
915221121 | Vodorovné dopravní značení vodící čáry přerušované š 250 mm bílý plast | m | 893
915611111 | Předznačení vodorovného liniového značení | m | 3108
Z_V04 | V4 - PLNÁ ČÁRA, ŠÍŘKA 0,25M - VODÍCÍ ČÁRA | m2 | 600
| DIGITÁLNÍ VÝMĚRA |  | 0
| 600 |  | 600
Použití figury:
915121112 | Vodorovné dopravní značení vodící čáry souvislé š 250 mm retroreflexní bílá barva | m | 600
915221111 | Vodorovné dopravní značení vodící čáry souvislé š 250 mm bílý plast | m | 600
915611111 | Předznačení vodorovného liniového značení | m | 3108
Z_V04p | V4 - PŘERUŠOVANÁ ČÁRA, ŠÍŘKA 0,25M - VODÍCÍ ČÁRA | m | 165
| 165 |  | 165
Použití figury:
915121122 | Vodorovné dopravní značení vodící čáry přerušované š 250 mm retroreflexní bílá barva | m | 893
915221121 | Vodorovné dopravní značení vodící čáry přerušované š 250 mm bílý plast | m | 893
915611111 | Předznačení vodorovného liniového značení | m | 3108
Z_V05 | V5 - PŘÍČNÁ ČÁRA, ŠÍŘKA 0,5M | m2 | 6
| DIGITÁLNÍ VÝMĚRA |  | 0
| 6 |  | 6
Použití figury:
915321111-U | Předformátované vodorovné dopravní značení přechod pro chodce | m2 | 62
915621111 | Předznačení vodorovného plošného značení | m2 | 105
Z_V07a | V7a - PŘECHOD PRO CHODCE | m2 | 12
| DIGITÁLNÍ VÝMĚRA |  | 0
| 12 |  | 12
Použití figury:
915321111-U | Předformátované vodorovné dopravní značení přechod pro chodce | m2 | 62
915621111 | Předznačení vodorovného plošného značení | m2 | 105
Z_V09a | V9a - SMĚROVÉ ŠIPKY | ks | 5
| 5 |  | 5
Použití figury:
915341113 | Předformátované vodorovné dopravní značení šipka délky 5 m | kus | 5
915621111 | Předznačení vodorovného plošného značení | m2 | 105
Z_V10d | V10d - PARKOVACÍ PRUH 0,25M | m | 580
| 580 |  | 580
Použití figury:
915121122 | Vodorovné dopravní značení vodící čáry přerušované š 250 mm retroreflexní bílá barva | m | 893
915221121 | Vodorovné dopravní značení vodící čáry přerušované š 250 mm bílý plast | m | 893
915611111 | Předznačení vodorovného liniového značení | m | 3108
Z_V10f | V10f - VYHRAZENÉ PARKOVIŠTĚ | m2 | 4
| 4 |  | 4
Použití figury:
915311112 | Předformátované vodorovné dopravní značení dopravní značky do 2 m2 | kus | 4
915621111 | Předznačení vodorovného plošného značení | m2 | 105
Z_V11a | V11a - ZASTÁVKA AUTOBUSU - PLNÁ ČÁRA, ŠÍŘKA 0,125M | m2 | 428
| 428 |  | 428
Použití figury:
915211119-U | Vodorovné dopravní značení dělící čáry souvislé š 125 mm bílý plast | m | 428
915611111 | Předznačení vodorovného liniového značení | m | 3108
Z_V12a | V12a - ŽLUTÁ KLIKATÁ ČÁRA | m | 63
| 63 |  | 63
Použití figury:
915211115-U | Vodorovné dopravní značení dělící čáry souvislé š 125 mm žlutý plast | m | 367
915611111 | Předznačení vodorovného liniového značení | m | 3108
Z_V12b | V12b - ŽLUTÉ ZKŘÍŽENÉ ČÁRY | m | 88
| 88 |  | 88
Použití figury:
915211115-U | Vodorovné dopravní značení dělící čáry souvislé š 125 mm žlutý plast | m | 367
915611111 | Předznačení vodorovného liniového značení | m | 3108
Z_V12c | V12c - ZÁKAZ STÁNÍ | m | 216
| 216 |  | 216
Použití figury:
915211115-U | Vodorovné dopravní značení dělící čáry souvislé š 125 mm žlutý plast | m | 367
915611111 | Předznačení vodorovného liniového značení | m | 3108
Z_V13 | V13 - ŠIKMÉ ČÁRY 0,5M | m2 | 44
| DIGITÁLNÍ VÝMĚRA |  | 0
| 44 |  | 44
Použití figury:
915321111-U | Předformátované vodorovné dopravní značení přechod pro chodce | m2 | 62
915621111 | Předznačení vodorovného plošného značení | m2 | 105
Z_V15 | V15 - PÍSMENA BUS, ZAS | ks | 33
| 33 |  | 33
Použití figury:
915351112 | Předformátované vodorovné dopravní značení číslice nebo písmeno délky do 2,5 m | kus | 33
915621111 | Předznačení vodorovného plošného značení | m2 | 105

## Pokyny pro vyplnění
Struktura údajů, formát souboru a metodika pro zpracování
Struktura
Soubor je složen ze záložky Rekapitulace stavby a záložek s názvem soupisu prací pro jednotlivé objekty ve formátu XLSX. Každá ze záložek přitom obsahuje
ještě samostatné sestavy vymezené orámovaním a nadpisem sestavy.
Rekapitulace stavby obsahuje sestavu Rekapitulace stavby a Rekapitulace objektů stavby a soupisů prací.
V sestavě Rekapitulace stavby jsou uvedeny informace identifikující předmět veřejné zakázky na stavební práce, KSO, CC-CZ, CZ-CPV, CZ-CPA a rekapitulaci
celkové nabídkové ceny účastníka.
Termínem "učastník" (resp. zhotovitel) se myslí "účastník zadávacího řízení" ve smyslu zákona o zadávání veřejných zakázek.
V sestavě Rekapitulace objektů stavby a soupisů prací je uvedena rekapitulace stavebních objektů, inženýrských objektů, provozních souborů,
vedlejších a ostatních nákladů a ostatních nákladů s rekapitulací nabídkové ceny za jednotlivé soupisy prací. Na základě údaje Typ je možné
identifikovat, zda se jedná o objekt nebo soupis prací pro daný objekt:
|  | STA | Stavební objekt pozemní
|  | ING | Stavební objekt inženýrský
|  | PRO | Provozní soubor
|  | VON | Vedlejší a ostatní náklady
|  | OST | Ostatní
|  | Soupis | Soupis prací pro daný typ objektu
Soupis prací pro jednotlivé objekty obsahuje sestavy Krycí list soupisu prací, Rekapitulace členění soupisu prací, Soupis prací. Za soupis prací může být považován
i objekt stavby v případě, že neobsahuje podřízenou zakázku.
Krycí list soupisu obsahuje rekapitulaci informací o předmětu veřejné zakázky ze sestavy Rekapitulace stavby, informaci o zařazení objektu do KSO,
CC-CZ, CZ-CPV, CZ-CPA a rekapitulaci celkové nabídkové ceny účastníka za aktuální soupis prací.
Rekapitulace členění soupisu prací obsahuje rekapitulaci soupisu prací ve všech úrovních členění soupisu tak, jak byla tato členění použita (např.
stavební díly, funkční díly, případně jiné členění) s rekapitulací nabídkové ceny.
Soupis prací obsahuje položky veškerých stavebních nebo montážních prací, dodávek materiálů a služeb nezbytných pro zhotovení stavebního objektu,
inženýrského objektu, provozního souboru, vedlejších a ostatních nákladů.
Pro položky soupisu prací se zobrazují následující informace:
|  | PČ |  | Pořadové číslo položky v aktuálním soupisu
|  | TYP |  | Typ položky: K - konstrukce, M - materiál, PP - plný popis, PSC - poznámka k souboru cen, P - poznámka k položce, VV - výkaz výměr, FIG - rozpad figur
|  | Kód |  | Kód položky
|  | Popis |  | Zkrácený popis položky
|  | MJ |  | Měrná jednotka položky
|  | Množství |  | Množství v měrné jednotce
|  | J.cena |  | Jednotková cena položky. Zadaní může obsahovat namísto J.ceny sloupce J.materiál a J.montáž, jejichž součet definuje
J.cenu položky.
|  | Cena celkem |  | Celková cena položky daná jako součin množství a j.ceny
|  | Cenová soustava |  | Příslušnost položky do cenové soustavy
Ke každé položce soupisu prací se na samostatných řádcích může zobrazovat:
Plný popis položky
Poznámka k souboru cen a poznámka zadavatele
Výkaz výměr
Pokud je k řádku výkazu výměr evidovaný údaj ve sloupci Kód, jedná se o definovaný odkaz, na který se může odvolávat výkaz výměr z jiné položky.
Metodika pro zpracování
Jednotlivé sestavy jsou v souboru provázány. Editovatelné pole jsou zvýrazněny žlutým podbarvením, ostatní pole neslouží k editaci a nesmí být jakkoliv
modifikovány.
Účastník je pro podání nabídky povinen vyplnit žlutě podbarvená pole:
Pole Účastník v sestavě Rekapitulace stavby - zde účastník vyplní svůj název (název subjektu)
Pole IČ a DIČ v sestavě Rekapitulace stavby - zde účastník vyplní svoje IČ a DIČ
Datum v sestavě Rekapitulace stavby - zde účastník vyplní datum vytvoření nabídky
J.cena = jednotková cena v sestavě Soupis prací o maximálním počtu desetinných míst uvedených v poli
- pokud sestavy soupisů prací obsahují pole J.cena, měla by být všechna tato pole vyplněna nenulovými
Poznámka - nepovinný údaj pro položku soupisu
V případě, že sestavy soupisů prací neobsahují pole J.cena, potom ve všech soupisech prací obsahují pole:
- J.materiál - jednotková cena materiálu
- J.montáž - jednotková cena montáže
Účastník v tomto případě by měl vyplnit všechna pole J.materiál a pole J.montáž nenulovými kladnými číslicemi. V případech, kdy položka
neobsahuje žádný materiál je přípustné, aby pole J.materiál bylo vyplněno nulou. V případech, kdy položka neobsahuje žádnou montáž je přípustné,
aby pole J.montáž bylo vyplněno nulou. Obě pole - J.materiál, J.Montáž u jedné položky by však neměly být vyplněny nulou.
Rekapitulace stavby
Název |  |  | Povinný |  | Popis | Typ | Max. počet
atributu |  |  | (A/N) |  |  |  | znaků
Kód |  |  | A |  | Kód stavby | String | 20
Stavba |  |  | A |  | Název stavby | String | 120
Místo |  |  | N |  | Místo stavby | String | 50
Datum |  |  | A |  | Datum vykonaného exportu | Date
KSO |  |  | N |  | Klasifikace stavebního objektu | String | 15
CC-CZ |  |  | N |  | Klasifikace stavbeních děl | String | 15
CZ-CPV |  |  | N |  | Společný slovník pro veřejné zakázky | String | 20
CZ-CPA |  |  | N |  | Klasifikace produkce podle činností | String | 20
Zadavatel |  |  | N |  | Zadavatel zadaní | String | 50
IČ |  |  | N |  | IČ zadavatele zadaní | String | 20
DIČ |  |  | N |  | DIČ zadavatele zadaní | String | 20
Účastník |  |  | N |  | Účastník veřejné zakázky | String | 50
Projektant |  |  | N |  | Projektant | String | 50
Poznámka |  |  | N |  | Poznámka k zadání | String | 255
Sazba DPH |  |  | A |  | Rekapitulace sazeb DPH u položek soupisů | eGSazbaDph
Základna DPH |  |  | A |  | Základna DPH určena součtem celkové ceny z položek soupisů | Double
Hodnota DPH |  |  | A |  | Hodnota DPH | Double
Cena bez DPH |  |  | A |  | Celková cena bez DPH za celou stavbu. Sčítává se ze všech listů. | Double
Cena s DPH |  |  | A |  | Celková cena s DPH za celou stavbu | Double
Rekapitulace objektů stavby a soupisů prací
Název |  |  | Povinný |  | Popis | Typ | Max. počet
atributu |  |  | (A/N) |  |  |  | znaků
Kód |  |  | A |  | Přebírá se z Rekapitulace stavby | String | 20
Stavba |  |  | A |  | Přebírá se z Rekapitulace stavby | String | 120
Místo |  |  | N |  | Přebírá se z Rekapitulace stavby | String | 50
Datum |  |  | A |  | Přebírá se z Rekapitulace stavby | Date
Zadavatel |  |  | N |  | Přebírá se z Rekapitulace stavby | String | 50
Projektant |  |  | N |  | Přebírá se z Rekapitulace stavby | String | 50
Účastník |  |  | N |  | Přebírá se z Rekapitulace stavby | String | 50
Kód |  |  | A |  | Kód objektu | String | 20
Objektu, Soupis prací |  |  | A |  | Název objektu | String | 120
Cena bez DPH |  |  | A |  | Cena bez DPH za daný objekt | Double
Cena s DPH |  |  | A |  | Cena spolu s DPH za daný objekt | Double
Typ |  |  | A |  | Typ zakázky | eGTypZakazky
Krycí list soupisu
Název |  |  | Povinný |  | Popis | Typ | Max. počet
atributu |  |  | (A/N) |  |  |  | znaků
Stavba |  |  | A |  | Přebírá se z Rekapitulace stavby | String | 120
Objekt |  |  | A |  | Kód a název objektu | String | 20 + 120
Soupis |  |  | A |  | Kód a název soupisu | String | 20 + 120
KSO |  |  | N |  | Klasifikace stavebního objektu | String | 15
CC-CZ |  |  | N |  | Klasifikace stavbeních děl | String | 15
CZ-CPV |  |  | N |  | Společný slovník pro veřejné zakázky | String | 20
CZ-CPA |  |  | N |  | Klasifikace produkce podle činností | String | 20
Místo |  |  | N |  | Přebírá se z Rekapitulace stavby | String | 50
Zadavatel |  |  | N |  | Přebírá se z Rekapitulace stavby | String | 50
Účastník |  |  | N |  | Přebírá se z Rekapitulace stavby | String | 50
Projektant |  |  | N |  | Přebírá se z Rekapitulace stavby | String | 50
Poznámka |  |  | N |  | Poznámka k soupisu prací | String | 255
Sazba DPH |  |  | A |  | Rekapitulace sazeb DPH na položkách aktuálního soupisu | eGSazbaDph
Základna DPH |  |  | A |  | Základna DPH určena součtem celkové ceny z položek aktuálního soupisu | Double
Hodnota DPH |  |  | A |  | Hodnota DPH | Double
Cena bez DPH |  |  | A |  | Cena bez DPH za daný soupis | Double
Cena s DPH |  |  | A |  | Cena s DPH za daný soupis | Double
Rekapitulace členění soupisu prací
Název |  |  | Povinný |  | Popis | Typ | Max. počet
atributu |  |  | (A/N) |  |  |  | znaků
Stavba |  |  | A |  | Přebírá se z Rekapitulace stavby | String | 120
Objekt |  |  | A |  | Kód a název objektu, přebírá se z Krycího listu soupisu | String | 20 + 120
Soupis |  |  | A |  | Kód a název objektu, přebírá se z Krycího listu soupisu | String | 20 + 120
Místo |  |  | N |  | Přebírá se z Rekapitulace stavby | String | 50
Datum |  |  | A |  | Přebírá se z Rekapitulace stavby | Date
Zadavatel |  |  | N |  | Přebírá se z Rekapitulace stavby | String | 50
Projektant |  |  | N |  | Přebírá se z Rekapitulace stavby | String | 50
Účastník |  |  | N |  | Přebírá se z Rekapitulace stavby | String | 50
Kód dílu - Popis |  |  | A |  | Kód a název dílu ze soupisu | String | 20 + 100
Cena celkem |  |  | A |  | Cena celkem za díl ze soupisu | Double
Soupis prací
Název |  |  | Povinný |  | Popis | Typ | Max. počet
atributu |  |  | (A/N) |  |  |  | znaků
Stavba |  |  | A |  | Přebírá se z Rekapitulace stavby | String | 120
Objekt |  |  | A |  | Kód a název objektu | String | 20 + 120
Soupis |  |  | A |  | Přebírá se z Krycího listu soupisu | String | 20 + 120
Místo |  |  | N |  | Přebírá se z Krycího listu soupisu | String | 50
Datum |  |  | A |  | Přebírá se z Krycího listu soupisu | Date
Zadavatel |  |  | N |  | Přebírá se z Krycího listu soupisu | String | 50
Projektant |  |  | N |  | Přebírá se z Krycího listu soupisu | String | 50
Účastník |  |  | N |  | Přebírá se z Krycího listu soupisu | String | 50
PČ |  |  | A |  | Pořadové číslo položky soupisu | Long
Typ |  |  | A |  | Typ položky soupisu | eGTypPolozky | 1
Kód |  |  | A |  | Kód položky ze soupisu | String | 20
Popis |  |  | A |  | Popis položky ze soupisu | String | 255
MJ |  |  | A |  | Měrná jednotka položky | String | 10
Množství |  |  | A |  | Množství položky soupisu | Double
J.Cena |  |  | A |  | Jednotková cena položky | Double
Cena celkem |  |  | A |  | Cena celkem vyčíslena jako J.Cena * Množství | Double
Cenová soustava |  |  | N |  | Zařazení položky do cenové soustavy | String | 50
p |  |  | N |  | Poznámka položky ze soupisu | Memo
psc |  |  | N |  | Poznámka k souboru cen ze soupisu | Memo
pp |  |  | N |  | Plný popis položky ze soupisu | Memo
vv |  |  | N |  | Výkaz výměr (figura, výraz, výměra) ze soupisu | Text,Text,Double | 20, 150
fig |  |  | N |  | Rozpad figur | Text,Text,Double | 20, 150
DPH |  |  | A |  | Sazba DPH pro položku | eGSazbaDPH
Hmotnost |  |  | A |  | Hmotnost položky ze soupisu | Double
Suť |  |  | A |  | Suť položky ze soupisu | Double
Nh |  |  | N |  | Normohodiny položky ze soupisu | Double
Datová věta
Typ věty |  |  | Hodnota |  | Význam
eGSazbaDPH |  |  | základní |  | Základní sazba DPH
|  |  | snížená |  | Snížená sazba DPH
|  |  | nulová |  | Nulová sazba DPH
|  |  | zákl. přenesená |  | Základní sazba DPH přenesená
|  |  | sníž. přenesená |  | Snížená sazba DPH přenesená
eGTypZakazky |  |  | STA |  | Stavební objekt
|  |  | PRO |  | Provozní soubor
|  |  | ING |  | Inženýrský objekt
|  |  | VON |  | Vedlejší a ostatní náklady
|  |  | OST |  | Ostatní náklady
eGTypPolozky |  |  | 1 |  | Položka typu HSV
|  |  | 2 |  | Položka typu PSV
|  |  | 3 |  | Položka typu M
|  |  | 4 |  | Položka typu OST