## Specifikace
POLOŽKA | POČET | JED | POPIS | POZNÁMKA
|  |  | HLAVNÍ ROZVADĚČ - HR | Schrack Praha
HR - 1.pole | 1 | ks | Oceloplechový řadový rozvaděč jednokřídlý s montážní deskou v2000x š1000x h500mm, krytí IP54 - Schrack | AS201050-5
| 1 | ks | Podstavec v100x š1000x h500mm | ASSOT051+ASSOB101
| 1 | pár | Bočnice 2000x400mm | ASSW2004-5
| 1 | ks | Výkonový jistič 3-pólový pevné provedení do 1000A , nastaven 800A | MC410232
| 1 | sada | Tunelová svorka 3-pólová 4x240mm2 | MC496836
| 1 | ks | Ovládací rukojeť s dveřní spojkou, nouzová červená/žlutá | MC496618
| 1 | ks | Vypínací spoušť 230VAC | MC496451
| 4 | ks | Průvlekový proudový transformátor pro sběrnici do 80x30mm 1000A/5A | MG958100
| 1 | ks | 1-pólový jistič 2A / charakteristika B | BM018102
| 1 | ks | 3-pólový jistič 6A / charakteristika B | BM018306
| 1 | ks | Přepěťová koordinovaná ochrana, DG M TNS 255 - Dehn | 952400
| 1 | ks | Pojistkový odpínač vel.00 - do 160A | IS505221-A
| 3 | ks | Nožové pojistky vel.00 125AgG | ISP00125
| 1 | ks | Voltmetrový vačkový přepínač do dveří rozvaděče, jmenovitý proud 10A, jmenovité napětí 400VAC | VS10-8357 C8 VPS
| 1 | ks | Voltmetr do dveří rozvaděče, rozsah: 0 … 500 V, rozměr: 96 x 96 mm | EQ96K
| 3 | ks | Převodník proudového signálu 0-5 / 0-10V nap. 230VAC, typ CC-E/I ABB | 1SVR011708R0400
HR - 2.pole | 1 | ks | Oceloplechový řadový rozvaděč jednokřídlý s montážní deskou v2000x š1000x h400mm, krytí IP54 - Schrack | AS201040-5
| 1 | ks | Podstavec v100x š1000x h400mm | ASSOT041+ASSOB101
| 2 | ks | Výkonový jistič 3-pólový pevné provedení do 63A | MC163131
| 1 | ks | Výkonový jistič 3-pólový pevné provedení do 80A | MC180131
| 1 | ks | Výkonový jistič 3-pólový pevné provedení do 100A | MC110131
| 3 | ks | Výkonový jistič 3-pólový pevné provedení do 160A | MC116131
| 3 | ks | Výkonový jistič 3-pólový pevné provedení do 200A | MC220131
HR - 3.pole | 1 | ks | Oceloplechový řadový rozvaděč jednokřídlý s montážní deskou v2000x š1000x h400mm, krytí IP54 - Schrack | AS201040-5
130modulů | 1 | ks | Podstavec v100x š1000x h400mm | ASSOT041+ASSOB101
| 5 | ks | Výkonový jistič 3-pólový pevné provedení do 100A | MC110131
| 5 | ks | 4-pólový proudový chránič 100A / 0,3A / typ AC | BC000130
| 1 | ks | 3-pólový jistič 63A / charakteristika C | BM017363
| 1 | ks | 3-pólový jistič 40A / charakteristika B | BM018340
| 1 | ks | 3-pólový jistič 16A / charakteristika B | BM018316
| 3 | ks | 4-pólový proudový chránič 63A / 0,3A / typ AC | BC006130
| 1 | ks | 4-pólový proudový chránič 40A / 0,3A / typ AC | BC004130
| 1 | ks | 1-pólový jistič 25A / charakteristika C | BM017125
| 2 | ks | 1-pólový jistič 6A / charakteristika C | BM017106
| 2 | ks | 1-pólový jistič 6A / charakteristika B | BM018106
| 2 | ks | 1-pólový jistič 10A / charakteristika C | BM017110
| 2 | ks | 1-pólový jistič 10A / charakteristika B | BM018110
| 6 | ks | Výkonový stykač 4,0kW / 4Z, cívka 230VAC | LA301013
| 24 | ks | Svorka řadová na DIN lištu do 2,5mm2 včetně příslušenství ( ovládání a signalizace MaR ) | IK100002
HR - 4.pole | 1 | ks | Oceloplechový řadový rozvaděč jednokřídlý s montážní deskou v2000x š600x h400mm, krytí IP54 - Schrack | AS200640-5
120modulů | 1 | ks | Podstavec v100x š600x h400mm | ASSOT041+ASSOB061
| 1 | ks | 4-pólový proudový chránič 40A / 0,03A / typ AC | BC004103
| 8 | ks | Proudový chránič s jističem 10A / 0,03A / chrakteristika B | BO618510
| 2 | ks | Proudový chránič s jističem 10A / 0,03A / chrakteristika C | BO617510
| 20 | ks | Proudový chránič s jističem 16A / 0,03A / chrakteristika B | BO618516
| 2 | ks | Proudový chránič s jističem 16A / 0,03A / chrakteristika C | BO617516
| 1 | ks | 4-pólový proudový chránič 80A / 0,3A / typ AC | BC008130
| 1 | ks | 3-pólový jistič 63A / charakteristika B | BM018363
| 1 | ks | 3-pólový jistič 40A / charakteristika B | BM018340
| 1 | ks | 3-pólový jistič 25A / charakteristika B | BM018325
| 1 | ks | 3-pólový jistič 25A / charakteristika C | BM017325
| 3 | ks | 1-pólový jistič 16A / charakteristika D | BM019116
| 1 | ks | 1-pólový jistič 25A / charakteristika B | BM018125
| 20 | ks | Inpulzní relé 2P 230VAC | LQ618230
| 34 | ks | Svorka řadová na DIN lištu do 2,5mm2 včetně příslušenství ( ovládání inpulzních relé ) | IK100002
HR - 5.pole | 1 | ks | Oceloplechový řadový rozvaděč jednokřídlý s montážní deskou v2000x š800x h400mm, krytí IP54 - Schrack | AS200840-5
260modulů | 1 | ks | Podstavec v100x š800x h400mm | ASSOT041+ASSOB081
| 3 | ks | Proudový chránič s jističem 2A / 0,03A / chrakteristika C | BO617502
| 40 | ks | Proudový chránič s jističem 10A / 0,03A / chrakteristika B | BO618510
| 15 | ks | Proudový chránič s jističem 10A / 0,03A / chrakteristika C | BO617510
| 7 | ks | Proudový chránič s jističem 13A / 0,03A / chrakteristika B | BO618513
| 12 | ks | Proudový chránič s jističem 16A / 0,03A / chrakteristika B | BO618516
| 5 | ks | Proudový chránič s jističem 16A / 0,03A / chrakteristika C | BO617516
| 1 | ks | 4-pólový proudový chránič 100A / 0,3A / typ AC | BC010130
| 1 | ks | 4-pólový proudový chránič 80A / 0,3A / typ AC | BC008130
| 1 | ks | 4-pólový proudový chránič 63A / 0,3A / typ AC | BC006130
| 1 | ks | 4-pólový proudový chránič 63A / 0,03A / typ AC | BC006103
| 3 | ks | 4-pólový proudový chránič 25A / 0,03A / typ AC | BC002103
| 1 | ks | 3-pólový jistič 50A / charakteristika B | BM018350
| 1 | ks | Vypínací spoušť nasouvací 230VAC | BM900006
| 1 | ks | 3-pólový jistič 50A / charakteristika C | BM017350
| 1 | ks | 3-pólový jistič 40A / charakteristika B | BM018340
| 1 | ks | 3-pólový jistič 40A / charakteristika C | BM017340
| 3 | ks | 3-pólový jistič 32A / charakteristika B | BM018332
| 3 | ks | 3-pólový jistič 16A / charakteristika B | BM018316
| 1 | ks | 3-pólový jistič 13A / charakteristika C | BM017313
| 1 | ks | 3-pólový jistič 6A / charakteristika C | BM017306
| 6 | ks | 1-pólový jistič 16A / charakteristika C | BM017116
| 1 | ks | 1-pólový jistič 6A / charakteristika B | BM018106
| 1 | ks | 1-pólový jistič 6A / charakteristika C | BM017106
| 1 | ks | Pomocný kontakt 1Z+1R | BM900001
| 3 | ks | Výkonový stykač 5,5kW / 4Z, cívka 230VAC | LA301413
| 1 | ks | Výkonový stykač 4,0kW / 4Z, cívka 230VAC | LA301013
| 18 | ks | Svorka řadová na DIN lištu do 2,5mm2 včetně příslušenství ( ovládání a signalizace MaR ) | IK100002
HR - 6.pole | 1 | ks | Oceloplechový řadový rozvaděč jednokřídlý s montážní deskou v2000x š600x h400mm, krytí IP54 - Schrack | AS200640-5
120modulů | 1 | ks | Podstavec v100x š600x h400mm | ASSOT041+ASSOB061
| 1 | ks | 3-pólový jistič 32A / charakteristika B | BM018332
| 1 | ks | 3-pólový jistič 20A / charakteristika C | BM017320
| 1 | ks | 3-pólový jistič 16A / charakteristika B | BM018316
| 1 | ks | Pomocný kontakt 1Z+1R | BM900001
| 1 | ks | 4-pólový proudový chránič 63A / 0,3A / typ AC | BC006130
| 1 | ks | 4-pólový proudový chránič 25A / 0,03A / typ AC | BC002103
| 2 | ks | Proudový chránič s jističem 2A / 0,03A / chrakteristika C | BO617502
| 18 | ks | Proudový chránič s jističem 10A / 0,03A / chrakteristika B | BO618510
| 4 | ks | Proudový chránič s jističem 10A / 0,03A / chrakteristika C | BO617510
| 10 | ks | Proudový chránič s jističem 16A / 0,03A / chrakteristika B | BO618516
| 3 | ks | 1-pólový jistič 6A / charakteristika C | BM017106
| 3 | ks | Pomocný kontakt 1Z+1R | BM900001
| 1 | ks | 1-pólový jistič na 6A / charakteristika B | BM018106
| 4 | ks | Výkonový stykač 4,0kW / 4Z, cívka 230VAC | LA301013
| 16 | ks | Svorka řadová na DIN lištu do 2,5mm2 včetně příslušenství ( ovládání a signalizace MaR ) | IK100002
INSTALAČNÍ MATERIÁL, SVÍTIDLA
340.3-X, 340.4-X, 216.1-X, 216.2-X | 4 | ks | Zásuvkový rozvaděč v1116 - 1x32A/400V/5p, 1x16A/400V/5p, 4x16A/230V/3p, proudový chránič 4/40/0,03A, IP44 | ZSF4010100.1 /3958
220-X, 106.3-X, 156.8-X, 165.9-X | 4 | ks | Zásuvkový rozvaděč v375 - 6x16A/230V/3p, proudový chránič 4/40/0,03A, IP44, v330x š215x h155mm | ZSF60000000.1 /3958
| 4 | ks | Revizní dvířka plastová ABS se zámkem, v400x š250mm | MKOM 32
401-V | 3 | ks | Střešní el. vyhřívací vtok dešťové vody 12W/230V | dodávka ZTI
223-ET | 1 | sada | El. vyhřívání schodiště, sestava a montáž dle nabídky č. 086111P2016 z 27.11.2016 | Ekoterm Ústí nad Labem
169.1, 169.2, 169.3-ET | 1 | sada | El. vyhřívání venkovních cest, sestava a montáž dle nabídky č. 086111P2016 z 27.11.2016 | Ekoterm Ústí nad Labem
340-ET | 1 | sada | El. vyhřívání okapů a okapových svodů, sestava a montáž dle nabídky č. 086111P2016 z 30.1.2017 | Ekoterm Ústí nad Labem
205, 228, 253, 257-ZTP | 4 | sada | Sada pro nouzovou signalizaci občanů ZTP, kontrolní modul, trafo, sig.tlačítko se sňůrou, resetovací tlačítko - ABB | 3280B-C10001B
207-SB | 1 | ks | Ruční červený spínač v nástěnné plastové žluté skříňce, 1Z / 1R bez aretace | MM229746
156-CS | 1 | ks | Tlačítko centrál stop, 1Z, ve skříňce pod omítku se sklíčkem, po rozbití sklíčka je nutno stisknout spínač - Ampere-electric | OP1-W02-B-10-
-A | 480 | ks | Svítidlo VENEZIA V20 30W MWFL 4000K CRI 80, řízení DALI, včetně zdroje | V2001R0440801
-AA | 6 | ks | Svítidlo VENEZIA V20 30W MWFL 4000K CRI 80, řízení DALI, včetně zdroje, ZÁVĚSNÉ | V2001R0440801
-B | 56 | ks | Svítidlo VENEZIA V9 15W MWFL 4000K CRI 80, řízení DALI, včetně zdroje | V0901R0440801
-C | 33 | ks | Svítidlo LED interiérové kruhové přisazené 13W, řízení DALI, včetně zdroje | LEDEA R 13.18.840
-D | 106 | ks | Svítidlo VERONA 5AC 70,5W MWFL 4000K CRI 80, řízení DALI, včetně zdroje | VER5050407040051
-E | 81 | ks | Svítidlo LED průmyslové, ABS, 65W, řízení DALI, včetně zdroje | FORT 24ABS.88.840
-EN | 4 | ks | Svítidlo LED průmyslové, ABS, 65W, s nouzovým zdrojem, řízení DALI, včetně zdroje | FORT 24ABS.88.840NOUZ.
-F | 8 | ks | Svítidlo LED průmyslové, ABS, 39W, řízení DALI, včetně zdroje | FORT 24ABS.52.840
-FN | 1 | ks | Svítidlo LED průmyslové, ABS, 39W, s nouzovým zdrojem, řízení DALI, včetně zdroje | FORT 24ABS.52.840NOUZ.
-G | 6 | ks | Svítidlo LED exteriérové kruhové přisazené 13W, se senzorem, IP43, včetně zdroje | LEDEA R SNS 13.18.840
-H | 29 | ks | Svítidlo LED interiérové s profilem reflektoru, 33W, řízení DALI, včetně zdroje | TT 49.840
-J | 15 | ks | Svítidlo LED interiérové stropní přisazené, 39W, řízení DALI, včetně zdroje | LINA 24.54.840
-K | 29 | ks | Svítidlo LED nástěnné, 18W, řízení DALI, včetně zdroje | LINA R 24 840
-L | 11 | ks | Svítidlo LED exteriérové nástěnné, 15W, řízení DALI, včetně zdroje | CHIP TONDO GRILL 30 LED
-M | 6 | ks | Svítidlo LED exteriérové nástěnné, 15W, řízení DALI, včetně zdroje | CHIP TONDO 30 LED
-AN | 31 | ks | Nouzové interiérové svítidlo LED bez baterie, 5W, včetně zdroje | ANTIPANIC 42180456
-BN | 74 | ks | Nouzové interiérové svítidlo LED bez baterie s piktogramem, 3W, včetně zdroje | ERGOSIGN 42180517
-CN | 13 | ks | Nouzové interiérové svítidlo LED bez baterie s piktogramem, 7W, včetně zdroje | SQUARESIGN 42183257
-DN | 13 | ks | Nouzové interiérové svítidlo LED bez baterie, 5W, včetně zdroje | RECCLITE C 42180396
UPS | 1 | ks | Záložní zdroj nouzového osvětlení ONLITE central eBox, napájení 230VAC , výstup 230VAC/216VDC , max.příkon 5,5kW | Zumtobel MS1700
DALI-PIR | 135 | ks | Dali box IP65 s řídící jednotkou DALI, napájení 230VAC | Enika P8 R DALI N + box
DALI-BOX | 106 | ks | Regulační snímač osvětlení a pohybu DALI, napájení 230VAC | Enika P8 TR PS BIV
DALI-TABLO | 5 | ks | Nástěnná klávesnice pro ovládání světelných scén DALI | Enika Tx keyboard
-ZTI | 5 | ks | Zdroje k zařizovacím předmětům ZTI, napájení 230VAC | dodávka ZTI
-Z | 165 | ks | Zásuvka ČSN 16A/230VAC, bílá | ET101007-
| 26 | ks | Svodič přepětí třídy III (D) 2,5kA do krabice ( první od přívodu v místnostech se struktur.kabel. - zásuvku označit ) | IS010003-
| 69 | ks | Rámeček bílý pro jednu zásuvku 2M | ET105014-
| 33 | ks | Rámeček bílý pro dvě zásuvky ( 1x230V + 1xDATA / 2x230V ) | ET105018-
| 23 | ks | Rámeček bílý pro tři zásuvky ( 2x230V + 1xDATA ) | ET105020-
| 170 | ks | Instalační krabice pod povrch
| 50 | ks | Instalační krabice na povrch
HOP001, 1, 3, 5, 216, 218, 340 | 7 | ks | Rozbočovací svorkovnice, přívod 1x35mm2, vývod 6x16mm2 | IKB01035
HOP109, 110, 113, 114, 115, 165 | 9 | ks | Svorkovnice 2x25mm2, 14x6mm2, zelená | IK021079--
HOP205, 227, 252 | 9 | ks | Svorkovnicová skříňka ABS IP66 120x200x75 pod omítku | IG704011
|  |  | STROJOVNA OHŘEVU TEPLÉ VODY m.č.001 | Schrack Praha
R-TC1,2 | 1 | ks | Oceloplechový kompaktní rozvaděč jednokřídlý s montážní deskou v2000x š600x h400mm, krytí IP54 - Schrack | KS206040-5
| 1 | ks | Podstavec v100x š600x h400mm | ASSOT041+ASSOB061
QF1 | 1 | ks | Výkonový jistič 3-pólový pevné provedení do 200A | MC220131
| 1 | ks | Ovládací rukojeť s dveřní spojkou, nouzová červená/žlutá | MC290180
FI1 | 1 | ks | 4-pólový proudový chránič 63A / 0,03A / typ G ( zpoždění 10ms ) | BC026103
FI2 | 1 | ks | 4-pólový proudový chránič 100A / 0,03A / typ G ( zpoždění 10ms ) | BC020103
FA1.1 | 1 | ks | 3-pólový jistič 63A / charakteristika C | BM017363
FA1.2, 8.2 | 2 | ks | 1-pólový jistič 10A / charakteristika B | BM018110
FA7, 13 | 2 | ks | 1-pólový jistič 6A / charakteristika B | BM018106
FA2, 3, 5, 9, 10, 11 | 6 | ks | 3-pólový jistič 10A / charakteristika C | BM017310
FA6 | 1 | ks | 3-pólový motorový spouštěč 0,63-1,0A | BE400205
FA4, 12 | 2 | ks | 3-pólový motorový spouštěč 1,0-1,6A | BE400206
| 3 | ks | Pomocný kontakt 1Z+1R | BM900001
KM4, 6, 12 | 3 | ks | Výkonový stykač 4,0kW / 4Z, cívka 230VAC | LA301013
X4, 6, 12 | 12 | ks | Svorka řadová na DIN lištu do 2,5mm2 včetně příslušenství ( ovládání a signalizace MaR ) | IK100002
FA8.1 | 1 | ks | 3-pólový jistič na vyšší proud 100A / charakteristika C | BR573910
| 1 | set | Podružný materiál, přípojnice PEN, PE, N, kabelové žlaby, vodiče, vývodky atd.
|  |  | STROJOVNA NOVÉHO PLAVECKÉHO BAZÉNU m.č.216 | Schrack Praha
R-TC3 | 1 | ks | Oceloplechový kompaktní rozvaděč jednokřídlý s montážní deskou v2000x š600x h400mm, krytí IP54 - Schrack | KS206040-5
| 1 | ks | Podstavec v100x š600x h400mm | ASSOT041+ASSOB061
QF1 | 1 | ks | Výkonový jistič 3-pólový pevné provedení do 100A | MC110131
| 1 | ks | Ovládací rukojeť s dveřní spojkou, nouzová červená/žlutá | MC190178
FI1 | 1 | ks | 4-pólový proudový chránič 80A / 0,03A / typ G ( zpoždění 10ms ) | BC028103
FI2 | 1 | ks | 4-pólový proudový chránič 25A / 0,03A / typ G ( zpoždění 10ms ) | BC022203
FA1.1 | 1 | ks | 3-pólový jistič na vyšší proud 80A / charakteristika C | BR573800
FA1.2 | 1 | ks | 1-pólový jistič 10A / charakteristika B | BM018110
FA6 | 1 | ks | 1-pólový jistič 6A / charakteristika B | BM018106
FA2, 3, 4 | 3 | ks | 3-pólový jistič 10A / charakteristika C | BM017310
FA5 | 1 | ks | 3-pólový jistič 16A / charakteristika C | BM017316
| 1 | set | Podružný materiál, přípojnice PEN, PE, N, kabelové žlaby, vodiče, vývodky atd.
|  |  | STROJOVNA PODLAHOVÉHO TOPENÍ m.č.001 | Schrack Praha
R-TC4 | 1 | ks | Oceloplechový kompaktní rozvaděč jednokřídlý s montážní deskou v2000x š600x h400mm, krytí IP54 - Schrack | KS206040-5
| 1 | ks | Podstavec v100x š600x h400mm | ASSOT041+ASSOB061
QF1 | 1 | ks | Výkonový jistič 3-pólový pevné provedení do 160A | MC116131
| 1 | ks | Ovládací rukojeť s dveřní spojkou, nouzová červená/žlutá | MC190178
FI1 | 1 | ks | 4-pólový proudový chránič 125A / 0,03A | BD037103-A
FI2 | 1 | ks | 4-pólový proudový chránič 25A / 0,03A / typ G ( zpoždění 10ms ) | BC022203
FA1.1 | 1 | ks | 3-pólový jistič na vyšší proud 125A / charakteristika C | BR573912
FA1.2 | 1 | ks | 1-pólový jistič 10A / charakteristika B | BM018110
FA6 | 1 | ks | 1-pólový jistič 6A / charakteristika B | BM018106
FA2, 3, 4 | 3 | ks | 3-pólový jistič 10A / charakteristika C | BM017310
FA5 | 1 | ks | 3-pólový jistič 16A / charakteristika C | BM017316
| 1 | set | Podružný materiál, přípojnice PEN, PE, N, kabelové žlaby, vodiče, vývodky atd.
|  |  | STROJOVNA REKREAČNÍHO BAZÉNU A CHLAZENÍ m.č.001 | Schrack Praha
R-TC5 | 1 | ks | Oceloplechový kompaktní rozvaděč jednokřídlý s montážní deskou v2000x š600x h400mm, krytí IP54 - Schrack | KS206040-5
| 1 | ks | Podstavec v100x š600x h400mm | ASSOT041+ASSOB061
QF1 | 1 | ks | Výkonový jistič 3-pólový pevné provedení do 200A | MC220131
| 1 | ks | Ovládací rukojeť s dveřní spojkou, nouzová červená/žlutá | MC290180
FI1, 2 | 2 | ks | 4-pólový proudový chránič 100A / 0,03A / typ G ( zpoždění 10ms ) | BC020103
FA1.1, 7.1 | 2 | ks | 3-pólový jistič na vyšší proud 80A / charakteristika C | BR573800
FA1.2, 7.2 | 2 | ks | 1-pólový jistič 10A / charakteristika B | BM018110
FA6, 13 | 2 | ks | 1-pólový jistič 6A / charakteristika B | BM018106
FA2, 3, 4, 5, 8, 9, 10, 11 | 8 | ks | 3-pólový jistič 10A / charakteristika C | BM017310
FA12 | 1 | ks | 3-pólový motorový spouštěč 1,6-2,5A | BE400207
| 1 | ks | Pomocný kontakt 1Z+1R | BM900001
KM12 | 1 | ks | Výkonový stykač 4,0kW / 4Z, cívka 230VAC | LA301013
X12 | 4 | ks | Svorka řadová na DIN lištu do 2,5mm2 včetně příslušenství ( ovládání a signalizace MaR ) | IK100002
| 1 | set | Podružný materiál, přípojnice PEN, PE, N, kabelové žlaby, vodiče, vývodky atd.
KOMPENZAČNÍ ROZVADĚČ
KR1, 2 | 1 | ks | Kompenzační rozvaděč v chráněném provedení výkon 374kVAr, regulace Novar, kabely vrchem | Emcos Teplice
|  |  | přívodní pojistkový odpínač, 2000+100 x 1600 ( 2x800 ) x 600 mm | EF-374/17 AQ
Kabely | 30 | m | 1-AYKY-J 3x240+120
| 350 | m | 1-AYKY-J 3x120+90
| 100 | m | 1-CYKY-J 3x95+70
| 50 | m | 1-CYKY-J 3x70+50
| 20 | m | 1-CYKY-J 5x50
| 650 | m | 1-CYKY-J 5x35
| 110 | m | 1-CYKY-J 3x35+25
| 300 | m | 1-CYKY-J 5x25
| 240 | m | 1-CYKY-J 5x16
| 950 | m | 1-CYKY-J 5x10
| 30 | m | CYKY-J 5x6
| 640 | m | CYKY-J 5x4
| 15 | m | CYKY-A 2x4
| 170 | m | CYKY-J 5x2,5
| 330 | m | CYKY-J 5x1,5
| 60 | m | CYKY-J 4x1,5
| 140 | m | CYKY-J 3x6
| 185 | m | CYKY-J 3x4
| 7790 | m | CYKY-J 3x2,5
| 8410 | m | CYKY-J 3x1,5
| 150 | m | CYKY-A 2x1,5
| 4930 | m | JYTY 2x1
| 80 | m | NHXH FE180/E30 2x1,5
| 680 | m | CYA 16 ZŽ
| 370 | m | CYA 35 ZŽ
Kabelové trasy | 640 | m | Drátěný žlab 60x60 pozinkovaný včetně příslušenství a nosných prvků
| 310 | m | Drátěný žlab 60x100 pozinkovaný včetně příslušenství a nosných prvků
| 90 | m | Drátěný žlab 60x200 pozinkovaný včetně příslušenství a nosných prvků
| 120 | m | Drátěný žlab 60x300 pozinkovaný včetně příslušenství a nosných prvků
| 40 | m | Kabelová lávka pozinkovaná, šíře 200mm, bočnice 60mm včetně nosného (rozpětí á1,5m) a montážního materiálu
| 80 | m | Kabelová lávka pozinkovaná, šíře 300mm, bočnice 85mm včetně nosného (rozpětí á1,5m) a montážního materiálu
| 200 | m | Kabelová lávka pozinkovaná, šíře 500mm, bočnice 85mm včetně nosného (rozpětí á1,5m) a montážního materiálu
| 160 | m | Pozinkovaná elektroinstalační trubka typizovaných rozměrů včetně příslušenství a nosných prvků
| 290 | m | Elektroinstalační trubka (husí krk) typizovaných rozměrů
| 1 | set | Podružný materiál
Hromosvod + uzemnění | 1250 | m | Vodič jímacího vedení ALMgSi ∅8mm | Dehn
| 80 | ks | Hřebenové podpěry vedení ALMgSi ∅8mm krytina falcovaný TiZn plech tl.0.8mm
| 30 | ks | Hřebenové podpěry vedení ALMgSi ∅8mm krytina falcovaný TiZn plech tl.0.8mm - hřeben
| 140 | ks | Podpěry vedení ALMgSi ∅8mm plochá střecha
| 120 | ks | Podpěry vedení ALMgSi ∅8mm do zdi
| 10 | ks | Dilatace jímací soustavy
| 20 | ks | Svod hromosvodu - zkušební svorka s číselným označením + ochranný úhelník FeZn 1,7m se 2ks držáků do zdi
| 12 | ks | Jímací tyč nerez délky 1,5m ∅15mm včetně podstavce s podložkou a fixujících součástí
| 6 | ks | Jímací tyč nerez délky 3,0m ∅20mm včetně podstavce s podložkou a fixujících součástí
| 570 | ks | Svorky jímací soustavy vedení ALMgSi ∅8mm - univerzální, okapové, křížové, na ocelové konstrukce
| 180 | m | Zemnící drát FeZn ∅10mm
| 130 | m | Zemnící pásek FeZn 30x4mm
| 5 | m | Smšťovací bužírka na drát Ø10mm
| 80 | ks | Svorky FeZn uzemňovací soustavy - univerzální pásek/drát / drát/drát FeZn
| 40 | ks | Zemnící tyče FeZn Ø20mm, délky 1,5m
Zemní práce
Trafostanice | 1 | ks | Betonová transformační stanice značky Scheidt dle cenové nabídky č. 3003 / 17 ze dne 15.11.2016 | Techco-Electrics ETS s.r.o.
Transformátor olejový 10/22/0,4kV 50Hz 630kVA DYN1 uk=6%, kiosek 2,0 + 0,8 (v zemi ) 2,5 x 3,5 m
| 190 | m | 1-AYKY-J 3x240+120
| 140 | m | 22-AXEKVCEY 1x150/25 včetně připojovacích prvků
| 170 | m | Zemnící pásek FeZn 30x4mm
| 35 | ks | Svorky FeZn uzemňovací soustavy - univerzální pásek/pásek FeZn
Zemní práce