## Specifikace
POLOŽKA | POČET | JED | POPIS | POZNÁMKA
SC1,2,4-21,23-32 | 30 | ks | 4.0 Megapixelová, R6, IP venkovní antivandal miniDome kamera s motorzoom objektivem, IR a WDR120dB, 1/3" progressive scan CMOS, | DS-2CD2742FWD-IZS
|  |  | komprese H.264/MJPEG/H.264+, max.rozlišení 2688×1520/20fps, objektiv: 2,8-12 mm @ F1.2, úhel zobrazení: 112°-33.8°, Citlivost: 0.01Lux @ | HikVision
(F1.2,AGC ON) 0 LUX s IR, Den & Noc:ICR automaticky, WDR 120dB, 3D-DNR, Poplachový I/O 1/1, Audio I/O 1/1, Slot na SD/SDHC/SDXC kartu až 128GB,
Napájení: DC12V±10%/875mA, PoE (802.3af, Power over Ethernet), Dosah IR:10-20m, Krytí: IP66, Antivandal krytí: IEC60068-2-75Eh, 20J; EN50102,
až IK10, Program iVMS4200 zdarma, doporučený kryt pro skrytou montáž kabelů: DS-1280ZJ-DM21
| 30 | ks | Držák pro zápustnou montáž kamery HikVision řady DS-2CD27xx a DS-2CD41xx, rozměry: 210x90, kód: 302700028 | DS-1227ZJ
RC3,22 | 2 | ks | 2.0 Megapixelová Full HD R0, IP PTZ venkovní den/noc kamera, 1/2.8" Progressive Scan CMOS, komprese H.264 dual stream, rozlišení 1920x1080 | DS-2DE4220-AE
/25fps, citlivost barva: 0.05Lux@F1.6, č/b: 0.01Lux@F1.6, optický zoom:20x, Digit. zoom: 12X, ICR, 3D-DNR, D-WRD, objektiv: 4.7-94mm, 256
presetů, slot na Micro SD až 64GB, bez OSD menu, poplachové I/O 1/1, audio 1/1, napájení 24VAC/750mA, PoE+ (802.3at), (volitelně vnitřní/
zápustný model, označení kamery DS-2DE4220-AE3), Program iVMS4200 pro 50 zařízení zdarma
| 2 | ks | Dlouhý držák na strop pro 4", 5" , 6" a 8" PTZ kamery HikVision, bílá barva, materiál: hliníková slitina, délka 500mm, kód: 302700180 | DS-1662ZJ
(rack) | 1 | ks | 32 kanálový síťový 4K digitální videorekordér, záznam video&audio, komprese H.264, vstupní/odchozí šířka pásma 256M/256Mbps, 4K HDMI výstup | DS-7732NI-I4
monitoru: 4K (3840×2160)/60Hz, HDMI a VGA výstup na hlavní monitor, HDMI a VGA výstup. 2*USB 2.0, 1*USB3.0, RS485. RS232, 2* Gigabit NIC,
4x SATA rozhraní, každý HDD až 6TB. Poplachový I/O: 16/4, napájení: 100~240VAC / 80W, 1.5U/19", Program iVMS4200 zdarma
| 2 | ks | HDD bez šuplíku, 6000GB, vhodný pro DVR, NVR HikVision, pro provoz 24/7, rozhraní SATA III | DR-HDD-4TB
| 1 | ks | Příchytky do racku, 1U pro DVR/NVR 440mm (DS-7616/32NI-E4), kód 190103771 | 19" 1U
| 2 | ks | 18-portový switch pro 16 IP kamer, 16 portů 10/100 Mb/s (16xPoE + 2xUPLINK/1000M), Dosah až 250m na každý port (Extend mode ON, 10Mbps, | DS-3E0318P-E
CAT 5e), PoE: 16 portů IEEE 802.3af, IEEE802.3at, 48VDC / 30W/port, PoE Power: max. 230W, Napájení: 230VAC/250W.
PC | 2 | ks | USB klávesnice, Profesionální 3-osá klávesnice s 15-ti tlačítky pro přesné ovládání PTZ a dome síťových kamer přes software iVMS4200. | DS-1005KI
rozměry: 167*177.5*116(mm), napájení 5VDC/ přes USB, příkon 5W, USB 2.0
| 2 | ks | PC, pracovní stanice (server), dohled, vizualizace, administrace, pro IVMS,2x HDD (RAID1), kláv.+myš, Win7P 64bit, | GUARD-SVR
|  |  | instalace OS a základní konfigurace IVMS 4200 | HP
| 2 | ks | Průmyslový monitor 55" 55", IPS 8bit,H=1%, D-LED, 1920x1080, 350cd/m2, 500000:1 | BDL5530QL/00
Philips
| 2190 | m | Kabel SOLARIX-CAT5E-F/UTP-PVC
| 320 | m | Drátěný žlab 60x60 pozinkovaný včetně příslušenství a nosných prvků
| 25 | m | Drátěný žlab 60x100 pozinkovaný včetně příslušenství a nosných prvků
| 240 | m | Elektroinstalační trubka (husí krk) typizovaných rozměrů
| 1 |  | Podružný materiál
| 1 |  | Montáž a nastavení
| 1 |  | Školení uživatelů
| 1 |  | Příprava oznámení UOOU