## Rekapitulace stavby
Export Komplet | [25 empty] | VZ | 2.0 | [5 empty] | False | False | {fdfab21c-724c-464d-a95c-f8b249325771}
[18 empty] | >> skryté sloupce << | [13 empty] | 0,01 | 21
[32 empty] | 0,01 | 15
|  | REKAPITULACE STAVBY | [16 empty] | v --- níže se nacházejí doplnkové a pomocné údaje k sestavám --- v | [11 empty] | Návod na vyplnění | 0,001
|  | Kód: |  |  |  |  | 20-03-27-1 | [23 empty] | Měnit lze pouze buňky se žlutým podbarvením! 1) v Rekapitulaci stavby vyplňte údaje o Uchazeči (přenesou se do ostatních sestav i v jiných listech) 2) na vybraných listech vyplňte v sestavě Soupis prací ceny u položek | 0,01
|  | Stavba: |  |  |  |  | JATEČNÍ V TEPLICÍCH - R1 | [24 empty] | 0,01
|  | KSO: | [11 empty] | CC-CZ: | [17 empty] | 0,01
|  | Místo: |  |  |  |  | TEPLICE | [6 empty] | Datum: |  | 2020-06-09 | [15 empty] | 0,01
0,01
|  | Zadavatel: | [11 empty] | IČ: | [17 empty] | 0,01
|  |  | STATUTÁRNÍ MĚSTO TEPLICE | [10 empty] | DIČ: | [17 empty] | 0,01
0,01
|  | Uchazeč: | [11 empty] | IČ: |  | 25467069 | [15 empty] | 0,01
|  |  | TELKONT s.r.o. | [10 empty] | DIČ: |  | CZ25467069 | [15 empty] | 0,01
False
|  | Projektant: | [11 empty] | IČ: | [17 empty] | False
|  |  | RAPID MOST SPOL. S R.O. | [10 empty] | DIČ: | [17 empty] | True
0,01
|  | Zpracovatel: | [11 empty] | IČ: | [17 empty] | 0,01
|  |  | PLHÁK | [10 empty] | DIČ: | [17 empty] | False
Poznámka:
Soupis prací je sestaven s využitím Cenové soustavy ÚRS. Položky, které pochází z této cenové soustavy, jsou ve sloupci 'Cenová soustava' označeny popisem 'CS ÚRS' a úrovní příslušného kalendářního pololetí. Veškeré další informace vymezující popis a podmínky použití těchto položek z Cenové soustavy, které nejsou uvedeny přímo v soupisu prací, jsou neomezeně dálkově k dispozici na www.cs-urs.cz, sekce Cenové a technické podmínky.
|  | Cena bez DPH | [11 empty] | 5454774.42
[8 empty] | Sazba daně |  | Základ daně |  |  |  | Výše daně
|  | DPH |  | základní |  |  |  | 21% |  | 5454774.42 |  |  |  | 1145502.63
|  |  |  | snížená |  |  |  | 15% |  | 0 |  |  |  | 0
|  |  |  | zákl. přenesená |  |  |  | 21% |  | 0 |  |  |  | 0
|  |  |  | sníž. přenesená |  |  |  | 15% |  | 0 |  |  |  | 0
|  |  |  | nulová |  |  |  | 0% |  | 0 |  |  |  | 0
|  | Cena s DPH | [6 empty] | v |  | CZK |  |  | 6600277.05
REKAPITULACE OBJEKTŮ STAVBY A SOUPISŮ PRACÍ
| Kód: | [6 empty] | 20-03-27-1
| Stavba: | [6 empty] | JATEČNÍ V TEPLICÍCH - R1
| Místo: | [6 empty] | TEPLICE |  |  |  |  | Datum: |  | 2020-06-09
| Zadavatel: | [6 empty] | STATUTÁRNÍ MĚSTO TEPLICE |  |  |  |  | Projektant: |  | RAPID MOST SPOL. S R.O. |  |  |  | Informatívní údaje z listů zakázek
| Uchazeč: | [6 empty] | TELKONT s.r.o. |  |  |  |  | Zpracovatel: |  | PLHÁK
| Kód |  |  |  | Popis | [6 empty] | Cena bez DPH [CZK] |  |  |  | Cena s DPH [CZK] | Typ |  | z toho Ostat. náklady [CZK] | DPH [CZK] | Normohodiny [h] | DPH základní [CZK] | DPH snížená [CZK] | DPH základní přenesená [CZK] | DPH snížená přenesená [CZK] | Základna DPH základní | Základna DPH snížená | Základna DPH zákl. přenesená | Základna DPH sníž. přenesená | Základna DPH nulová
| Náklady stavby celkem | [10 empty] | 5454774.42 |  |  |  | 6600277.05 |  |  | 0 | 1145502.63 | 0 | 1145502.63 | 0 | 0 | 0 | 5454774.42 | 0 | 0 | 0 | 0 |  | D | 0 | ###NOIMPORT### | IMPORT | {fdfab21c-724c-464d-a95c-f8b249325771} | {00000000-0000-0000-0000-000000000000}
/ |  | ZRN1 |  |  |  | KOMUNIKACE | [5 empty] | 4886037.5 |  |  |  | 5912105.38 | ING |  | 0 | 1026067.88 | 0 | 1026067.88 | 0 | 0 | 0 | 4886037.5 | 0 | 0 | 0 | 0 |  |  | 1 |  | IMPORT | {643621a6-626f-452a-8cda-5bcb5c3787c2} | {fdfab21c-724c-464d-a95c-f8b249325771} | 2
/ |  | ZRN2 |  |  |  | VEŘEJNÉ OSVĚTLENÍ | [5 empty] | 481336.92 |  |  |  | 582417.67 | ING |  | 0 | 101080.75 | 0 | 101080.75 | 0 | 0 | 0 | 481336.92 | 0 | 0 | 0 | 0 |  |  | 1 |  | IMPORT | {395fa3a0-d8c2-4b8f-b7fa-465b94f44945} | {fdfab21c-724c-464d-a95c-f8b249325771} | 2
/ |  | VON |  |  |  | VEDLEJŠÍ A OSTATNÍ NÁKLADY | [5 empty] | 87400 |  |  |  | 105754 | VON |  | 0 | 18354 | 0 | 18354 | 0 | 0 | 0 | 87400 | 0 | 0 | 0 | 0 |  |  | 1 |  | IMPORT | {f48b5564-45b0-443c-acaa-5a776be76b11} | {fdfab21c-724c-464d-a95c-f8b249325771} | 2

## ZRN1 - KOMUNIKACE
[9 empty] | >> skryté sloupce << | [9 empty] | {643621a6-626f-452a-8cda-5bcb5c3787c2} | [5 empty] | DEM1 | PANELY+ CITYBLOCK | m2 | 120 | 3
[19 empty] | 2 | [5 empty] | DEM2 | BOURÁNÍ DLÁŽDĚNÉHO CHODNÍKU | m2 | 110 | 3
| KRYCÍ LIST SOUPISU PRACÍ | [8 empty] | v --- níže se nacházejí doplnkové a pomocné údaje k sestavám --- v | [8 empty] | False | [5 empty] | DEM3 | BOURÁNÍ ASFALTOVÉHO CHODNÍKU | m2 | 584 | 3
[25 empty] | DEM4 | BOURÁNÍ ASFALTOVÉ KOMUNIKACE | m2 | 1986 | 3
| Stavba: | [23 empty] | KCE250MMB | KCE250MM KRYT Z BETONU | m2 | 17 | 3
|  | JATEČNÍ V TEPLICÍCH - R1 | [22 empty] | KCE240MMDP | KCE 240MM KRYT Z DLAŽBY POVRCH HLADKÝ, BARVA PŘÍRODNÍ | m2 | 459 | 3
| Objekt: | [23 empty] | KCE240MMDB | KCE 240MM KRYT Z DLAŽBY POVRCH HLADKÝ, BAREVNÝ | m2 | 153 | 3
|  | ZRN1 - KOMUNIKACE | [22 empty] | KCE240MMDR | KCE 240MM KRYT Z DLAŽBY POVRCH RELIÉFNÍ, BAREVNÝ | m2 | 15 | 3
[25 empty] | KCE280MMAB | KCE280MM KRYT Z ASFALTOBETONU | m2 | 5 | 3
| KSO: |  |  |  |  | CC-CZ: | [18 empty] | KCE540MMAB | KCE540MM KRYT Z ASFALTOBETONU | m2 | 2050 | 3
| Místo: |  | TEPLICE |  |  | Datum: | 2020-06-09 | [17 empty] | ZELEŇ | SADOVÉ ÚPRAVY – TRÁVNÍK | m2 | 300 | 3
[25 empty] | OB08_25 | OBRUBNÍK BETONOVÝ ZÁHONOVÝ BO 08/25 | m | 30 | 3
| Zadavatel: |  |  |  |  | IČ: | [18 empty] | OB15_15 | OBRUBNÍK BETONOVÝ NÁJEZDOVÝ BO 15/15 | m | 20 | 3
|  | STATUTÁRNÍ MĚSTO TEPLICE |  |  |  | DIČ: | [18 empty] | OB15_15_25 | OBRUBNÍK BETONOVÝ PŘECHODOVÝ - BO 15/15-25 | m | 9 | 3
[25 empty] | OB15_25 | OBRUBNÍK BETONOVÝ STANDARD - BO 15/25 | m | 465 | 3
| Uchazeč: |  |  |  |  | IČ: | 25467069 | [17 empty] | OB15_25R1 | OBRUBNÍK BETONOVÝ STANDARD - BO 15/25 R1 | m | 6 | 3
|  | TELKONT s.r.o. |  |  |  | DIČ: | CZ25467069 | [17 empty] | OB15_25R2 | OBRUBNÍK BETONOVÝ STANDARD - BO 15/25R2 | m | 2 | 3
[25 empty] | UV | ULIČNÍ VPUST | kus | 8 | 3
| Projektant: |  |  |  |  | IČ: | [18 empty] | DN150 | PŘÍPOJKY | m | 25 | 3
|  | RAPID MOST SPOL. S R.O. |  |  |  | DIČ: | [18 empty] | ŠACHTA | POČET REVIZNÍCH ŠACHET | kus | 16 | 3
[25 empty] | ODKOP2 | VÝPOČET PRO ODKOP ZEMINY V TŘ. 2 | m3 | 60 | 3
| Zpracovatel: |  |  |  |  | IČ: | [18 empty] | ODKOP4 | VÝPOČET PRO ODKOP ZEMINY V TŘ. 4 | m3 | 307,5 | 3
|  | PLHÁK |  |  |  | DIČ: | [18 empty] | RÝHY | VÝPOČET PRO ODKOP ZEMINY V TŘ. 4 | m3 | 18 | 3
[25 empty] | ODVOZ2 | VÝPOČET KUBATUR K ODVOZU NA SKLÁDKU | m3 | 60 | 2
| Poznámka: | [23 empty] | ODVOZ4 | VÝPOČET KUBATUR K ODVOZU NA SKLÁDKU | m3 | 325,5 | 2
[25 empty] | KCE390MMAB | KCE390MM KRYT Z ASFALTOBETONU | m2 | 175 | 3
| Cena bez DPH | [5 empty] | 4886037.5
|  |  | Základ daně |  |  | Sazba daně | Výše daně
| DPH | základní | 4886037.5 |  |  | 21% | 1026067.88
|  | snížená | 0 |  |  | 15% | 0
|  | zákl. přenesená | 0 |  |  | 21% | 0
|  | sníž. přenesená | 0 |  |  | 15% | 0
|  | nulová | 0 |  |  | 0% | 0
| Cena s DPH |  |  | v | CZK |  | 5912105.38
REKAPITULACE ČLENĚNÍ SOUPISU PRACÍ
Stavba:
JATEČNÍ V TEPLICÍCH - R1
Objekt:
ZRN1 - KOMUNIKACE
Místo: |  |  | TEPLICE |  |  | Datum: | 2020-06-09
Zadavatel: |  |  | STATUTÁRNÍ MĚSTO TEPLICE |  |  | Projektant: | RAPID MOST SPOL. S R.O.
Uchazeč: |  |  | TELKONT s.r.o. |  |  | Zpracovatel: | PLHÁK
Kód dílu - Popis | [6 empty] | Cena celkem [CZK]
Náklady stavby celkem | [6 empty] | 4886037.5 | [12 empty] | -1
| HSV - HSV | [5 empty] | 4766878.5
| 1 - Zemní práce | [5 empty] | 539126.68
| 3 - Svislé a kompletní konstrukce | [5 empty] | 10350
| 4 - Vodorovné konstrukce | [5 empty] | 3360
| 5 - Komunikace | [5 empty] | 3247545.89
| 8 - Trubní vedení | [5 empty] | 207572.25
| 9 - Ostatní konstrukce a práce-bourání | [5 empty] | 280495.88
| 997 - Přesun sutě | [5 empty] | 454596.9
| 998 - Přesun hmot | [5 empty] | 23830.9
| PSV - Práce a dodávky PSV | [5 empty] | 15159
| 711 - Izolace proti vodě, vlhkosti a plynům | [5 empty] | 15159
| HZS - Hodinové zúčtovací sazby | [5 empty] | 104000
SOUPIS PRACÍ
Stavba:
JATEČNÍ V TEPLICÍCH - R1
Objekt:
ZRN1 - KOMUNIKACE
Místo: |  |  | TEPLICE |  |  | Datum: | 2020-06-09
Zadavatel: |  |  | STATUTÁRNÍ MĚSTO TEPLICE |  |  | Projektant: | RAPID MOST SPOL. S R.O.
Uchazeč: |  |  | TELKONT s.r.o. |  |  | Zpracovatel: | PLHÁK
PČ | Typ | Kód | Popis | MJ | Množství | J.cena [CZK] | Cena celkem [CZK] | Cenová soustava |  |  | DPH | J. Nh [h] | Nh celkem [h] | J. hmotnost [t] | Hmotnost celkem [t] | J. suť [t] | Suť Celkem [t]
Náklady soupisu celkem | [6 empty] | 4886037.5 | [5 empty] | 0 |  | 476.6817 |  | 2143.429 |  | D | -1 | [15 empty] | 4886037.5
| D | HSV | HSV |  |  |  | 4766878.5 | [5 empty] | 0 |  | 476.6177 |  | 2143.429 | 1 | D | 0 |  |  |  | ROZPOCET | [11 empty] | 4766878.5
| D | 1 | Zemní práce |  |  |  | 539126.68 | [5 empty] | 0 |  | 171.456 |  | 2100.377 | 1 | D | 1 |  |  |  | ROZPOCET | [11 empty] | 539126.68
1 | K | 113106144 | Rozebrání dlažeb komunikací pro pěší s přemístěním hmot na skládku na vzdálenost do 3 m nebo s naložením na dopravní prostředek s ložem z kameniva nebo živice a s jakoukoliv výplní spár strojně plochy jednotlivě přes 50 m2 ze zámkové dlažby | m2 | 110 | 22.8 | 2508 | CS ÚRS 2020 01 |  |  | základní |  | 0 | 0 | 0 | 0.26 | 28.6 | 4 | K | 2 |  |  |  | ROZPOCET | [5 empty] | 2508 | 0 | 0 | 0 | 0 | 1 | 2508 | 4 | -598634132
| PSC |  | Poznámka k souboru cen: 1. Ceny jsou určeny pro rozebrání dlažeb včetně odstranění lože. 2. Ceny nelze použít pro rozebrání dlažeb uložených do betonového lože nebo do cementové malty, které se oceňují cenami pro odstranění podkladů nebo krytů z betonu prostého souboru cen 113 10-7. Pro volbu těchto cen je rozhodující tloušťka bourané dlažby včetně lože nebo podkladu. 3. V cenách nejsou započteny náklady na popř. nutné očištění: a) dlažebních nebo mozaikových kostek, které se oceňuje cenami souboru cen 979 07-11 Očištění vybouraných dlažebních kostek části C01, b) betonových, kameninových nebo kamenných desek nebo dlaždic, které se oceňuje cenami souboru cen 979 0 . - . . Očištění vybouraných obrubníků, krajníků, desek nebo dílců části C01. 4. Přemístění vybourané dlažby včetně materiálu z lože a spár na vzdálenost přes 3 m se oceňuje cenami souborů cen 997 22-1 Vodorovná doprava suti a vybouraných hmot. | [15 empty] | PSC | 2
| VV |  | DEM2 |  | 110 | [13 empty] | VV | 2 | 2 | True | 1 | ROZPOCET
2 | K | 113106242 | Rozebrání dlažeb a dílců vozovek a ploch s přemístěním hmot na skládku na vzdálenost do 3 m nebo s naložením na dopravní prostředek, s jakoukoliv výplní spár strojně plochy jednotlivě přes 200 m2 ze silničních dílců jakýchkoliv rozměrů, s ložem z kameniva nebo živice se spárami zalitými cementovou maltou | m2 | 120 | 35.76 | 4291.2 | CS ÚRS 2020 01 |  |  | základní |  | 0 | 0 | 0 | 0.425 | 51 | 4 | K | 2 |  |  |  | ROZPOCET | [5 empty] | 4291.2 | 0 | 0 | 0 | 0 | 1 | 4291.2 | 4 | 1193994233
| PSC |  | Poznámka k souboru cen: 1. Ceny jsou určeny pro rozebrání dlažeb a dílců včetně odstranění lože. 2. Ceny nelze použít pro rozebrání dlažeb uložených do betonového lože nebo do cementové malty, které se oceňují cenami pro odstranění podkladů nebo krytů z betonu prostého souboru cen 113 10-7. Pro volbu těchto cen je rozhodující tloušťka bourané dlažby včetně lože nebo podkladu. 3. V cenách nejsou započteny náklady na popř. nutné očištění: a) dlažebních, které se oceňuje cenami souboru cen 979 07-11 Očištění vybouraných dlažebních kostek části C01, b) betonových, kameninových nebo kamenných desek nebo dlaždic, které se oceňuje cenami souboru cen 979 0 . - . . Očištění vybouraných obrubníků, krajníků, desek nebo dílců části C01. 4. Přemístění vybourané dlažby včetně materiálu z lože a spár na vzdálenost přes 3 m se oceňuje cenami souborů cen 997 22-1 Vodorovná doprava suti a vybouraných hmot. | [15 empty] | PSC | 2
| VV |  | DEM1 |  | 120 | [13 empty] | VV | 2 | 2 | True | 1 | ROZPOCET
3 | K | 113107162 | Odstranění podkladů nebo krytů strojně plochy jednotlivě přes 50 m2 do 200 m2 s přemístěním hmot na skládku na vzdálenost do 20 m nebo s naložením na dopravní prostředek z kameniva hrubého drceného, o tl. vrstvy přes 100 do 200 mm | m2 | 110 | 20 | 2200 | CS ÚRS 2020 01 |  |  | základní |  | 0 | 0 | 0 | 0.29 | 31.9 | 4 | K | 2 |  |  |  | ROZPOCET | [5 empty] | 2200 | 0 | 0 | 0 | 0 | 1 | 2200 | 4 | -1719640988
| PSC |  | Poznámka k souboru cen: 1. Pro volbu cen z hlediska množství se uvažuje každá souvisle odstraňovaná plocha krytu nebo podkladu stejného druhu samostatně. Odstraňuje-li se několik vrstev vozovky najednou, jednotlivé vrstvy se oceňují každá samostatně. 2. Ceny a) –7111 až –7113, –7151 až -7153, -7211 až -7213 a -7311 až -7313 lze použít i pro odstranění podkladů nebo krytů ze štěrkopísku, škváry, strusky nebo z mechanicky zpevněných zemin, b) –7121 až 7125, –7161 až -7165, -7221 až -7225 a -7321 až -7325 lze použít i pro odstranění podkladů nebo krytů ze zemin stabilizovaných vápnem, c) –7130 až -7134, –7170 až -7174, –7230 až -7234 a -7330 až -7334 lze použít i pro odstranění dlažeb uložených do betonového lože a dlažeb z mozaiky uložených do cementové malty nebo podkladu ze zemin stabilizovaných cementem. 3. Ceny lze použít i pro odstranění podkladů nebo krytů opatřených živičnými postřiky nebo nátěry. 4. Ceny odlišené podle tloušťky (např. do 100 mm, do 200 mm) jsou určeny vždy pro celou tloušťku jednotlivých konstrukcí. 5. V cenách nejsou započteny náklady na zarovnání styčných ploch betonových nebo živičných podkladů nebo krytů, které se oceňuje cenami souboru cen 919 73- Zarovnání styčné plochy části C 01 tohoto ceníku. Množství suti získané ze zarovnání styčných ploch podkladů nebo krytů se zvlášť nevykazuje. 6. Přemístění vybouraného materiálu větší vzdálenost, než je uvedeno, se oceňuje cenami souborů cen 997 22-1 Vodorovná doprava suti. 7. Ceny -714 . , -718 . , –724 . a -734 . nelze použít pro odstranění podkladu nebo krytu frézováním. | [15 empty] | PSC | 2
| VV |  | DEM2 |  | 110 | [13 empty] | VV | 2 | 2 | True | 1 | ROZPOCET
4 | K | 113107212 | Odstranění podkladů nebo krytů strojně plochy jednotlivě přes 200 m2 s přemístěním hmot na skládku na vzdálenost do 20 m nebo s naložením na dopravní prostředek z kameniva těženého, o tl. vrstvy přes 100 do 200 mm | m2 | 120 | 20 | 2400 | CS ÚRS 2020 01 |  |  | základní |  | 0 | 0 | 0 | 0.3 | 36 | 4 | K | 2 |  |  |  | ROZPOCET | [5 empty] | 2400 | 0 | 0 | 0 | 0 | 1 | 2400 | 4 | -839914873
| PSC |  | Poznámka k souboru cen: 1. Pro volbu cen z hlediska množství se uvažuje každá souvisle odstraňovaná plocha krytu nebo podkladu stejného druhu samostatně. Odstraňuje-li se několik vrstev vozovky najednou, jednotlivé vrstvy se oceňují každá samostatně. 2. Ceny a) –7111 až –7113, –7151 až -7153, -7211 až -7213 a -7311 až -7313 lze použít i pro odstranění podkladů nebo krytů ze štěrkopísku, škváry, strusky nebo z mechanicky zpevněných zemin, b) –7121 až 7125, –7161 až -7165, -7221 až -7225 a -7321 až -7325 lze použít i pro odstranění podkladů nebo krytů ze zemin stabilizovaných vápnem, c) –7130 až -7134, –7170 až -7174, –7230 až -7234 a -7330 až -7334 lze použít i pro odstranění dlažeb uložených do betonového lože a dlažeb z mozaiky uložených do cementové malty nebo podkladu ze zemin stabilizovaných cementem. 3. Ceny lze použít i pro odstranění podkladů nebo krytů opatřených živičnými postřiky nebo nátěry. 4. Ceny odlišené podle tloušťky (např. do 100 mm, do 200 mm) jsou určeny vždy pro celou tloušťku jednotlivých konstrukcí. 5. V cenách nejsou započteny náklady na zarovnání styčných ploch betonových nebo živičných podkladů nebo krytů, které se oceňuje cenami souboru cen 919 73- Zarovnání styčné plochy části C 01 tohoto ceníku. Množství suti získané ze zarovnání styčných ploch podkladů nebo krytů se zvlášť nevykazuje. 6. Přemístění vybouraného materiálu větší vzdálenost, než je uvedeno, se oceňuje cenami souborů cen 997 22-1 Vodorovná doprava suti. 7. Ceny -714 . , -718 . , –724 . a -734 . nelze použít pro odstranění podkladu nebo krytu frézováním. | [15 empty] | PSC | 2
| VV |  | DEM1 |  | 120 | [13 empty] | VV | 2 | 2 | True | 1 | ROZPOCET
5 | K | 113107222 | Odstranění podkladů nebo krytů strojně plochy jednotlivě přes 200 m2 s přemístěním hmot na skládku na vzdálenost do 20 m nebo s naložením na dopravní prostředek z kameniva hrubého drceného, o tl. vrstvy přes 100 do 200 mm | m2 | 1986 | 20 | 39720 | CS ÚRS 2020 01 |  |  | základní |  | 0 | 0 | 0 | 0.29 | 575.94 | 4 | K | 2 |  |  |  | ROZPOCET | [5 empty] | 39720 | 0 | 0 | 0 | 0 | 1 | 39720 | 4 | -3606937
| PSC |  | Poznámka k souboru cen: 1. Pro volbu cen z hlediska množství se uvažuje každá souvisle odstraňovaná plocha krytu nebo podkladu stejného druhu samostatně. Odstraňuje-li se několik vrstev vozovky najednou, jednotlivé vrstvy se oceňují každá samostatně. 2. Ceny a) –7111 až –7113, –7151 až -7153, -7211 až -7213 a -7311 až -7313 lze použít i pro odstranění podkladů nebo krytů ze štěrkopísku, škváry, strusky nebo z mechanicky zpevněných zemin, b) –7121 až 7125, –7161 až -7165, -7221 až -7225 a -7321 až -7325 lze použít i pro odstranění podkladů nebo krytů ze zemin stabilizovaných vápnem, c) –7130 až -7134, –7170 až -7174, –7230 až -7234 a -7330 až -7334 lze použít i pro odstranění dlažeb uložených do betonového lože a dlažeb z mozaiky uložených do cementové malty nebo podkladu ze zemin stabilizovaných cementem. 3. Ceny lze použít i pro odstranění podkladů nebo krytů opatřených živičnými postřiky nebo nátěry. 4. Ceny odlišené podle tloušťky (např. do 100 mm, do 200 mm) jsou určeny vždy pro celou tloušťku jednotlivých konstrukcí. 5. V cenách nejsou započteny náklady na zarovnání styčných ploch betonových nebo živičných podkladů nebo krytů, které se oceňuje cenami souboru cen 919 73- Zarovnání styčné plochy části C 01 tohoto ceníku. Množství suti získané ze zarovnání styčných ploch podkladů nebo krytů se zvlášť nevykazuje. 6. Přemístění vybouraného materiálu větší vzdálenost, než je uvedeno, se oceňuje cenami souborů cen 997 22-1 Vodorovná doprava suti. 7. Ceny -714 . , -718 . , –724 . a -734 . nelze použít pro odstranění podkladu nebo krytu frézováním. | [15 empty] | PSC | 2
| VV |  | DEM4 |  | 1986 | [13 empty] | VV | 2 | 2 | True | 1 | ROZPOCET
6 | K | 113107231 | Odstranění podkladů nebo krytů strojně plochy jednotlivě přes 200 m2 s přemístěním hmot na skládku na vzdálenost do 20 m nebo s naložením na dopravní prostředek z betonu prostého, o tl. vrstvy přes 100 do 150 mm | m2 | 584 | 90 | 52560 | CS ÚRS 2020 01 |  |  | základní |  | 0 | 0 | 0 | 0.325 | 189.8 | 4 | K | 2 |  |  |  | ROZPOCET | [5 empty] | 52560 | 0 | 0 | 0 | 0 | 1 | 52560 | 4 | -524816017
| PSC |  | Poznámka k souboru cen: 1. Pro volbu cen z hlediska množství se uvažuje každá souvisle odstraňovaná plocha krytu nebo podkladu stejného druhu samostatně. Odstraňuje-li se několik vrstev vozovky najednou, jednotlivé vrstvy se oceňují každá samostatně. 2. Ceny a) –7111 až –7113, –7151 až -7153, -7211 až -7213 a -7311 až -7313 lze použít i pro odstranění podkladů nebo krytů ze štěrkopísku, škváry, strusky nebo z mechanicky zpevněných zemin, b) –7121 až 7125, –7161 až -7165, -7221 až -7225 a -7321 až -7325 lze použít i pro odstranění podkladů nebo krytů ze zemin stabilizovaných vápnem, c) –7130 až -7134, –7170 až -7174, –7230 až -7234 a -7330 až -7334 lze použít i pro odstranění dlažeb uložených do betonového lože a dlažeb z mozaiky uložených do cementové malty nebo podkladu ze zemin stabilizovaných cementem. 3. Ceny lze použít i pro odstranění podkladů nebo krytů opatřených živičnými postřiky nebo nátěry. 4. Ceny odlišené podle tloušťky (např. do 100 mm, do 200 mm) jsou určeny vždy pro celou tloušťku jednotlivých konstrukcí. 5. V cenách nejsou započteny náklady na zarovnání styčných ploch betonových nebo živičných podkladů nebo krytů, které se oceňuje cenami souboru cen 919 73- Zarovnání styčné plochy části C 01 tohoto ceníku. Množství suti získané ze zarovnání styčných ploch podkladů nebo krytů se zvlášť nevykazuje. 6. Přemístění vybouraného materiálu větší vzdálenost, než je uvedeno, se oceňuje cenami souborů cen 997 22-1 Vodorovná doprava suti. 7. Ceny -714 . , -718 . , –724 . a -734 . nelze použít pro odstranění podkladu nebo krytu frézováním. | [15 empty] | PSC | 2
| VV |  | DEM3 |  | 584 | [13 empty] | VV | 2 | 2 | True | 1 | ROZPOCET
7 | K | 113107232 | Odstranění podkladů nebo krytů strojně plochy jednotlivě přes 200 m2 s přemístěním hmot na skládku na vzdálenost do 20 m nebo s naložením na dopravní prostředek z betonu prostého, o tl. vrstvy přes 150 do 300 mm | m2 | 198.6 | 150 | 29790 | CS ÚRS 2020 01 |  |  | základní |  | 0 | 0 | 0 | 0.625 | 124.125 | 4 | K | 2 |  |  |  | ROZPOCET | [5 empty] | 29790 | 0 | 0 | 0 | 0 | 1 | 29790 | 4 | 1791465775
| PSC |  | Poznámka k souboru cen: 1. Pro volbu cen z hlediska množství se uvažuje každá souvisle odstraňovaná plocha krytu nebo podkladu stejného druhu samostatně. Odstraňuje-li se několik vrstev vozovky najednou, jednotlivé vrstvy se oceňují každá samostatně. 2. Ceny a) –7111 až –7113, –7151 až -7153, -7211 až -7213 a -7311 až -7313 lze použít i pro odstranění podkladů nebo krytů ze štěrkopísku, škváry, strusky nebo z mechanicky zpevněných zemin, b) –7121 až 7125, –7161 až -7165, -7221 až -7225 a -7321 až -7325 lze použít i pro odstranění podkladů nebo krytů ze zemin stabilizovaných vápnem, c) –7130 až -7134, –7170 až -7174, –7230 až -7234 a -7330 až -7334 lze použít i pro odstranění dlažeb uložených do betonového lože a dlažeb z mozaiky uložených do cementové malty nebo podkladu ze zemin stabilizovaných cementem. 3. Ceny lze použít i pro odstranění podkladů nebo krytů opatřených živičnými postřiky nebo nátěry. 4. Ceny odlišené podle tloušťky (např. do 100 mm, do 200 mm) jsou určeny vždy pro celou tloušťku jednotlivých konstrukcí. 5. V cenách nejsou započteny náklady na zarovnání styčných ploch betonových nebo živičných podkladů nebo krytů, které se oceňuje cenami souboru cen 919 73- Zarovnání styčné plochy části C 01 tohoto ceníku. Množství suti získané ze zarovnání styčných ploch podkladů nebo krytů se zvlášť nevykazuje. 6. Přemístění vybouraného materiálu větší vzdálenost, než je uvedeno, se oceňuje cenami souborů cen 997 22-1 Vodorovná doprava suti. 7. Ceny -714 . , -718 . , –724 . a -734 . nelze použít pro odstranění podkladu nebo krytu frézováním. | [15 empty] | PSC | 2
| P |  | Poznámka k položce: 10% zbytkové betony - odhad projektanta | [15 empty] | P | 2
| VV |  | DEM4 |  | 1986 | [13 empty] | VV | 2 | 2 | True | 1 | ROZPOCET
| VV |  | 1986*0,1 'Přepočtené koeficientem množství |  | 198.6 | [13 empty] | VV | 2 | 2 | False | 1 | ROZPOCET
8 | K | 113107241 | Odstranění podkladů nebo krytů strojně plochy jednotlivě přes 200 m2 s přemístěním hmot na skládku na vzdálenost do 20 m nebo s naložením na dopravní prostředek živičných, o tl. vrstvy do 50 mm | m2 | 584 | 28.8 | 16819.2 | CS ÚRS 2020 01 |  |  | základní |  | 0 | 0 | 0 | 0.098 | 57.232 | 4 | K | 2 |  |  |  | ROZPOCET | [5 empty] | 16819.2 | 0 | 0 | 0 | 0 | 1 | 16819.2 | 4 | 1022339079
| PSC |  | Poznámka k souboru cen: 1. Pro volbu cen z hlediska množství se uvažuje každá souvisle odstraňovaná plocha krytu nebo podkladu stejného druhu samostatně. Odstraňuje-li se několik vrstev vozovky najednou, jednotlivé vrstvy se oceňují každá samostatně. 2. Ceny a) –7111 až –7113, –7151 až -7153, -7211 až -7213 a -7311 až -7313 lze použít i pro odstranění podkladů nebo krytů ze štěrkopísku, škváry, strusky nebo z mechanicky zpevněných zemin, b) –7121 až 7125, –7161 až -7165, -7221 až -7225 a -7321 až -7325 lze použít i pro odstranění podkladů nebo krytů ze zemin stabilizovaných vápnem, c) –7130 až -7134, –7170 až -7174, –7230 až -7234 a -7330 až -7334 lze použít i pro odstranění dlažeb uložených do betonového lože a dlažeb z mozaiky uložených do cementové malty nebo podkladu ze zemin stabilizovaných cementem. 3. Ceny lze použít i pro odstranění podkladů nebo krytů opatřených živičnými postřiky nebo nátěry. 4. Ceny odlišené podle tloušťky (např. do 100 mm, do 200 mm) jsou určeny vždy pro celou tloušťku jednotlivých konstrukcí. 5. V cenách nejsou započteny náklady na zarovnání styčných ploch betonových nebo živičných podkladů nebo krytů, které se oceňuje cenami souboru cen 919 73- Zarovnání styčné plochy části C 01 tohoto ceníku. Množství suti získané ze zarovnání styčných ploch podkladů nebo krytů se zvlášť nevykazuje. 6. Přemístění vybouraného materiálu větší vzdálenost, než je uvedeno, se oceňuje cenami souborů cen 997 22-1 Vodorovná doprava suti. 7. Ceny -714 . , -718 . , –724 . a -734 . nelze použít pro odstranění podkladu nebo krytu frézováním. | [15 empty] | PSC | 2
| VV |  | DEM3 |  | 584 | [13 empty] | VV | 2 | 2 | True | 1 | ROZPOCET
9 | K | 113107244 | Odstranění podkladů nebo krytů strojně plochy jednotlivě přes 200 m2 s přemístěním hmot na skládku na vzdálenost do 20 m nebo s naložením na dopravní prostředek živičných, o tl. vrstvy přes 150 do 200 mm | m2 | 1986 | 56.97 | 113142.42 | CS ÚRS 2020 01 |  |  | základní |  | 0 | 0 | 0 | 0.45 | 893.7 | 4 | K | 2 |  |  |  | ROZPOCET | [5 empty] | 113142.42 | 0 | 0 | 0 | 0 | 1 | 113142.42 | 4 | -1890982964
| PSC |  | Poznámka k souboru cen: 1. Pro volbu cen z hlediska množství se uvažuje každá souvisle odstraňovaná plocha krytu nebo podkladu stejného druhu samostatně. Odstraňuje-li se několik vrstev vozovky najednou, jednotlivé vrstvy se oceňují každá samostatně. 2. Ceny a) –7111 až –7113, –7151 až -7153, -7211 až -7213 a -7311 až -7313 lze použít i pro odstranění podkladů nebo krytů ze štěrkopísku, škváry, strusky nebo z mechanicky zpevněných zemin, b) –7121 až 7125, –7161 až -7165, -7221 až -7225 a -7321 až -7325 lze použít i pro odstranění podkladů nebo krytů ze zemin stabilizovaných vápnem, c) –7130 až -7134, –7170 až -7174, –7230 až -7234 a -7330 až -7334 lze použít i pro odstranění dlažeb uložených do betonového lože a dlažeb z mozaiky uložených do cementové malty nebo podkladu ze zemin stabilizovaných cementem. 3. Ceny lze použít i pro odstranění podkladů nebo krytů opatřených živičnými postřiky nebo nátěry. 4. Ceny odlišené podle tloušťky (např. do 100 mm, do 200 mm) jsou určeny vždy pro celou tloušťku jednotlivých konstrukcí. 5. V cenách nejsou započteny náklady na zarovnání styčných ploch betonových nebo živičných podkladů nebo krytů, které se oceňuje cenami souboru cen 919 73- Zarovnání styčné plochy části C 01 tohoto ceníku. Množství suti získané ze zarovnání styčných ploch podkladů nebo krytů se zvlášť nevykazuje. 6. Přemístění vybouraného materiálu větší vzdálenost, než je uvedeno, se oceňuje cenami souborů cen 997 22-1 Vodorovná doprava suti. 7. Ceny -714 . , -718 . , –724 . a -734 . nelze použít pro odstranění podkladu nebo krytu frézováním. | [15 empty] | PSC | 2
| P |  | Poznámka k položce: 80% odpočet 20% překopy | [15 empty] | P | 2
| VV |  | DEM4 |  | 1986 | [13 empty] | VV | 2 | 2 | True | 1 | ROZPOCET
10 | K | 113202111 | Vytrhání obrub s vybouráním lože, s přemístěním hmot na skládku na vzdálenost do 3 m nebo s naložením na dopravní prostředek z krajníků nebo obrubníků stojatých | m | 520 | 34.58 | 17981.6 | CS ÚRS 2020 01 |  |  | základní |  | 0 | 0 | 0 | 0.205 | 106.6 | 4 | K | 2 |  |  |  | ROZPOCET | [5 empty] | 17981.6 | 0 | 0 | 0 | 0 | 1 | 17981.6 | 4 | 1944687026
| PSC |  | Poznámka k souboru cen: 1. Ceny jsou určeny: a) pro vytrhání obrub, obrubníků nebo krajníků jakéhokoliv druhu a velikosti uložených v jakémkoliv loži popř. i s opěrami a vyspárovaných jakýmkoliv materiálem, b) pro obruby z dlažebních kostek uložených v jedné řadě. 2. V cenách nejsou započteny náklady na popř. nutné očištění: a) vytrhaných obrubníků nebo krajníků, které se oceňuje cenami souboru cen 979 0 . - . . Očištění vybouraných obrubníků, krajníků, desek nebo dílců části C 01 tohoto ceníku, b) vytrhaných dlažebních kostek, které se oceňují cenami souboru cen 979 07-11 Očištění vybouraných dlažebních kostek části C 01 tohoto ceníku. 3. Vytrhání obrub ze dvou řad kostek se oceňuje jako dvojnásobné množství vytrhání obrub z jedné řady kostek. 4. Přemístění vybouraných obrub, krajníků nebo dlažebních kostek včetně materiálu z lože a spár na vzdálenost přes 3 m se oceňuje cenami souborů cen 997 22-1 Vodorovná doprava suti a vybouraných hmot. | [15 empty] | PSC | 2
11 | K | 113204111 | Vytrhání obrub s vybouráním lože, s přemístěním hmot na skládku na vzdálenost do 3 m nebo s naložením na dopravní prostředek záhonových | m | 137 | 24.61 | 3371.57 | CS ÚRS 2020 01 |  |  | základní |  | 0 | 0 | 0 | 0.04 | 5.48 | 4 | K | 2 |  |  |  | ROZPOCET | [5 empty] | 3371.57 | 0 | 0 | 0 | 0 | 1 | 3371.57 | 4 | 1267910871
| PSC |  | Poznámka k souboru cen: 1. Ceny jsou určeny: a) pro vytrhání obrub, obrubníků nebo krajníků jakéhokoliv druhu a velikosti uložených v jakémkoliv loži popř. i s opěrami a vyspárovaných jakýmkoliv materiálem, b) pro obruby z dlažebních kostek uložených v jedné řadě. 2. V cenách nejsou započteny náklady na popř. nutné očištění: a) vytrhaných obrubníků nebo krajníků, které se oceňuje cenami souboru cen 979 0 . - . . Očištění vybouraných obrubníků, krajníků, desek nebo dílců části C 01 tohoto ceníku, b) vytrhaných dlažebních kostek, které se oceňují cenami souboru cen 979 07-11 Očištění vybouraných dlažebních kostek části C 01 tohoto ceníku. 3. Vytrhání obrub ze dvou řad kostek se oceňuje jako dvojnásobné množství vytrhání obrub z jedné řady kostek. 4. Přemístění vybouraných obrub, krajníků nebo dlažebních kostek včetně materiálu z lože a spár na vzdálenost přes 3 m se oceňuje cenami souborů cen 997 22-1 Vodorovná doprava suti a vybouraných hmot. | [15 empty] | PSC | 2
12 | K | 120001101 | Příplatek k cenám vykopávek za ztížení vykopávky v blízkosti podzemního vedení nebo výbušnin v horninách jakékoliv třídy | m3 | 76.875 | 100 | 7687.5 | CS ÚRS 2020 01 |  |  | základní |  | 0 | 0 | 0 | 0 | 0 | 4 | K | 2 |  |  |  | ROZPOCET | [5 empty] | 7687.5 | 0 | 0 | 0 | 0 | 1 | 7687.5 | 4 | 491748720
| PSC |  | Poznámka k souboru cen: 1. Cena je určena pro: a) podzemní vedení procházející odkopávkou nebo prokopávkou, korytem vodoteče, melioračním kanálem nebo uložené ve stěně výkopu při jakékoliv hloubce vedení pod původním terénem nebo jeho výšce nade dnem výkopu a jakémkoliv jeho směru ke stranám výkopu, b) výbušniny nezaložené dodavatelem. 2. Cenu lze použít i tehdy, narazí-li se na vedení nebo výbušninu až při vykopávce, a to pro objem výkopu, který je projektantem nebo investorem označen, v němž by toto nebo jiné nepředvídané vedení nebo výbušnina mohlo být uloženo. 3. Cenu nelze použít pro ztížení vykopávky v blízkosti podzemních vedení nebo výbušnin, u nichž je projektem zakázáno použít při vykopávce kovové nástroje nebo nářadí. Tyto práce se ocení individuálně. 4. Množství ztížení vykopávky v blízkosti: a) podzemního vedení, jehož půdorysná a výšková plocha: - je v projektu uvedena, určí se jako objem myšleného hranolu, jehož průřezem je obdélník, jehož horní vodorovná a obě svislé strany jsou ve vzdálenosti 0,5 m a dolní vodorovná strana je ve vzdálenosti 1 m od přilehlého vnějšího líce vedení, příp. jeho obalu a délka se rovná osové délce vedení ve výkopišti nebo délce vedení ve stěně výkopu. Vymezí-li projekt, v němž je nutno při vykopávce postupovat opatrně, větší prostor, platí cena pro celý objem výkopku v tomto prostoru. - není v projektu uvedena, avšak která podle projektu nebo podle sdělení investora jsou pravděpodobně ve výkopišti uložena, se rovná objemu výkopu, která je projektem nebo investorem takto označen. b) výbušniny určí vždy projektant nebo investor, ať je v projektu uvedeno či neuvedeno. 5. Je-li vedení položeno ve výkopišti tak, že se vykopávka v celém výše popsaném objemu nevykopává, např. blízko stěn nebo dna výkopu, oceňuje se ztížení vykopávky jen pro tu část objemu, v níž se vykopávka provádí. 6. Jsou-li ve výkopišti dvě vedení položena tak blízko sebe, že se výše uvedené objemy pro obě vedení pronikají, určí se množství ztížení vykopávky tak, aby se pronik započetl jen jednou. 7. Objem ztížení vykopávky se od celkového objemu výkopu neodečítá. 8. Dočasné zajištění různých podzemních vedení ve výkopišti se oceňuje cenami souboru cen 119 00-14. Dočasné zajištění podzemního potrubí nebo vedení ve výkopišti. | [15 empty] | PSC | 2
| P |  | Poznámka k položce: 25% | [15 empty] | P | 2
| VV |  | ODKOP4 |  | 307.5 | [13 empty] | VV | 2 | 2 | True | 1 | ROZPOCET
| VV |  | 307,5*0,25 'Přepočtené koeficientem množství |  | 76.875 | [13 empty] | VV | 2 | 2 | False | 1 | ROZPOCET
13 | K | 122151103 | Odkopávky a prokopávky nezapažené strojně v hornině třídy těžitelnosti I skupiny 1 a 2 přes 50 do 100 m3 | m3 | 60 | 102 | 6120 | CS ÚRS 2020 01 |  |  | základní |  | 0 | 0 | 0 | 0 | 0 | 4 | K | 2 |  |  |  | ROZPOCET | [5 empty] | 6120 | 0 | 0 | 0 | 0 | 1 | 6120 | 4 | 586462742
| PSC |  | Poznámka k souboru cen: 1. V cenách jsou započteny i náklady na přehození výkopku na vzdálenost do 3 m nebo naložení na dopravní prostředek. | [15 empty] | PSC | 2
| VV |  | ODKOP2 |  | 60 | [13 empty] | VV | 2 | 2 | True | 1 | ROZPOCET
14 | K | 122351104 | Odkopávky a prokopávky nezapažené strojně v hornině třídy těžitelnosti II skupiny 4 přes 100 do 500 m3 | m3 | 307.5 | 124.21 | 38194.58 | CS ÚRS 2020 01 |  |  | základní |  | 0 | 0 | 0 | 0 | 0 | 4 | K | 2 |  |  |  | ROZPOCET | [5 empty] | 38194.58 | 0 | 0 | 0 | 0 | 1 | 38194.58 | 4 | -992979213
| PSC |  | Poznámka k souboru cen: 1. V cenách jsou započteny i náklady na přehození výkopku na vzdálenost do 3 m nebo naložení na dopravní prostředek. | [15 empty] | PSC | 2
| VV |  | ODKOP4 |  | 307.5 | [13 empty] | VV | 2 | 2 | True | 1 | ROZPOCET
15 | K | 132351101 | Hloubení nezapažených rýh šířky do 800 mm strojně s urovnáním dna do předepsaného profilu a spádu v hornině třídy těžitelnosti II skupiny 4 do 20 m3 | m3 | 18 | 212.32 | 3821.76 | CS ÚRS 2020 01 |  |  | základní |  | 0 | 0 | 0 | 0 | 0 | 4 | K | 2 |  |  |  | ROZPOCET | [5 empty] | 3821.76 | 0 | 0 | 0 | 0 | 1 | 3821.76 | 4 | -780354132
| PSC |  | Poznámka k souboru cen: 1. V cenách jsou započteny i náklady na přehození výkopku na přilehlém terénu na vzdálenost do 3 m od podélné osy rýhy nebo naložení na dopravní prostředek. | [15 empty] | PSC | 2
| VV |  | RÝHY |  | 18 | [13 empty] | VV | 2 | 2 | True | 1 | ROZPOCET
16 | K | 162751117 | Vodorovné přemístění výkopku nebo sypaniny po suchu na obvyklém dopravním prostředku, bez naložení výkopku, avšak se složením bez rozhrnutí z horniny třídy těžitelnosti I skupiny 1 až 3 na vzdálenost přes 9 000 do 10 000 m | m3 | 60 | 90 | 5400 | CS ÚRS 2020 01 |  |  | základní |  | 0 | 0 | 0 | 0 | 0 | 4 | K | 2 |  |  |  | ROZPOCET | [5 empty] | 5400 | 0 | 0 | 0 | 0 | 1 | 5400 | 4 | 438783361
| PSC |  | Poznámka k souboru cen: 1. Přemísťuje-li se výkopek z dočasných skládek vzdálených do 50 m, neoceňuje se nakládání výkopku, i když se provádí. Toto ustanovení neplatí, vylučuje-li projekt použití dozeru. 2. Ceny nelze použít, předepisuje-li projekt přemístit výkopek na místo nepřístupné obvyklým dopravním prostředkům; toto přemístění se oceňuje individuálně. | [15 empty] | PSC | 2
| VV | ODVOZ2 | ODKOP2 |  | 60 | [13 empty] | VV | 2 | 2 | True | 1 | ROZPOCET
17 | K | 162751119 | Vodorovné přemístění výkopku nebo sypaniny po suchu na obvyklém dopravním prostředku, bez naložení výkopku, avšak se složením bez rozhrnutí z horniny třídy těžitelnosti I skupiny 1 až 3 na vzdálenost Příplatek k ceně za každých dalších i započatých 1 000 m | m3 | 600 | 5 | 3000 | CS ÚRS 2020 01 |  |  | základní |  | 0 | 0 | 0 | 0 | 0 | 4 | K | 2 |  |  |  | ROZPOCET | [5 empty] | 3000 | 0 | 0 | 0 | 0 | 1 | 3000 | 4 | -432347323
| PSC |  | Poznámka k souboru cen: 1. Přemísťuje-li se výkopek z dočasných skládek vzdálených do 50 m, neoceňuje se nakládání výkopku, i když se provádí. Toto ustanovení neplatí, vylučuje-li projekt použití dozeru. 2. Ceny nelze použít, předepisuje-li projekt přemístit výkopek na místo nepřístupné obvyklým dopravním prostředkům; toto přemístění se oceňuje individuálně. | [15 empty] | PSC | 2
| P |  | Poznámka k položce: dalších 10km | [15 empty] | P | 2
| VV |  | ODVOZ2 |  | 60 | [13 empty] | VV | 2 | 2 | True | 1 | ROZPOCET
| VV |  | 60*10 'Přepočtené koeficientem množství |  | 600 | [13 empty] | VV | 2 | 2 | False | 1 | ROZPOCET
18 | K | 162751137 | Vodorovné přemístění výkopku nebo sypaniny po suchu na obvyklém dopravním prostředku, bez naložení výkopku, avšak se složením bez rozhrnutí z horniny třídy těžitelnosti II na vzdálenost skupiny 4 a 5 na vzdálenost přes 9 000 do 10 000 m | m3 | 325.5 | 90 | 29295 | CS ÚRS 2020 01 |  |  | základní |  | 0 | 0 | 0 | 0 | 0 | 4 | K | 2 |  |  |  | ROZPOCET | [5 empty] | 29295 | 0 | 0 | 0 | 0 | 1 | 29295 | 4 | -1805927632
| PSC |  | Poznámka k souboru cen: 1. Přemísťuje-li se výkopek z dočasných skládek vzdálených do 50 m, neoceňuje se nakládání výkopku, i když se provádí. Toto ustanovení neplatí, vylučuje-li projekt použití dozeru. 2. Ceny nelze použít, předepisuje-li projekt přemístit výkopek na místo nepřístupné obvyklým dopravním prostředkům; toto přemístění se oceňuje individuálně. | [15 empty] | PSC | 2
| VV | ODVOZ4 | ODKOP4+RÝHY |  | 325.5 | [13 empty] | VV | 2 | 2 | True | 1 | ROZPOCET
19 | K | 162751139 | Vodorovné přemístění výkopku nebo sypaniny po suchu na obvyklém dopravním prostředku, bez naložení výkopku, avšak se složením bez rozhrnutí z horniny třídy těžitelnosti II na vzdálenost skupiny 4 a 5 na vzdálenost Příplatek k ceně za každých dalších i zap | m3 | 3255 | 5 | 16275 | CS ÚRS 2020 01 |  |  | základní |  | 0 | 0 | 0 | 0 | 0 | 4 | K | 2 |  |  |  | ROZPOCET | [5 empty] | 16275 | 0 | 0 | 0 | 0 | 1 | 16275 | 4 | 784487240
| PSC |  | Poznámka k souboru cen: 1. Přemísťuje-li se výkopek z dočasných skládek vzdálených do 50 m, neoceňuje se nakládání výkopku, i když se provádí. Toto ustanovení neplatí, vylučuje-li projekt použití dozeru. 2. Ceny nelze použít, předepisuje-li projekt přemístit výkopek na místo nepřístupné obvyklým dopravním prostředkům; toto přemístění se oceňuje individuálně. | [15 empty] | PSC | 2
| P |  | Poznámka k položce: dalších 10km | [15 empty] | P | 2
| VV |  | ODVOZ4 |  | 325.5 | [13 empty] | VV | 2 | 2 | True | 1 | ROZPOCET
| VV |  | 325,5*10 'Přepočtené koeficientem množství |  | 3255 | [13 empty] | VV | 2 | 2 | False | 1 | ROZPOCET
20 | K | 171201231 | Poplatek za uložení stavebního odpadu na recyklační skládce (skládkovné) zeminy a kamení zatříděného do Katalogu odpadů pod kódem 17 05 04 | t | 674.625 | 80 | 53970 | CS ÚRS 2020 01 |  |  | základní |  | 0 | 0 | 0 | 0 | 0 | 4 | K | 2 |  |  |  | ROZPOCET | [5 empty] | 53970 | 0 | 0 | 0 | 0 | 1 | 53970 | 4 | 1601781870
| P |  | Poznámka k položce: převod m3/t | [15 empty] | P | 2
| VV |  | ODVOZ2+ODVOZ4 |  | 385.5 | [13 empty] | VV | 2 | 2 | True | 1 | ROZPOCET
| VV |  | 385,5*1,75 'Přepočtené koeficientem množství |  | 674.625 | [13 empty] | VV | 2 | 2 | False | 1 | ROZPOCET
21 | K | 171251201 | Uložení sypaniny na skládky nebo meziskládky bez hutnění s upravením uložené sypaniny do předepsaného tvaru | m3 | 367.5 | 5 | 1837.5 | CS ÚRS 2020 01 |  |  | základní |  | 0 | 0 | 0 | 0 | 0 | 4 | K | 2 |  |  |  | ROZPOCET | [5 empty] | 1837.5 | 0 | 0 | 0 | 0 | 1 | 1837.5 | 4 | 284857151
| PSC |  | Poznámka k souboru cen: 1. Cena je určena i pro: a) zasypání koryt vodotečí a prohlubní v terénu bez předepsaného zhutnění sypaniny, b) uložení výkopku pod vodou do prohlubní ve dně vodotečí nebo nádrží. 2. Cenu nelze použít pro uložení výkopku nebo ornice na trvalé skládky s předepsaným zhutněním; toto uložení výkopku se oceňuje cenami souboru cen 171 . . Uložení sypaniny do násypů. 3. V ceně jsou započteny i náklady na rozprostření sypaniny ve vrstvách s hrubým urovnáním na skládce. 4. V ceně nejsou započteny náklady na získání skládek ani na poplatky za skládku. 5. Množství jednotek uložení výkopku (sypaniny) se určí v m3 uloženého výkopku (sypaniny), v rostlém stavu zpravidla ve výkopišti. | [15 empty] | PSC | 2
| VV |  | ODKOP2+ODKOP4 |  | 367.5 | [13 empty] | VV | 2 | 2 | True | 1 | ROZPOCET
22 | K | 174101101 | Zásyp sypaninou z jakékoliv horniny strojně s uložením výkopku ve vrstvách se zhutněním jam, šachet, rýh nebo kolem objektů v těchto vykopávkách | m3 | 34 | 75 | 2550 | CS ÚRS 2020 01 |  |  | základní |  | 0 | 0 | 0 | 0 | 0 | 4 | K | 2 |  |  |  | ROZPOCET | [5 empty] | 2550 | 0 | 0 | 0 | 0 | 1 | 2550 | 4 | 273000124
| PSC |  | Poznámka k souboru cen: 1. Ceny nelze použít pro zásyp rýh pro drenážní trativody pro lesnicko-technické meliorace a zemědělské. Zásyp těchto rýh se oceňuje cenami souboru cen 174 Zásyp rýh pro drény. 2. V cenách je započteno přemístění sypaniny ze vzdálenosti 10 m od kraje výkopu nebo zasypávaného prostoru, měřeno k těžišti skládky. 3. Objem zásypu je rozdíl objemu výkopu a objemu do něho vestavěných konstrukcí nebo uložených vedení i s jejich obklady a podklady. Objem potrubí do DN 180, příp. i s obalem, se od objemu zásypu neodečítá. Pro stanovení objemu zásypu se od objemu výkopu odečítá i objem obsypu potrubí oceňovaný cenami souboru cen 175 Obsyp potrubí, přichází-li v úvahu . 4. Odklizení zbylého výkopku po provedení zásypu zářezů se šikmými stěnami pro podzemní vedení nebo zásypu jam a rýh pro podzemní vedení se oceňuje cenami souboru cen 167 Nakládání výkopku nebo sypaniny a 162 Vodorovné přemístění výkopku. 5. Rozprostření zbylého výkopku podél výkopu a nad výkopem po provedení zásypů zářezů se šikmými stěnami pro podzemní vedení nebo zásypu jam a rýh pro podzemní vedení se oceňuje cenami souborů cen 171 Uložení sypaniny do násypů. 6. V cenách nejsou zahrnuty náklady na prohození sypaniny, tyto náklady se oceňují cenou 17411-1109 Příplatek za prohození sypaniny. | [15 empty] | PSC | 2
| VV |  | RÝHY"zásypy rýh přípojek |  | 18 | [13 empty] | VV | 2 | 2 | True | 0 | ROZPOCET
| VV |  | ŠACHTA"zásypy kolem šachet |  | 16 | [13 empty] | VV | 2 | 2 | True | 0 | ROZPOCET
| VV |  | Součet |  | 34 | [13 empty] | VV | 2 | 4 | True | 1 | ROZPOCET
23 | M | 58331200 | štěrkopísek netříděný zásypový | t | 61.2 | 223 | 13647.6 | CS ÚRS 2020 01 |  |  | základní |  | 0 | 1 | 61.2 | 0 | 0 | 8 | M | 2 |  |  |  | ROZPOCET | [5 empty] | 13647.6 | 0 | 0 | 0 | 0 | 1 | 13647.6 | 4 | 36303058
| P |  | Poznámka k položce: převod m3/t | [15 empty] | P | 2
| VV |  | 34*1,8 'Přepočtené koeficientem množství |  | 61.2 | [13 empty] | VV | 2 | 2 | False | 1 | ROZPOCET
24 | K | 175111101 | Obsypání potrubí ručně sypaninou z vhodných hornin třídy těžitelnosti I a II, skupiny 1 až 4 nebo materiálem připraveným podél výkopu ve vzdálenosti do 3 m od jeho kraje pro jakoukoliv hloubku výkopu a míru zhutnění bez prohození sypaniny | m3 | 3 | 188 | 564 | CS ÚRS 2020 01 |  |  | základní |  | 0 | 0 | 0 | 0 | 0 | 4 | K | 2 |  |  |  | ROZPOCET | [5 empty] | 564 | 0 | 0 | 0 | 0 | 1 | 564 | 4 | 638937538
| PSC |  | Poznámka k souboru cen: 1. Objem obsypu na 1 m délky potrubí se rovná šířce dna výkopu násobené součtem vnějšího průměru potrubí příp. i s obalem a projektované tloušťky obsypu nad, případně i pod potrubím. Pro odečítání objemu potrubí se započítávají všechny vestavěné konstrukce nebo uložené vedení i s jejich obklady a podklady (tento objem se nazývá objemem horniny vytlačené konstrukcí). 2. V cenách nejsou zahrnuty náklady na nakupovanou sypaninu. Tato se oceňuje ve specifikaci. | [15 empty] | PSC | 2
| VV |  | 0,2*0,6*DN150 |  | 3 | [13 empty] | VV | 2 | 2 | True | 1 | ROZPOCET
25 | M | 58331200 | štěrkopísek netříděný zásypový | t | 5.25 | 223 | 1170.75 | CS ÚRS 2020 01 |  |  | základní |  | 0 | 1 | 5.25 | 0 | 0 | 8 | M | 2 |  |  |  | ROZPOCET | [5 empty] | 1170.75 | 0 | 0 | 0 | 0 | 1 | 1170.75 | 4 | 1033973447
| P |  | Poznámka k položce: převod m3/t | [15 empty] | P | 2
| VV |  | 3*1,75 'Přepočtené koeficientem množství |  | 5.25 | [13 empty] | VV | 2 | 2 | False | 1 | ROZPOCET
26 | K | 180404111 | Založení hřišťového trávníku výsevem na vrstvě ornice | m2 | 300 | 25 | 7500 | CS ÚRS 2020 01 |  |  | základní |  | 0 | 0 | 0 | 0 | 0 | 4 | K | 2 |  |  |  | ROZPOCET | [5 empty] | 7500 | 0 | 0 | 0 | 0 | 1 | 7500 | 4 | 1866832855
| PSC |  | Poznámka k souboru cen: 1. V ceně jsou započteny i náklady vyprofilování, přihnojení organickými hnojivy, pletí, válcování, zalévání, pokosení, naložení, odvoz shrabků a pokosené trávy na vzdálenost do 10 km s jejich složením a náklady na ošetřování trávníku do dvou měsíců po provedení výsevu. 2. V cenách nejsou započteny náklady na dodání travního semene, které se oceňuje ve specifikaci. Ztratné lze stanovit ve výši 5 %. 3. V cenách nejsou započteny náklady na dodání hnojiva, které se oceňuje ve specifikaci. Ztratné lze stanovit ve výši 8 %. | [15 empty] | PSC | 2
| VV |  | ZELEŇ |  | 300 | [13 empty] | VV | 2 | 2 | True | 1 | ROZPOCET
27 | M | 005724100 | osivo směs travní parková | kg | 6 | 130 | 780 | CS ÚRS 2020 01 |  |  | základní |  | 0 | 0.001 | 0.006 | 0 | 0 | 8 | M | 2 |  |  |  | ROZPOCET | [5 empty] | 780 | 0 | 0 | 0 | 0 | 1 | 780 | 4 | -1351954131
| P |  | Poznámka k položce: 1kg/50m2 | [15 empty] | P | 2
| VV |  | ZELEŇ |  | 300 | [13 empty] | VV | 2 | 2 | True | 1 | ROZPOCET
| VV |  | 300*0,02 'Přepočtené koeficientem množství |  | 6 | [13 empty] | VV | 2 | 2 | False | 1 | ROZPOCET
28 | K | 181301111 | Rozprostření a urovnání ornice v rovině nebo ve svahu sklonu do 1:5 strojně při souvislé ploše přes 500 m2, tl. vrstvy do 200 mm | m2 | 300 | 14.5 | 4350 | CS ÚRS 2020 01 |  |  | základní |  | 0 | 0 | 0 | 0 | 0 | 4 | K | 2 |  |  |  | ROZPOCET | [5 empty] | 4350 | 0 | 0 | 0 | 0 | 1 | 4350 | 4 | -257292026
| PSC |  | Poznámka k souboru cen: 1. V ceně jsou započteny i náklady na případné nutné přemístění hromad nebo dočasných skládek na místo spotřeby ze vzdálenosti do 50 m. 2. V ceně nejsou započteny náklady na získání ornice; tyto se oceňují cenami souboru cen 121 Sejmutí ornice. | [15 empty] | PSC | 2
| VV |  | ZELEŇ |  | 300 | [13 empty] | VV | 2 | 2 | True | 1 | ROZPOCET
29 | M | 10364100 | zemina pro terénní úpravy - tříděná | t | 105 | 231 | 24255 | CS ÚRS 2020 01 |  |  | základní |  | 0 | 1 | 105 | 0 | 0 | 8 | M | 2 |  |  |  | ROZPOCET | [5 empty] | 24255 | 0 | 0 | 0 | 0 | 1 | 24255 | 4 | 217422383
| P |  | Poznámka k položce: převod m3/t | [15 empty] | P | 2
| VV |  | ZELEŇ*0,2 |  | 60 | [13 empty] | VV | 2 | 2 | True | 1 | ROZPOCET
| VV |  | 60*1,75 'Přepočtené koeficientem množství |  | 105 | [13 empty] | VV | 2 | 2 | False | 1 | ROZPOCET
30 | K | 181951111 | Úprava pláně vyrovnáním výškových rozdílů strojně v hornině třídy těžitelnosti I, skupiny 1 až 3 bez zhutnění | m2 | 300 | 6 | 1800 | CS ÚRS 2020 01 |  |  | základní |  | 0 | 0 | 0 | 0 | 0 | 4 | K | 2 |  |  |  | ROZPOCET | [5 empty] | 1800 | 0 | 0 | 0 | 0 | 1 | 1800 | 4 | 1358926868
| PSC |  | Poznámka k souboru cen: 1. Ceny jsou určeny pro urovnání všech nově zřizovaných ploch (v zářezech i na násypech) vodorovných nebo ve sklonu do 1:5 pod zpevnění ploch jakéhokoliv druhu, pod humusování, (ne však pro plochy zásypu rýh pro podzemní vedení), drnování apod. a dále, předepíše-li projekt urovnání pláně z jiného důvodu. 2. Ceny nelze použít pro urovnání lavic šířky do 3 m přerušujících svahy, pro urovnání dna silničních a železničních příkopů pro jakoukoliv šířku dna; toto urovnání se oceňuje cenami souboru cen 182 Svahování. 3. Urovnání ploch ve sklonu přes 1 : 5 se oceňuje cenami souboru cen 182 Svahování trvalých svahů do projektovaných profilů strojně. 4. Ceny se zhutněním jsou určeny pro jakoukoliv míru zhutnění. | [15 empty] | PSC | 2
| VV |  | ZELEŇ |  | 300 | [13 empty] | VV | 2 | 2 | True | 1 | ROZPOCET
31 | K | 181951114 | Úprava pláně vyrovnáním výškových rozdílů strojně v hornině třídy těžitelnosti II, skupiny 4 a 5 se zhutněním | m2 | 2677 | 12 | 32124 | CS ÚRS 2020 01 |  |  | základní |  | 0 | 0 | 0 | 0 | 0 | 4 | K | 2 |  |  |  | ROZPOCET | [5 empty] | 32124 | 0 | 0 | 0 | 0 | 1 | 32124 | 4 | 1363020307
| PSC |  | Poznámka k souboru cen: 1. Ceny jsou určeny pro urovnání všech nově zřizovaných ploch (v zářezech i na násypech) vodorovných nebo ve sklonu do 1:5 pod zpevnění ploch jakéhokoliv druhu, pod humusování, (ne však pro plochy zásypu rýh pro podzemní vedení), drnování apod. a dále, předepíše-li projekt urovnání pláně z jiného důvodu. 2. Ceny nelze použít pro urovnání lavic šířky do 3 m přerušujících svahy, pro urovnání dna silničních a železničních příkopů pro jakoukoliv šířku dna; toto urovnání se oceňuje cenami souboru cen 182 Svahování. 3. Urovnání ploch ve sklonu přes 1 : 5 se oceňuje cenami souboru cen 182 Svahování trvalých svahů do projektovaných profilů strojně. 4. Ceny se zhutněním jsou určeny pro jakoukoliv míru zhutnění. | [15 empty] | PSC | 2
| VV |  | KCE240MMDB+KCE240MMDP+KCE240MMDR+KCE540MMAB |  | 2677 | [13 empty] | VV | 2 | 2 | True | 1 | ROZPOCET
| D | 3 | Svislé a kompletní konstrukce |  |  |  | 10350 | [5 empty] | 0 |  | 0 |  | 13.2 | 1 | D | 1 |  |  |  | ROZPOCET | [11 empty] | 10350
32 | K | 358315114 | Bourání stoky kompletní nebo vybourání otvorů průřezové plochy do 4 m2 ve stokách ze zdiva z prostého betonu | m3 | 6 | 1725 | 10350 | CS ÚRS 2020 01 |  |  | základní |  | 0 | 0 | 0 | 2.2 | 13.2 | 4 | K | 2 |  |  |  | ROZPOCET | [5 empty] | 10350 | 0 | 0 | 0 | 0 | 1 | 10350 | 4 | -523594772
| P |  | Poznámka k položce: 50% | [15 empty] | P | 2
| VV |  | ŠACHTA*0,5 |  | 8 | [13 empty] | VV | 2 | 2 | True | 0 | ROZPOCET
| VV |  | UV*0,5 |  | 4 | [13 empty] | VV | 2 | 2 | True | 0 | ROZPOCET
| VV |  | Součet |  | 12 | [13 empty] | VV | 2 | 4 | True | 1 | ROZPOCET
| VV |  | 12*0,5 'Přepočtené koeficientem množství |  | 6 | [13 empty] | VV | 2 | 2 | False | 1 | ROZPOCET
| D | 4 | Vodorovné konstrukce |  |  |  | 3360 | [5 empty] | 0 |  | 0 |  | 0 | 1 | D | 1 |  |  |  | ROZPOCET | [11 empty] | 3360
33 | K | 451573111 | Lože pod potrubí, stoky a drobné objekty v otevřeném výkopu z písku a štěrkopísku do 63 mm | m3 | 6 | 560 | 3360 | CS ÚRS 2020 01 |  |  | základní |  | 0 | 0 | 0 | 0 | 0 | 4 | K | 2 |  |  |  | ROZPOCET | [5 empty] | 3360 | 0 | 0 | 0 | 0 | 1 | 3360 | 4 | 1719332771
| PSC |  | Poznámka k souboru cen: 1. Ceny -1111 a -1192 lze použít i pro zřízení sběrných vrstev nad drenážními trubkami. 2. V cenách -5111 a -1192 jsou započteny i náklady na prohození výkopku získaného při zemních pracích. | [15 empty] | PSC | 2
| VV |  | 0,8*0,3*DN150 |  | 6 | [13 empty] | VV | 2 | 2 | True | 1 | ROZPOCET
| D | 5 | Komunikace |  |  |  | 3247545.89 | [5 empty] | 0 |  | 137.722 |  | 0 | 1 | D | 1 |  |  |  | ROZPOCET | [11 empty] | 3247545.89
34 | K | 564851111 | Podklad ze štěrkodrti ŠD s rozprostřením a zhutněním, po zhutnění tl. 150 mm | m2 | 2944.7 | 120 | 353364 | CS ÚRS 2020 01 |  |  | základní |  | 0 | 0 | 0 | 0 | 0 | 4 | K | 2 |  |  |  | ROZPOCET | [5 empty] | 353364 | 0 | 0 | 0 | 0 | 1 | 353364 | 4 | -1295073149
| P |  | Poznámka k položce: 10% vyrovnání | [15 empty] | P | 2
| VV |  | KCE240MMDB+KCE240MMDP+KCE240MMDR |  | 627 | [13 empty] | VV | 2 | 2 | True | 0 | ROZPOCET
| VV |  | KCE540MMAB |  | 2050 | [13 empty] | VV | 2 | 2 | True | 0 | ROZPOCET
| VV |  | Součet |  | 2677 | [13 empty] | VV | 2 | 4 | True | 1 | ROZPOCET
| VV |  | 2677*1,1 'Přepočtené koeficientem množství |  | 2944.7 | [13 empty] | VV | 2 | 2 | False | 1 | ROZPOCET
35 | K | 564861111 | Podklad ze štěrkodrti ŠD s rozprostřením a zhutněním, po zhutnění tl. 200 mm | m2 | 2578.3 | 130 | 335179 | CS ÚRS 2020 01 |  |  | základní |  | 0 | 0 | 0 | 0 | 0 | 4 | K | 2 |  |  |  | ROZPOCET | [5 empty] | 335179 | 0 | 0 | 0 | 0 | 1 | 335179 | 4 | -1367067899
| P |  | Poznámka k položce: 15% vyrovnání | [15 empty] | P | 2
| VV |  | KCE250MMB |  | 17 | [13 empty] | VV | 2 | 2 | True | 0 | ROZPOCET
| VV |  | KCE390MMAB |  | 175 | [13 empty] | VV | 2 | 2 | True | 0 | ROZPOCET
| VV |  | KCE540MMAB |  | 2050 | [13 empty] | VV | 2 | 2 | True | 0 | ROZPOCET
| VV |  | Součet |  | 2242 | [13 empty] | VV | 2 | 4 | True | 1 | ROZPOCET
| VV |  | 2242*1,15 'Přepočtené koeficientem množství |  | 2578.3 | [13 empty] | VV | 2 | 2 | False | 1 | ROZPOCET
36 | K | 565166102 | Asfaltový beton vrstva podkladní ACP 22 (obalované kamenivo hrubozrnné - OKH) s rozprostřením a zhutněním v pruhu šířky do 1,5 m, po zhutnění tl. 90 mm | m2 | 2225 | 435 | 967875 | CS ÚRS 2020 01 |  |  | základní |  | 0 | 0 | 0 | 0 | 0 | 4 | K | 2 |  |  |  | ROZPOCET | [5 empty] | 967875 | 0 | 0 | 0 | 0 | 1 | 967875 | 4 | -415799984
| PSC |  | Poznámka k souboru cen: 1. Cenami 565 1.-610 lze oceňovat např. chodníky, úzké cesty a vjezdy v pruhu šířky do 1,5 m jakékoliv délky a jednotlivé plochy velikosti do 10 m2. 2. ČSN EN 13108-1 připouští pro ACP 22 pouze tl. 60 až 100 mm. | [15 empty] | PSC | 2
| VV |  | oceň ACp22+ | [15 empty] | VV | 2 | 1 | True | 0 | ROZPOCET
| VV |  | KCE390MMAB |  | 175 | [13 empty] | VV | 2 | 2 | True | 0 | ROZPOCET
| VV |  | KCE540MMAB |  | 2050 | [13 empty] | VV | 2 | 2 | True | 0 | ROZPOCET
| VV |  | Součet |  | 2225 | [13 empty] | VV | 2 | 4 | True | 1 | ROZPOCET
37 | K | 573111112 | Postřik infiltrační PI z asfaltu silničního s posypem kamenivem, v množství 1,00 kg/m2 | m2 | 2255 | 19.8 | 44649 | CS ÚRS 2020 01 |  |  | základní |  | 0 | 0 | 0 | 0 | 0 | 4 | K | 2 |  |  |  | ROZPOCET | [5 empty] | 44649 | 0 | 0 | 0 | 0 | 1 | 44649 | 4 | -244307434
| P |  | Poznámka k položce: 10% vyrovnání | [15 empty] | P | 2
| VV |  | KCE540MMAB |  | 2050 | [13 empty] | VV | 2 | 2 | True | 1 | ROZPOCET
| VV |  | 2050*1,1 'Přepočtené koeficientem množství |  | 2255 | [13 empty] | VV | 2 | 2 | False | 1 | ROZPOCET
38 | K | 573211111 | Postřik spojovací PS bez posypu kamenivem z asfaltu silničního, v množství 0,60 kg/m2 | m2 | 2225 | 14.3 | 31817.5 | CS ÚRS 2020 01 |  |  | základní |  | 0 | 0.00061 | 1.3572 | 0 | 0 | 4 | K | 2 |  |  |  | ROZPOCET | [5 empty] | 31817.5 | 0 | 0 | 0 | 0 | 1 | 31817.5 | 4 | -1909005543
| VV |  | KCE390MMAB |  | 175 | [13 empty] | VV | 2 | 2 | True | 0 | ROZPOCET
| VV |  | KCE540MMAB |  | 2050 | [13 empty] | VV | 2 | 2 | True | 0 | ROZPOCET
| VV |  | Součet |  | 2225 | [13 empty] | VV | 2 | 4 | True | 1 | ROZPOCET
39 | K | 577134111 | Asfaltový beton vrstva obrusná ACO 11 (ABS) s rozprostřením a se zhutněním z nemodifikovaného asfaltu v pruhu šířky do 3 m tř. I, po zhutnění tl. 40 mm | m2 | 2225 | 225 | 500625 | CS ÚRS 2020 01 |  |  | základní |  | 0 | 0 | 0 | 0 | 0 | 4 | K | 2 |  |  |  | ROZPOCET | [5 empty] | 500625 | 0 | 0 | 0 | 0 | 1 | 500625 | 4 | -907809058
| PSC |  | Poznámka k souboru cen: 1. Cenami 577 1.-40 lze oceňovat např. chodníky, úzké cesty a vjezdy v pruhu šířky do 1,5 m jakékoliv délky a jednotlivé plochy velikosti do 10 m2. 2. ČSN EN 13108-1 připouští pro ACO 11 pouze tl. 35 až 50 mm. | [15 empty] | PSC | 2
| VV |  | oceň ACo11+ | [15 empty] | VV | 2 | 1 | True | 0 | ROZPOCET
| VV |  | KCE390MMAB |  | 175 | [13 empty] | VV | 2 | 2 | True | 0 | ROZPOCET
| VV |  | KCE540MMAB |  | 2050 | [13 empty] | VV | 2 | 2 | True | 0 | ROZPOCET
| VV |  | Součet |  | 2225 | [13 empty] | VV | 2 | 4 | True | 1 | ROZPOCET
40 | K | 577144111 | Asfaltový beton vrstva obrusná ACO 11 (ABS) s rozprostřením a se zhutněním z nemodifikovaného asfaltu v pruhu šířky do 3 m tř. I, po zhutnění tl. 50 mm | m2 | 5 | 328 | 1640 | CS ÚRS 2020 01 |  |  | základní |  | 0 | 0 | 0 | 0 | 0 | 4 | K | 2 |  |  |  | ROZPOCET | [5 empty] | 1640 | 0 | 0 | 0 | 0 | 1 | 1640 | 4 | 1273013472
| PSC |  | Poznámka k souboru cen: 1. Cenami 577 1.-40 lze oceňovat např. chodníky, úzké cesty a vjezdy v pruhu šířky do 1,5 m jakékoliv délky a jednotlivé plochy velikosti do 10 m2. 2. ČSN EN 13108-1 připouští pro ACO 11 pouze tl. 35 až 50 mm. | [15 empty] | PSC | 2
| VV |  | KCE280MMAB |  | 5 | [13 empty] | VV | 2 | 2 | True | 1 | ROZPOCET
41 | K | 577155112 | Asfaltový beton vrstva ložní ACL 16 (ABH) s rozprostřením a zhutněním z nemodifikovaného asfaltu v pruhu šířky do 3 m, po zhutnění tl. 60 mm | m2 | 2225 | 298 | 663050 | CS ÚRS 2020 01 |  |  | základní |  | 0 | 0 | 0 | 0 | 0 | 4 | K | 2 |  |  |  | ROZPOCET | [5 empty] | 663050 | 0 | 0 | 0 | 0 | 1 | 663050 | 4 | 1500971811
| PSC |  | Poznámka k souboru cen: 1. Cenami 577 1.-50 lze oceňovat např. chodníky, úzké cesty a vjezdy v pruhu šířky do 1,5 m jakékoliv délky a jednotlivé plochy velikosti do 10 m2. 2. ČSN EN 13108-1 připouští pro ACL 16 pouze tl. 50 až 70 mm. | [15 empty] | PSC | 2
| VV |  | oceň ACl16+ | [15 empty] | VV | 2 | 1 | True | 0 | ROZPOCET
| VV |  | KCE390MMAB |  | 175 | [13 empty] | VV | 2 | 2 | True | 0 | ROZPOCET
| VV |  | KCE540MMAB |  | 2050 | [13 empty] | VV | 2 | 2 | True | 0 | ROZPOCET
| VV |  | Součet |  | 2225 | [13 empty] | VV | 2 | 4 | True | 1 | ROZPOCET
42 | K | 581141114 | Kryt cementobetonový silničních komunikací skupiny CB I tl. 250 mm | m2 | 22 | 1160 | 25520 | CS ÚRS 2020 01 |  |  | základní |  | 0 | 0 | 0 | 0 | 0 | 4 | K | 2 |  |  |  | ROZPOCET | [5 empty] | 25520 | 0 | 0 | 0 | 0 | 1 | 25520 | 4 | 1521011045
| PSC |  | Poznámka k souboru cen: 1. Ceny jsou určeny i pro vyztužený cementobetonový kryt silničních komunikací. 2. Ceny nelze použít pro cementobetonové kryty: a) komunikací pro pěší, které se oceňují cenami souboru cen 581 11-41 Kryt z prostého betonu komunikací pro pěší, b) letištních ploch, které se oceňují cenami souboru cen 581 1 . -61 Kryt cementobetonový letištních ploch skupiny L. 3. V cenách jsou započteny i náklady na: a) ošetření povrchu krytu vodou, b) postřik proti odpařování vody. 4. V cenách nejsou započteny náklady na: a) výztuž cementobetonových krytů vyztužených, která se oceňuje cenou 919 71-6111 Ocelová výztuž cementobetonového krytu, b) živičné postřiky, nátěry nebo mezivrstvy, které se oceňují cenami souborů cen stavebního dílu 57 Kryty pozemních komunikací, c) vložky z lepenky, které se oceňují cenami souboru cen 919 7. -51 Vložka pod litý asfalt, d) dilatační spáry vkládané, které se oceňují cenami souboru cen 911 12-41 Dilatační spáry vkládané, e) dilatační spáry řezané, které se oceňují cenami souboru cen 911 11-1 Řezání dilatačních spár a 911 12-. Těsnění dilatačních spár v cementobetonovém krytu, f) postřiky povrchu ochrannou emulzí, které se oceňují cenou 919 74-8111 Provedení postřiku povrchu cementobetonového krytu nebo podkladu ochrannou emulzí, g) kotvy a kluzné trny spár, které se oceňují cenami souboru cen 911 13-4. Vyztužení dilatačních spár v cementobetonovém krytu. | [15 empty] | PSC | 2
| VV |  | KCE250MMB+KCE280MMAB |  | 22 | [13 empty] | VV | 2 | 2 | True | 1 | ROZPOCET
43 | K | 596211113 | Kladení dlažby z betonových zámkových dlaždic komunikací pro pěší s ložem z kameniva těženého nebo drceného tl. do 40 mm, s vyplněním spár s dvojitým hutněním, vibrováním a se smetením přebytečného materiálu na krajnici tl. 60 mm skupiny A, pro plochy přes 300 m2 | m2 | 627 | 244 | 152988 | CS ÚRS 2020 01 |  |  | základní |  | 0 | 0.08425 | 52.8248 | 0 | 0 | 4 | K | 2 |  |  |  | ROZPOCET | [5 empty] | 152988 | 0 | 0 | 0 | 0 | 1 | 152988 | 4 | 1343553430
| PSC |  | Poznámka k souboru cen: 1. Pro volbu cen dlažeb platí toto rozdělení: Skupina A: dlažby z prvků stejného tvaru, Skupina B: dlažby z prvků dvou a více tvarů nebo z obrazců o ploše jednotlivě do 100 m2, Skupina C: dlažby obloukovitých tvarů (oblouky, kruhy, apod.). 2. V cenách jsou započteny i náklady na dodání hmot pro lože a na dodání materiálu na výplň spár. 3. V cenách nejsou započteny náklady na dodání zámkové dlažby, které se oceňuje ve specifikaci; ztratné lze dohodnout u plochy a) do 100 m2 ve výši 3 %, b) přes 100 do 300 m2 ve výši 2 %, c) přes 300 m2 ve výši 1 %. 4. Část lože přesahující tloušťku 40 mm se oceňuje cenami souboru cen 451 . . -9 . Příplatek za každých dalších 10 mm tloušťky podkladu nebo lože. | [15 empty] | PSC | 2
| VV |  | KCE240MMDB+KCE240MMDP+KCE240MMDR |  | 627 | [13 empty] | VV | 2 | 2 | True | 1 | ROZPOCET
44 | M | 59245018 | dlažba tvar obdélník betonová 200x100x60mm přírodní | m2 | 468.18 | 249 | 116576.82 | CS ÚRS 2020 01 |  |  | základní |  | 0 | 0.131 | 61.3316 | 0 | 0 | 8 | M | 2 |  |  |  | ROZPOCET | [5 empty] | 116576.82 | 0 | 0 | 0 | 0 | 1 | 116576.82 | 4 | 29527125
| P |  | Poznámka k položce: 2% ztratné | [15 empty] | P | 2
| VV |  | KCE240MMDP |  | 459 | [13 empty] | VV | 2 | 2 | True | 1 | ROZPOCET
| VV |  | 459*1,02 'Přepočtené koeficientem množství |  | 468.18 | [13 empty] | VV | 2 | 2 | False | 1 | ROZPOCET
45 | M | 59245008 | dlažba tvar obdélník betonová 200x100x60mm barevná | m2 | 154.53 | 279 | 43113.87 | CS ÚRS 2020 01 |  |  | základní |  | 0 | 0.131 | 20.2434 | 0 | 0 | 8 | M | 2 |  |  |  | ROZPOCET | [5 empty] | 43113.87 | 0 | 0 | 0 | 0 | 1 | 43113.87 | 4 | -716199796
| P |  | Poznámka k položce: 1% ztratné | [15 empty] | P | 2
| VV |  | KCE240MMDB |  | 153 | [13 empty] | VV | 2 | 2 | True | 1 | ROZPOCET
| VV |  | 153*1,01 'Přepočtené koeficientem množství |  | 154.53 | [13 empty] | VV | 2 | 2 | False | 1 | ROZPOCET
46 | M | 59245006 | dlažba tvar obdélník betonová pro nevidomé 200x100x60mm barevná | m2 | 15 | 479 | 7185 | CS ÚRS 2020 01 |  |  | základní |  | 0 | 0.131 | 1.965 | 0 | 0 | 8 | M | 2 |  |  |  | ROZPOCET | [5 empty] | 7185 | 0 | 0 | 0 | 0 | 1 | 7185 | 4 | -1054100020
| VV |  | KCE240MMDR |  | 15 | [13 empty] | VV | 2 | 2 | True | 1 | ROZPOCET
47 | K | 596211114 | Kladení dlažby z betonových zámkových dlaždic komunikací pro pěší s ložem z kameniva těženého nebo drceného tl. do 40 mm, s vyplněním spár s dvojitým hutněním, vibrováním a se smetením přebytečného materiálu na krajnici tl. 60 mm skupiny A, pro plochy Příplatek k cenám za dlažbu z prvků dvou barev | m2 | 153 | 25.9 | 3962.7 | CS ÚRS 2020 01 |  |  | základní |  | 0 | 0 | 0 | 0 | 0 | 4 | K | 2 |  |  |  | ROZPOCET | [5 empty] | 3962.7 | 0 | 0 | 0 | 0 | 1 | 3962.7 | 4 | 1401623162
| PSC |  | Poznámka k souboru cen: 1. Pro volbu cen dlažeb platí toto rozdělení: Skupina A: dlažby z prvků stejného tvaru, Skupina B: dlažby z prvků dvou a více tvarů nebo z obrazců o ploše jednotlivě do 100 m2, Skupina C: dlažby obloukovitých tvarů (oblouky, kruhy, apod.). 2. V cenách jsou započteny i náklady na dodání hmot pro lože a na dodání materiálu na výplň spár. 3. V cenách nejsou započteny náklady na dodání zámkové dlažby, které se oceňuje ve specifikaci; ztratné lze dohodnout u plochy a) do 100 m2 ve výši 3 %, b) přes 100 do 300 m2 ve výši 2 %, c) přes 300 m2 ve výši 1 %. 4. Část lože přesahující tloušťku 40 mm se oceňuje cenami souboru cen 451 . . -9 . Příplatek za každých dalších 10 mm tloušťky podkladu nebo lože. | [15 empty] | PSC | 2
| VV |  | KCE240MMDB |  | 153 | [13 empty] | VV | 2 | 2 | True | 1 | ROZPOCET
| D | 8 | Trubní vedení |  |  |  | 207572.25 | [5 empty] | 0 |  | 19.4253 |  | 0 | 1 | D | 1 |  |  |  | ROZPOCET | [11 empty] | 207572.25
48 | K | 871315211 | Kanalizační potrubí z tvrdého PVC v otevřeném výkopu ve sklonu do 20 %, hladkého plnostěnného jednovrstvého, tuhost třídy SN 4 DN 160 | m | 25 | 359 | 8975 | CS ÚRS 2020 01 |  |  | základní |  | 0 | 0.01235 | 0.30875 | 0 | 0 | 4 | K | 2 |  |  |  | ROZPOCET | [5 empty] | 8975 | 0 | 0 | 0 | 0 | 1 | 8975 | 4 | -179500836
| PSC |  | Poznámka k souboru cen: 1. V cenách jsou započteny i náklady na dodání trub včetně gumového těsnění. 2. Použití trub dle tuhostí: a) třída SN 4: kanalizační sítě, přípojky, odvodňování pozemků s výškou krytí až 4 m b) třída SN 8: kanalizační sítě v nestandartních podmínkách uložení, vysoké teplotní a mechanické zatížení s výškou krytí do 8 m c) SN 10: kanalizační sítě, přípojky, odvodňování pozemků s výškou krytí &gt; 8 m d) třída SN 12: kanalizační sítě s vysokým statickým zatížením a dynamickými rázy, při rychlosti média až 15 m/s a výškou krytí 0,7-10 m e) třída SN 16: kanalizační sítě s vysokým statickým zatížením a dynamickými rázy avýškou krytí 0,5-12 m. | [15 empty] | PSC | 2
| VV |  | DN150 |  | 25 | [13 empty] | VV | 2 | 2 | True | 1 | ROZPOCET
49 | K | 894412411 | Osazení betonových nebo železobetonových dílců pro šachty skruží přechodových | kus | 16 | 935 | 14960 | CS ÚRS 2020 01 |  |  | základní |  | 0 | 0.01248 | 0.19968 | 0 | 0 | 4 | K | 2 |  |  |  | ROZPOCET | [5 empty] | 14960 | 0 | 0 | 0 | 0 | 1 | 14960 | 4 | 1178109979
| PSC |  | Poznámka k souboru cen: 1. V cenách nejsou započteny náklady na dodání betonových nebo železobetonových dílců a těsnění; dodání těchto se oceňuje ve specifikaci. | [15 empty] | PSC | 2
| VV |  | ŠACHTA |  | 16 | [13 empty] | VV | 2 | 2 | True | 1 | ROZPOCET
50 | M | 59224121 | skruž betonová přechodová 62,5/100x60x9cm, stupadla poplastovaná kapsová | kus | 16 | 2040 | 32640 | CS ÚRS 2020 01 |  |  | základní |  | 0 | 0.396 | 6.336 | 0 | 0 | 8 | M | 2 |  |  |  | ROZPOCET | [5 empty] | 32640 | 0 | 0 | 0 | 0 | 1 | 32640 | 4 | -184530215
| VV |  | ŠACHTA |  | 16 | [13 empty] | VV | 2 | 2 | True | 1 | ROZPOCET
51 | M | 59224148 | prstenec šachtový vyrovnávací betonový rovný 625x100x100mm | kus | 16 | 263 | 4208 | CS ÚRS 2020 01 |  |  | základní |  | 0 | 0.055 | 0.88 | 0 | 0 | 8 | M | 2 |  |  |  | ROZPOCET | [5 empty] | 4208 | 0 | 0 | 0 | 0 | 1 | 4208 | 4 | -1019017070
| VV |  | ŠACHTA |  | 16 | [13 empty] | VV | 2 | 2 | True | 1 | ROZPOCET
52 | K | 895941111 | Zřízení vpusti kanalizační uliční z betonových dílců typ UV-50 normální | kus | 8 | 1360 | 10880 | CS ÚRS 2020 01 |  |  | základní |  | 0 | 0.3409 | 2.7272 | 0 | 0 | 4 | K | 2 |  |  |  | ROZPOCET | [5 empty] | 10880 | 0 | 0 | 0 | 0 | 1 | 10880 | 4 | 190579576
| PSC |  | Poznámka k souboru cen: 1. V cenách jsou započteny i náklady na zřízení lože ze štěrkopísku. 2. V cenách nejsou započteny náklady na: a) dodání betonových dílců; betonové dílce se oceňují ve specifikaci, b) dodání kameninových dílců; kameninové dílce se oceňují ve specifikaci, c) litinové mříže; osazení mříží se oceňuje cenami souboru cen 899 20- . 1 Osazení mříží litinových včetně rámů a košů na bahno části A 01 tohoto katalogu; dodání mříží se oceňuje ve specifikaci, d) podkladní prstence; tyto se oceňují cenami souboru cen 452 38-6 . Podkladní a a vyrovnávací prstence části A 01 tohoto katalogu. | [15 empty] | PSC | 2
| VV |  | UV |  | 8 | [13 empty] | VV | 2 | 2 | True | 1 | ROZPOCET
53 | M | 59223852 | dno pro uliční vpusť s kalovou prohlubní betonové 450x300x50mm | kus | 8 | 513 | 4104 | CS ÚRS 2020 01 |  |  | základní |  | 0 | 0.072 | 0.576 | 0 | 0 | 8 | M | 2 |  |  |  | ROZPOCET | [5 empty] | 4104 | 0 | 0 | 0 | 0 | 1 | 4104 | 4 | -2144761964
| VV |  | UV |  | 8 | [13 empty] | VV | 2 | 2 | True | 1 | ROZPOCET
54 | M | 59223854 | skruž pro uliční vpusť s výtokovým otvorem PVC betonová 450x350x50mm | kus | 8 | 763 | 6104 | CS ÚRS 2020 01 |  |  | základní |  | 0 | 0.08 | 0.64 | 0 | 0 | 8 | M | 2 |  |  |  | ROZPOCET | [5 empty] | 6104 | 0 | 0 | 0 | 0 | 1 | 6104 | 4 | 1152677300
| VV |  | UV |  | 8 | [13 empty] | VV | 2 | 2 | True | 1 | ROZPOCET
55 | M | 59223856 | skruž pro uliční vpusť horní betonová 450x195x50mm | kus | 8 | 337 | 2696 | CS ÚRS 2020 01 |  |  | základní |  | 0 | 0.04 | 0.32 | 0 | 0 | 8 | M | 2 |  |  |  | ROZPOCET | [5 empty] | 2696 | 0 | 0 | 0 | 0 | 1 | 2696 | 4 | -1097035015
| VV |  | UV |  | 8 | [13 empty] | VV | 2 | 2 | True | 1 | ROZPOCET
56 | M | 59223860 | skruž pro uliční vpusť středová betonová 450x195x50mm | kus | 8 | 337 | 2696 | CS ÚRS 2020 01 |  |  | základní |  | 0 | 0.04 | 0.32 | 0 | 0 | 8 | M | 2 |  |  |  | ROZPOCET | [5 empty] | 2696 | 0 | 0 | 0 | 0 | 1 | 2696 | 4 | 1813709612
| VV |  | UV |  | 8 | [13 empty] | VV | 2 | 2 | True | 1 | ROZPOCET
57 | M | 59223874 | koš vysoký pro uliční vpusti žárově Pz plech pro rám 500/300mm | kus | 8 | 591 | 4728 | CS ÚRS 2020 01 |  |  | základní |  | 0 | 0.006 | 0.048 | 0 | 0 | 8 | M | 2 |  |  |  | ROZPOCET | [5 empty] | 4728 | 0 | 0 | 0 | 0 | 1 | 4728 | 4 | -1026125285
| VV |  | UV |  | 8 | [13 empty] | VV | 2 | 2 | True | 1 | ROZPOCET
58 | M | 55242320 | mříž vtoková litinová plochá 500x500mm | kus | 8 | 4850 | 38800 | CS ÚRS 2020 01 |  |  | základní |  | 0 | 0.0506 | 0.4048 | 0 | 0 | 8 | M | 2 |  |  |  | ROZPOCET | [5 empty] | 38800 | 0 | 0 | 0 | 0 | 1 | 38800 | 4 | 180557493
| VV |  | oceň včetně rámu | [15 empty] | VV | 2 | 1 | True | 0 | ROZPOCET
| VV |  | UV |  | 8 | [13 empty] | VV | 2 | 2 | True | 1 | ROZPOCET
59 | K | 899104112 | Osazení poklopů litinových a ocelových včetně rámů pro třídu zatížení D400, E600 | kus | 16 | 525 | 8400 | CS ÚRS 2020 01 |  |  | základní |  | 0 | 0.21734 | 3.4774 | 0 | 0 | 4 | K | 2 |  |  |  | ROZPOCET | [5 empty] | 8400 | 0 | 0 | 0 | 0 | 1 | 8400 | 4 | -177801308
| PSC |  | Poznámka k souboru cen: 1. V cenách 899 10 -.112 nejsou započteny náklady na dodání poklopů včetně rámů; tyto náklady se oceňují ve specifikaci. 2. V cenách 899 10 -.113 nejsou započteny náklady na: a) dodání poklopů; tyto náklady se oceňují ve specifikaci, b) montáž rámů, která se oceňuje cenami souboru 452 11-21.. části A01 tohoto katalogu. 3. Poklopy a vtokové mříže dělíme do těchto tříd zatížení: a) A15, A50 pro plochy používané výlučně chodci a cyklisty, b) B125 pro chodníky, pěší zóny a plochy srovnatelné, plochy pro stání a parkování osobních automobilů i v patrech, c) C250 pro poklopy umístěné v ploše odvodňovacích proužků pozemní komunikace, která měřeno od hrany obrubníku, zasahuje nejvíce 0,5 m do vozovkya nejvíce 0,2 m do chodníku, d) D400 pro vozovky pozemních komunikací, ulice pro pěší, zpevněné krajnice a parkovací plochy, které jsou přístupné pro všechny druhy silničních vozidel, e) E600 pro plochy, které budou vystavené zvláště vysokému zatížení kol. | [15 empty] | PSC | 2
| VV |  | ŠACHTA |  | 16 | [13 empty] | VV | 2 | 2 | True | 1 | ROZPOCET
60 | M | 55241402 | poklop šachtový s rámem DN 600 třída D400 bez odvětrání | kus | 16 | 4000 | 64000 | CS ÚRS 2020 01 |  |  | základní |  | 0 | 0.102 | 1.632 | 0 | 0 | 8 | M | 2 |  |  |  | ROZPOCET | [5 empty] | 64000 | 0 | 0 | 0 | 0 | 1 | 64000 | 4 | -1944612494
| VV |  | ŠACHTA |  | 16 | [13 empty] | VV | 2 | 2 | True | 1 | ROZPOCET
61 | K | 899431111 | Výšková úprava uličního vstupu nebo vpusti do 200 mm zvýšením krycího hrnce, šoupěte nebo hydrantu bez úpravy armatur | kus | 5 | 876.25 | 4381.25 | CS ÚRS 2020 01 |  |  | základní |  | 0 | 0.31108 | 1.5554 | 0 | 0 | 4 | K | 2 |  |  |  | ROZPOCET | [5 empty] | 4381.25 | 0 | 0 | 0 | 0 | 1 | 4381.25 | 4 | 1093352821
| PSC |  | Poznámka k souboru cen: 1. V cenách jsou započteny i náklady na: a) odbourání dosavadního krytu, podkladu, nadezdívky nebo prstence s odklizením vybouraných hmot do 3 m, b) zarovnání plochy nadezdívky cementovou maltou, c) podbetonování nebo podezdění rámu, d) odstranění a znovuosazení rámu, poklopu, mříže, krycího hrnce nebo hydrantu, e) úpravu a doplnění krytu popř. podkladu vozovky v místě provedené výškové úpravy. 2. V cenách nejsou započteny náklady na příp. nutné dodání nové mříže, rámu, poklopu nebo krycího hrnce. Jejich dodání se oceňuje ve specifikaci, ztratné se nestanoví. | [15 empty] | PSC | 2
| D | 9 | Ostatní konstrukce a práce-bourání |  |  |  | 280495.88 | [5 empty] | 0 |  | 148.0145 |  | 29.852 | 1 | D | 1 |  |  |  | ROZPOCET | [11 empty] | 280495.88
62 | K | 911381812 | Odstranění silničního betonového svodidla s naložením na dopravní prostředek délky 2 m, výšky 0,8 m | m | 14 | 656.95 | 9197.3 | CS ÚRS 2020 01 |  |  | základní |  | 0 | 0 | 0 | 0.556 | 7.784 | 4 | K | 2 |  |  |  | ROZPOCET | [5 empty] | 9197.3 | 0 | 0 | 0 | 0 | 1 | 9197.3 | 4 | 1221390148
| VV |  | 2*7 |  | 14 | [13 empty] | VV | 2 | 2 | True | 1 | ROZPOCET
63 | K | 911381822 | Odstranění silničního betonového svodidla s naložením na dopravní prostředek délky 4 m, výšky 0,8 m | m | 36 | 363.69 | 13092.84 | CS ÚRS 2020 01 |  |  | základní |  | 0 | 0 | 0 | 0.613 | 22.068 | 4 | K | 2 |  |  |  | ROZPOCET | [5 empty] | 13092.84 | 0 | 0 | 0 | 0 | 1 | 13092.84 | 4 | 1369140143
| VV |  | 4*9 |  | 36 | [13 empty] | VV | 2 | 2 | True | 1 | ROZPOCET
64 | K | 914111111 | Montáž svislé dopravní značky základní velikosti do 1 m2 objímkami na sloupky nebo konzoly | kus | 4 | 414 | 1656 | CS ÚRS 2020 01 |  |  | základní |  | 0 | 0.0007 | 0.0028 | 0 | 0 | 4 | K | 2 |  |  |  | ROZPOCET | [5 empty] | 1656 | 0 | 0 | 0 | 0 | 1 | 1656 | 4 | -661076967
| PSC |  | Poznámka k souboru cen: 1. V cenách jsou započteny i náklady na montáž značek včetně upevňovacího materiálu na předem připravenou nosnou konstrukci (sloupek, konzolu, sloup). 2. V cenách nejsou započteny náklady na: a) dodání značek, tyto se oceňují ve specifikaci, b) na montáž a dodávku ocelových nosných konstrukcí – sloupků, konzol, tyto se oceňují cenami souboru cen 914 51 Montáž sloupku a 914 53 Montáž konzol a nástavců, c) nátěry, tyto se oceňují jako práce PSV příslušnými cenami katalogu 800-783 Nátěry, d) naložení a odklizení výkopku, tyto se oceňují cenami části A 01 katalogu 800-1 Zemní práce. 3. Ceny nelze použít pro osazení a montáž svislých dopravních značek: a) světelných, tyto se oceňují cenami katalogu 800-741 Elektroinstalace - silnoproud, b) upevněných na lanech nebo speciálních konstrukcích nesoucích více značek, tyto se oceňují individuálně. | [15 empty] | PSC | 2
65 | K | 914511111 | Montáž sloupku dopravních značek délky do 3,5 m do betonového základu | kus | 4 | 265 | 1060 | CS ÚRS 2020 01 |  |  | základní |  | 0 | 0.10941 | 0.43764 | 0 | 0 | 4 | K | 2 |  |  |  | ROZPOCET | [5 empty] | 1060 | 0 | 0 | 0 | 0 | 1 | 1060 | 4 | -1314098179
| PSC |  | Poznámka k souboru cen: 1. V cenách jsou započteny i náklady na: a) vykopání jamek s odhozem výkopku na vzdálenost do 3 m, b) osazení sloupku včetně montáže a dodávky plastového víčka, 2. V cenách -1111 jsou započteny i náklady na betonový základ. 3. V cenách -1112 jsou započteny i náklady na hliníkovou patku s betonovým základem. 4. V cenách nejsou započteny náklady na: a) dodání sloupku, tyto se oceňují ve specifikaci b) naložení a odklizení výkopku, tyto se oceňují cenami části A01 katalogu 800-1 Zemní práce. | [15 empty] | PSC | 2
66 | M | 40445230 | sloupek pro dopravní značku Zn D 70mm v 3,5m | kus | 4 | 659 | 2636 | CS ÚRS 2020 01 |  |  | základní |  | 0 | 0.0065 | 0.026 | 0 | 0 | 8 | M | 2 |  |  |  | ROZPOCET | [5 empty] | 2636 | 0 | 0 | 0 | 0 | 1 | 2636 | 4 | -1509567748
67 | M | 40445625 | informativní značky provozní IP8, IP9, IP11-IP13 500x700mm | kus | 1 | 764 | 764 | CS ÚRS 2020 01 |  |  | základní |  | 0 | 0.0035 | 0.0035 | 0 | 0 | 8 | M | 2 |  |  |  | ROZPOCET | [5 empty] | 764 | 0 | 0 | 0 | 0 | 1 | 764 | 4 | -510606684
68 | M | 40445619 | zákazové, příkazové dopravní značky B1-B34, C1-15 500mm | kus | 3 | 575 | 1725 | CS ÚRS 2020 01 |  |  | základní |  | 0 | 0.0013 | 0.0039 | 0 | 0 | 8 | M | 2 |  |  |  | ROZPOCET | [5 empty] | 1725 | 0 | 0 | 0 | 0 | 1 | 1725 | 4 | 1231281758
69 | M | 40445257 | svorka upínací na sloupek D 70mm | kus | 8 | 74.7 | 597.6 | CS ÚRS 2020 01 |  |  | základní |  | 0 | 0.0004 | 0.0032 | 0 | 0 | 8 | M | 2 |  |  |  | ROZPOCET | [5 empty] | 597.6 | 0 | 0 | 0 | 0 | 1 | 597.6 | 4 | 1422750131
70 | M | 40445254 | víčko plastové na sloupek D 70mm | kus | 4 | 18.6 | 74.4 | CS ÚRS 2020 01 |  |  | základní |  | 0 | 0.00015 | 0.0006 | 0 | 0 | 8 | M | 2 |  |  |  | ROZPOCET | [5 empty] | 74.4 | 0 | 0 | 0 | 0 | 1 | 74.4 | 4 | -1640256167
71 | K | 915211111-U | Vodorovné dopravní značení stříkaným plastem dělící čára šířky 125 mm souvislá bílá základní | m | 55 | 90 | 4950 |  |  |  | základní |  | 0 | 0.0002 | 0.011 | 0 | 0 | 4 | K | 2 |  |  |  | ROZPOCET | [5 empty] | 4950 | 0 | 0 | 0 | 0 | 1 | 4950 | 4 | -489726317
| PSC |  | Poznámka k souboru cen: 1. Ceny jsou určeny pro dělicí čáry souvislé č. V 1a bílé, přerušované č. V 2a bílé, vodící č. V 4 bílé, souvislá č. V12b žlutá, přerušovaná č. V12c žlutá. 2. V cenách nejsou započteny náklady na: a) předznačení, tyto se oceňují cenami souboru cen 915 6.-11 Předznačení pro vodorovné značení, b) očištění vozovky, tyto se oceňují cenami souboru cen 938 90-9 . Odstranění bláta, prachu, nebo hlinitého nánosu s povrchu podkladu, nebo krytu části C 01 tohoto katalogu. 3. Množství měrných jednotek se určuje: a) u cen 912 21 a 915 22 v m délky dělící nebo vodící čáry (včetně mezer), b) u ceny 915 23 v m2 stříkané plochy bez mezer. | [15 empty] | PSC | 2
| P |  | Poznámka k položce: Vodorovné dopravní značení – typ II. v zásadách dle TP70, zejména čl. 4.1 a 5 | [15 empty] | P | 2
| VV |  | oceň: | [15 empty] | VV | 2 | 1 | True | 0 | ROZPOCET
| VV |  | stříkané plastické hmoty dvousložkové | [15 empty] | VV | 2 | 1 | True | 0 | ROZPOCET
| VV |  | dávkování hmoty/dávkování materiálu na dodatečný posyp 800/800 (g.m-2) | [15 empty] | VV | 2 | 1 | True | 0 | ROZPOCET
| VV |  | V10c | [15 empty] | VV | 2 | 1 | True | 0 | ROZPOCET
| VV |  | 55 |  | 55 | [13 empty] | VV | 2 | 2 | True | 1 | ROZPOCET
| VV |  | materiály musí být schváleny jako výrobek pro oblast vodorovného dopravního značení dle katalogu 2019 (MD č.j.:38/2019-120-TN/4) | [15 empty] | VV | 2 | 1 | True | 0 | ROZPOCET
72 | K | 915221111-U | Vodorovné dopravní značení stříkaným plastem vodící čára bílá šířky 250 mm souvislá základní | m | 96 | 180 | 17280 |  |  |  | základní |  | 0 | 0.0004 | 0.0384 | 0 | 0 | 4 | K | 2 |  |  |  | ROZPOCET | [5 empty] | 17280 | 0 | 0 | 0 | 0 | 1 | 17280 | 4 | 1162969739
| PSC |  | Poznámka k souboru cen: 1. Ceny jsou určeny pro dělicí čáry souvislé č. V 1a bílé, přerušované č. V 2a bílé, vodící č. V 4 bílé, souvislá č. V12b žlutá, přerušovaná č. V12c žlutá. 2. V cenách nejsou započteny náklady na: a) předznačení, tyto se oceňují cenami souboru cen 915 6.-11 Předznačení pro vodorovné značení, b) očištění vozovky, tyto se oceňují cenami souboru cen 938 90-9 . Odstranění bláta, prachu, nebo hlinitého nánosu s povrchu podkladu, nebo krytu části C 01 tohoto katalogu. 3. Množství měrných jednotek se určuje: a) u cen 912 21 a 915 22 v m délky dělící nebo vodící čáry (včetně mezer), b) u ceny 915 23 v m2 stříkané plochy bez mezer. | [15 empty] | PSC | 2
| VV |  | oceň: | [15 empty] | VV | 2 | 1 | True | 0 | ROZPOCET
| VV |  | stříkané plastické hmoty dvousložkové | [15 empty] | VV | 2 | 1 | True | 0 | ROZPOCET
| VV |  | dávkování hmoty/dávkování materiálu na dodatečný posyp 800/800 (g.m-2) | [15 empty] | VV | 2 | 1 | True | 0 | ROZPOCET
| VV |  | V4 | [15 empty] | VV | 2 | 1 | True | 0 | ROZPOCET
| VV |  | 96 |  | 96 | [13 empty] | VV | 2 | 2 | True | 1 | ROZPOCET
| VV |  | materiály musí být schváleny jako výrobek pro oblast vodorovného dopravního značení dle katalogu 2019 (MD č.j.:38/2019-120-TN/4) | [15 empty] | VV | 2 | 1 | True | 0 | ROZPOCET
73 | K | 915221121-U | Vodorovné dopravní značení stříkaným plastem vodící čára bílá šířky 250 mm přerušovaná základní | m | 122 | 90 | 10980 |  |  |  | základní |  | 0 | 0.00013 | 0.01586 | 0 | 0 | 4 | K | 2 |  |  |  | ROZPOCET | [5 empty] | 10980 | 0 | 0 | 0 | 0 | 1 | 10980 | 4 | -604061551
| PSC |  | Poznámka k souboru cen: 1. Ceny jsou určeny pro dělicí čáry souvislé č. V 1a bílé, přerušované č. V 2a bílé, vodící č. V 4 bílé, souvislá č. V12b žlutá, přerušovaná č. V12c žlutá. 2. V cenách nejsou započteny náklady na: a) předznačení, tyto se oceňují cenami souboru cen 915 6.-11 Předznačení pro vodorovné značení, b) očištění vozovky, tyto se oceňují cenami souboru cen 938 90-9 . Odstranění bláta, prachu, nebo hlinitého nánosu s povrchu podkladu, nebo krytu části C 01 tohoto katalogu. 3. Množství měrných jednotek se určuje: a) u cen 912 21 a 915 22 v m délky dělící nebo vodící čáry (včetně mezer), b) u ceny 915 23 v m2 stříkané plochy bez mezer. | [15 empty] | PSC | 2
| VV |  | oceň: | [15 empty] | VV | 2 | 1 | True | 0 | ROZPOCET
| VV |  | stříkané plastické hmoty dvousložkové | [15 empty] | VV | 2 | 1 | True | 0 | ROZPOCET
| VV |  | dávkování hmoty/dávkování materiálu na dodatečný posyp 800/800 (g.m-2) | [15 empty] | VV | 2 | 1 | True | 0 | ROZPOCET
| VV |  | v10D | [15 empty] | VV | 2 | 1 | True | 0 | ROZPOCET
| VV |  | 122 |  | 122 | [13 empty] | VV | 2 | 2 | True | 1 | ROZPOCET
| VV |  | materiály musí být schváleny jako výrobek pro oblast vodorovného dopravního značení dle katalogu 2019 (MD č.j.:38/2019-120-TN/4) | [15 empty] | VV | 2 | 1 | True | 0 | ROZPOCET
74 | K | 915311111 | Vodorovné značení předformovaným termoplastem dopravní značky barevné velikosti do 1 m2 | kus | 1 | 2180 | 2180 | CS ÚRS 2020 01 |  |  | základní |  | 0 | 0.00054 | 0.00054 | 0 | 0 | 4 | K | 2 |  |  |  | ROZPOCET | [5 empty] | 2180 | 0 | 0 | 0 | 0 | 1 | 2180 | 4 | 438738298
| PSC |  | Poznámka k souboru cen: 1. V cenách nejsou započteny náklady na: a) předznačení, tyto se oceňují cenami souboru cen 915 6.-11 Předznačení pro vodorovné značení, b) očištění vozovky, tyto se oceňují cenami souboru cen 938 90-9 . Odstranění bláta, prachu, nebo hlinitého nánosu s povrchu podkladu, nebo krytu části C 01 tohoto katalogu. 2. Množství měrných jednotek u ceny 915 32-1111 se určuje m2 celkové plochy přechodu. | [15 empty] | PSC | 2
| VV |  | modrý znak na bílém podkladu | [15 empty] | VV | 2 | 1 | True | 0 | ROZPOCET
| VV |  | 1"V10f |  | 1 | [13 empty] | VV | 2 | 2 | True | 1 | ROZPOCET
| VV |  | materiály musí být schváleny jako výrobek pro oblast vodorovného dopravního značení dle katalogu 2019 (MD č.j.:38/2019-120-TN/4) | [15 empty] | VV | 2 | 1 | True | 0 | ROZPOCET
75 | K | 915321111-U | Vodorovné značení předformovaným termoplastem přechod pro chodce z pásů šířky 0,5 m | m2 | 19 | 820 | 15580 |  |  |  | základní |  | 0 | 7e-05 | 0.00133 | 0 | 0 | 4 | K | 2 |  |  |  | ROZPOCET | [5 empty] | 15580 | 0 | 0 | 0 | 0 | 1 | 15580 | 4 | 392276470
| PSC |  | Poznámka k souboru cen: 1. V cenách nejsou započteny náklady na: a) předznačení, tyto se oceňují cenami souboru cen 915 6.-11 Předznačení pro vodorovné značení, b) očištění vozovky, tyto se oceňují cenami souboru cen 938 90-9 . Odstranění bláta, prachu, nebo hlinitého nánosu s povrchu podkladu, nebo krytu části C 01 tohoto katalogu. 2. Množství měrných jednotek u ceny 915 32-1111 se určuje m2 celkové plochy přechodu. | [15 empty] | PSC | 2
| VV |  | oceň: | [15 empty] | VV | 2 | 1 | True | 0 | ROZPOCET
| VV |  | dvousložkové plastické hmoty nanášené za studena, provedení hladké | [15 empty] | VV | 2 | 1 | True | 0 | ROZPOCET
| VV |  | dávkování hmoty/dávkování materiálu na dodatečný posyp 2800/250(g.m-2) | [15 empty] | VV | 2 | 1 | True | 0 | ROZPOCET
| VV |  | 15"V7a |  | 15 | [13 empty] | VV | 2 | 2 | True | 0 | ROZPOCET
| VV |  | 4"V13 |  | 4 | [13 empty] | VV | 2 | 2 | True | 0 | ROZPOCET
| VV |  | Součet |  | 19 | [13 empty] | VV | 2 | 4 | True | 1 | ROZPOCET
| VV |  | materiály musí být schváleny jako výrobek pro oblast vodorovného dopravního značení dle katalogu 2019 (MD č.j.:38/2019-120-TN/4) | [15 empty] | VV | 2 | 1 | True | 0 | ROZPOCET
76 | K | 915611111 | Předznačení pro vodorovné značení stříkané barvou nebo prováděné z nátěrových hmot liniové dělicí čáry, vodicí proužky | m | 273 | 5.5 | 1501.5 | CS ÚRS 2020 01 |  |  | základní |  | 0 | 0 | 0 | 0 | 0 | 4 | K | 2 |  |  |  | ROZPOCET | [5 empty] | 1501.5 | 0 | 0 | 0 | 0 | 1 | 1501.5 | 4 | 1448861720
| PSC |  | Poznámka k souboru cen: 1. Množství měrných jednotek se určuje: a) pro cenu -1111 v m délky dělicí čáry nebo vodícího proužku (včetně mezer), b) pro cenu -1112 v m2 natírané nebo stříkané plochy. | [15 empty] | PSC | 2
| VV |  | 55+96+122 |  | 273 | [13 empty] | VV | 2 | 2 | True | 1 | ROZPOCET
77 | K | 915621111 | Předznačení pro vodorovné značení stříkané barvou nebo prováděné z nátěrových hmot plošné šipky, symboly, nápisy | m2 | 20 | 27.8 | 556 | CS ÚRS 2020 01 |  |  | základní |  | 0 | 1e-05 | 0.0002 | 0 | 0 | 4 | K | 2 |  |  |  | ROZPOCET | [5 empty] | 556 | 0 | 0 | 0 | 0 | 1 | 556 | 4 | -432226011
| PSC |  | Poznámka k souboru cen: 1. Množství měrných jednotek se určuje: a) pro cenu -1111 v m délky dělicí čáry nebo vodícího proužku (včetně mezer), b) pro cenu -1112 v m2 natírané nebo stříkané plochy. | [15 empty] | PSC | 2
78 | K | 916131213 | Osazení silničního obrubníku betonového se zřízením lože, s vyplněním a zatřením spár cementovou maltou stojatého s boční opěrou z betonu prostého, do lože z betonu prostého | m | 502 | 215.68 | 108271.36 | CS ÚRS 2020 01 |  |  | základní |  | 0 | 0.1554 | 78.0108 | 0 | 0 | 4 | K | 2 |  |  |  | ROZPOCET | [5 empty] | 108271.36 | 0 | 0 | 0 | 0 | 1 | 108271.36 | 4 | -1175623090
| PSC |  | Poznámka k souboru cen: 1. V cenách silničních obrubníků ležatých i stojatých jsou započteny: a) pro osazení do lože z kameniva těženého i náklady na dodání hmot pro lože tl. 80 až 100 mm, b) pro osazení do lože z betonu prostého i náklady na dodání hmot pro lože tl. 80 až 100 mm; v cenách -1113 a -1213 též náklady na zřízení bočních opěr. 2. Část lože z betonu prostého přesahující tl. 100 mm se oceňuje cenou 916 99-1121 Lože pod obrubníky, krajníky nebo obruby z dlažebních kostek. 3. V cenách nejsou započteny náklady na dodání obrubníků, tyto se oceňují ve specifikaci. | [15 empty] | PSC | 2
| VV |  | OB15_15+OB15_15_25+OB15_25+OB15_25R1+OB15_25R2 |  | 502 | [13 empty] | VV | 2 | 2 | True | 1 | ROZPOCET
79 | M | 59217023 | obrubník betonový chodníkový 1000x150x250mm | m | 465 | 139 | 64635 | CS ÚRS 2020 01 |  |  | základní |  | 0 | 0.085 | 39.525 | 0 | 0 | 8 | M | 2 |  |  |  | ROZPOCET | [5 empty] | 64635 | 0 | 0 | 0 | 0 | 1 | 64635 | 4 | -946820577
| P |  | Poznámka k položce: prořez 1% | [15 empty] | P | 2
| VV |  | OB15_25 |  | 465 | [13 empty] | VV | 2 | 2 | True | 1 | ROZPOCET
80 | M | 59217035 | obrubník betonový obloukový vnější 780x150x250mm | m | 8 | 339 | 2712 | CS ÚRS 2020 01 |  |  | základní |  | 0 | 0.061 | 0.488 | 0 | 0 | 8 | M | 2 |  |  |  | ROZPOCET | [5 empty] | 2712 | 0 | 0 | 0 | 0 | 1 | 2712 | 4 | -1786055130
| VV |  | OB15_25R1+OB15_25R2 |  | 8 | [13 empty] | VV | 2 | 2 | True | 1 | ROZPOCET
81 | M | 59217029 | obrubník betonový silniční nájezdový 1000x150x150mm | m | 20 | 107 | 2140 | CS ÚRS 2020 01 |  |  | základní |  | 0 | 0.0483 | 0.966 | 0 | 0 | 8 | M | 2 |  |  |  | ROZPOCET | [5 empty] | 2140 | 0 | 0 | 0 | 0 | 1 | 2140 | 4 | 653414935
| VV |  | OB15_15 |  | 20 | [13 empty] | VV | 2 | 2 | True | 1 | ROZPOCET
82 | M | 59217030 | obrubník betonový silniční přechodový 1000x150x150-250mm | m | 9 | 315 | 2835 | CS ÚRS 2020 01 |  |  | základní |  | 0 | 0.06567 | 0.59103 | 0 | 0 | 8 | M | 2 |  |  |  | ROZPOCET | [5 empty] | 2835 | 0 | 0 | 0 | 0 | 1 | 2835 | 4 | -199261181
| VV |  | OB15_15_25 |  | 9 | [13 empty] | VV | 2 | 2 | True | 1 | ROZPOCET
83 | K | 916231213 | Osazení chodníkového obrubníku betonového se zřízením lože, s vyplněním a zatřením spár cementovou maltou stojatého s boční opěrou z betonu prostého, do lože z betonu prostého | m | 30 | 207 | 6210 | CS ÚRS 2020 01 |  |  | základní |  | 0 | 0.1295 | 3.885 | 0 | 0 | 4 | K | 2 |  |  |  | ROZPOCET | [5 empty] | 6210 | 0 | 0 | 0 | 0 | 1 | 6210 | 4 | 1026470887
| PSC |  | Poznámka k souboru cen: 1. V cenách chodníkových obrubníků ležatých i stojatých jsou započteny pro osazení a) do lože z kameniva těženého i náklady na dodání hmot pro lože tl. 80 až 100 mm, b) do lože z betonu prostého i náklady na dodání hmot pro lože tl. 80 až 100 mm; v cenách -1113 a -1213 též náklady na zřízení bočních opěr. 2. Část lože z betonu prostého přesahující tl. 100 mm se oceňuje cenou 916 99-1121 Lože pod obrubníky, krajníky nebo obruby z dlažebních kostek. 3. V cenách nejsou započteny náklady na dodání obrubníků, tyto se oceňují ve specifikaci. | [15 empty] | PSC | 2
| VV |  | OB08_25 |  | 30 | [13 empty] | VV | 2 | 2 | True | 1 | ROZPOCET
84 | M | 59217016 | obrubník betonový chodníkový 1000x80x250mm | m | 30 | 101 | 3030 | CS ÚRS 2020 01 |  |  | základní |  | 0 | 0.045 | 1.35 | 0 | 0 | 8 | M | 2 |  |  |  | ROZPOCET | [5 empty] | 3030 | 0 | 0 | 0 | 0 | 1 | 3030 | 4 | -188670802
| VV |  | OB08_25 |  | 30 | [13 empty] | VV | 2 | 2 | True | 1 | ROZPOCET
85 | K | 916991121 | Lože pod obrubníky, krajníky nebo obruby z dlažebních kostek z betonu prostého tř. C 16/20 | m3 | 10.04 | 297 | 2981.88 | CS ÚRS 2020 01 |  |  | základní |  | 0 | 2.2563 | 22.6537 | 0 | 0 | 4 | K | 2 |  |  |  | ROZPOCET | [5 empty] | 2981.88 | 0 | 0 | 0 | 0 | 1 | 2981.88 | 4 | -597207054
| VV |  | 0,2*0,1*(OB15_15+OB15_15_25+OB15_25+OB15_25R1+OB15_25R2) |  | 10.04 | [13 empty] | VV | 2 | 2 | True | 1 | ROZPOCET
86 | K | 919735113 | Řezání stávajícího živičného krytu nebo podkladu hloubky přes 100 do 150 mm | m | 77 | 50 | 3850 | CS ÚRS 2020 01 |  |  | základní |  | 0 | 0 | 0 | 0 | 0 | 4 | K | 2 |  |  |  | ROZPOCET | [5 empty] | 3850 | 0 | 0 | 0 | 0 | 1 | 3850 | 4 | 1250992348
| PSC |  | Poznámka k souboru cen: 1. V cenách jsou započteny i náklady na spotřebu vody. | [15 empty] | PSC | 2
| D | 997 | Přesun sutě |  |  |  | 454596.9 | [5 empty] | 0 |  | 0 |  | 0 | 1 | D | 1 |  |  |  | ROZPOCET | [11 empty] | 454596.9
87 | K | 997221551 | Vodorovná doprava suti bez naložení, ale se složením a s hrubým urovnáním ze sypkých materiálů, na vzdálenost do 1 km | t | 535.857 | 25.28 | 13546.46 | CS ÚRS 2020 01 |  |  | základní |  | 0 | 0 | 0 | 0 | 0 | 4 | K | 2 |  |  |  | ROZPOCET | [5 empty] | 13546.46 | 0 | 0 | 0 | 0 | 1 | 13546.46 | 4 | 84677804
| PSC |  | Poznámka k souboru cen: 1. Ceny nelze použít pro vodorovnou dopravu suti po železnici, po vodě nebo neobvyklými dopravními prostředky. 2. Je-li na dopravní dráze pro vodorovnou dopravu suti překážka, pro kterou je nutno suť překládat z jednoho dopravního prostředku na druhý, oceňuje se tato doprava v každém úseku samostatně. 3. Ceny 997 22-155 jsou určeny pro sypký materiál, např. kamenivo a hmoty kamenitého charakteru stmelené vápnem, cementem nebo živicí. 4. Ceny 997 22-156 jsou určeny pro drobný kusový materiál (dlažební kostky, lomový kámen). | [15 empty] | PSC | 2
| VV |  | 2143,429*0,25 'Přepočtené koeficientem množství |  | 535.857 | [13 empty] | VV | 2 | 2 | False | 1 | ROZPOCET
88 | K | 997221559 | Vodorovná doprava suti bez naložení, ale se složením a s hrubým urovnáním Příplatek k ceně za každý další i započatý 1 km přes 1 km | t | 10717.145 | 5.82 | 62373.78 | CS ÚRS 2020 01 |  |  | základní |  | 0 | 0 | 0 | 0 | 0 | 4 | K | 2 |  |  |  | ROZPOCET | [5 empty] | 62373.78 | 0 | 0 | 0 | 0 | 1 | 62373.78 | 4 | -1179238438
| PSC |  | Poznámka k souboru cen: 1. Ceny nelze použít pro vodorovnou dopravu suti po železnici, po vodě nebo neobvyklými dopravními prostředky. 2. Je-li na dopravní dráze pro vodorovnou dopravu suti překážka, pro kterou je nutno suť překládat z jednoho dopravního prostředku na druhý, oceňuje se tato doprava v každém úseku samostatně. 3. Ceny 997 22-155 jsou určeny pro sypký materiál, např. kamenivo a hmoty kamenitého charakteru stmelené vápnem, cementem nebo živicí. 4. Ceny 997 22-156 jsou určeny pro drobný kusový materiál (dlažební kostky, lomový kámen). | [15 empty] | PSC | 2
| P |  | Poznámka k položce: dalších 20km | [15 empty] | P | 2
| VV |  | 2143,429*5 'Přepočtené koeficientem množství |  | 10717.145 | [13 empty] | VV | 2 | 2 | False | 1 | ROZPOCET
89 | K | 997221561 | Vodorovná doprava suti bez naložení, ale se složením a s hrubým urovnáním z kusových materiálů, na vzdálenost do 1 km | t | 1500.4 | 28.41 | 42626.36 | CS ÚRS 2020 01 |  |  | základní |  | 0 | 0 | 0 | 0 | 0 | 4 | K | 2 |  |  |  | ROZPOCET | [5 empty] | 42626.36 | 0 | 0 | 0 | 0 | 1 | 42626.36 | 4 | 1181357448
| PSC |  | Poznámka k souboru cen: 1. Ceny nelze použít pro vodorovnou dopravu suti po železnici, po vodě nebo neobvyklými dopravními prostředky. 2. Je-li na dopravní dráze pro vodorovnou dopravu suti překážka, pro kterou je nutno suť překládat z jednoho dopravního prostředku na druhý, oceňuje se tato doprava v každém úseku samostatně. 3. Ceny 997 22-155 jsou určeny pro sypký materiál, např. kamenivo a hmoty kamenitého charakteru stmelené vápnem, cementem nebo živicí. 4. Ceny 997 22-156 jsou určeny pro drobný kusový materiál (dlažební kostky, lomový kámen). | [15 empty] | PSC | 2
| VV |  | 2143,429*0,7 'Přepočtené koeficientem množství |  | 1500.4 | [13 empty] | VV | 2 | 2 | False | 1 | ROZPOCET
90 | K | 997221569 | Vodorovná doprava suti bez naložení, ale se složením a s hrubým urovnáním Příplatek k ceně za každý další i započatý 1 km přes 1 km | t | 30008.006 | 5 | 150040.03 | CS ÚRS 2020 01 |  |  | základní |  | 0 | 0 | 0 | 0 | 0 | 4 | K | 2 |  |  |  | ROZPOCET | [5 empty] | 150040.03 | 0 | 0 | 0 | 0 | 1 | 150040.03 | 4 | 406872810
| PSC |  | Poznámka k souboru cen: 1. Ceny nelze použít pro vodorovnou dopravu suti po železnici, po vodě nebo neobvyklými dopravními prostředky. 2. Je-li na dopravní dráze pro vodorovnou dopravu suti překážka, pro kterou je nutno suť překládat z jednoho dopravního prostředku na druhý, oceňuje se tato doprava v každém úseku samostatně. 3. Ceny 997 22-155 jsou určeny pro sypký materiál, např. kamenivo a hmoty kamenitého charakteru stmelené vápnem, cementem nebo živicí. 4. Ceny 997 22-156 jsou určeny pro drobný kusový materiál (dlažební kostky, lomový kámen). | [15 empty] | PSC | 2
| P |  | Poznámka k položce: dalších 20km | [15 empty] | P | 2
| VV |  | 2143,429*14 'Přepočtené koeficientem množství |  | 30008.006 | [13 empty] | VV | 2 | 2 | False | 1 | ROZPOCET
91 | K | 997221571 | Vodorovná doprava vybouraných hmot bez naložení, ale se složením a s hrubým urovnáním na vzdálenost do 1 km | t | 107.171 | 178.31 | 19109.66 | CS ÚRS 2020 01 |  |  | základní |  | 0 | 0 | 0 | 0 | 0 | 4 | K | 2 |  |  |  | ROZPOCET | [5 empty] | 19109.66 | 0 | 0 | 0 | 0 | 1 | 19109.66 | 4 | 305014700
| PSC |  | Poznámka k souboru cen: 1. Ceny nelze použít pro vodorovnou dopravu vybouraných hmot po železnici, po vodě nebo neobvyklými dopravními prostředky. 2. Je-li na dopravní dráze pro vodorovnou dopravu vybouraných hmot překážka, pro kterou je nutno vybourané hmoty překládat z jednoho dopravního prostředku na druhý, oceňuje se tato doprava v každém úseku samostatně. | [15 empty] | PSC | 2
| VV |  | 2143,429*0,05 'Přepočtené koeficientem množství |  | 107.171 | [13 empty] | VV | 2 | 2 | False | 1 | ROZPOCET
92 | K | 997221579 | Vodorovná doprava vybouraných hmot bez naložení, ale se složením a s hrubým urovnáním na vzdálenost Příplatek k ceně za každý další i započatý 1 km přes 1 km | t | 2143.429 | 5 | 10717.15 | CS ÚRS 2020 01 |  |  | základní |  | 0 | 0 | 0 | 0 | 0 | 4 | K | 2 |  |  |  | ROZPOCET | [5 empty] | 10717.15 | 0 | 0 | 0 | 0 | 1 | 10717.15 | 4 | -976017673
| PSC |  | Poznámka k souboru cen: 1. Ceny nelze použít pro vodorovnou dopravu vybouraných hmot po železnici, po vodě nebo neobvyklými dopravními prostředky. 2. Je-li na dopravní dráze pro vodorovnou dopravu vybouraných hmot překážka, pro kterou je nutno vybourané hmoty překládat z jednoho dopravního prostředku na druhý, oceňuje se tato doprava v každém úseku samostatně. | [15 empty] | PSC | 2
| P |  | Poznámka k položce: dalších 20km | [15 empty] | P | 2
93 | K | 997221861 | Poplatek za uložení stavebního odpadu na recyklační skládce (skládkovné) z prostého betonu zatříděného do Katalogu odpadů pod kódem 17 01 01 | t | 535.857 | 80 | 42868.56 | CS ÚRS 2020 01 |  |  | základní |  | 0 | 0 | 0 | 0 | 0 | 4 | K | 2 |  |  |  | ROZPOCET | [5 empty] | 42868.56 | 0 | 0 | 0 | 0 | 1 | 42868.56 | 4 | 1226944460
| P |  | Poznámka k položce: 25% | [15 empty] | P | 2
| VV |  | 2143,429*0,25 'Přepočtené koeficientem množství |  | 535.857 | [13 empty] | VV | 2 | 2 | False | 1 | ROZPOCET
94 | K | 997221873 | Poplatek za uložení stavebního odpadu na recyklační skládce (skládkovné) zeminy a kamení zatříděného do Katalogu odpadů pod kódem 17 05 04 | t | 643.029 | 80 | 51442.32 | CS ÚRS 2020 01 |  |  | základní |  | 0 | 0 | 0 | 0 | 0 | 4 | K | 2 |  |  |  | ROZPOCET | [5 empty] | 51442.32 | 0 | 0 | 0 | 0 | 1 | 51442.32 | 4 | 1070362185
| P |  | Poznámka k položce: 30% | [15 empty] | P | 2
| VV |  | 2143,429*0,3 'Přepočtené koeficientem množství |  | 643.029 | [13 empty] | VV | 2 | 2 | False | 1 | ROZPOCET
95 | K | 997221875 | Poplatek za uložení stavebního odpadu na recyklační skládce (skládkovné) asfaltového bez obsahu dehtu zatříděného do Katalogu odpadů pod kódem 17 03 02 | t | 964.543 | 60 | 57872.58 | CS ÚRS 2020 01 |  |  | základní |  | 0 | 0 | 0 | 0 | 0 | 4 | K | 2 |  |  |  | ROZPOCET | [5 empty] | 57872.58 | 0 | 0 | 0 | 0 | 1 | 57872.58 | 4 | -1458195553
| P |  | Poznámka k položce: 45% asfaltobetonová směs zařazena do kvalitativní třídy ZAS-T1 | [15 empty] | P | 2
| VV |  | 2143,429*0,45 'Přepočtené koeficientem množství |  | 964.543 | [13 empty] | VV | 2 | 2 | False | 1 | ROZPOCET
96 | K | DM1 | Demontáž a montáž lapačů nečistot |  | 5 | 800 | 4000 |  |  |  | základní |  | 0 | 0 | 0 | 0 | 0 | 4 | K | 2 |  |  |  | ROZPOCET | [5 empty] | 4000 | 0 | 0 | 0 | 0 | 1 | 4000 | 4 | 94990963
| VV |  | oceň včetně dodávky nových litinových lapačů a napojovacích prvků, úchytů apod. | [15 empty] | VV | 2 | 1 | True | 0 | ROZPOCET
| VV |  | 5 |  | 5 | [13 empty] | VV | 2 | 2 | True | 1 | ROZPOCET
| D | 998 | Přesun hmot |  |  |  | 23830.9 | [5 empty] | 0 |  | 0 |  | 0 | 1 | D | 1 |  |  |  | ROZPOCET | [11 empty] | 23830.9
97 | K | 998223011 | Přesun hmot pro pozemní komunikace s krytem dlážděným dopravní vzdálenost do 200 m jakékoliv délky objektu | t | 476.618 | 50 | 23830.9 | CS ÚRS 2020 01 |  |  | základní |  | 0 | 0 | 0 | 0 | 0 | 4 | K | 2 |  |  |  | ROZPOCET | [5 empty] | 23830.9 | 0 | 0 | 0 | 0 | 1 | 23830.9 | 4 | -238766785
| D | PSV | Práce a dodávky PSV |  |  |  | 15159 | [5 empty] | 0 |  | 0.064 |  | 0 | 2 | D | 0 |  |  |  | ROZPOCET | [11 empty] | 15159
| D | 711 | Izolace proti vodě, vlhkosti a plynům |  |  |  | 15159 | [5 empty] | 0 |  | 0.064 |  | 0 | 2 | D | 1 |  |  |  | ROZPOCET | [11 empty] | 15159
102 | K | 711161222 | Izolace proti zemní vlhkosti a beztlakové vodě nopovými fóliemi na ploše svislé S vrstva ochranná, odvětrávací a drenážní s nakašírovanou filtrační textilií výška nopku 8,0 mm, tl. fólie do 0,6 mm | m2 | 100 | 151.59 | 15159 | CS ÚRS 2020 01 |  |  | základní |  | 0 | 0.00064 | 0.064 | 0 | 0 | 16 | K | 2 |  |  |  | ROZPOCET | [5 empty] | 15159 | 0 | 0 | 0 | 0 | 1 | 15159 | 16 | -1449992563
| D | HZS | Hodinové zúčtovací sazby |  |  |  | 104000 | [5 empty] | 0 |  | 0 |  | 0 | 4 | D | 0 |  |  |  | ROZPOCET | [11 empty] | 104000
98 | K | HZS1212 | Hodinové zúčtovací sazby profesí HSV zemní a pomocné práce kopáč | hod | 100 | 250 | 25000 | CS ÚRS 2020 01 |  |  | základní |  | 0 | 0 | 0 | 0 | 0 | 512 | K | 1 |  |  |  | ROZPOCET | [5 empty] | 25000 | 0 | 0 | 0 | 0 | 1 | 25000 | 512 | -950900429
| VV |  | pomocné práce u poklopů šachet, u objektů, u rozvodných skříní | [15 empty] | VV | 1 | 1 | True | 0 | ROZPOCET
| VV |  | 100 |  | 100 | [13 empty] | VV | 1 | 2 | True | 1 | ROZPOCET
99 | K | HZS1291 | Hodinové zúčtovací sazby profesí HSV zemní a pomocné práce pomocný stavební dělník | hod | 100 | 250 | 25000 | CS ÚRS 2020 01 |  |  | základní |  | 0 | 0 | 0 | 0 | 0 | 512 | K | 1 |  |  |  | ROZPOCET | [5 empty] | 25000 | 0 | 0 | 0 | 0 | 1 | 25000 | 512 | 1647739613
| VV |  | pomocné práce u poklopů šachet, u objektů, u rozvodných skříní | [15 empty] | VV | 1 | 1 | True | 0 | ROZPOCET
| VV |  | 100 |  | 100 | [13 empty] | VV | 1 | 2 | True | 1 | ROZPOCET
100 | K | HZS1301 | Hodinové zúčtovací sazby profesí HSV provádění konstrukcí zedník | hod | 100 | 270 | 27000 | CS ÚRS 2020 01 |  |  | základní |  | 0 | 0 | 0 | 0 | 0 | 512 | K | 1 |  |  |  | ROZPOCET | [5 empty] | 27000 | 0 | 0 | 0 | 0 | 1 | 27000 | 512 | -1877013724
| VV |  | pomocné práce u poklopů šachet, u objektů, u rozvodných skříní | [15 empty] | VV | 1 | 1 | True | 0 | ROZPOCET
| VV |  | 100 |  | 100 | [13 empty] | VV | 1 | 2 | True | 1 | ROZPOCET
101 | K | HZS1321 | Hodinové zúčtovací sazby profesí HSV provádění konstrukcí betonář/železář | hod | 100 | 270 | 27000 | CS ÚRS 2020 01 |  |  | základní |  | 0 | 0 | 0 | 0 | 0 | 512 | K | 1 |  |  |  | ROZPOCET | [5 empty] | 27000 | 0 | 0 | 0 | 0 | 1 | 27000 | 512 | -142779048
| VV |  | pomocné práce u poklopů šachet, u objektů, u rozvodných skříní | [15 empty] | VV | 1 | 1 | True | 0 | ROZPOCET
| VV |  | 100 |  | 100 | [13 empty] | VV | 1 | 2 | True | 1 | ROZPOCET

## ZRN2 - VEŘEJNÉ OSVĚTLENÍ
[9 empty] | >> skryté sloupce << | [9 empty] | {395fa3a0-d8c2-4b8f-b7fa-465b94f44945} | [5 empty] | A2_STOŽÁR | počet stožárů | kus | 9 | 3
[19 empty] | 2 | [5 empty] | A3_HLAVA | počet ukončení kabelu | kus | 20 | 3
| KRYCÍ LIST SOUPISU PRACÍ | [8 empty] | v --- níže se nacházejí doplnkové a pomocné údaje k sestavám --- v | [8 empty] | False | [5 empty] | A4_SVÍTIDLA | počet svítidel | kus | 9 | 3
[25 empty] | A4_VÝLOŽNÍK | počet výložníků | kus | 9 | 3
| Stavba: | [23 empty] | A1_CYKY16 | délka kabelů CYKY 4*16mm2 | m | 344 | 3
|  | JATEČNÍ V TEPLICÍCH - R1 | [22 empty] | A5_CYKY15 | délka kabelů CYKY 5*1,5mm2 | m | 90 | 3
| Objekt: | [23 empty] | A8_PATKA | základ pro stožár | m3 | 8,64 | 3
|  | ZRN2 - VEŘEJNÉ OSVĚTLENÍ | [22 empty] | A6_RÝHA40 | šířka rýhy 40cm, hloubka rýhy 60cm | m | 260 | 3
[25 empty] | A7_RÝHA120 | šířka rýhy 40cm, hloubka rýhy 120cm | m | 30 | 3
| KSO: |  |  |  |  | CC-CZ:
| Místo: |  | TEPLICE |  |  | Datum: | 2020-06-09
| Zadavatel: |  |  |  |  | IČ:
|  | STATUTÁRNÍ MĚSTO TEPLICE |  |  |  | DIČ:
| Uchazeč: |  |  |  |  | IČ: | 25467069
|  | TELKONT s.r.o. |  |  |  | DIČ: | CZ25467069
| Projektant: |  |  |  |  | IČ:
|  | RAPID MOST SPOL. S R.O. |  |  |  | DIČ:
| Zpracovatel: |  |  |  |  | IČ:
|  | PLHÁK |  |  |  | DIČ:
Poznámka:
| Cena bez DPH | [5 empty] | 481336.92
|  |  | Základ daně |  |  | Sazba daně | Výše daně
| DPH | základní | 481336.92 |  |  | 21% | 101080.75
|  | snížená | 0 |  |  | 15% | 0
|  | zákl. přenesená | 0 |  |  | 21% | 0
|  | sníž. přenesená | 0 |  |  | 15% | 0
|  | nulová | 0 |  |  | 0% | 0
| Cena s DPH |  |  | v | CZK |  | 582417.67
REKAPITULACE ČLENĚNÍ SOUPISU PRACÍ
Stavba:
JATEČNÍ V TEPLICÍCH - R1
Objekt:
ZRN2 - VEŘEJNÉ OSVĚTLENÍ
Místo: |  |  | TEPLICE |  |  | Datum: | 2020-06-09
Zadavatel: |  |  | STATUTÁRNÍ MĚSTO TEPLICE |  |  | Projektant: | RAPID MOST SPOL. S R.O.
Uchazeč: |  |  | TELKONT s.r.o. |  |  | Zpracovatel: | PLHÁK
Kód dílu - Popis | [6 empty] | Cena celkem [CZK]
Náklady stavby celkem | [6 empty] | 481336.92 | [12 empty] | -1
| M - Práce a dodávky M | [5 empty] | 481336.92
| 21-M - Elektromontáže | [5 empty] | 336044.24
| 46-M - Zemní práce při extr.mont.pracích | [5 empty] | 137399.5
| 58-M - Revize vyhrazených technických zařízení | [5 empty] | 7893.18
SOUPIS PRACÍ
Stavba:
JATEČNÍ V TEPLICÍCH - R1
Objekt:
ZRN2 - VEŘEJNÉ OSVĚTLENÍ
Místo: |  |  | TEPLICE |  |  | Datum: | 2020-06-09
Zadavatel: |  |  | STATUTÁRNÍ MĚSTO TEPLICE |  |  | Projektant: | RAPID MOST SPOL. S R.O.
Uchazeč: |  |  | TELKONT s.r.o. |  |  | Zpracovatel: | PLHÁK
PČ | Typ | Kód | Popis | MJ | Množství | J.cena [CZK] | Cena celkem [CZK] | Cenová soustava |  |  | DPH | J. Nh [h] | Nh celkem [h] | J. hmotnost [t] | Hmotnost celkem [t] | J. suť [t] | Suť Celkem [t]
Náklady soupisu celkem | [6 empty] | 481336.92 | [5 empty] | 0 |  | 85.8384 |  | 0 |  | D | -1 | [15 empty] | 481336.92
| D | M | Práce a dodávky M |  |  |  | 481336.92 | [5 empty] | 0 |  | 85.8384 |  | 0 | 3 | D | 0 |  |  |  | ROZPOCET | [11 empty] | 481336.92
| D | 21-M | Elektromontáže |  |  |  | 336044.24 | [5 empty] | 0 |  | 1.6013 |  | 0 | 3 | D | 1 |  |  |  | ROZPOCET | [11 empty] | 336044.24
1 | K | 210100001 | Ukončení vodičů izolovaných s označením a zapojením v rozváděči nebo na přístroji průřezu žíly do 2,5 mm2 | kus | 45 | 20.94 | 942.3 | CS ÚRS 2020 01 |  |  | základní |  | 0 | 0 | 0 | 0 | 0 | 64 | K | 2 |  |  |  | ROZPOCET | [5 empty] | 942.3 | 0 | 0 | 0 | 0 | 1 | 942.3 | 64 | 1421516458
| P |  | Poznámka k položce: 5xvodič | [15 empty] | P | 2
| VV |  | A2_STOŽÁR |  | 9 | [13 empty] | VV | 2 | 2 | True | 1 | ROZPOCET
| VV |  | 9*5 'Přepočtené koeficientem množství |  | 45 | [13 empty] | VV | 2 | 2 | False | 1 | ROZPOCET
2 | K | 210100003 | Ukončení vodičů izolovaných s označením a zapojením v rozváděči nebo na přístroji průřezu žíly do 16 mm2 | kus | 80 | 52.15 | 4172 | CS ÚRS 2020 01 |  |  | základní |  | 0 | 0 | 0 | 0 | 0 | 64 | K | 2 |  |  |  | ROZPOCET | [5 empty] | 4172 | 0 | 0 | 0 | 0 | 1 | 4172 | 64 | 1611071687
| P |  | Poznámka k položce: 4xvodič | [15 empty] | P | 2
| VV |  | A3_HLAVA |  | 20 | [13 empty] | VV | 2 | 2 | True | 1 | ROZPOCET
| VV |  | 20*4 'Přepočtené koeficientem množství |  | 80 | [13 empty] | VV | 2 | 2 | False | 1 | ROZPOCET
3 | K | 210100152 | Ukončení kabelů smršťovací záklopkou nebo páskou se zapojením bez letování počtu a průřezu žil do 4 x 35 mm2 | kus | 20 | 291.95 | 5839 | CS ÚRS 2020 01 |  |  | základní |  | 0 | 0 | 0 | 0 | 0 | 64 | K | 2 |  |  |  | ROZPOCET | [5 empty] | 5839 | 0 | 0 | 0 | 0 | 1 | 5839 | 64 | 882491865
| VV |  | A3_HLAVA |  | 20 | [13 empty] | VV | 2 | 2 | True | 1 | ROZPOCET
4 | M | 35436315 | hlava rozdělovací smršťovaná přímá do 1kV SKE 4f/3+4 kabel 27-45mm/průřez 35-150mm | kus | 20 | 75 | 1500 | CS ÚRS 2020 01 |  |  | základní |  | 0 | 0.0037 | 0.074 | 0 | 0 | 128 | M | 2 |  |  |  | ROZPOCET | [5 empty] | 1500 | 0 | 0 | 0 | 0 | 1 | 1500 | 128 | 1759335221
| VV |  | A3_HLAVA |  | 20 | [13 empty] | VV | 2 | 2 | True | 1 | ROZPOCET
5 | K | 210202013 | Montáž svítidel výbojkových se zapojením vodičů průmyslových nebo venkovních závěsných na oku na výložník | kus | 9 | 242 | 2178 | CS ÚRS 2020 01 |  |  | základní |  | 0 | 0 | 0 | 0 | 0 | 64 | K | 2 |  |  |  | ROZPOCET | [5 empty] | 2178 | 0 | 0 | 0 | 0 | 1 | 2178 | 64 | -403270757
| VV |  | A4_SVÍTIDLA |  | 9 | [13 empty] | VV | 2 | 2 | True | 1 | ROZPOCET
6 | M | SV01 | svítidlo dle specifikace | kus | 9 | 16220 | 145980 |  |  |  | základní |  | 0 | 0.02 | 0.18 | 0 | 0 | 128 | M | 2 |  |  |  | ROZPOCET | [5 empty] | 145980 | 0 | 0 | 0 | 0 | 1 | 145980 | 128 | -270517363
| VV |  | při objednávce uvést název stavby! | [15 empty] | VV | 2 | 1 | True | 0 | ROZPOCET
| VV |  | Streetlight 11 midi LED /ST1.2a 5XC3A31B08LB | [15 empty] | VV | 2 | 1 | True | 0 | ROZPOCET
| VV |  | A4_SVÍTIDLA |  | 9 | [13 empty] | VV | 2 | 2 | True | 1 | ROZPOCET
7 | K | 210202013-D | Demontáž svítidel výbojkových se zapojením vodičů průmyslových nebo venkovních na výložník | kus | 7 | 150 | 1050 | CS ÚRS 2020 01 |  |  | základní |  | 0 | 0 | 0 | 0 | 0 | 64 | K | 2 |  |  |  | ROZPOCET | [5 empty] | 1050 | 0 | 0 | 0 | 0 | 1 | 1050 | 64 | -379975471
8 | K | 210204011 | Montáž stožárů osvětlení, bez zemních prací ocelových samostatně stojících, délky do 12 m | kus | 9 | 1250 | 11250 | CS ÚRS 2020 01 |  |  | základní |  | 0 | 0 | 0 | 0 | 0 | 64 | K | 2 |  |  |  | ROZPOCET | [5 empty] | 11250 | 0 | 0 | 0 | 0 | 1 | 11250 | 64 | -824421447
| VV |  | A2_STOŽÁR |  | 9 | [13 empty] | VV | 2 | 2 | True | 1 | ROZPOCET
9 | M | ST01 | stožár dle specifikace | kus | 9 | 6834 | 61506 |  |  |  | základní |  | 0 | 0.06 | 0.54 | 0 | 0 | 128 | M | 2 |  |  |  | ROZPOCET | [5 empty] | 61506 | 0 | 0 | 0 | 0 | 1 | 61506 | 128 | 1547356646
| VV |  | při objednávce uvést název stavby! | [15 empty] | VV | 2 | 1 | True | 0 | ROZPOCET
| VV |  | Stožár JBUD8ST | [15 empty] | VV | 2 | 1 | True | 0 | ROZPOCET
| VV |  | A2_STOŽÁR |  | 9 | [13 empty] | VV | 2 | 2 | True | 1 | ROZPOCET
10 | K | 210204103 | Montáž výložníků osvětlení jednoramenných sloupových, hmotnosti do 35 kg | kus | 9 | 505 | 4545 | CS ÚRS 2020 01 |  |  | základní |  | 0 | 0 | 0 | 0 | 0 | 64 | K | 2 |  |  |  | ROZPOCET | [5 empty] | 4545 | 0 | 0 | 0 | 0 | 1 | 4545 | 64 | -1288143587
| VV |  | A4_VÝLOŽNÍK |  | 9 | [13 empty] | VV | 2 | 2 | True | 1 | ROZPOCET
11 | M | VL01 | výložník dle specifikace | kus | 2 | 1280 | 2560 |  |  |  | základní |  | 0 | 0.03 | 0.06 | 0 | 0 | 128 | M | 2 |  |  |  | ROZPOCET | [5 empty] | 2560 | 0 | 0 | 0 | 0 | 1 | 2560 | 128 | -648767264
| VV |  | 2 |  | 2 | [13 empty] | VV | 2 | 2 | True | 1 | ROZPOCET
| VV |  | Výložník UD1/89-2500 (A1,A2) | [15 empty] | VV | 2 | 1 | True | 0 | ROZPOCET
12 | M | VL02 | výložník dle specifikace | kus | 7 | 960 | 6720 |  |  |  | základní |  | 0 | 0.03 | 0.21 | 0 | 0 | 128 | M | 2 |  |  |  | ROZPOCET | [5 empty] | 6720 | 0 | 0 | 0 | 0 | 1 | 6720 | 128 | 1415243380
| VV |  | 7 |  | 7 | [13 empty] | VV | 2 | 2 | True | 1 | ROZPOCET
| VV |  | Výložník UD1/89-1500 (A3-A9) | [15 empty] | VV | 2 | 1 | True | 0 | ROZPOCET
13 | K | 210204103-D | Demontáž výložníků osvětlení jednoramenných sloupových, hmotnosti do 35 kg | kus | 7 | 200 | 1400 | CS ÚRS 2020 01 |  |  | základní |  | 0 | 0 | 0 | 0 | 0 | 64 | K | 2 |  |  |  | ROZPOCET | [5 empty] | 1400 | 0 | 0 | 0 | 0 | 1 | 1400 | 64 | 827218563
14 | K | 210204201 | Montáž elektrovýzbroje stožárů osvětlení 1 okruh | kus | 9 | 397 | 3573 | CS ÚRS 2020 01 |  |  | základní |  | 0 | 0 | 0 | 0 | 0 | 64 | K | 2 |  |  |  | ROZPOCET | [5 empty] | 3573 | 0 | 0 | 0 | 0 | 1 | 3573 | 64 | -1320102874
| VV |  | A2_STOŽÁR |  | 9 | [13 empty] | VV | 2 | 2 | True | 1 | ROZPOCET
15 | M | SR01 | svorkovnice pro jeden okruh | kus | 9 | 363 | 3267 |  |  |  | základní |  | 0 | 0 | 0 | 0 | 0 | 128 | M | 2 |  |  |  | ROZPOCET | [5 empty] | 3267 | 0 | 0 | 0 | 0 | 1 | 3267 | 128 | -1641850061
| P |  | Poznámka k položce: SR721-25/N | [15 empty] | P | 2
16 | K | 210220022 | Montáž uzemňovacího vedení s upevněním, propojením a připojením pomocí svorek v zemi s izolací spojů vodičů FeZn drátem nebo lanem průměru do 10 mm v městské zástavbě | m | 344 | 35 | 12040 | CS ÚRS 2020 01 |  |  | základní |  | 0 | 0 | 0 | 0 | 0 | 64 | K | 2 |  |  |  | ROZPOCET | [5 empty] | 12040 | 0 | 0 | 0 | 0 | 1 | 12040 | 64 | -2030416035
| VV |  | A1_CYKY16 |  | 344 | [13 empty] | VV | 2 | 2 | True | 1 | ROZPOCET
17 | M | 35441073 | drát D 10mm FeZn | kg | 213.28 | 27 | 5758.56 | CS ÚRS 2020 01 |  |  | základní |  | 0 | 0.001 | 0.21328 | 0 | 0 | 8 | M | 2 |  |  |  | ROZPOCET | [5 empty] | 5758.56 | 0 | 0 | 0 | 0 | 1 | 5758.56 | 4 | 1960512511
| P |  | Poznámka k položce: převod kg/m | [15 empty] | P | 2
| VV |  | 344*0,62 'Přepočtené koeficientem množství |  | 213.28 | [13 empty] | VV | 2 | 2 | False | 1 | ROZPOCET
18 | K | 210812035 | Montáž kabel Cu plný kulatý do 1 kV 4x16 mm2 uložený volně nebo v liště (CYKY) | m | 344 | 25.43 | 8747.92 | CS ÚRS 2020 01 |  |  | základní |  | 0 | 0 | 0 | 0 | 0 | 64 | K | 2 |  |  |  | ROZPOCET | [5 empty] | 8747.92 | 0 | 0 | 0 | 0 | 1 | 8747.92 | 64 | -1568175881
| VV |  | A1_CYKY16 |  | 344 | [13 empty] | VV | 2 | 2 | True | 1 | ROZPOCET
19 | M | 34111080 | kabel silový s Cu jádrem 1 kV 4x16mm2 | m | 344 | 126 | 43344 | CS ÚRS 2020 01 |  |  | základní |  | 0 | 0.0009 | 0.3096 | 0 | 0 | 128 | M | 2 |  |  |  | ROZPOCET | [5 empty] | 43344 | 0 | 0 | 0 | 0 | 1 | 43344 | 128 | 402582269
20 | K | 210812061 | Montáž kabel Cu plný kulatý do 1 kV 5x1,5 až 2,5 mm2 uložený volně nebo v liště (CYKY) | m | 90 | 20.17 | 1815.3 | CS ÚRS 2020 01 |  |  | základní |  | 0 | 0 | 0 | 0 | 0 | 64 | K | 2 |  |  |  | ROZPOCET | [5 empty] | 1815.3 | 0 | 0 | 0 | 0 | 1 | 1815.3 | 64 | -1881426450
| VV |  | A5_CYKY15 |  | 90 | [13 empty] | VV | 2 | 2 | True | 1 | ROZPOCET
21 | M | 34111090 | kabel silový s Cu jádrem 1 kV 5x1,5mm2 | m | 90 | 17 | 1530 | CS ÚRS 2020 01 |  |  | základní |  | 0 | 0.00016 | 0.0144 | 0 | 0 | 128 | M | 2 |  |  |  | ROZPOCET | [5 empty] | 1530 | 0 | 0 | 0 | 0 | 1 | 1530 | 128 | 619276339
22 | K | PM | Přidružený materiál | % | 0.01 | 332956 | 3329.56 |  |  |  | základní |  | 0 | 0 | 0 | 0 | 0 | 128 | K | 2 |  |  |  | ROZPOCET | [5 empty] | 3329.56 | 0 | 0 | 0 | 0 | 1 | 3329.56 | 128 | -234922907
23 | K | PPV | Podíl přidružených výkonů | % | 0.004 | 332956 | 1331.82 |  |  |  | základní |  | 0 | 0 | 0 | 0 | 0 | 64 | K | 2 |  |  |  | ROZPOCET | [5 empty] | 1331.82 | 0 | 0 | 0 | 0 | 1 | 1331.82 | 64 | -184925612
24 | K | ZV | Zednické výpomoci | % | 0.005 | 332956 | 1664.78 |  |  |  | základní |  | 0 | 0 | 0 | 0 | 0 | 64 | K | 2 |  |  |  | ROZPOCET | [5 empty] | 1664.78 | 0 | 0 | 0 | 0 | 1 | 1664.78 | 64 | -1845032073
| D | 46-M | Zemní práce při extr.mont.pracích |  |  |  | 137399.5 | [5 empty] | 0 |  | 84.2371 |  | 0 | 3 | D | 1 |  |  |  | ROZPOCET | [11 empty] | 137399.5
25 | K | 460010024 | Vytyčení trasy vedení kabelového (podzemního) v zastavěném prostoru | km | 0.344 | 9160 | 3151.04 | CS ÚRS 2020 01 |  |  | základní |  | 0 | 0.0088 | 0.0030272 | 0 | 0 | 64 | K | 2 |  |  |  | ROZPOCET | [5 empty] | 3151.04 | 0 | 0 | 0 | 0 | 1 | 3151.04 | 64 | -1798584383
| P |  | Poznámka k položce: převod m/km | [15 empty] | P | 2
| VV |  | A1_CYKY16 |  | 344 | [13 empty] | VV | 2 | 2 | True | 1 | ROZPOCET
| VV |  | 344*0,001 'Přepočtené koeficientem množství |  | 0.344 | [13 empty] | VV | 2 | 2 | False | 1 | ROZPOCET
26 | K | 460050004 | Hloubení nezapažených jam ručně pro stožáry s přemístěním výkopku do vzdálenosti 3 m od okraje jámy nebo naložením na dopravní prostředek, včetně zásypu, zhutnění a urovnání povrchu bez patky jednoduché na rovině, délky přes 6 do 8 m, v hornině třídy 4 | kus | 9 | 700 | 6300 | CS ÚRS 2020 01 |  |  | základní |  | 0 | 0 | 0 | 0 | 0 | 64 | K | 2 |  |  |  | ROZPOCET | [5 empty] | 6300 | 0 | 0 | 0 | 0 | 1 | 6300 | 64 | -1117113026
| VV |  | A2_STOŽÁR |  | 9 | [13 empty] | VV | 2 | 2 | True | 1 | ROZPOCET
27 | K | 460080012 | Základové konstrukce základ bez bednění do rostlé zeminy z monolitického betonu tř. C 8/10 | m3 | 2.4 | 2361.27 | 5667.05 | CS ÚRS 2020 01 |  |  | základní |  | 0 | 2.2563 | 5.4152 | 0 | 0 | 64 | K | 2 |  |  |  | ROZPOCET | [5 empty] | 5667.05 | 0 | 0 | 0 | 0 | 1 | 5667.05 | 64 | -904951595
| VV |  | 0,4*0,2*A7_RÝHA120 |  | 2.4 | [13 empty] | VV | 2 | 2 | True | 1 | ROZPOCET
28 | K | 460080014 | Základové konstrukce základ bez bednění do rostlé zeminy z monolitického betonu tř. C 16/20 | m3 | 8.64 | 3333 | 28797.12 | CS ÚRS 2020 01 |  |  | základní |  | 0 | 2.2563 | 19.4948 | 0 | 0 | 64 | K | 2 |  |  |  | ROZPOCET | [5 empty] | 28797.12 | 0 | 0 | 0 | 0 | 1 | 28797.12 | 64 | 788800526
| VV |  | A8_PATKA |  | 8.64 | [13 empty] | VV | 2 | 2 | True | 1 | ROZPOCET
29 | K | 460202044 | Hloubení nezapažených kabelových rýh strojně zarovnání kabelových rýh po výkopu strojně, šířka rýhy bez zarovnání rýh šířky 40 cm, hloubky 60 cm, v hornině třídy 4 | m | 260 | 100 | 26000 | CS ÚRS 2020 01 |  |  | základní |  | 0 | 0 | 0 | 0 | 0 | 64 | K | 2 |  |  |  | ROZPOCET | [5 empty] | 26000 | 0 | 0 | 0 | 0 | 1 | 26000 | 64 | 88363035
| PSC |  | Poznámka k souboru cen: 1. Ceny hloubení rýh strojně v hornině třídy 6 a 7 jsou stanoveny za použití trhaviny. | [15 empty] | PSC | 2
| VV |  | A6_RÝHA40 |  | 260 | [13 empty] | VV | 2 | 2 | True | 1 | ROZPOCET
30 | K | 460202304 | Hloubení nezapažených kabelových rýh strojně zarovnání kabelových rýh po výkopu strojně, šířka rýhy bez zarovnání rýh šířky 50 cm, hloubky 120 cm, v hornině třídy 4 | m | 30 | 120 | 3600 | CS ÚRS 2020 01 |  |  | základní |  | 0 | 0 | 0 | 0 | 0 | 64 | K | 2 |  |  |  | ROZPOCET | [5 empty] | 3600 | 0 | 0 | 0 | 0 | 1 | 3600 | 64 | -181548478
| PSC |  | Poznámka k souboru cen: 1. Ceny hloubení rýh strojně v hornině třídy 6 a 7 jsou stanoveny za použití trhaviny. | [15 empty] | PSC | 2
| VV |  | A7_RÝHA120 |  | 30 | [13 empty] | VV | 2 | 2 | True | 1 | ROZPOCET
31 | K | 460421172 | Kabelové lože včetně podsypu, zhutnění a urovnání povrchu z písku nebo štěrkopísku tloušťky 10 cm nad kabel zakryté plastovými deskami, šířky lože přes 25 do 50 cm | m | 260 | 55 | 14300 | CS ÚRS 2020 01 |  |  | základní |  | 0 | 0.156 | 40.56 | 0 | 0 | 64 | K | 2 |  |  |  | ROZPOCET | [5 empty] | 14300 | 0 | 0 | 0 | 0 | 1 | 14300 | 64 | 1980692343
| PSC |  | Poznámka k souboru cen: 1. V cenách -1021 až -1072, -1121 až -1172 a -1221 až -1272 nejsou započteny náklady na dodávku betonových a plastových desek. Tato dodávka se oceňuje ve specifikaci. | [15 empty] | PSC | 2
| VV |  | A6_RÝHA40 |  | 260 | [13 empty] | VV | 2 | 2 | True | 1 | ROZPOCET
32 | M | 58331200 | štěrkopísek netříděný zásypový | t | 18.255 | 190 | 3468.45 | CS ÚRS 2020 01 |  |  | základní |  | 0 | 1 | 18.255 | 0 | 0 | 8 | M | 2 |  |  |  | ROZPOCET | [5 empty] | 3468.45 | 0 | 0 | 0 | 0 | 1 | 3468.45 | 4 | -90341619
| VV |  | 0,35*0,2*A6_RÝHA40 |  | 18.2 | [13 empty] | VV | 2 | 2 | True | 1 | ROZPOCET
| VV |  | 18,2*1,003 'Přepočtené koeficientem množství |  | 18.255 | [13 empty] | VV | 2 | 2 | False | 1 | ROZPOCET
33 | K | 460490014 | Krytí kabelů, spojek, koncovek a odbočnic kabelů výstražnou fólií z PVC včetně vyrovnání povrchu rýhy, rozvinutí a uložení fólie do rýhy, fólie šířky do 40cm | m | 290 | 11 | 3190 | CS ÚRS 2020 01 |  |  | základní |  | 0 | 0.00012 | 0.0348 | 0 | 0 | 64 | K | 2 |  |  |  | ROZPOCET | [5 empty] | 3190 | 0 | 0 | 0 | 0 | 1 | 3190 | 64 | 290479199
| VV |  | A6_RÝHA40+A7_RÝHA120 |  | 290 | [13 empty] | VV | 2 | 2 | True | 1 | ROZPOCET
34 | M | 34575121 | deska kabelová krycí PE červená, 250x9x4mm | m | 290.87 | 32 | 9307.84 | CS ÚRS 2020 01 |  |  | základní |  | 0 | 0.00098 | 0.28505 | 0 | 0 | 8 | M | 2 |  |  |  | ROZPOCET | [5 empty] | 9307.84 | 0 | 0 | 0 | 0 | 1 | 9307.84 | 4 | -1599250959
| VV |  | A6_RÝHA40+A7_RÝHA120 |  | 290 | [13 empty] | VV | 2 | 2 | True | 1 | ROZPOCET
| VV |  | 290*1,003 'Přepočtené koeficientem množství |  | 290.87 | [13 empty] | VV | 2 | 2 | False | 1 | ROZPOCET
35 | K | 460520173 | Montáž trubek ochranných plastových ohebných do 90 mm uložených do rýhy | m | 344 | 21 | 7224 | CS ÚRS 2020 01 |  |  | základní |  | 0 | 0 | 0 | 0 | 0 | 64 | K | 2 |  |  |  | ROZPOCET | [5 empty] | 7224 | 0 | 0 | 0 | 0 | 1 | 7224 | 64 | 880285128
| VV |  | A1_CYKY16 |  | 344 | [13 empty] | VV | 2 | 2 | True | 1 | ROZPOCET
36 | M | 34571354 | trubka elektroinstalační ohebná dvouplášťová korugovaná D 75/90 mm, HDPE+LDPE | m | 344 | 26 | 8944 | CS ÚRS 2020 01 |  |  | základní |  | 0 | 0.00055 | 0.1892 | 0 | 0 | 128 | M | 2 |  |  |  | ROZPOCET | [5 empty] | 8944 | 0 | 0 | 0 | 0 | 1 | 8944 | 128 | 1838429237
| P |  | Poznámka k položce: KF 09063 | [15 empty] | P | 2
37 | K | 460560034 | Zásyp kabelových rýh ručně včetně zhutnění a uložení výkopku do vrstev a urovnání povrchu šířky 40 cm hloubky 50 cm, v hornině třídy 4 | m | 260 | 58 | 15080 | CS ÚRS 2020 01 |  |  | základní |  | 0 | 0 | 0 | 0 | 0 | 64 | K | 2 |  |  |  | ROZPOCET | [5 empty] | 15080 | 0 | 0 | 0 | 0 | 1 | 15080 | 64 | -1856838627
| VV |  | A6_RÝHA40 |  | 260 | [13 empty] | VV | 2 | 2 | True | 1 | ROZPOCET
38 | K | 460560294 | Zásyp kabelových rýh ručně s uložením výkopku ve vrstvách včetně zhutnění a urovnání povrchu šířky 50 cm hloubky 110 cm, v hornině třídy 4 | m | 30 | 79 | 2370 | CS ÚRS 2020 01 |  |  | základní |  | 0 | 0 | 0 | 0 | 0 | 64 | K | 2 |  |  |  | ROZPOCET | [5 empty] | 2370 | 0 | 0 | 0 | 0 | 1 | 2370 | 64 | 1052766104
| VV |  | A7_RÝHA120 |  | 30 | [13 empty] | VV | 2 | 2 | True | 1 | ROZPOCET
| D | 58-M | Revize vyhrazených technických zařízení |  |  |  | 7893.18 | [5 empty] | 0 |  | 0 |  | 0 | 3 | D | 1 |  |  |  | ROZPOCET | [11 empty] | 7893.18
39 | K | 580108013 | Ostatní elektrické spotřebiče a zdroje kontrola stavu stožárového svítidla parkového nebo sadového, o počtu světel 5 až 10 | kus | 9 | 275.02 | 2475.18 | CS ÚRS 2020 01 |  |  | základní |  | 0 | 0 | 0 | 0 | 0 | 64 | K | 2 |  |  |  | ROZPOCET | [5 empty] | 2475.18 | 0 | 0 | 0 | 0 | 1 | 2475.18 | 64 | -414909873
| VV |  | A4_SVÍTIDLA |  | 9 | [13 empty] | VV | 2 | 2 | True | 1 | ROZPOCET
40 | K | K01 | Nastavení svítidla podle měření vertikální osvětlenosti včetně protokolu měření | kus | 9 | 500 | 4500 |  |  |  | základní |  | 0 | 0 | 0 | 0 | 0 | 64 | K | 2 |  |  |  | ROZPOCET | [5 empty] | 4500 | 0 | 0 | 0 | 0 | 1 | 4500 | 64 | 1131130502
| VV |  | ocenit včetně celkové prohlídky elektroinstalace | [15 empty] | VV | 2 | 1 | True | 0 | ROZPOCET
| VV |  | měření intenzity elektrického osvětlení po dokončení VO a předložení protokolu o měření intenzity elektrického osvětlení | [15 empty] | VV | 2 | 1 | True | 0 | ROZPOCET
| VV |  | A4_SVÍTIDLA |  | 9 | [13 empty] | VV | 2 | 2 | True | 1 | ROZPOCET
41 | K | K02 | Provedení označení (očíslování) stožárů | kus | 9 | 102 | 918 |  |  |  | základní |  | 0 | 0 | 0 | 0 | 0 | 64 | K | 2 |  |  |  | ROZPOCET | [5 empty] | 918 | 0 | 0 | 0 | 0 | 1 | 918 | 64 | 747551827
| VV |  | A2_STOŽÁR |  | 9 | [13 empty] | VV | 2 | 2 | True | 1 | ROZPOCET

## VON - VEDLEJŠÍ A OSTATNÍ ...
[9 empty] | >> skryté sloupce << | [9 empty] | {f48b5564-45b0-443c-acaa-5a776be76b11}
2
| KRYCÍ LIST SOUPISU PRACÍ | [8 empty] | v --- níže se nacházejí doplnkové a pomocné údaje k sestavám --- v | [8 empty] | False
Stavba:
JATEČNÍ V TEPLICÍCH - R1
Objekt:
VON - VEDLEJŠÍ A OSTATNÍ NÁKLADY
| KSO: |  |  |  |  | CC-CZ:
| Místo: |  | TEPLICE |  |  | Datum: | 2020-06-09
| Zadavatel: |  |  |  |  | IČ: | 00266621
|  | STATUTÁRNÍ MĚSTO TEPLICE |  |  |  | DIČ: | CZ00266621
| Uchazeč: |  |  |  |  | IČ: | 25467069
|  | TELKONT s.r.o. |  |  |  | DIČ: | CZ25467069
| Projektant: |  |  |  |  | IČ: | 25045393
|  | RAPID MOST SPOL. S R.O. |  |  |  | DIČ: | CZ25045393
| Zpracovatel: |  |  |  |  | IČ:
|  | ING.VLADIMÍR PLHÁK |  |  |  | DIČ:
Poznámka:
| Cena bez DPH | [5 empty] | 87400
|  |  | Základ daně |  |  | Sazba daně | Výše daně
| DPH | základní | 87400 |  |  | 21% | 18354
|  | snížená | 0 |  |  | 15% | 0
|  | zákl. přenesená | 0 |  |  | 21% | 0
|  | sníž. přenesená | 0 |  |  | 15% | 0
|  | nulová | 0 |  |  | 0% | 0
| Cena s DPH |  |  | v | CZK |  | 105754
REKAPITULACE ČLENĚNÍ SOUPISU PRACÍ
Stavba:
JATEČNÍ V TEPLICÍCH - R1
Objekt:
VON - VEDLEJŠÍ A OSTATNÍ NÁKLADY
Místo: |  |  | TEPLICE |  |  | Datum: | 2020-06-09
Zadavatel: |  |  | STATUTÁRNÍ MĚSTO TEPLICE |  |  | Projektant: | RAPID MOST SPOL. S R.O.
Uchazeč: |  |  | TELKONT s.r.o. |  |  | Zpracovatel: | ING.VLADIMÍR PLHÁK
Kód dílu - Popis | [6 empty] | Cena celkem [CZK]
Náklady stavby celkem | [6 empty] | 87400 | [12 empty] | -1
| VRN - Vedlejší rozpočtové náklady | [5 empty] | 87400
| VRN1 - Průzkumné, geodetické a projektové práce | [5 empty] | 48000
| VRN3 - Zařízení staveniště | [5 empty] | 25000
| VRN4 - Inženýrská činnost | [5 empty] | 14400
SOUPIS PRACÍ
Stavba:
JATEČNÍ V TEPLICÍCH - R1
Objekt:
VON - VEDLEJŠÍ A OSTATNÍ NÁKLADY
Místo: |  |  | TEPLICE |  |  | Datum: | 2020-06-09
Zadavatel: |  |  | STATUTÁRNÍ MĚSTO TEPLICE |  |  | Projektant: | RAPID MOST SPOL. S R.O.
Uchazeč: |  |  | TELKONT s.r.o. |  |  | Zpracovatel: | ING.VLADIMÍR PLHÁK
PČ | Typ | Kód | Popis | MJ | Množství | J.cena [CZK] | Cena celkem [CZK] | Cenová soustava |  |  | DPH | J. Nh [h] | Nh celkem [h] | J. hmotnost [t] | Hmotnost celkem [t] | J. suť [t] | Suť Celkem [t]
Náklady soupisu celkem | [6 empty] | 87400 | [5 empty] | 0 |  | 0 |  | 0 |  | D | -1 | [10 empty] | 87400
| D | VRN | Vedlejší rozpočtové náklady |  |  |  | 87400 | [5 empty] | 0 |  | 0 |  | 0 | 5 | D | 0 |  |  |  | ROZPOCET | [6 empty] | 87400
| D | VRN1 | Průzkumné, geodetické a projektové práce |  |  |  | 48000 | [5 empty] | 0 |  | 0 |  | 0 | 5 | D | 1 |  |  |  | ROZPOCET | [6 empty] | 48000
1 | K | 011503000 | Stavební průzkum bez rozlišení | Nh | 20 | 500 | 10000 | CS ÚRS 2020 01 |  |  | základní |  | 0 | 0 | 0 | 0 | 0 | 1024 | K | 2 |  |  |  | ROZPOCET | 10000 | 0 | 0 | 0 | 0 | 1 | 10000 | 1024 | -1712037555
| VV |  | 20"ruční výkopy sondy pro zjištění sítí (HZS1212 kopáč) |  | 20 | [13 empty] | VV | 2 | 2 | True | 1 | ROZPOCET
2 | K | 012103000 | Geodetické práce před výstavbou | Nh | 10 | 500 | 5000 | CS ÚRS 2020 01 |  |  | základní |  | 0 | 0 | 0 | 0 | 0 | 1024 | K | 2 |  |  |  | ROZPOCET | 5000 | 0 | 0 | 0 | 0 | 1 | 5000 | 1024 | 1728660508
| VV |  | 10"HZS4221 geodet |  | 10 | [13 empty] | VV | 2 | 2 | True | 1 | ROZPOCET
3 | K | 012203000 | Geodetické práce při provádění stavby | Nh | 10 | 500 | 5000 | CS ÚRS 2020 01 |  |  | základní |  | 0 | 0 | 0 | 0 | 0 | 1024 | K | 2 |  |  |  | ROZPOCET | 5000 | 0 | 0 | 0 | 0 | 1 | 5000 | 1024 | -1187552092
| VV |  | 10"HZS4221 geodet |  | 10 | [13 empty] | VV | 2 | 2 | True | 1 | ROZPOCET
4 | K | 012303000 | Geodetické práce po výstavbě | Nh | 20 | 500 | 10000 | CS ÚRS 2020 01 |  |  | základní |  | 0 | 0 | 0 | 0 | 0 | 1024 | K | 2 |  |  |  | ROZPOCET | 10000 | 0 | 0 | 0 | 0 | 1 | 10000 | 1024 | 1034992318
| VV |  | 20"HZS4221 geodet |  | 20 | [13 empty] | VV | 2 | 2 | True | 1 | ROZPOCET
5 | K | 012403000 | Kartografické práce | 100m | 2 | 6000 | 12000 | CS ÚRS 2020 01 |  |  | základní |  | 0 | 0 | 0 | 0 | 0 | 1024 | K | 2 |  |  |  | ROZPOCET | 12000 | 0 | 0 | 0 | 0 | 1 | 12000 | 1024 | 1935783621
| VV |  | 2"jednotka za 100m |  | 2 | [13 empty] | VV | 2 | 2 | True | 1 | ROZPOCET
6 | K | 013254000 | Dokumentace skutečného provedení stavby | Nh | 20 | 300 | 6000 | CS ÚRS 2020 01 |  |  | základní |  | 0 | 0 | 0 | 0 | 0 | 1024 | K | 2 |  |  |  | ROZPOCET | 6000 | 0 | 0 | 0 | 0 | 1 | 6000 | 1024 | 381911367
| VV |  | 20"HZS4232 technik odborný |  | 20 | [13 empty] | VV | 2 | 2 | True | 1 | ROZPOCET
| D | VRN3 | Zařízení staveniště |  |  |  | 25000 | [5 empty] | 0 |  | 0 |  | 0 | 5 | D | 1 |  |  |  | ROZPOCET | [6 empty] | 25000
7 | K | 030001000 | Zařízení staveniště | Kpl | 1 | 15000 | 15000 | CS ÚRS 2020 01 |  |  | základní |  | 0 | 0 | 0 | 0 | 0 | 1024 | K | 2 |  |  |  | ROZPOCET | 15000 | 0 | 0 | 0 | 0 | 1 | 15000 | 1024 | -1911269630
| VV |  | 1"zařízení staveniště - ocenit zejména: |  | 1 | [13 empty] | VV | 2 | 2 | True | 1 | ROZPOCET
| VV |  | Náklady na stavební buňky | [15 empty] | VV | 2 | 1 | True | 0 | ROZPOCET
| VV |  | Skládky na staveništi, osvětlení | [15 empty] | VV | 2 | 1 | True | 0 | ROZPOCET
| VV |  | Náklady na provoz a údržbu vybavení staveniště, energie | [15 empty] | VV | 2 | 1 | True | 0 | ROZPOCET
| VV |  | Oplocení, informační tabule | [15 empty] | VV | 2 | 1 | True | 0 | ROZPOCET
| VV |  | Rozebrání, bourání a odvoz zařízení staveniště | [15 empty] | VV | 2 | 1 | True | 0 | ROZPOCET
| VV |  | Úprava terénu po zrušení zařízení staveniště | [15 empty] | VV | 2 | 1 | True | 0 | ROZPOCET
8 | K | 034403000 | Dopravní značení na staveništi | Kpl | 1 | 10000 | 10000 | CS ÚRS 2020 01 |  |  | základní |  | 0 | 0 | 0 | 0 | 0 | 1024 | K | 2 |  |  |  | ROZPOCET | 10000 | 0 | 0 | 0 | 0 | 1 | 10000 | 1024 | 1397822544
| VV |  | přechodné DZ - ocenit zejména: | [15 empty] | VV | 2 | 1 | True | 0 | ROZPOCET
| VV |  | přechodné DZ - pronájem, montáž a demontáž značek | [15 empty] | VV | 2 | 1 | True | 0 | ROZPOCET
| VV |  | 1 |  | 1 | [13 empty] | VV | 2 | 2 | True | 1 | ROZPOCET
| D | VRN4 | Inženýrská činnost |  |  |  | 14400 | [5 empty] | 0 |  | 0 |  | 0 | 5 | D | 1 |  |  |  | ROZPOCET | [6 empty] | 14400
9 | K | 043134000 | Zkoušky zatěžovací | Nh | 32 | 300 | 9600 | CS ÚRS 2020 01 |  |  | základní |  | 0 | 0 | 0 | 0 | 0 | 1024 | K | 2 |  |  |  | ROZPOCET | 9600 | 0 | 0 | 0 | 0 | 1 | 9600 | 1024 | 466783440
| VV |  | počet zkoušek - 4 | [15 empty] | VV | 2 | 1 | True | 0 | ROZPOCET
| VV |  | 32"HZS4232 technik odborný |  | 32 | [13 empty] | VV | 2 | 2 | True | 1 | ROZPOCET
10 | K | 043194000 | Ostatní zkoušky | Nh | 16 | 300 | 4800 | CS ÚRS 2020 01 |  |  | základní |  | 0 | 0 | 0 | 0 | 0 | 1024 | K | 2 |  |  |  | ROZPOCET | 4800 | 0 | 0 | 0 | 0 | 1 | 4800 | 1024 | -853020582
| VV |  | 16"HZS 4211 Hodinová zúčtovací sazba revizní technik specialista |  | 16 | [13 empty] | VV | 2 | 2 | True | 1 | ROZPOCET

## Seznam figur
SEZNAM FIGUR
Kód: | 20-03-27-1
Stavba: | JATEČNÍ V TEPLICÍCH
Datum: | 2020-06-09
Kód | Popis | MJ | Výměra
ZRN1 | KOMUNIKACE
DEM1 | PANELY+ CITYBLOCK | m2 | 120
| 80+40 |  | 120
Použití figury:
113106242 | Rozebrání vozovek ze silničních dílců se spárami zalitými cementovou maltou strojně pl přes 200 m2 | m2 | 120
113107212 | Odstranění podkladu z kameniva těženého tl 200 mm strojně pl přes 200 m2 | m2 | 120
DEM2 | BOURÁNÍ DLÁŽDĚNÉHO CHODNÍKU | m2 | 110
| 110 |  | 110
Použití figury:
113106144 | Rozebrání dlažeb ze zámkových dlaždic komunikací pro pěší strojně pl přes 50 m2 | m2 | 110
113107162 | Odstranění podkladu z kameniva drceného tl 200 mm strojně pl přes 50 do 200 m2 | m2 | 110
DEM3 | BOURÁNÍ ASFALTOVÉHO CHODNÍKU | m2 | 584
| 584 |  | 584
Použití figury:
113107231 | Odstranění podkladu z betonu prostého tl 150 mm strojně pl přes 200 m2 | m2 | 584
113107241 | Odstranění podkladu živičného tl 50 mm strojně pl přes 200 m2 | m2 | 584
DEM4 | BOURÁNÍ ASFALTOVÉ KOMUNIKACE | m2 | 1986
| 1986 |  | 1986
Použití figury:
113107222 | Odstranění podkladu z kameniva drceného tl 200 mm strojně pl přes 200 m2 | m2 | 1986
113107232 | Odstranění podkladu z betonu prostého tl 300 mm strojně pl přes 200 m2 | m2 | 198.6
113107244 | Odstranění podkladu živičného tl 200 mm strojně pl přes 200 m2 | m2 | 1986
DN150 | PŘÍPOJKY | m | 25
| 25 |  | 25
Použití figury:
175111101 | Obsypání potrubí ručně sypaninou bez prohození, uloženou do 3 m | m3 | 3
451573111 | Lože pod potrubí otevřený výkop ze štěrkopísku | m3 | 6
871315211 | Kanalizační potrubí z tvrdého PVC jednovrstvé tuhost třídy SN4 DN 160 | m | 25
KCE240MMDB | KCE 240MM KRYT Z DLAŽBY POVRCH HLADKÝ, BAREVNÝ | m2 | 153
| 153 |  | 153
Použití figury:
181951114 | Úprava pláně v hornině třídy těžitelnosti II, skupiny 4 a 5 se zhutněním | m2 | 2677
564851111 | Podklad ze štěrkodrtě ŠD tl 150 mm | m2 | 2944.7
596211113 | Kladení zámkové dlažby komunikací pro pěší tl 60 mm skupiny A pl přes 300 m2 | m2 | 627
596211114 | Příplatek za kombinaci dvou barev u kladení betonových dlažeb komunikací pro pěší tl 60 mm skupiny A | m2 | 153
59245008 | dlažba tvar obdélník betonová 200x100x60mm barevná | m2 | 154.53
KCE240MMDP | KCE 240MM KRYT Z DLAŽBY POVRCH HLADKÝ, BARVA PŘÍRODNÍ | m2 | 459
| 459 |  | 459
Použití figury:
181951114 | Úprava pláně v hornině třídy těžitelnosti II, skupiny 4 a 5 se zhutněním | m2 | 2677
564851111 | Podklad ze štěrkodrtě ŠD tl 150 mm | m2 | 2944.7
596211113 | Kladení zámkové dlažby komunikací pro pěší tl 60 mm skupiny A pl přes 300 m2 | m2 | 627
59245018 | dlažba tvar obdélník betonová 200x100x60mm přírodní | m2 | 468.18
KCE240MMDR | KCE 240MM KRYT Z DLAŽBY POVRCH RELIÉFNÍ, BAREVNÝ | m2 | 15
| 15 |  | 15
Použití figury:
181951114 | Úprava pláně v hornině třídy těžitelnosti II, skupiny 4 a 5 se zhutněním | m2 | 2677
564851111 | Podklad ze štěrkodrtě ŠD tl 150 mm | m2 | 2944.7
596211113 | Kladení zámkové dlažby komunikací pro pěší tl 60 mm skupiny A pl přes 300 m2 | m2 | 627
59245006 | dlažba tvar obdélník betonová pro nevidomé 200x100x60mm barevná | m2 | 15
KCE250MMB | KCE250MM KRYT Z BETONU | m2 | 17
| 17 |  | 17
Použití figury:
564861111 | Podklad ze štěrkodrtě ŠD tl 200 mm | m2 | 2578.3
581141114 | Kryt cementobetonový vozovek skupiny CB I tl 250 mm | m2 | 22
KCE280MMAB | KCE280MM KRYT Z ASFALTOBETONU | m2 | 5
| 5 |  | 5
Použití figury:
577144111 | Asfaltový beton vrstva obrusná ACO 11 (ABS) tř. I tl 50 mm š do 3 m z nemodifikovaného asfaltu | m2 | 5
581141114 | Kryt cementobetonový vozovek skupiny CB I tl 250 mm | m2 | 22
KCE390MMAB | KCE390MM KRYT Z ASFALTOBETONU | m2 | 175
| 175 |  | 175
Použití figury:
564861111 | Podklad ze štěrkodrtě ŠD tl 200 mm | m2 | 2578.3
565166102 | Asfaltový beton vrstva podkladní ACP 22 (obalované kamenivo OKH) tl 90 mm š do 1,5 m | m2 | 2225
573211111 | Postřik živičný spojovací z asfaltu v množství 0,60 kg/m2 | m2 | 2225
577134111 | Asfaltový beton vrstva obrusná ACO 11 (ABS) tř. I tl 40 mm š do 3 m z nemodifikovaného asfaltu | m2 | 2225
577155112 | Asfaltový beton vrstva ložní ACL 16 (ABH) tl 60 mm š do 3 m z nemodifikovaného asfaltu | m2 | 2225
KCE540MMAB | KCE540MM KRYT Z ASFALTOBETONU | m2 | 2050
| 2050 |  | 2050
Použití figury:
181951114 | Úprava pláně v hornině třídy těžitelnosti II, skupiny 4 a 5 se zhutněním | m2 | 2677
564851111 | Podklad ze štěrkodrtě ŠD tl 150 mm | m2 | 2944.7
564861111 | Podklad ze štěrkodrtě ŠD tl 200 mm | m2 | 2578.3
565166102 | Asfaltový beton vrstva podkladní ACP 22 (obalované kamenivo OKH) tl 90 mm š do 1,5 m | m2 | 2225
573111112 | Postřik živičný infiltrační s posypem z asfaltu množství 1 kg/m2 | m2 | 2255
573211111 | Postřik živičný spojovací z asfaltu v množství 0,60 kg/m2 | m2 | 2225
577134111 | Asfaltový beton vrstva obrusná ACO 11 (ABS) tř. I tl 40 mm š do 3 m z nemodifikovaného asfaltu | m2 | 2225
577155112 | Asfaltový beton vrstva ložní ACL 16 (ABH) tl 60 mm š do 3 m z nemodifikovaného asfaltu | m2 | 2225
OB08_25 | OBRUBNÍK BETONOVÝ ZÁHONOVÝ BO 08/25 | m | 30
| 30 |  | 30
Použití figury:
916231213 | Osazení chodníkového obrubníku betonového stojatého s boční opěrou do lože z betonu prostého | m | 30
59217016 | obrubník betonový chodníkový 1000x80x250mm | m | 30
OB15_15 | OBRUBNÍK BETONOVÝ NÁJEZDOVÝ BO 15/15 | m | 20
| 20 |  | 20
Použití figury:
916131213 | Osazení silničního obrubníku betonového stojatého s boční opěrou do lože z betonu prostého | m | 502
916991121 | Lože pod obrubníky, krajníky nebo obruby z dlažebních kostek z betonu prostého | m3 | 10.04
59217029 | obrubník betonový silniční nájezdový 1000x150x150mm | m | 20
OB15_15_25 | OBRUBNÍK BETONOVÝ PŘECHODOVÝ - BO 15/15-25 | m | 9
| 9 |  | 9
Použití figury:
916131213 | Osazení silničního obrubníku betonového stojatého s boční opěrou do lože z betonu prostého | m | 502
916991121 | Lože pod obrubníky, krajníky nebo obruby z dlažebních kostek z betonu prostého | m3 | 10.04
59217030 | obrubník betonový silniční přechodový 1000x150x150-250mm | m | 9
OB15_25 | OBRUBNÍK BETONOVÝ STANDARD - BO 15/25 | m | 465
| 465 |  | 465
Použití figury:
916131213 | Osazení silničního obrubníku betonového stojatého s boční opěrou do lože z betonu prostého | m | 502
916991121 | Lože pod obrubníky, krajníky nebo obruby z dlažebních kostek z betonu prostého | m3 | 10.04
59217023 | obrubník betonový chodníkový 1000x150x250mm | m | 465
OB15_25R1 | OBRUBNÍK BETONOVÝ STANDARD - BO 15/25 R1 | m | 6
| 6 |  | 6
Použití figury:
916131213 | Osazení silničního obrubníku betonového stojatého s boční opěrou do lože z betonu prostého | m | 502
916991121 | Lože pod obrubníky, krajníky nebo obruby z dlažebních kostek z betonu prostého | m3 | 10.04
59217035 | obrubník betonový obloukový vnější 780x150x250mm | m | 8
OB15_25R2 | OBRUBNÍK BETONOVÝ STANDARD - BO 15/25R2 | m | 2
| 2 |  | 2
Použití figury:
916131213 | Osazení silničního obrubníku betonového stojatého s boční opěrou do lože z betonu prostého | m | 502
916991121 | Lože pod obrubníky, krajníky nebo obruby z dlažebních kostek z betonu prostého | m3 | 10.04
59217035 | obrubník betonový obloukový vnější 780x150x250mm | m | 8
ODKOP2 | VÝPOČET PRO ODKOP ZEMINY V TŘ. 2 | m3 | 60
| ZELEŇ*0,2 |  | 60
Použití figury:
122151103 | Odkopávky a prokopávky nezapažené v hornině třídy těžitelnosti I, skupiny 1 a 2 objem do 100 m3 strojně | m3 | 60
162751117 | Vodorovné přemístění do 10000 m výkopku/sypaniny z horniny třídy těžitelnosti I, skupiny 1 až 3 | m3 | 60
171251201 | Uložení sypaniny na skládky nebo meziskládky | m3 | 367.5
ODKOP4 | VÝPOČET PRO ODKOP ZEMINY V TŘ. 4 | m3 | 307.5
| KCE540MMAB*0,15 |  | 307.5
Použití figury:
120001101 | Příplatek za ztížení odkopávky nebo prokopávky v blízkosti inženýrských sítí | m3 | 76.875
122351104 | Odkopávky a prokopávky nezapažené v hornině třídy těžitelnosti II, skupiny 4 objem do 500 m3 strojně | m3 | 307.5
162751137 | Vodorovné přemístění do 10000 m výkopku/sypaniny z horniny třídy těžitelnosti II, skupiny 4 a 5 | m3 | 325.5
171251201 | Uložení sypaniny na skládky nebo meziskládky | m3 | 367.5
ODVOZ2 | VÝPOČET KUBATUR K ODVOZU NA SKLÁDKU | m3 | 60
ODVOZ2 | ODKOP2 |  | 60
Použití figury:
162751117 | Vodorovné přemístění do 10000 m výkopku/sypaniny z horniny třídy těžitelnosti I, skupiny 1 až 3 | m3 | 60
162751119 | Příplatek k vodorovnému přemístění výkopku/sypaniny z horniny třídy těžitelnosti I, skupiny 1 až 3 ZKD 1000 m přes 10000 m | m3 | 600
171201231 | Poplatek za uložení zeminy a kamení na recyklační skládce (skládkovné) kód odpadu 17 05 04 | t | 674.625
ODVOZ4 | VÝPOČET KUBATUR K ODVOZU NA SKLÁDKU | m3 | 325.5
ODVOZ4 | ODKOP4+RÝHY |  | 325.5
Použití figury:
162751137 | Vodorovné přemístění do 10000 m výkopku/sypaniny z horniny třídy těžitelnosti II, skupiny 4 a 5 | m3 | 325.5
162751139 | Příplatek k vodorovnému přemístění výkopku/sypaniny z horniny třídy těžitelnosti II, skupiny 4 a 5 ZKD 1000 m přes 10000 m | m3 | 3255
171201231 | Poplatek za uložení zeminy a kamení na recyklační skládce (skládkovné) kód odpadu 17 05 04 | t | 674.625
RÝHY | VÝPOČET PRO ODKOP ZEMINY V TŘ. 4 | m3 | 18
| 0,6*1,2*DN150 |  | 18
Použití figury:
132351101 | Hloubení rýh nezapažených š do 800 mm v hornině třídy těžitelnosti II, skupiny 4 objem do 20 m3 strojně | m3 | 18
162751137 | Vodorovné přemístění do 10000 m výkopku/sypaniny z horniny třídy těžitelnosti II, skupiny 4 a 5 | m3 | 325.5
174101101 | Zásyp jam, šachet rýh nebo kolem objektů sypaninou se zhutněním | m3 | 34
ŠACHTA | POČET REVIZNÍCH ŠACHET | kus | 16
| 14+2 |  | 16
Použití figury:
174101101 | Zásyp jam, šachet rýh nebo kolem objektů sypaninou se zhutněním | m3 | 34
358315114 | Bourání stoky kompletní nebo otvorů z prostého betonu plochy do 4 m2 | m3 | 6
894412411 | Osazení betonových nebo železobetonových dílců pro šachty skruží přechodových | kus | 16
899104112 | Osazení poklopů litinových nebo ocelových včetně rámů pro třídu zatížení D400, E600 | kus | 16
55241402 | poklop šachtový s rámem DN 600 třída D400 bez odvětrání | kus | 16
59224121 | skruž betonová přechodová 62,5/100x60x9cm, stupadla poplastovaná kapsová | kus | 16
59224148 | prstenec šachtový vyrovnávací betonový rovný 625x100x100mm | kus | 16
UV | ULIČNÍ VPUST | kus | 8
| 8 |  | 8
Použití figury:
358315114 | Bourání stoky kompletní nebo otvorů z prostého betonu plochy do 4 m2 | m3 | 6
895941111 | Zřízení vpusti kanalizační uliční z betonových dílců typ UV-50 normální | kus | 8
55242320 | mříž vtoková litinová plochá 500x500mm | kus | 8
59223852 | dno pro uliční vpusť s kalovou prohlubní betonové 450x300x50mm | kus | 8
59223854 | skruž pro uliční vpusť s výtokovým otvorem PVC betonová 450x350x50mm | kus | 8
59223856 | skruž pro uliční vpusť horní betonová 450x195x50mm | kus | 8
59223860 | skruž pro uliční vpusť středová betonová 450x195x50mm | kus | 8
59223874 | koš vysoký pro uliční vpusti žárově Pz plech pro rám 500/300mm | kus | 8
ZELEŇ | SADOVÉ ÚPRAVY – TRÁVNÍK | m2 | 300
| 300 |  | 300
Použití figury:
180404111 | Založení hřišťového trávníku výsevem na vrstvě ornice | m2 | 300
181301111 | Rozprostření ornice tl vrstvy do 200 mm pl přes 500 m2 v rovině nebo ve svahu do 1:5 strojně | m2 | 300
181951111 | Úprava pláně v hornině třídy těžitelnosti I, skupiny 1 až 3 bez zhutnění | m2 | 300
005724100 | osivo směs travní parková | kg | 6
10364100 | zemina pro terénní úpravy - tříděná | t | 105
ZRN2 | VEŘEJNÉ OSVĚTLENÍ
A1_CYKY16 | délka kabelů CYKY 4*16mm2 | m | 344
| 344 |  | 344
Použití figury:
210220022 | Montáž uzemňovacího vedení vodičů FeZn pomocí svorek v zemi drátem do 10 mm ve městské zástavbě | m | 344
210812035 | Montáž kabel Cu plný kulatý do 1 kV 4x16 mm2 uložený volně nebo v liště (CYKY) | m | 344
460010024 | Vytyčení trasy vedení kabelového podzemního v zastavěném prostoru | km | 0.344
460520173 | Montáž trubek ochranných plastových ohebných do 90 mm uložených do rýhy | m | 344
A2_STOŽÁR | počet stožárů | kus | 9
| 9 |  | 9
Použití figury:
210100001 | Ukončení vodičů v rozváděči nebo na přístroji včetně zapojení průřezu žíly do 2,5 mm2 | kus | 45
210204011 | Montáž stožárů osvětlení ocelových samostatně stojících délky do 12 m | kus | 9
210204201 | Montáž elektrovýzbroje stožárů osvětlení 1 okruh | kus | 9
460050004 | Hloubení nezapažených jam pro stožáry jednoduché délky do 8 m na rovině ručně v hornině tř 4 | kus | 9
K02 | Provedení označení (očíslování) stožárů | kus | 9
ST01 | stožár dle specifikace | kus | 9
A3_HLAVA | počet ukončení kabelu | kus | 20
| 20 |  | 20
Použití figury:
210100003 | Ukončení vodičů v rozváděči nebo na přístroji včetně zapojení průřezu žíly do 16 mm2 | kus | 80
210100152 | Ukončení kabelů smršťovací záklopkou nebo páskou se zapojením bez letování žíly do 4x35 mm2 | kus | 20
35436315 | hlava rozdělovací smršťovaná přímá do 1kV SKE 4f/3+4 kabel 27-45mm/průřez 35-150mm | kus | 20
A4_SVÍTIDLA | počet svítidel | kus | 9
| 9 |  | 9
Použití figury:
210202013 | Montáž svítidel výbojkových průmyslových stropních závěsných na výložník | kus | 9
580108013 | Kontrola stavu 5 až 10 stožárových svítidel parkových nebo sadových | kus | 9
K01 | Nastavení svítidla podle měření vertikální osvětlenosti včetně protokolu měření | kus | 9
SV01 | svítidlo dle specifikace | kus | 9
A4_VÝLOŽNÍK | počet výložníků | kus | 9
| 9 |  | 9
Použití figury:
210204103 | Montáž výložníků osvětlení jednoramenných sloupových hmotnosti do 35 kg | kus | 9
A5_CYKY15 | délka kabelů CYKY 5*1,5mm2 | m | 90
| 90 |  | 90
Použití figury:
210812061 | Montáž kabel Cu plný kulatý do 1 kV 5x1,5 až 2,5 mm2 uložený volně nebo v liště (CYKY) | m | 90
A6_RÝHA40 | šířka rýhy 40cm, hloubka rýhy 60cm | m | 260
| 260 |  | 260
Použití figury:
460202044 | Hloubení kabelových nezapažených rýh strojně š 40 cm, hl 60 cm, v hornině tř 4 | m | 260
460421172 | Lože kabelů z písku nebo štěrkopísku tl 10 cm nad kabel, kryté plastovou deskou, š lože do 50 cm | m | 260
460490014 | Krytí kabelů výstražnou fólií šířky 40 cm | m | 290
460560034 | Zásyp rýh ručně šířky 40 cm, hloubky 50 cm, z horniny třídy 4 | m | 260
34575121 | deska kabelová krycí PE červená, 250x9x4mm | m | 290.87
58331200 | štěrkopísek netříděný zásypový | t | 18.255
A7_RÝHA120 | šířka rýhy 40cm, hloubka rýhy 120cm | m | 30
| 30 |  | 30
Použití figury:
460080012 | Základové konstrukce z monolitického betonu C 8/10 bez bednění | m3 | 2.4
460202304 | Hloubení kabelových nezapažených rýh strojně š 50 cm, hl 120 cm, v hornině tř 4 | m | 30
460490014 | Krytí kabelů výstražnou fólií šířky 40 cm | m | 290
460560294 | Zásyp rýh ručně šířky 50 cm, hloubky 110 cm, z horniny třídy 4 | m | 30
34575121 | deska kabelová krycí PE červená, 250x9x4mm | m | 290.87
A8_PATKA | základ pro stožár | m3 | 8.64
| 0,8*0,8*1,5*A2_STOŽÁR |  | 8.64
Použití figury:
460080014 | Základové konstrukce z monolitického betonu C 16/20 bez bednění | m3 | 8.64

## Pokyny pro vyplnění
Struktura údajů, formát souboru a metodika pro zpracování
Struktura
Soubor je složen ze záložky Rekapitulace stavby a záložek s názvem soupisu prací pro jednotlivé objekty ve formátu XLSX. Každá ze záložek přitom obsahuje
ještě samostatné sestavy vymezené orámovaním a nadpisem sestavy.
Rekapitulace stavby obsahuje sestavu Rekapitulace stavby a Rekapitulace objektů stavby a soupisů prací.
V sestavě Rekapitulace stavby jsou uvedeny informace identifikující předmět veřejné zakázky na stavební práce, KSO, CC-CZ, CZ-CPV, CZ-CPA a rekapitulaci
celkové nabídkové ceny uchazeče.
Termínem "uchazeč" (resp. zhotovitel) se myslí "účastník zadávacího řízení" ve smyslu zákona o zadávání veřejných zakázek.
V sestavě Rekapitulace objektů stavby a soupisů prací je uvedena rekapitulace stavebních objektů, inženýrských objektů, provozních souborů,
vedlejších a ostatních nákladů a ostatních nákladů s rekapitulací nabídkové ceny za jednotlivé soupisy prací. Na základě údaje Typ je možné
identifikovat, zda se jedná o objekt nebo soupis prací pro daný objekt:
|  | STA | Stavební objekt pozemní
|  | ING | Stavební objekt inženýrský
|  | PRO | Provozní soubor
|  | VON | Vedlejší a ostatní náklady
|  | OST | Ostatní
|  | Soupis | Soupis prací pro daný typ objektu
Soupis prací pro jednotlivé objekty obsahuje sestavy Krycí list soupisu prací, Rekapitulace členění soupisu prací, Soupis prací. Za soupis prací může být považován
i objekt stavby v případě, že neobsahuje podřízenou zakázku.
Krycí list soupisu obsahuje rekapitulaci informací o předmětu veřejné zakázky ze sestavy Rekapitulace stavby, informaci o zařazení objektu do KSO,
CC-CZ, CZ-CPV, CZ-CPA a rekapitulaci celkové nabídkové ceny uchazeče za aktuální soupis prací.
Rekapitulace členění soupisu prací obsahuje rekapitulaci soupisu prací ve všech úrovních členění soupisu tak, jak byla tato členění použita (např.
stavební díly, funkční díly, případně jiné členění) s rekapitulací nabídkové ceny.
Soupis prací obsahuje položky veškerých stavebních nebo montážních prací, dodávek materiálů a služeb nezbytných pro zhotovení stavebního objektu,
inženýrského objektu, provozního souboru, vedlejších a ostatních nákladů.
Pro položky soupisu prací se zobrazují následující informace:
|  | PČ |  | Pořadové číslo položky v aktuálním soupisu
|  | TYP |  | Typ položky: K - konstrukce, M - materiál, PP - plný popis, PSC - poznámka k souboru cen, P - poznámka k položce, VV - výkaz výměr
|  | Kód |  | Kód položky
|  | Popis |  | Zkrácený popis položky
|  | MJ |  | Měrná jednotka položky
|  | Množství |  | Množství v měrné jednotce
|  | J.cena |  | Jednotková cena položky. Zadaní může obsahovat namísto J.ceny sloupce J.materiál a J.montáž, jejichž součet definuje
J.cenu položky.
|  | Cena celkem |  | Celková cena položky daná jako součin množství a j.ceny
|  | Cenová soustava |  | Příslušnost položky do cenové soustavy
Ke každé položce soupisu prací se na samostatných řádcích může zobrazovat:
Plný popis položky
Poznámka k souboru cen a poznámka zadavatele
Výkaz výměr
Pokud je k řádku výkazu výměr evidovaný údaj ve sloupci Kód, jedná se o definovaný odkaz, na který se může odvolávat výkaz výměr z jiné položky.
Metodika pro zpracování
Jednotlivé sestavy jsou v souboru provázány. Editovatelné pole jsou zvýrazněny žlutým podbarvením, ostatní pole neslouží k editaci a nesmí být jakkoliv
modifikovány.
Uchazeč je pro podání nabídky povinen vyplnit žlutě podbarvená pole:
Pole Uchazeč v sestavě Rekapitulace stavby - zde uchazeč vyplní svůj název (název subjektu)
Pole IČ a DIČ v sestavě Rekapitulace stavby - zde uchazeč vyplní svoje IČ a DIČ
Datum v sestavě Rekapitulace stavby - zde uchazeč vyplní datum vytvoření nabídky
J.cena = jednotková cena v sestavě Soupis prací o maximálním počtu desetinných míst uvedených v poli
- pokud sestavy soupisů prací obsahují pole J.cena, měla by být všechna tato pole vyplněna nenulovými
Poznámka - nepovinný údaj pro položku soupisu
V případě, že sestavy soupisů prací neobsahují pole J.cena, potom ve všech soupisech prací obsahují pole:
- J.materiál - jednotková cena materiálu
- J.montáž - jednotková cena montáže
Uchazeč v tomto případě by měl vyplnit všechna pole J.materiál a pole J.montáž nenulovými kladnými číslicemi. V případech, kdy položka
neobsahuje žádný materiál je přípustné, aby pole J.materiál bylo vyplněno nulou. V případech, kdy položka neobsahuje žádnou montáž je přípustné,
aby pole J.montáž bylo vyplněno nulou. Obě pole - J.materiál, J.Montáž u jedné položky by však neměly být vyplněny nulou.
Rekapitulace stavby
Název |  |  | Povinný |  | Popis | Typ | Max. počet
atributu |  |  | (A/N) |  |  |  | znaků
Kód |  |  | A |  | Kód stavby | String | 20
Stavba |  |  | A |  | Název stavby | String | 120
Místo |  |  | N |  | Místo stavby | String | 50
Datum |  |  | A |  | Datum vykonaného exportu | Date
KSO |  |  | N |  | Klasifikace stavebního objektu | String | 15
CC-CZ |  |  | N |  | Klasifikace stavbeních děl | String | 15
CZ-CPV |  |  | N |  | Společný slovník pro veřejné zakázky | String | 20
CZ-CPA |  |  | N |  | Klasifikace produkce podle činností | String | 20
Zadavatel |  |  | N |  | Zadavatel zadaní | String | 50
IČ |  |  | N |  | IČ zadavatele zadaní | String | 20
DIČ |  |  | N |  | DIČ zadavatele zadaní | String | 20
Uchazeč |  |  | N |  | Uchazeč veřejné zakázky | String | 50
Projektant |  |  | N |  | Projektant | String | 50
Poznámka |  |  | N |  | Poznámka k zadání | String | 255
Sazba DPH |  |  | A |  | Rekapitulace sazeb DPH u položek soupisů | eGSazbaDph
Základna DPH |  |  | A |  | Základna DPH určena součtem celkové ceny z položek soupisů | Double
Hodnota DPH |  |  | A |  | Hodnota DPH | Double
Cena bez DPH |  |  | A |  | Celková cena bez DPH za celou stavbu. Sčítává se ze všech listů. | Double
Cena s DPH |  |  | A |  | Celková cena s DPH za celou stavbu | Double
Rekapitulace objektů stavby a soupisů prací
Název |  |  | Povinný |  | Popis | Typ | Max. počet
atributu |  |  | (A/N) |  |  |  | znaků
Kód |  |  | A |  | Přebírá se z Rekapitulace stavby | String | 20
Stavba |  |  | A |  | Přebírá se z Rekapitulace stavby | String | 120
Místo |  |  | N |  | Přebírá se z Rekapitulace stavby | String | 50
Datum |  |  | A |  | Přebírá se z Rekapitulace stavby | Date
Zadavatel |  |  | N |  | Přebírá se z Rekapitulace stavby | String | 50
Projektant |  |  | N |  | Přebírá se z Rekapitulace stavby | String | 50
Uchazeč |  |  | N |  | Přebírá se z Rekapitulace stavby | String | 50
Kód |  |  | A |  | Kód objektu | String | 20
Objektu, Soupis prací |  |  | A |  | Název objektu | String | 120
Cena bez DPH |  |  | A |  | Cena bez DPH za daný objekt | Double
Cena s DPH |  |  | A |  | Cena spolu s DPH za daný objekt | Double
Typ |  |  | A |  | Typ zakázky | eGTypZakazky
Krycí list soupisu
Název |  |  | Povinný |  | Popis | Typ | Max. počet
atributu |  |  | (A/N) |  |  |  | znaků
Stavba |  |  | A |  | Přebírá se z Rekapitulace stavby | String | 120
Objekt |  |  | A |  | Kód a název objektu | String | 20 + 120
Soupis |  |  | A |  | Kód a název soupisu | String | 20 + 120
KSO |  |  | N |  | Klasifikace stavebního objektu | String | 15
CC-CZ |  |  | N |  | Klasifikace stavbeních děl | String | 15
CZ-CPV |  |  | N |  | Společný slovník pro veřejné zakázky | String | 20
CZ-CPA |  |  | N |  | Klasifikace produkce podle činností | String | 20
Místo |  |  | N |  | Přebírá se z Rekapitulace stavby | String | 50
Zadavatel |  |  | N |  | Přebírá se z Rekapitulace stavby | String | 50
Uchazeč |  |  | N |  | Přebírá se z Rekapitulace stavby | String | 50
Projektant |  |  | N |  | Přebírá se z Rekapitulace stavby | String | 50
Poznámka |  |  | N |  | Poznámka k soupisu prací | String | 255
Sazba DPH |  |  | A |  | Rekapitulace sazeb DPH na položkách aktuálního soupisu | eGSazbaDph
Základna DPH |  |  | A |  | Základna DPH určena součtem celkové ceny z položek aktuálního soupisu | Double
Hodnota DPH |  |  | A |  | Hodnota DPH | Double
Cena bez DPH |  |  | A |  | Cena bez DPH za daný soupis | Double
Cena s DPH |  |  | A |  | Cena s DPH za daný soupis | Double
Rekapitulace členění soupisu prací
Název |  |  | Povinný |  | Popis | Typ | Max. počet
atributu |  |  | (A/N) |  |  |  | znaků
Stavba |  |  | A |  | Přebírá se z Rekapitulace stavby | String | 120
Objekt |  |  | A |  | Kód a název objektu, přebírá se z Krycího listu soupisu | String | 20 + 120
Soupis |  |  | A |  | Kód a název objektu, přebírá se z Krycího listu soupisu | String | 20 + 120
Místo |  |  | N |  | Přebírá se z Rekapitulace stavby | String | 50
Datum |  |  | A |  | Přebírá se z Rekapitulace stavby | Date
Zadavatel |  |  | N |  | Přebírá se z Rekapitulace stavby | String | 50
Projektant |  |  | N |  | Přebírá se z Rekapitulace stavby | String | 50
Uchazeč |  |  | N |  | Přebírá se z Rekapitulace stavby | String | 50
Kód dílu - Popis |  |  | A |  | Kód a název dílu ze soupisu | String | 20 + 100
Cena celkem |  |  | A |  | Cena celkem za díl ze soupisu | Double
Soupis prací
Název |  |  | Povinný |  | Popis | Typ | Max. počet
atributu |  |  | (A/N) |  |  |  | znaků
Stavba |  |  | A |  | Přebírá se z Rekapitulace stavby | String | 120
Objekt |  |  | A |  | Kód a název objektu | String | 20 + 120
Soupis |  |  | A |  | Přebírá se z Krycího listu soupisu | String | 20 + 120
Místo |  |  | N |  | Přebírá se z Krycího listu soupisu | String | 50
Datum |  |  | A |  | Přebírá se z Krycího listu soupisu | Date
Zadavatel |  |  | N |  | Přebírá se z Krycího listu soupisu | String | 50
Projektant |  |  | N |  | Přebírá se z Krycího listu soupisu | String | 50
Uchazeč |  |  | N |  | Přebírá se z Krycího listu soupisu | String | 50
PČ |  |  | A |  | Pořadové číslo položky soupisu | Long
Typ |  |  | A |  | Typ položky soupisu | eGTypPolozky | 1
Kód |  |  | A |  | Kód položky ze soupisu | String | 20
Popis |  |  | A |  | Popis položky ze soupisu | String | 255
MJ |  |  | A |  | Měrná jednotka položky | String | 10
Množství |  |  | A |  | Množství položky soupisu | Double
J.Cena |  |  | A |  | Jednotková cena položky | Double
Cena celkem |  |  | A |  | Cena celkem vyčíslena jako J.Cena * Množství | Double
Cenová soustava |  |  | N |  | Zařazení položky do cenové soustavy | String | 50
p |  |  | N |  | Poznámka položky ze soupisu | Memo
psc |  |  | N |  | Poznámka k souboru cen ze soupisu | Memo
pp |  |  | N |  | Plný popis položky ze soupisu | Memo
vv |  |  | N |  | Výkaz výměr (figura, výraz, výměra) ze soupisu | Text,Text,Double | 20, 150
DPH |  |  | A |  | Sazba DPH pro položku | eGSazbaDPH
Hmotnost |  |  | A |  | Hmotnost položky ze soupisu | Double
Suť |  |  | A |  | Suť položky ze soupisu | Double
Nh |  |  | N |  | Normohodiny položky ze soupisu | Double
Datová věta
Typ věty |  |  | Hodnota |  | Význam
eGSazbaDPH |  |  | základní |  | Základní sazba DPH
|  |  | snížená |  | Snížená sazba DPH
|  |  | nulová |  | Nulová sazba DPH
|  |  | zákl. přenesená |  | Základní sazba DPH přenesená
|  |  | sníž. přenesená |  | Snížená sazba DPH přenesená
eGTypZakazky |  |  | STA |  | Stavební objekt
|  |  | PRO |  | Provozní soubor
|  |  | ING |  | Inženýrský objekt
|  |  | VON |  | Vedlejší a ostatní náklady
|  |  | OST |  | Ostatní náklady
eGTypPolozky |  |  | 1 |  | Položka typu HSV
|  |  | 2 |  | Položka typu PSV
|  |  | 3 |  | Položka typu M
|  |  | 4 |  | Položka typu OST