## Rekapitulace
Firma: Firma
Soupis objektů s DPH
Stavba: 17-321-1_01 - Rozšíření trolejbusových tratí v Teplicích_Stavba 1
Varianta: ZŘ - Základní řešení
| Odbytová cena: | 0
| OC+DPH: | 0
Objekt | Popis | OC | DPH | OC+DPH
SO 000 | Ostatní náklady a VRN | 0 | 0 | 0
SO 431 | Veřejné osvětllení - úsek J. Koziny | 0 | 0 | 0
SO 441.1 | SSZ - křižovatka Stanová - Emílie Dvořákové - Dopravní část | 0 | 0 | 0
SO 441.2 | SSZ - křižovatka Stanová - Emílie Dvořákové - Elektro část | 0 | 0 | 0
SO 441.3 | SSZ - křižovatka Stanová - Emílie Dvořákové - Dopravní značení | 0 | 0 | 0
SO 651 | Trakční trolejové vedení - úsek J. Koziny | 0 | 0 | 0
SO 651.1 | Demontáž TV - smyčky Zemská | 0 | 0 | 0
SO 651.2 | DIO | 0 | 0 | 0

## SO 000
ASPE10 |  |  |  | Firma: Firma | [5 empty] | 3
|  |  |  | Příloha k formuláři pro ocenění nabídky |  |  |  |  | 0 | 3
S | Stavba: | 17-321-1_01 |  | Rozšíření trolejbusových tratí v Teplicích_Stavba 1 |  |  | SO 000 | 0 | 0,00 | 2
O | Rozpočet: | SO 000 |  | Ostatní náklady a VRN |  |  |  |  | 15,00 | 2
Typ | Poř. číslo | Kód položky | Varianta: | Název položky | MJ | Množství | Cena |  | 21,00 | 2
[7 empty] | Jednotková | Celkem
0 | 1 | 2 | 3 | 4 | 5 | 6 | 9 | 10
SD |  | VRN |  | Vedlejší rozpočtové náklady |  |  |  | 0 | 0 |  | 0 | 0
P | 1 | 01 |  | Revize a zkoušky trakčního trolejového a kabelového vedení a elektro | KPL | 1 |  | 0 | 0 | 2
PP
VV |  |  |  | Kompletní měření + revizní zprávy dle požadavků jednotlivých SO kpl 1=1,000 [A]
P | 2 | 02 |  | Geodetické práce před výstavbou vč. vytýčení inženýrských sítí | KPL | 1 |  | 0 | 0 | 2
PP
VV |  |  |  | zaměření a vytýčení pro základy stožárů a kabelové trasy 'zaměření a vytyčení podzemních inženýrských sítí ve spolupráci s jejich správci, ( v místech výkopů ) kpl 1=1,000 [A]
P | 3 | 02a |  | Geodetické zaměření skutečného provedení kabelové trasy a sloupů a kabeláže včetně dokumentace | KPL | 1 |  | 0 | 0 | 2
PP
VV |  |  |  | Zajištění geometrického zaměření skutečného provedení 'Tato dokumentace bude předána v termínu dle potřeb investora a jednotlivých správců SO kpl 1=1,000 [A]
P | 4 | 02b |  | Geodetické zaměření skutečného stavu TTV | KPL | 1 |  | 0 | 0 | 2
PP
VV |  |  |  | Zajištění geometrického zaměření skutečného provedení stožárů a geomoetrických plánů věcných břemen v požadovaném formátu s hranicemi pozemků jako podklad pro vklad do katastrální mapy pro evidenci změn na katastrálním úřadu. vč. zápisu do KN kpl 1=1,000 [A]
P | 5 | 03 |  | Vypracování RDS | KPL | 1 |  | 0 | 0 | 2
PP
VV |  |  |  | pro všechny SO kpl 1=1,000 [A]
P | 6 | 04 |  | Dokumentace skutečného provedení stavby | KPL | 1 |  | 0 | 0 | 2
PP
VV |  |  |  | dokumentace pro provedení stavby pro jednotlivá SO 'v tištěné a digitální podobě dle potřeb jednotlivých SO (min. 1x objednatel, 1x příslušný správce SO, 1x Drážní úřad) kpl 1=1,000 [A]
P | 7 | 04a |  | Pasportizace místa stavby | KPL | 2 |  | 0 | 0 | 2
PP
VV |  |  |  | (fotodokumentace, popis aj. stavu místa před a po stavbě) 2=2,000 [A]
P | 8 | 07 |  | Náklady na zkušební provoz | KPL | 1 |  | 0 | 0 | 2
PP
VV
P | 9 | 08 |  | Kompletační a koordinační činnost | KPL | 1 |  | 0 | 0 | 2
PP
VV
P | 10 | 09 |  | Realizační inženýring | KPL | 1 |  | 0 | 0 | 2
PP
VV
P | 11 | 10 |  | Mimostaveništní doprava materiálů | KPL | 1 |  | 0 | 0 | 2
PP
VV
P | 12 | 11 |  | Horizontální přesun materiálu | KPL | 1 |  | 0 | 0 | 2
PP
VV
P | 13 | 12 |  | Provozní vlivy | KPL | 1 |  | 0 | 0 | 2
PP
VV |  |  |  | zajištění bezpečného provozu na komunikaci, vynucené přestávky z důvodu provozu vozidel a pod. kpl 1=1,000 [A]
P | 14 | 13 |  | Provoz investora a třetích osob | KPL | 1 |  | 0 | 0 | 2
PP
VV |  |  |  | v pol. zahrnuty náklady na ztížené provádění stavebních a montážních prací způsobené provozem třetích osob na staveništi ' zabezpečení bezpečného provozu chodců, vynucené přestávky z důvodu provozu chodců a pod. 'v pol. zahrnuty náklady na případné zábrany, oplocení staveniště, a pod. kpl 1=1,000 [A]
P | 15 | 14 |  | Zařízení staveniště | KPL | 1 |  | 0 | 0 | 2
PP
VV |  |  |  | zřízení nutného prostoru pro zařízení staveniště, místo zajišťované zhotovitelem v ceně kalkulováno: projednání s vlastníkem pozemku, pronájem pozemku, zřízení plochy pro skladování materiálu vč. případných mobilních skladů , buněk, oplocení + kompletní likvidace po výstavbě a uvedení do pův. stavu ks 1=1,000 [A]

## SO 431
ASPE10 |  |  |  | Firma: Firma | [5 empty] | 3
|  |  |  | Příloha k formuláři pro ocenění nabídky |  |  |  |  | 0 | 3
S | Stavba: | 17-321-1_01 |  | Rozšíření trolejbusových tratí v Teplicích_Stavba 1 |  |  | SO 431 | 0 | 0,00 | 2
O | Rozpočet: | SO 431 |  | Veřejné osvětllení - úsek J. Koziny |  |  |  |  | 15,00 | 2
Typ | Poř. číslo | Kód položky | Varianta: | Název položky | MJ | Množství | Cena |  | 21,00 | 2
[7 empty] | Jednotková | Celkem
0 | 1 | 2 | 3 | 4 | 5 | 6 | 9 | 10
SD |  | 0 |  | Všeobecné konstrukce a práce |  |  |  | 0 | 0 |  | 0 | 0
P | 1 | 014111 |  | POPLATKY ZA SKLÁDKU TYP S-IO (INERTNÍ ODPAD) | M3 | 88.55 |  | 0 | 0 | 2
PP |  |  |  | včetně odvozu
VV |  |  |  | délka protlaku: 10=10,000 [A] délka chráničky: 5,3=5,300 [B] délka výkopu: - 1 kabel: 33.89+74,16+43,9+19,5-A-B=156,150 [C] - 2 kabely:24,18+6,51+1,89=32,580 [D] - 3 kabely: 1,57=1,570 [E] asfaltový chodník (plocha): 277,83=277,830 [F] sjezd (plocha): 4,12*2,58=10,630 [G] obrubníky (počet přerušení): 8=8,000 [H] základ sloupu: 0,85*0,85*1,65=1,192 [I] A*0,55*0,55*3,14+B*0,5*1,16+(C+D)*0,2*0,35+E*0,2*0,5+F*0,2+G*0,3+H*1,5*0,35*0,35+I*2=88,550 [J]
P | 2 | 014131 |  | POPLATKY ZA SKLÁDKU TYP S-NO (NEBEZPEČNÝ ODPAD) | M3 | 12.708 |  | 0 | 0 | 2
PP |  |  |  | asfalt včetně odtěžení a odvozu
VV |  |  |  | asfaltový chodník (plocha): 277,83=277,830 [A] sjezd (plocha): 4,12*2,58=10,630 [B] A*0,04+B*0,15=12,708 [C]
P | 3 | 029522 |  | OSTATNÍ POŽADAVKY - REVIZNÍ ZPRÁVY | KUS | 3 |  | 0 | 0 | 2
PP |  |  |  | výchozí revize elektrického zařízení každá z oddělených částí rozpočtována zvlášť
VV
P | 4 | 029522a |  | OSTATNÍ POŽADAVKY - REVIZNÍ ZPRÁVY | KUS | 1 |  | 0 | 0 | 2
PP |  |  |  | Periodická revize elektrického zařízení zdokumentování stavu ponechávaných navazujicích zařízení (před zahájením stavby)
VV
P | 5 | 02960 |  | OSTATNÍ POŽADAVKY - ODBORNÝ DOZOR | KPL | 1 |  | 0 | 0 | 2
PP |  |  |  | potřebné manipulace v rozvodu veřejného osvětlení spolupráce se správcem veřejného osvětlení
VV
SD |  | 1 |  | Zemní práce |  |  |  | 0 | 0 |  | 0 | 0
P | 6 | 11343 |  | ODSTRAN KRYTU ZPEVNĚNÝCH PLOCH S ASFALT POJIVEM VČET PODKLADU | M3 | 71.462 |  | 0 | 0 | 2
PP |  |  |  | chodník asfaltový sjezd asfaltový
VV |  |  |  | chodník: 277,83*0,24=66,679 [A] sjezd: 4,12*2,58*0,45=4,783 [B] A+B=71,462 [C]
P | 7 | 11347 |  | ODSTRAN KRYTU ZPEVNĚNÝCH PLOCH Z DLAŽEB KOSTEK VČET PODKL | M3 | 24.111 |  | 0 | 0 | 2
PP |  |  |  | zámková dlažba
VV |  |  |  | (2,71+11,49+2,64+1,02)*(0,35+2*0,5)=24,111 [A] ostraněno nad výkopem a 0,5 m za hranicí výkopu
P | 8 | 11352 |  | ODSTRANĚNÍ CHODNÍKOVÝCH OBRUBNÍKŮ BETONOVÝCH | M | 12 |  | 0 | 0 | 2
PP
VV |  |  |  | 8*1,5=12,000 [A]
P | 9 | 132731 |  | HLOUBENÍ RÝH ŠÍŘ DO 2M PAŽ I NEPAŽ TŘ. I, ODVOZ DO 1KM | M3 | 68.822 |  | 0 | 0 | 2
PP
VV |  |  |  | zaváděcí jáma protlaku: 2,5*1,5*1,5=5,625 [A] délka chráničky: 5,3=5,300 [B] délka výkopu: - 1 kabel: 33.89+74,16+43,9+19,5-A-B=160,525 [C] - 2 kabely:24,18+6,51+1,89=32,580 [D] - 3 kabely: 1,57=1,570 [E] základ sloupu: 0,85*0,85*1,85=1,337 [F] A+B*0,5*1,16+(C+D)*0,85*0,35+F*2=68,822 [G]
P | 10 | 14173 |  | PROTLAČOVÁNÍ POTRUBÍ Z PLAST HMOT DN DO 200MM | M | 10 |  | 0 | 0 | 2
PP |  |  |  | protlak trubka 110/94 mm včetně trubky
VV
P | 11 | 17411 |  | ZÁSYP JAM A RÝH ZEMINOU SE ZHUTNĚNÍM | M3 | 49.361 |  | 0 | 0 | 2
PP
VV |  |  |  | délka protlaku: 10=10,000 [A] délka chráničky: 5,3=5,300 [B] délka výkopu: - 1 kabel: 33.89+74,16+43,9+19,5-A-B=156,150 [C] - 2 kabely:24,18+6,51+1,89=32,580 [D] - 3 kabely: 1,57=1,570 [E] základ sloupu: 0,85*0,85*0,2=0,145 [F] zaváděcí jáma protlaku: 2,5*1,5*1,5=5,625 [G] (C+D)*0,65*0,35+E*0,65*0,5+2*F+G=49,361 [H]
P | 12 | 17481 |  | ZÁSYP JAM A RÝH Z NAKUPOVANÝCH MATERIÁLŮ | M3 | 1.54 |  | 0 | 0 | 2
PP |  |  |  | štěrkopísek frakce 0 až 32
VV |  |  |  | délka chráničky: 5,3=5,300 [A] A*(0,5*0,55+0,05*0,31)=1,540 [B]
P | 13 | 17581 |  | OBSYP POTRUBÍ A OBJEKTŮ Z NAKUPOVANÝCH MATERIÁLŮ | M3 | 18.69 |  | 0 | 0 | 2
PP |  |  |  | písek jemnozrnný frakce 0 až 4 mm
VV |  |  |  | délka protlaku: 10=10,000 [A] délka chráničky: 5,3=5,300 [B] délka výkopu: - 1 kabel: 33.89+74,16+43,9+19,5-A-B=156,150 [C] - 2 kabely:24,18+6,51+1,89=32,580 [D] - 3 kabely: 1,57=1,570 [E] plocha zámkové dlažby: (2,71+11,49+2,64+1,02)*(0,35+2*0,5)=24,111 [F] počet sloupů: 2=2,000 [G] (C+D)*0,2*0,35+E*0,2*0,5+F*0,2+2*0,25=18,690 [H]
SD |  | 3 |  | Svislé konstrukce |  |  |  | 0 | 0 |  | 0 | 0
P | 14 | 388314 |  | TĚLESO KABELOVODU Z PROST BETONU DO C25/30 (B30) | M3 | 62.24 |  | 0 | 0 | 2
PP |  |  |  | chránička pod sjezdem, základy sloupů
VV |  |  |  | délka chráničky: 5,3=5,300 [A] průřez chráničky (odečteny otvory): 0,45*0,31-2*0,55*0,055*3,14=-0,050 [B] asfaltový chodník (plocha): 277,83=277,830 [C] sjezd (plocha): 4,12*2,58=10,630 [D] obrubníky (počet přerušení): 8=8,000 [E] základ sloupu: 0,85*0,85*1,65-0,1*0,1*3,14*1,65=1,140 [F] A*B+C*0,2+D*0,3+E*1,5*0,35*0,35+2*F=62,240 [G]
SD |  | 4 |  | Vodorovné konstrukce |  |  |  | 0 | 0 |  | 0 | 0
P | 15 | 465921 |  | DLAŽBY Z BETONOVÝCH DLAŽDIC NA SUCHO | M2 | 24.111 |  | 0 | 0 | 2
PP |  |  |  | zámková dlažba
VV |  |  |  | (2,71+11,49+2,64+1,02)*(0,35+2*0,5)=24,111 [A] obnoveno nad výkopem a 0,5 m za hranicí výkopu
SD |  | 5 |  | Komunikace |  |  |  | 0 | 0 |  | 0 | 0
P | 16 | 574A01a |  | ASFALTOVÝ BETON PRO OBRUSNÉ VRSTVY | M3 | 11.645 |  | 0 | 0 | 2
PP
VV |  |  |  | asfaltový chodník (plocha): 277,83=277,830 [A] sjezd (plocha): 4,12*2,58=10,630 [B] A*0,04+B*0,05=11,645 [C]
P | 17 | 574E06a |  | ASFALTOVÝ BETON PRO PODKLADNÍ VRSTVY | M3 | 1.063 |  | 0 | 0 | 2
PP
VV |  |  |  | sjezd (plocha): 4,12*2,58=10,630 [A] A*0,1=1,063 [B]
SD |  | 7 |  | Přidružená stavební výroba |  |  |  | 0 | 0 |  | 0 | 0
P | 18 | 702211 |  | KABELOVÁ CHRÁNIČKA ZEMNÍ DN DO 100 MM | M | 12 |  | 0 | 0 | 2
PP |  |  |  | trubka HDPE/LDPE 110/94 mm
VV |  |  |  | 6*2=12,000 [A] zaokrouhleno na výrobní délku 6 m
P | 19 | 702312 |  | ZAKRYTÍ KABELŮ VÝSTRAŽNOU FÓLIÍ ŠÍŘKY PŘES 20 DO 40 CM | M | 201.468 |  | 0 | 0 | 2
PP |  |  |  | výstražná fólie červená šířky 33 cm s nápisem "veřejné osvětlení"
VV |  |  |  | délka protlaku: 10=10,000 [A] délka výkopu: - 1 kabel: 33.89+74,16+43,9+19,5-A=161,450 [C] - 2 kabely:24,18+6,51+1,89=32,580 [D] - 3 kabely: 1,57=1,570 [E] (C+D+E)*1,03=201,468 [F] 3% na zvlnění a prostřih
P | 20 | 702332 |  | ZAKRYTÍ KABELŮ PLASTOVOU DESKOU/PÁSEM ŠÍŘKY PŘES 20 DO 40 CM | M | 191 |  | 0 | 0 | 2
PP |  |  |  | deska 1000x300x4mm červená s nápisem "veřejné osvětlení"
VV |  |  |  | délka protlaku: 10=10,000 [A] délka chráničky: 5,3=5,300 [B] délka výkopu: - 1 kabel: 33.89+74,16+43,9+19,5-A-B=156,150 [C] - 2 kabely:24,18+6,51+1,89=32,580 [D] - 3 kabely: 1,57=1,570 [E] (C+D+E)=190,300 [F] zaokrouhlení na celé desky: F+0,7=191,000 [G]
P | 21 | 741911 |  | UZEMŇOVACÍ VODIČ V ZEMI FEZN DO 120 MM2 | M | 259.38 |  | 0 | 0 | 2
PP |  |  |  | drát FeZn 10 mm
VV |  |  |  | délka protlaku: 10=10,000 [A] délka výkopu: - 1 kabel: 33.89+74,16+43,9+19,5-A=161,450 [C] - 2 kabely:24,18+6,51+1,89=32,580 [D] - 3 kabely: 1,57=1,570 [E] počet ukončení ve sloupech: 2*9=18,000 [F] svislá část a rezerva u zapojení do sloupu: 3=3,000 [G] (C+D+E)*1,05+F*G=259,380 [H] 5% na zvlnění a prostřih
P | 22 | 742H12 |  | KABEL NN ČTYŘ- A PĚTIŽÍLOVÝ CU S PLASTOVOU IZOLACÍ OD 4 DO 16 MM2 | M | 307.386 |  | 0 | 0 | 2
PP
VV |  |  |  | délka výkopu: - 1 kabel: 33.89+74,16+43,9+19,5=171,450 [C] - 2 kabely:24,18+6,51+1,89=32,580 [D] - 3 kabely: 1,57=1,570 [E] počet ukončení ve sloupech: 2*9=18,000 [F] svislá část a rezerva u zapojení do sloupu: 3=3,000 [G] (C+D*2+E*3)*1,05+F*G=307,386 [H] 5% na zvlnění a prostřih
P | 23 | 742K12 |  | UKONČENÍ DVOU AŽ PĚTIŽÍLOVÉHO KABELU V ROZVADĚČI NEBO NA PŘÍSTROJI OD 4 DO 16 MM2 | KUS | 18 |  | 0 | 0 | 2
PP |  |  |  | ukončení CYKY 4x16 mm2 smršťovací trubicí
VV |  |  |  | 9*2=18,000 [A]
P | 24 | 743122 |  | OSVĚTLOVACÍ STOŽÁR PEVNÝ ŽÁROVĚ ZINKOVANÝ DÉLKY DO 15 M | KUS | 2 |  | 0 | 0 | 2
PP |  |  |  | sloup dálniční (průměr 219/159/114 mm) závěsná výška svítidla 8 metrů
VV
P | 25 | 743151 |  | OSVĚTLOVACÍ STOŽÁR - STOŽÁROVÁ ROZVODNICE S 1-2 JISTÍCÍMI PRVKY | KUS | 12 |  | 0 | 0 | 2
PP
VV
P | 26 | 743311 |  | VÝLOŽNÍK PRO MONTÁŽ SVÍTIDLA NA STOŽÁR JEDNORAMENNÝ DÉLKA VYLOŽENÍ DO 1 M | KUS | 2 |  | 0 | 0 | 2
PP |  |  |  | UD 500 mm
VV
P | 27 | 743361 |  | VÝLOŽNÍK PRO MONTÁŽ SVÍTIDLA NA STOŽÁR JEDNORAMENNÝ ZVÝŠENÝ | KUS | 6 |  | 0 | 0 | 2
PP |  |  |  | na trakční sloup výšky 8 m - zajistí závěsnou výšku svítidla do 12 metrů
VV
P | 28 | 743554 |  | SVÍTIDLO VENKOVNÍ VŠEOBECNÉ LED, MIN. IP 44, PŘES 45 W | KUS | 8 |  | 0 | 0 | 2
PP |  |  |  | dle specifikace
VV

## SO 441.1
ASPE10 |  |  |  | Firma: Firma | [5 empty] | 3
|  |  |  | Příloha k formuláři pro ocenění nabídky |  |  |  |  | 0 | 3
S | Stavba: | 17-321-1_01 |  | Rozšíření trolejbusových tratí v Teplicích_Stavba 1 |  |  | SO 441.1 | 0 | 0,00 | 2
O | Rozpočet: | SO 441.1 |  | SSZ - křižovatka Stanová - Emílie Dvořákové - Dopravní část |  |  |  |  | 15,00 | 2
Typ | Poř. číslo | Kód položky | Varianta: | Název položky | MJ | Množství | Cena |  | 21,00 | 2
[7 empty] | Jednotková | Celkem
0 | 1 | 2 | 3 | 4 | 5 | 6 | 9 | 10
SD |  | 21-M |  | Elektromontáže |  |  |  | 0 | 0 |  | 0 | 0
P | 1 | 246215599R |  | barva syntetická vrchní na ocelové konstrukce INDUSTROL 0840 černá S2013 bal.0,75 litru | KG | 1 |  | 0 | 0 | 2
PP |  |  |  | barva syntetická vrchní na ocelové konstrukce INDUSTROL 0840 černá S2013 bal.0,75 litru
VV
P | 2 | 246420300 |  | ředidlo olejo-syntetické k nanášení štětcem S 6006 | KG | 1 |  | 0 | 0 | 2
PP |  |  |  | ředidlo olejo-syntetické k nanášení štětcem S 6006
VV
P | 3 | 316740512R |  | výložníkový stožár 2,5 m - lehký - zvýšený | KUS | 1 |  | 0 | 0 | 2
PP |  |  |  | výložníkový stožár 2,5 m - lehký - zvýšený
VV
P | 4 | 316740513R |  | výložníkový stožár 3 m - lehký - zvýšený | KUS | 1 |  | 0 | 0 | 2
PP |  |  |  | výložníkový stožár 3 m - lehký - zvýšený
VV
P | 5 | 316740604R |  | výložníkový stožár 5,0 m- středně těžký | KUS | 1 |  | 0 | 0 | 2
PP |  |  |  | výložníkový stožár 5,0 m- středně těžký
VV
P | 6 | 316740611R |  | stožárová výzbroj - dvířka | KUS | 7 |  | 0 | 0 | 2
PP |  |  |  | stožárová výzbroj - dvířka
VV
P | 7 | 316740613R |  | základ chodeckého stožáru a RŘ | KUS | 4 |  | 0 | 0 | 2
PP |  |  |  | základ chodeckého stožáru a RŘ
VV
P | 8 | 316740614R |  | štítek na označení kabelů | KUS | 24 |  | 0 | 0 | 2
PP |  |  |  | štítek na označení kabelů
VV
P | 9 | 316740615R |  | těsnící pěna | KUS | 4 |  | 0 | 0 | 2
PP |  |  |  | těsnící pěna
VV
P | 10 | 316740691R |  | svorkovnice stožárová (24 pozic) | KUS | 7 |  | 0 | 0 | 2
PP |  |  |  | svorkovnice stožárová (24 pozic)
VV
P | 11 | 316740717R |  | chodecký stožár 3,4 m | KUS | 4 |  | 0 | 0 | 2
PP |  |  |  | chodecký stožár 3,4 m
VV
P | 12 | 341110760 |  | kabel silový s Cu jádrem CYKY 4x10 mm2 | M | 25 |  | 0 | 0 | 2
PP |  |  |  | kabel silový s Cu jádrem CYKY 4x10 mm2
VV |  |  |  | 20.0+5.0=25,000 [A]
P | 13 | 34111130 |  | kabel silový s Cu jádrem CYKY 12x1,5mm2 | M | 67 |  | 0 | 0 | 2
PP |  |  |  | kabel silový s Cu jádrem 1 kV 12x1,5mm2
VV |  |  |  | 17.0+50.0=67,000 [A]
P | 14 | 341111650 |  | kabel silový s Cu jádrem CYKY 24x1,5 mm2 | M | 151 |  | 0 | 0 | 2
PP |  |  |  | kabel silový s Cu jádrem CYKY 24x1,5 mm2
VV |  |  |  | 18.0+80.0+21.0+20.0+12.0=151,000 [A]
P | 15 | 341111692R |  | Výstražná folie šířka 22 cm červená | M | 78 |  | 0 | 0 | 2
PP |  |  |  | Výstražná folie šířka 22 cm červená
VV
P | 16 | 341211059R |  | koaxiální kabel do země | M | 180 |  | 0 | 0 | 2
PP |  |  |  | koaxiální kabel do země
VV |  |  |  | 110.0+50.0+20.0=180,000 [A]
P | 17 | 34143304 |  | šňůra s Cu jádrem stíněná CMSM 5x1mm2 | M | 90 |  | 0 | 0 | 2
PP |  |  |  | šňůra s Cu jádrem stíněná CMSM 5x1mm2
VV |  |  |  | 3*15+9*5=90,000 [A]
P | 18 | 345713510 |  | trubka elektroinstalační ohebná Kopoflex, HDPE+LDPE KF 09050 | M | 139 |  | 0 | 0 | 2
PP |  |  |  | trubka elektroinstalační ohebná Kopoflex, HDPE+LDPE KF 09050
VV
P | 19 | 345713550 |  | trubka elektroinstalační ohebná Kopoflex, HDPE+LDPE KF 09110 | M | 114 |  | 0 | 0 | 2
PP |  |  |  | trubka elektroinstalační ohebná Kopoflex, HDPE+LDPE KF 09110
VV
P | 20 | 354410739R |  | zemnící drát průměr 10 mm FeZn | M | 95 |  | 0 | 0 | 2
PP |  |  |  | zemnící drát průměr 10 mm FeZn
VV
P | 21 | 404452568R |  | svorka SR 02 | KUS | 7 |  | 0 | 0 | 2
PP |  |  |  | svorka SR 02
VV
P | 22 | 404452569R |  | svorka SR 03 | KUS | 7 |  | 0 | 0 | 2
PP |  |  |  | svorka SR 03
VV
P | 23 | 404452600 |  | páska upínací Bandimex 12,7 x 0,75 mm (50 m) | M | 10 |  | 0 | 0 | 2
PP |  |  |  | páska upínací Bandimex 12,7 x 0,75 mm (50 m)
VV
SD |  | 22-M |  | Montáže technologických zařízení pro dopravní stavby |  |  |  | 0 | 0 |  | 0 | 0
P | 24 | 35711679R |  | Rozvaděč elektroměrový kompaktní pilíř | KUS | 1 |  | 0 | 0 | 2
PP |  |  |  | Rozvaděč elektroměrový kompaktní pilíř
VV
P | 25 | 358221110 |  | jistič 1pólový-charakteristika B LPN (LSN) 16B/1 | KUS | 1 |  | 0 | 0 | 2
PP |  |  |  | jistič 1pólový-charakteristika B LPN (LSN) 16B/1
VV
P | 26 | 404452701R |  | LED - Chodecké návěstidlo 2 x 210/230V | KUS | 6 |  | 0 | 0 | 2
PP |  |  |  | LED - Chodecké návěstidlo 2 x 210/230V
VV
P | 27 | 404452703R |  | LED - Dopravní návěstidlo 3 x 300/230V plný signál | KUS | 3 |  | 0 | 0 | 2
PP |  |  |  | LED - Dopravní návěstidlo 3 x 300/230V plný signál
VV
P | 28 | 404452711R |  | LED - Dopravní návěstidlo 3 x 210/230V plný signál | KUS | 3 |  | 0 | 0 | 2
PP |  |  |  | LED - Dopravní návěstidlo 3 x 210/230V plný signál
VV
P | 29 | 404452781R |  | GSM modul | KUS | 1 |  | 0 | 0 | 2
PP |  |  |  | GSM modul
VV
P | 30 | 404452782R |  | Třmen návěstidla 300 na výložník, pevný | KUS | 1 |  | 0 | 0 | 2
PP |  |  |  | Třmen návěstidla 300 na výložník, pevný
VV
P | 31 | 404452783R |  | Třmen návěstidla 300 nad jízdní pruhy, pojizdný | KUS | 2 |  | 0 | 0 | 2
PP |  |  |  | Třmen návěstidla 300 nad jízdní pruhy, pojizdný
VV
P | 32 | 404452786R |  | Jednotka pro časové ovládání zvukových návěstidel (JAZS - 1) | KUS | 1 |  | 0 | 0 | 2
PP |  |  |  | Jednotka pro časové ovládání zvukových návěstidel (JAZS - 1)
VV
P | 33 | 404452787R |  | Přijímače pro dálkovou aktivaci zvukových návěstidel (BPN - 1) | KUS | 1 |  | 0 | 0 | 2
PP |  |  |  | Přijímače pro dálkovou aktivaci zvukových návěstidel (BPN - 1)
VV
P | 34 | 404452788R |  | Akustické návěští pro nevidomé SZN - 1 | KUS | 6 |  | 0 | 0 | 2
PP |  |  |  | Akustické návěští pro nevidomé SZN - 1
VV
P | 35 | 404452789R |  | Radiohodiny DCF | KUS | 1 |  | 0 | 0 | 2
PP |  |  |  | Radiohodiny DCF
VV
P | 36 | 404452790R |  | Chodecké tlačítko senzorové s funkcí snížení hlasitosti | KUS | 4 |  | 0 | 0 | 2
PP |  |  |  | Chodecké tlačítko senzorové s funkcí snížení hlasitosti
VV
P | 37 | 404452795R |  | Mikroprocesorový řadič včetně SW | KUS | 1 |  | 0 | 0 | 2
PP |  |  |  | Mikroprocesorový řadič včetně SW
VV
P | 38 | 404452796R |  | Základ řadiče | KUS | 1 |  | 0 | 0 | 2
PP |  |  |  | Základ řadiče
VV
P | 39 | 404452797R |  | Zemnící souprava řadiče | KUS | 1 |  | 0 | 0 | 2
PP |  |  |  | Zemnící souprava řadiče
VV
P | 40 | 404452798R |  | Videosouprava - 1 kamera | KUS | 1 |  | 0 | 0 | 2
PP |  |  |  | Videosouprava - 1 kamera
VV
P | 41 | 404452799R |  | Videosouprava - 2 kamery | KUS | 1 |  | 0 | 0 | 2
PP |  |  |  | Videosouprava - 2 kamery
VV
SD |  | VRN1 |  | Průzkumné, geodetické a projektové práce |  |  |  | 0 | 0 |  | 0 | 0
P | 42 | 013203001R |  | Dokumentace stavby bez rozlišení - řadičová dokumentace | KPL | 1 |  | 0 | 0 | 2
PP |  |  |  | Dokumentace stavby bez rozlišení - řadičová dokumentace
VV
P | 43 | 013203002R |  | Dokumentace stavby bez rozlišení - projekt dopravního řešení | KPL | 1 |  | 0 | 0 | 2
PP |  |  |  | Dokumentace stavby bez rozlišení - projekt dopravního řešení
VV
SD |  | VRN4 |  | Inženýrská činnost |  |  |  | 0 | 0 |  | 0 | 0
P | 44 | 044002000 |  | Revize elektro | KPL | 1 |  | 0 | 0 | 2
PP |  |  |  | Revize elektro
VV
SD |  | VRN9 |  | Ostatní náklady |  |  |  | 0 | 0 |  | 0 | 0
P | 45 | 092103001 |  | Náklady na zkušební provoz | KPL | 1 |  | 0 | 0 | 2
PP |  |  |  | Náklady na zkušební provoz
VV

## SO 441.2
ASPE10 |  |  |  | Firma: Firma | [5 empty] | 3
|  |  |  | Příloha k formuláři pro ocenění nabídky |  |  |  |  | 0 | 3
S | Stavba: | 17-321-1_01 |  | Rozšíření trolejbusových tratí v Teplicích_Stavba 1 |  |  | SO 441.2 | 0 | 0,00 | 2
O | Rozpočet: | SO 441.2 |  | SSZ - křižovatka Stanová - Emílie Dvořákové - Elektro část |  |  |  |  | 15,00 | 2
Typ | Poř. číslo | Kód položky | Varianta: | Název položky | MJ | Množství | Cena |  | 21,00 | 2
[7 empty] | Jednotková | Celkem
0 | 1 | 2 | 3 | 4 | 5 | 6 | 9 | 10
SD |  | 21-M |  | Elektromontáže |  |  |  | 0 | 0 |  | 0 | 0
P | 1 | 210802169 |  | Montáž měděných vodičů CMSM, CMFM, A03VV, AO5, CGLU, CYH, CYLY, HO3VV, HO5 3x1,0 mm2 volně | M | 90 |  | 0 | 0 | 2
PP |  |  |  | Montáž měděných vodičů CMSM, CMFM, A03VV, AO5, CGLU, CYH, CYLY, HO3VV, HO5 3x1,5 mm2 volně
VV |  |  |  | 9*10=90,000 [A]
P | 2 | 210802179 |  | Montáž měděných vodičů CMSM, CMFM, A03VV, AO5, CGLU, CYH, CYLY, HO3VV, HO5 5x1,0 mm2 volně | M | 90 |  | 0 | 0 | 2
PP |  |  |  | Montáž měděných vodičů CMSM, CMFM, A03VV, AO5, CGLU, CYH, CYLY, HO3VV, HO5 5x1,50 mm2 volně
VV
SD |  | 22-M |  | Montáže technologických zařízení pro dopravní stavby |  |  |  | 0 | 0 |  | 0 | 0
P | 3 | 220110346 |  | Montáž štítku kabelového průběžného | KUS | 24 |  | 0 | 0 | 2
PP |  |  |  | Montáž štítku kabelového průběžného
VV
P | 4 | 220111759R |  | Uzemnění řadičové skříně | KUS | 1 |  | 0 | 0 | 2
PP |  |  |  | Uzemnění řadičové skříně
VV
P | 5 | 220111869R |  | Nátěr zemnícího pásku/drátu | KUS | 7 |  | 0 | 0 | 2
PP |  |  |  | Nátěr zemnícího pásku/drátu
VV
P | 6 | 220300529R |  | Ukončení šňůr lisovací trubičkou | KUS | 60 |  | 0 | 0 | 2
PP |  |  |  | Ukončení šňůr lisovací trubičkou
VV
P | 7 | 220300623 |  | Ukončení návěstního kabelu nelepící páskou do 12x1/1,5 | KUS | 6 |  | 0 | 0 | 2
PP |  |  |  | Ukončení návěstního kabelu nelepící páskou do 12x1/1,5
VV
P | 8 | 220300625 |  | Ukončení návěstního kabelu nelepící páskou do 24x1/1,5 | KUS | 8 |  | 0 | 0 | 2
PP |  |  |  | Ukončení návěstního kabelu nelepící páskou do 24x1/1,5
VV
P | 9 | 220300642 |  | Ukončení kabelu koaxiálního pro anténní svody průměru do 10 mm | KUS | 6 |  | 0 | 0 | 2
PP |  |  |  | Ukončení kabelu koaxiálního pro anténní svody průměru do 10 mm
VV
P | 10 | 220300693R |  | Ukončení kabelu nelepící páskou do 4x1/10 | KUS | 4 |  | 0 | 0 | 2
PP |  |  |  | Ukončení kabelu nelepící páskou do 4x1/10
VV
P | 11 | 220552561R |  | Drátová forma kabelů do 10 vodičů | KUS | 4 |  | 0 | 0 | 2
PP |  |  |  | Drátová forma kabelů do 10 vodičů
VV
P | 12 | 220552562R |  | Drátová forma kabelů do 20 vodičů | KUS | 6 |  | 0 | 0 | 2
PP |  |  |  | Drátová forma kabelů do 20 vodičů
VV
P | 13 | 220552563R |  | Drátová forma kabelů do 30 vodičů | KUS | 8 |  | 0 | 0 | 2
PP |  |  |  | Drátová forma kabelů do 30 vodičů
VV
P | 14 | 220860069R |  | Montáž akustické signalizace SZN-1 | KUS | 6 |  | 0 | 0 | 2
PP |  |  |  | Montáž akustické signalizace SZN-1
VV
P | 15 | 220960005 |  | Montáž výložníku na stožár | KUS | 3 |  | 0 | 0 | 2
PP |  |  |  | Montáž výložníku na stožár
VV
P | 16 | 220960006R |  | Montáž třmenu návěstidla na výložníku | KUS | 3 |  | 0 | 0 | 2
PP |  |  |  | Montáž třmenu návěstidla na výložníku
VV
P | 17 | 220960007R |  | Montáž třmenu videodetekce | KUS | 3 |  | 0 | 0 | 2
PP |  |  |  | Montáž třmenu videodetekce
VV
P | 18 | 220960044R |  | Montáž sestaveného návěstidla na výložník | KUS | 3 |  | 0 | 0 | 2
PP |  |  |  | Montáž sestaveného návěstidla na výložník
VV
P | 19 | 220960049R |  | Montáž sestaveného návěstidla na stožár | KUS | 9 |  | 0 | 0 | 2
PP |  |  |  | Montáž sestaveného návěstidla na stožár
VV
P | 20 | 220960121R |  | Montáž optoodělovačů videosignálu | KUS | 6 |  | 0 | 0 | 2
PP |  |  |  | Montáž optoodělovačů videosignálu
VV
P | 21 | 220960122R |  | Montáž a nastavení videokamer | KUS | 3 |  | 0 | 0 | 2
PP |  |  |  | Montáž a nastavení videokamer
VV
P | 22 | 220960126R |  | Montáž a nastavení tlačítka pro chodce na stožár | KUS | 6 |  | 0 | 0 | 2
PP |  |  |  | Montáž a nastavení tlačítka pro chodce na stožár
VV
P | 23 | 220960129R |  | Montáž dopravního videodetektoru | KUS | 3 |  | 0 | 0 | 2
PP |  |  |  | Montáž dopravního videodetektoru
VV
P | 24 | 220960138R |  | Montáž stožárové výzbroje | KUS | 7 |  | 0 | 0 | 2
PP |  |  |  | Montáž stožárové výzbroje
VV
P | 25 | 220960139R |  | Montáž stožárové svorkovnice | KUS | 7 |  | 0 | 0 | 2
PP |  |  |  | Montáž stožárové svorkovnice
VV
P | 26 | 220960183R |  | Montáž mikroprocesorového řadiče | KUS | 1 |  | 0 | 0 | 2
PP |  |  |  | Montáž mikroprocesorového řadiče
VV
P | 27 | 220960187R |  | Montáž elektroměrového pilíře | KUS | 1 |  | 0 | 0 | 2
PP |  |  |  | Montáž mikroprocesorového řadiče
VV
P | 28 | 220960191 |  | Regulace a aktivace první signální skupiny s použitím montážní plošiny | KUS | 1 |  | 0 | 0 | 2
PP |  |  |  | Regulace a aktivace první signální skupiny s použitím montážní plošiny
VV
P | 29 | 220960196 |  | Regulace a aktivace každé další signální skupiny s použitím montážní plošiny | KUS | 2 |  | 0 | 0 | 2
PP |  |  |  | Regulace a aktivace každé další signální skupiny s použitím montážní plošiny
VV
P | 30 | 220960197 |  | Regulace a aktivace každé další signální skupiny bez použití montážní plošiny | KUS | 3 |  | 0 | 0 | 2
PP |  |  |  | Regulace a aktivace každé další signální skupiny bez použití montážní plošiny
VV
P | 31 | 220960308R |  | Příprava ke komplexnímu vyzkoušení SSZ | HOD | 6 |  | 0 | 0 | 2
PP |  |  |  | Příprava ke komplexnímu vyzkoušení SSZ
VV
P | 32 | 220960309R |  | Komplexní vyzkoušení SSZ | KUS | 1 |  | 0 | 0 | 2
PP |  |  |  | Komplexní vyzkoušení SSZ
VV
P | 33 | 220960400R |  | Zjištění průchodnosti kabelu SSZ 4-žilového včetně změření izolačního stavu | KUS | 2 |  | 0 | 0 | 2
PP |  |  |  | Zjištění průchodnosti kabelu SSZ 4-žilového včetně změření izolačního stavu
VV
P | 34 | 220960401 |  | Zjištění průchodnosti kabelu SSZ 12-žilového včetně změření izolačního stavu | KUS | 3 |  | 0 | 0 | 2
PP |  |  |  | Zjištění průchodnosti kabelu SSZ 12-žilového včetně změření izolačního stavu
VV
P | 35 | 220960404 |  | Zjištění průchodnosti kabelu SSZ 24-žilového včetně změření izolačního stavu | KUS | 8 |  | 0 | 0 | 2
PP |  |  |  | Zjištění průchodnosti kabelu SSZ 24-žilového včetně změření izolačního stavu
VV
P | 36 | 220960409R |  | Zjištění průchodnosti kabelu koax kab. | KUS | 6 |  | 0 | 0 | 2
PP |  |  |  | Zjištění průchodnosti kabelu koax kab.
VV
P | 37 | 220960449R |  | Uvedení zařízení SSZ do provozu po přepnutí na blikající žlutou se zajištěním v řadiči | KUS | 1 |  | 0 | 0 | 2
PP |  |  |  | Uvedení zařízení SSZ do provozu po přepnutí na blikající žlutou se zajištěním v řadiči
VV
P | 38 | 22096049R |  | Přepnutí SSZ na blikající žlutou a zajištění v řadiči | KUS | 1 |  | 0 | 0 | 2
PP |  |  |  | Přepnutí SSZ na blikající žlutou a zajištění v řadiči
VV
SD |  | 741 |  | Elektroinstalace - silnoproud |  |  |  | 0 | 0 |  | 0 | 0
P | 39 | 741320105 |  | Montáž jistič jednopólový nn do 25 A ve skříni | KUS | 1 |  | 0 | 0 | 2
PP |  |  |  | Montáž jistič jednopólový nn do 25 A ve skříni
VV
SD |  | HZS |  | Hodinové zúčtovací sazby |  |  |  | 0 | 0 |  | 0 | 0
P | 40 | HZS3239R |  | Montážní práce oceněné HZS | HOD | 7 |  | 0 | 0 | 2
PP |  |  |  | Montážní práce oceněné HZS
VV
SD |  | VRN1 |  | Průzkumné, geodetické a projektové práce |  |  |  | 0 | 0 |  | 0 | 0
P | 41 | 013203001R |  | Dokumentace stavby bez rozlišení - řadičová dokumentace | KPL | 1 |  | 0 | 0 | 2
PP |  |  |  | Dokumentace stavby bez rozlišení - řadičová dokumentace
VV
P | 42 | 013203002R |  | Dokumentace stavby bez rozlišení - projekt dopravního řešení | KPL | 1 |  | 0 | 0 | 2
PP |  |  |  | Dokumentace stavby bez rozlišení - projekt dopravního řešení
VV
SD |  | VRN4 |  | Inženýrská činnost |  |  |  | 0 | 0 |  | 0 | 0
P | 43 | 044002000 |  | Revize elektro | KPL | 1 |  | 0 | 0 | 2
PP |  |  |  | Revize elektro
VV
SD |  | VRN9 |  | Ostatní náklady |  |  |  | 0 | 0 |  | 0 | 0
P | 44 | 092103001 |  | Náklady na zkušební provoz | KPL | 1 |  | 0 | 0 | 2
PP |  |  |  | Náklady na zkušební provoz
VV

## SO 441.3
ASPE10 |  |  |  | Firma: Firma | [5 empty] | 3
|  |  |  | Příloha k formuláři pro ocenění nabídky |  |  |  |  | 0 | 3
S | Stavba: | 17-321-1_01 |  | Rozšíření trolejbusových tratí v Teplicích_Stavba 1 |  |  | SO 441.3 | 0 | 0,00 | 2
O | Rozpočet: | SO 441.3 |  | SSZ - křižovatka Stanová - Emílie Dvořákové - Dopravní značení |  |  |  |  | 15,00 | 2
Typ | Poř. číslo | Kód položky | Varianta: | Název položky | MJ | Množství | Cena |  | 21,00 | 2
[7 empty] | Jednotková | Celkem
0 | 1 | 2 | 3 | 4 | 5 | 6 | 9 | 10
SD |  | 1 |  | Zemní práce |  |  |  | 0 | 0 |  | 0 | 0
P | 1 | 113763 |  | FRÉZOVÁNÍ DRÁŽKY PRŮŘEZU DO 300MM2 V ASFALTOVÉ VOZOVCE | M | 60 |  | 0 | 0 | 2
PP
VV |  |  |  | překopy komunikací 21+22+17=60,000 [A]
P | 2 | 18110 | 01 | ÚPRAVA PLÁNĚ SE ZHUTNĚNÍM V HORNINĚ TŘ. I | M2 | 67.2 |  | 0 | 0 | 2
PP |  |  |  | úprava pláně se zhutněním na 30MPa hutnění - Edef, 2=min. 30MPa
VV |  |  |  | obnova chodníku 18,6+3,3+14,5+4,8=41,200 [A] nová konstrukce chodníku 26=26,000 [B] Celkem: A+B=67,200 [C]
P | 3 | 18110 | 02 | ÚPRAVA PLÁNĚ SE ZHUTNĚNÍM V HORNINĚ TŘ. I | M2 | 44.3 |  | 0 | 0 | 2
PP |  |  |  | úprava pláně se zhutněním na 45MPa hutnění - Edef, 2=min. 45MPa
VV |  |  |  | chodníkový přejezd 14,8=14,800 [A] překopy komunikací 11+8,5+10=29,500 [B] Celkem: A+B=44,300 [C]
SD |  | 21-M |  | Elektromontáže |  |  |  | 0 | 0 |  | 0 | 0
P | 4 | 210810010R |  | CYKY do 24x1,5, 3x16, 5x10 - volně uložen | M | 243 |  | 0 | 0 | 2
PP |  |  |  | CYKY do 24x1,5, 3x16, 5x10 - volně uložen
VV |  |  |  | 18.0+80.0+21.0+20.0+12.0+20.0+5.0+17.0+50.0=243,000 [A]
P | 5 | 210810013R |  | Koaxiální kabel - volně uložen | M | 180 |  | 0 | 0 | 2
PP |  |  |  | Koaxiální kabel - volně uložen
VV |  |  |  | 110.0+50.0+20.0=180,000 [A]
SD |  | 22-M |  | Montáže technologických zařízení pro dopravní stavby |  |  |  | 0 | 0 |  | 0 | 0
P | 6 | 220060423 |  | Položení ochranné trubky do kabelového lože průměru 110 mm | M | 114 |  | 0 | 0 | 2
PP |  |  |  | Položení ochranné trubky do kabelového lože průměru 110 mm
VV
P | 7 | 220060429R |  | Položení ochranné trubky do kabelového lože průměru 50 mm | M | 139 |  | 0 | 0 | 2
PP |  |  |  | Položení ochranné trubky do kabelového lože průměru 50 mm
VV
P | 8 | 220060432R |  | Položení výstražné folie šířky 22 cm | M | 78 |  | 0 | 0 | 2
PP |  |  |  | Položení výstražné folie šířky 22 cm
VV
P | 9 | 220731519R |  | Montáž uzemění stožárů | KUS | 7 |  | 0 | 0 | 2
PP |  |  |  | Montáž uzemění stožárů
VV
P | 10 | 220960003 |  | Montáž stožáru nebo sloupku výložníkového zapušťěného | KUS | 3 |  | 0 | 0 | 2
PP |  |  |  | Montáž stožáru nebo sloupku výložníkového zapušťěného
VV
P | 11 | 220960091R |  | Montáž základu řadiče vč dodání betonu | KUS | 1 |  | 0 | 0 | 2
PP |  |  |  | Montáž základu řadiče vč dodání betonu
VV
P | 12 | 220960092R |  | Montáž základu chodeckého stožáru vč. betonu + montáž chodeckého stořáru na základ | KUS | 4 |  | 0 | 0 | 2
PP |  |  |  | Montáž základu chodeckého stožáru vč. betonu + montáž chodeckého stořáru na základ
VV
P | 13 | 220960095R |  | Zajištění kabelů při křížení | KUS | 4 |  | 0 | 0 | 2
PP |  |  |  | Zajištění kabelů při křížení
VV
P | 14 | 220960096R |  | Zajištění kabelů při souběhu | KUS | 4 |  | 0 | 0 | 2
PP |  |  |  | Zajištění kabelů při souběhu
VV
SD |  | 46-M |  | Zemní práce při extr.mont.pracích |  |  |  | 0 | 0 |  | 0 | 0
P | 15 | 460010025R |  | Vytyčení trasy vedení kabelového podzemního ve vozovce a podél vozovky | KM | 0.25 |  | 0 | 0 | 2
PP |  |  |  | Vytyčení trasy vedení kabelového podzemního ve vozovce a podél vozovky
VV
P | 16 | 460030172 |  | Odstranění podkladu nebo krytu komunikace ze živice tloušťky do 10 cm | M2 | 29 |  | 0 | 0 | 2
PP |  |  |  | Přípravné terénní práce odstranění podkladu nebo krytu komunikace včetně rozpojení na kusy a zarovnání styčné spáry ze živice, tloušťky přes 5 do 10 cm
VV
P | 17 | 460030192 |  | Řezání podkladu nebo krytu živičného tloušťky do 10 cm | M | 59.8 |  | 0 | 0 | 2
PP |  |  |  | Přípravné terénní práce řezání spár v podkladu nebo krytu živičném, tloušťky přes 5 do 10 cm
VV |  |  |  | 16.9+22.2+20.7=59,800 [A]
P | 18 | 460050809R |  | Hloubení nezapažených jam pro stožáry ostatních typů a řadiče ručně v hornině tř 3-4 | M3 | 22.95 |  | 0 | 0 | 2
PP |  |  |  | Hloubení nezapažených jam pro stožáry ostatních typů a řadiče ručně v hornině tř 3-4
VV |  |  |  | 15.0+7.2+0.75=22,950 [A]
P | 19 | 460120019R |  | Zásyp jam ručně v hornině třídy 3-4 | M3 | 20.05 |  | 0 | 0 | 2
PP |  |  |  | Zásyp jam ručně v hornině třídy 3-4
VV |  |  |  | 22.95-(3*0.6+4*0.2+0.3)=20,050 [A]
P | 20 | 460150249R |  | Hloubení kabelových zapažených i nezapažených rýh ručně š 50 cm, hl 60 cm, v hornině tř 3-4 | M | 45.9 |  | 0 | 0 | 2
PP |  |  |  | Hloubení kabelových zapažených i nezapažených rýh ručně š 50 cm, hl 60 cm, v hornině tř 3-4
VV |  |  |  | 14.2+11.3+17.9+0.6+1.9=45,900 [A]
P | 21 | 460150709R |  | Hloubení kabelových zapažených i nezapažených rýh ručně š 65 cm, hl 140 cm, v hornině tř 3-4 | M | 31.5 |  | 0 | 0 | 2
PP |  |  |  | Hloubení kabelových zapažených i nezapažených rýh ručně š 65 cm, hl 140 cm, v hornině tř 3-4
VV |  |  |  | 10.3+10.9+10.3=31,500 [A]
P | 22 | 460421108R |  | Lože kabelů z písku nebo štěrkopísku tl 10 cm nad kabel, bez zakrytí, šířky lože do 50 cm | M | 45.9 |  | 0 | 0 | 2
PP |  |  |  | Lože kabelů z písku nebo štěrkopísku tl 10 cm nad kabel, bez zakrytí, šířky lože do 50 cm
VV
P | 23 | 460421109R |  | Lože kabelů z písku nebo štěrkopísku tl 10 cm nad kabel, bez zakrytí, šířky lože do 65 cm | M | 31.5 |  | 0 | 0 | 2
PP |  |  |  | Lože kabelů z písku nebo štěrkopísku tl 10 cm nad kabel, bez zakrytí, šířky lože do 65 cm
VV
P | 24 | 460560249R |  | Zásyp rýh ručně šířky 50 cm, hloubky 60 cm, z horniny třídy 3-4 | M | 45.9 |  | 0 | 0 | 2
PP |  |  |  | Zásyp rýh ručně šířky 50 cm, hloubky 60 cm, z horniny třídy 3-4
VV
P | 25 | 460560709R |  | Zásyp rýh ručně šířky 65 cm, hloubky 140 cm, z horniny třídy 3-4 | M | 31.5 |  | 0 | 0 | 2
PP |  |  |  | Zásyp rýh ručně šířky 65 cm, hloubky 140 cm, z horniny třídy 3-4
VV
P | 26 | 460600023 |  | Vodorovné přemístění horniny jakékoliv třídy do 1000 m | M3 | 2.9 |  | 0 | 0 | 2
PP |  |  |  | Vodorovné přemístění horniny jakékoliv třídy do 1000 m
VV
P | 27 | 460600031 |  | Příplatek k vodorovnému přemístění horniny za každých dalších 1000 m | M3 | 26.1 |  | 0 | 0 | 2
PP |  |  |  | Příplatek k vodorovnému přemístění horniny za každých dalších 1000 m
VV
P | 28 | 460600096R |  | Uložení sypaniny na skládky | M3 | 2.9 |  | 0 | 0 | 2
PP |  |  |  | Uložení sypaniny na skládky
VV
P | 29 | 460600097R |  | Poplatek za uložení odpadu ze sypaniny na skládce (skládkovné) | T | 5.51 |  | 0 | 0 | 2
PP |  |  |  | Poplatek za uložení odpadu ze sypaniny na skládce (skládkovné)
VV
P | 30 | 460600098R |  | Příplatek na nakypření | M3 | 7.65 |  | 0 | 0 | 2
PP |  |  |  | Příplatek na nakypření
VV
P | 31 | 460600099R |  | Příplatek za lepivost | M3 | 7.65 |  | 0 | 0 | 2
PP |  |  |  | Příplatek za lepivost
VV
P | 32 | 899623167R |  | Obetonování potrubí nebo zdiva stok betonem prostým tř. C 20/25 v otevřeném výkopu š. 65 cm | M | 31.5 |  | 0 | 0 | 2
PP |  |  |  | Obetonování potrubí nebo zdiva stok betonem prostým tř. C 20/25 v otevřeném výkopu š. 65 cm
VV |  |  |  | 10.3+10.9+10.3=31,500 [A]
SD |  | 5 |  | Komunikace |  |  |  | 0 | 0 |  | 0 | 0
P | 33 | 56144 |  | KAMENIVO ZPEVNĚNÉ CEMENTEM TL. DO 200MM | M2 | 29.5 |  | 0 | 0 | 2
PP |  |  |  | SC C8/10 tl.200mm
VV |  |  |  | překopy komunikací 11+8,5+10=29,500 [A]
P | 34 | 56330 |  | VOZOVKOVÉ VRSTVY ZE ŠTĚRKODRTI | M3 | 1.854 |  | 0 | 0 | 2
PP |  |  |  | 30% doplnění ŠDb vrstvy - odhad
VV |  |  |  | obnova chodníku (18,6+3,3+14,5+4,8)*0,15*0,3=1,854 [A]
P | 35 | 56333 | 01 | VOZOVKOVÉ VRSTVY ZE ŠTĚRKODRTI TL. DO 150MM | M2 | 26 |  | 0 | 0 | 2
PP |  |  |  | ŠDb 150mm
VV |  |  |  | nová konstrukce chodníku 14+12=26,000 [A]
P | 36 | 56333 | 02 | VOZOVKOVÉ VRSTVY ZE ŠTĚRKODRTI TL. DO 150MM | M2 | 28.8 |  | 0 | 0 | 2
PP |  |  |  | ŠDa 2x150mm
VV |  |  |  | chodníkový přejezd 2*14+0,8=28,800 [A]
P | 37 | 56336 |  | VOZOVKOVÉ VRSTVY ZE ŠTĚRKODRTI TL. DO 300MM | M2 | 29.5 |  | 0 | 0 | 2
PP |  |  |  | ŠDa 0/32 300mm
VV |  |  |  | překopy komunikací 11+8,5+10=29,500 [A]
P | 38 | 572123 |  | INFILTRAČNÍ POSTŘIK Z EMULZE DO 1,0KG/M2 | M2 | 29.5 |  | 0 | 0 | 2
PP
VV |  |  |  | překopy komunikací 11+8,5+10=29,500 [A]
P | 39 | 572214 |  | SPOJOVACÍ POSTŘIK Z MODIFIK EMULZE DO 0,5KG/M2 | M2 | 29.5 |  | 0 | 0 | 2
PP |  |  |  | postřik spojovací 0,35 kg/m2 modif. z emulze
VV |  |  |  | překopy komunikací 11+8,5+10=29,500 [A]
P | 40 | 574B34 |  | ASFALTOVÝ BETON PRO OBRUSNÉ VRSTVY MODIFIK ACO 11+, 11S TL. 40MM | M2 | 29.5 |  | 0 | 0 | 2
PP
VV |  |  |  | překopy komunikací 11+8,5+10=29,500 [A]
P | 41 | 574D58 |  | ASFALTOVÝ BETON PRO LOŽNÍ VRSTVY MODIFIK ACL 22+, 22S TL. 60MM | M2 | 29.5 |  | 0 | 0 | 2
PP
VV |  |  |  | překopy komunikací 11+8,5+10=29,500 [A]
P | 42 | 582611 |  | KRYTY Z BETON DLAŽDIC SE ZÁMKEM ŠEDÝCH TL 60MM DO LOŽE Z KAM | M2 | 13.95 |  | 0 | 0 | 2
PP |  |  |  | dodržení stávajícího vzoru - 75% vzoru šedá, 25% barevná dlažba, L z frakce 4/8
VV |  |  |  | nová konstrukce chodníku (14+12-3,2-4,2)*0,75=13,950 [A]
P | 43 | 582612 |  | KRYTY Z BETON DLAŽDIC SE ZÁMKEM ŠEDÝCH TL 80MM DO LOŽE Z KAM | M2 | 10.5 |  | 0 | 0 | 2
PP |  |  |  | dodržení stávajícího vzoru - 75% vzoru šedá, 25% barevná dlažba, L z frakce 4/8
VV |  |  |  | chodníkový přejezd 14*0,75=10,500 [A]
P | 44 | 582614 |  | KRYTY Z BETON DLAŽDIC SE ZÁMKEM BAREV TL 60MM DO LOŽE Z KAM | M2 | 4.65 |  | 0 | 0 | 2
PP |  |  |  | dodržení stávajícího vzoru - 75% vzoru šedá, 25% barevná dlažba, L z frakce 4/8
VV |  |  |  | nová konstrukce chodníku (14+12-3,2-4,2)*0,25=4,650 [A]
P | 45 | 582615 |  | KRYTY Z BETON DLAŽDIC SE ZÁMKEM BAREV TL 80MM DO LOŽE Z KAM | M2 | 3.5 |  | 0 | 0 | 2
PP |  |  |  | dodržení stávajícího vzoru - 75% vzoru šedá, 25% barevná dlažba, L z frakce 4/8
VV |  |  |  | chodníkový přejezd 14*0,25=3,500 [A]
P | 46 | 58261A |  | KRYTY Z BETON DLAŽDIC SE ZÁMKEM BAREV RELIÉF TL 60MM DO LOŽE Z KAM | M2 | 7.4 |  | 0 | 0 | 2
PP |  |  |  | slepecká barevná DL60 + L30
VV |  |  |  | nová konstrukce chodníku 7,4=7,400 [A]
P | 47 | 58261B |  | KRYTY Z BETON DLAŽDIC SE ZÁMKEM BAREV RELIÉF TL 80MM DO LOŽE Z KAM | M2 | 0.8 |  | 0 | 0 | 2
PP |  |  |  | slepecká barevná DL80 + L40
VV |  |  |  | chodníkový přejezd 0,8=0,800 [A]
P | 48 | 587206 |  | PŘEDLÁŽDĚNÍ KRYTU Z BETONOVÝCH DLAŽDIC SE ZÁMKEM | M2 | 112.2 |  | 0 | 0 | 2
PP |  |  |  | rozebrání a zpětná pokládka dlažby, uvažována nová L vrstva
VV |  |  |  | 18,6+3,3+14,5+4,8+71=112,200 [A]
SD |  | 743 |  | Elektromontáže - hrubá montáž |  |  |  | 0 | 0 |  | 0 | 0
P | 49 | 743612121 |  | Montáž vodič uzemňovací drát nebo lano D do 10 mm v městské zástavbě | M | 95 |  | 0 | 0 | 2
PP |  |  |  | Montáž vodič uzemňovací drát nebo lano D do 10 mm v městské zástavbě
VV
SD |  | 9 |  | Ostatní konstrukce a práce |  |  |  | 0 | 0 |  | 0 | 0
P | 50 | 914121 |  | DOPRAVNÍ ZNAČKY ZÁKLADNÍ VELIKOSTI OCELOVÉ FÓLIE TŘ 1 - DODÁVKA A MONTÁŽ | KUS | 4 |  | 0 | 0 | 2
PP |  |  |  | 1*IP4b, 2*P2 - značka základní čtverec 500 mm, folie RA1 1*P6 - značka základní osmiúhelník 700 mm, folie RA1
VV |  |  |  | 4=4,000 [A]
P | 51 | 914123 |  | DOPRAVNÍ ZNAČKY ZÁKLADNÍ VELIKOSTI OCELOVÉ FÓLIE TŘ 1 - DEMONTÁŽ | KUS | 6 |  | 0 | 0 | 2
PP |  |  |  | 3*E2b, 2*P2 , 1*P6
VV |  |  |  | 6=6,000 [A]
P | 52 | 914923 |  | SLOUPKY A STOJKY DZ Z OCEL TRUBEK DO PATKY DEMONTÁŽ | KUS | 2 |  | 0 | 0 | 2
PP
VV |  |  |  | 2=2,000 [A]
P | 53 | 915111 | 01 | VODOROVNÉ DOPRAVNÍ ZNAČENÍ BARVOU HLADKÉ - DODÁVKA A POKLÁDKA | M2 | 2.563 |  | 0 | 0 | 2
PP |  |  |  | bílá souvislá š. 0,125 m
VV |  |  |  | 20,50*0,125=2,563 [A]
P | 54 | 915111 | 02 | VODOROVNÉ DOPRAVNÍ ZNAČENÍ BARVOU HLADKÉ - DODÁVKA A POKLÁDKA | M2 | 2 |  | 0 | 0 | 2
PP |  |  |  | bílá souvislá š. 0,125 m - žluté
VV |  |  |  | 16,00*0,125=2,000 [A]
P | 55 | 915111 | 03 | VODOROVNÉ DOPRAVNÍ ZNAČENÍ BARVOU HLADKÉ - DODÁVKA A POKLÁDKA | M2 | 1.925 |  | 0 | 0 | 2
PP |  |  |  | bílá přerušovaná š. 0,125 m
VV |  |  |  | 23.1*0.125*2/3=1,925 [A]
P | 56 | 915111 | 04 | VODOROVNÉ DOPRAVNÍ ZNAČENÍ BARVOU HLADKÉ - DODÁVKA A POKLÁDKA | M2 | 8.025 |  | 0 | 0 | 2
PP |  |  |  | bílá souvislá š. 0,25 m
VV |  |  |  | 32,10*0,25=8,025 [A]
P | 57 | 915111 | 05 | VODOROVNÉ DOPRAVNÍ ZNAČENÍ BARVOU HLADKÉ - DODÁVKA A POKLÁDKA | M2 | 4.263 |  | 0 | 0 | 2
PP |  |  |  | bílá přerušovaná š. 0,25 m
VV |  |  |  | 34.1*0.25*1/2=4,263 [A]
P | 58 | 915111 | 06 | VODOROVNÉ DOPRAVNÍ ZNAČENÍ BARVOU HLADKÉ - DODÁVKA A POKLÁDKA | M2 | 68.29 |  | 0 | 0 | 2
PP |  |  |  | plošné
VV |  |  |  | 50,32+4,81+13,16=68,290 [A]
P | 59 | 915211 |  | VODOROVNÉ DOPRAVNÍ ZNAČENÍ PLASTEM HLADKÉ - DODÁVKA A POKLÁDKA | M2 | 68.29 |  | 0 | 0 | 2
PP |  |  |  | plošné
VV |  |  |  | 50,32+4,81+13,16=68,290 [A]
P | 60 | 915221 | 01 | VODOR DOPRAV ZNAČ PLASTEM STRUKTURÁLNÍ NEHLUČNÉ - DOD A POKLÁDKA | M2 | 2.563 |  | 0 | 0 | 2
PP |  |  |  | bílá souvislá š. 0,125 m
VV |  |  |  | 20,50*0,125=2,563 [A]
P | 61 | 915221 | 02 | VODOR DOPRAV ZNAČ PLASTEM STRUKTURÁLNÍ NEHLUČNÉ - DOD A POKLÁDKA | M2 | 2 |  | 0 | 0 | 2
PP |  |  |  | bílá souvislá š. 0,125 m - žluté
VV |  |  |  | 16,00*0,125=2,000 [A]
P | 62 | 915221 | 03 | VODOR DOPRAV ZNAČ PLASTEM STRUKTURÁLNÍ NEHLUČNÉ - DOD A POKLÁDKA | M2 | 1.925 |  | 0 | 0 | 2
PP |  |  |  | bílá přerušovaná 0,125 m
VV |  |  |  | 23.1*0.125*2/3=1,925 [A]
P | 63 | 915221 | 04 | VODOR DOPRAV ZNAČ PLASTEM STRUKTURÁLNÍ NEHLUČNÉ - DOD A POKLÁDKA | M2 | 8.025 |  | 0 | 0 | 2
PP |  |  |  | bílá souvislá š. 0,25 m
VV |  |  |  | 32,10*0,25=8,025 [A]
P | 64 | 915221 | 05 | VODOR DOPRAV ZNAČ PLASTEM STRUKTURÁLNÍ NEHLUČNÉ - DOD A POKLÁDKA | M2 | 4.263 |  | 0 | 0 | 2
PP |  |  |  | bílá přerušovaná 0,25 m
VV |  |  |  | 34.1*0.25*1/2=4,263 [A]
P | 65 | 915225 |  | VODOR DOPRAV ZNAČ PLAST PROFIL NEHLUČ - ODSTRAN VODNÍM PAPRSKEM | M2 | 32.9 |  | 0 | 0 | 2
PP
VV |  |  |  | 32,9=32,900 [A]
P | 66 | 9158R |  | VODÍCÍ PÁS PŘECHODU PRO SLABOZRAKÉ | M | 25.4 |  | 0 | 0 | 2
PP |  |  |  | 2 x 3 pruhy
VV |  |  |  | 9,8+8,5+7,1=25,400 [A]
P | 67 | 917224 |  | SILNIČNÍ A CHODNÍKOVÉ OBRUBY Z BETONOVÝCH OBRUBNÍKŮ ŠÍŘ 150MM | M | 22 |  | 0 | 0 | 2
PP |  |  |  | včetně výškového náběhu, nášlap 20mm
VV
P | 68 | 931323 |  | TĚSNĚNÍ DILATAČ SPAR ASF ZÁLIVKOU MODIFIK PRŮŘ DO 300MM2 | M | 60 |  | 0 | 0 | 2
PP
VV |  |  |  | překopy komunikací 21+22+17=60,000 [A]
SD |  | VRN1 |  | Průzkumné, geodetické a projektové práce |  |  |  | 0 | 0 |  | 0 | 0
P | 69 | 013203001R |  | Dokumentace stavby bez rozlišení - řadičová dokumentace | KPL | 1 |  | 0 | 0 | 2
PP |  |  |  | Dokumentace stavby bez rozlišení - řadičová dokumentace
VV
P | 70 | 013203002R |  | Dokumentace stavby bez rozlišení - projekt dopravního řešení | KPL | 1 |  | 0 | 0 | 2
PP |  |  |  | Dokumentace stavby bez rozlišení - projekt dopravního řešení
VV
SD |  | VRN4 |  | Inženýrská činnost |  |  |  | 0 | 0 |  | 0 | 0
P | 71 | 043002099R |  | Hutnící zkoušky | KUS | 1 |  | 0 | 0 | 2
PP |  |  |  | Hutnící zkoušky
VV
P | 72 | 044002000 |  | Revize elektro | KPL | 1 |  | 0 | 0 | 2
PP |  |  |  | Revize elektro
VV
SD |  | VRN9 |  | Ostatní náklady |  |  |  | 0 | 0 |  | 0 | 0
P | 73 | 092103001 |  | Náklady na zkušební provoz | KPL | 1 |  | 0 | 0 | 2
PP |  |  |  | Náklady na zkušební provoz
VV

## SO 651
ASPE10 |  |  |  | Firma: Firma | [5 empty] | 3
|  |  |  | Příloha k formuláři pro ocenění nabídky |  |  |  |  | 0 | 3
S | Stavba: | 17-321-1_01 |  | Rozšíření trolejbusových tratí v Teplicích_Stavba 1 |  |  | SO 651 | 0 | 0,00 | 2
O | Rozpočet: | SO 651 |  | Trakční trolejové vedení - úsek J. Koziny |  |  |  |  | 15,00 | 2
Typ | Poř. číslo | Kód položky | Varianta: | Název položky | MJ | Množství | Cena |  | 21,00 | 2
[7 empty] | Jednotková | Celkem
0 | 1 | 2 | 3 | 4 | 5 | 6 | 9 | 10
SD |  | 1. |  | SOUPIS MONTAŽÍ TV |  |  |  | 0 | 0 |  | 0 | 0
P | 1 | 001 |  | Kotv. lana do 50 s regulací | KS | 191 |  | 0 | 0 | 2
PP |  |  |  | Kotv. lana do 50 s regulací
VV
P | 2 | 002 |  | Trojsměrné spojení | KS | 57 |  | 0 | 0 | 2
PP |  |  |  | Trojsměrné spojení
VV
P | 3 | 003 |  | Vícesměrné spojení | KS | 6 |  | 0 | 0 | 2
PP |  |  |  | Vícesměrné spojení
VV
P | 4 | 004 |  | Výložník na stožár do 3 vyvěšení | KS | 5 |  | 0 | 0 | 2
PP |  |  |  | Výložník na stožár do 3 vyvěšení
VV
P | 5 | 005 |  | Výložník na stožár 4 vyvěšení | KS | 19 |  | 0 | 0 | 2
PP |  |  |  | Výložník na stožár 4 vyvěšení
VV
P | 6 | 006 |  | Závěs TB stopy v přímé | KS | 42 |  | 0 | 0 | 2
PP |  |  |  | Závěs TB stopy v přímé
VV
P | 7 | 007 |  | Závěs TB stopy pružný do 5 st. | KS | 12 |  | 0 | 0 | 2
PP |  |  |  | Závěs TB stopy pružný do 5 st.
VV
P | 8 | 008 |  | Závěs TB stopy pružný do 7 st. | KS | 7 |  | 0 | 0 | 2
PP |  |  |  | Závěs TB stopy pružný do 7 st.
VV
P | 9 | 009 |  | Závěs TB stopy pružný do 10 st. | KS | 5 |  | 0 | 0 | 2
PP |  |  |  | Závěs TB stopy pružný do 10 st.
VV
P | 10 | 010 |  | Závěs TB stopy pružný do 13 st. | KS | 4 |  | 0 | 0 | 2
PP |  |  |  | Závěs TB stopy pružný do 13 st.
VV
P | 11 | 011 |  | Závěs TB stopy pružný do 30 st. | KS | 39 |  | 0 | 0 | 2
PP |  |  |  | Závěs TB stopy pružný do 30 st.
VV
P | 12 | 012 |  | Závěs TB stopy s úsekovým děličem ČSN 341500 | KS | 4 |  | 0 | 0 | 2
PP |  |  |  | Závěs TB stopy s úsekovým děličem ČSN 341500
VV
P | 13 | 013 |  | Elektrická vyhybka 10st - tahová vč signalizace | KS | 5 |  | 0 | 0 | 2
PP |  |  |  | Elektrická vyhybka 10st - tahová vč signalizace
VV
P | 14 | 014 |  | Elektrická vyhybka 20st - tahová vč signalizace | KS | 1 |  | 0 | 0 | 2
PP |  |  |  | Elektrická vyhybka 20st - tahová vč signalizace
VV
P | 15 | 015 |  | Vyhybka sjezdová 10st - tahová | KS | 2 |  | 0 | 0 | 2
PP |  |  |  | Vyhybka sjezdová 10st - tahová
VV
P | 16 | 016 |  | Vyhybka sjezdová 20s asymetrickát - tahová | KS | 4 |  | 0 | 0 | 2
PP |  |  |  | Vyhybka sjezdová 20s asymetrickát - tahová
VV
P | 17 | 017 |  | Křížení tahové KR | KS | 5 |  | 0 | 0 | 2
PP |  |  |  | Křížení tahové KR
VV
P | 18 | 018 |  | Vyvěšení vyhybek a křížení | KS | 17 |  | 0 | 0 | 2
PP |  |  |  | Vyvěšení vyhybek a křížení
VV
P | 19 | 019 |  | Vložená izolace v laně | KS | 10 |  | 0 | 0 | 2
PP |  |  |  | Vložená izolace v laně
VV
P | 20 | 020 |  | Izolátor pevný - rozpěrný | KS | 10 |  | 0 | 0 | 2
PP |  |  |  | Izolátor pevný - rozpěrný
VV
P | 21 | 021 |  | Odpojovač dvojpólový na T stožár | KS | 2 |  | 0 | 0 | 2
PP |  |  |  | Odpojovač dvojpólový na T stožár
VV
P | 22 | 022 |  | Proud. propojení trolejbus. stop | KS | 5 |  | 0 | 0 | 2
PP |  |  |  | Proud. propojení trolejbus. stop
VV
P | 23 | 023 |  | Proud. propoj. TB stopy a odpoj. | KS | 4 |  | 0 | 0 | 2
PP |  |  |  | Proud. propoj. TB stopy a odpoj.
VV
P | 24 | 024 |  | Tabulka výstražná | KS | 51 |  | 0 | 0 | 2
PP |  |  |  | Tabulka výstražná
VV
P | 25 | 025 |  | Lano nerez Fe 25 mm2 | M | 1042 |  | 0 | 0 | 2
PP |  |  |  | Lano nerez Fe 25 mm2
VV
P | 26 | 026 |  | Lano nerez Fe 35 mm2 | M | 1760 |  | 0 | 0 | 2
PP |  |  |  | Lano nerez Fe 35 mm2
VV
P | 27 | 027 |  | Lano nerez Fe 50 mm2 | M | 242 |  | 0 | 0 | 2
PP |  |  |  | Lano nerez Fe 50 mm2
VV
P | 28 | 028 |  | Lano FeZn 50 mm2 pro provizorní kotvení | M | 250 |  | 0 | 0 | 2
PP |  |  |  | Lano FeZn 50 mm2 pro provizorní kotvení
VV
P | 29 | 029 |  | Kotvení trolejové stopy rozpěrkou | KS | 3 |  | 0 | 0 | 2
PP |  |  |  | Kotvení trolejové stopy rozpěrkou
VV
P | 30 | 030 |  | Přechod trolej lano (stopa) | KS | 3 |  | 0 | 0 | 2
PP |  |  |  | Přechod trolej lano (stopa)
VV
P | 31 | 031 |  | Trolejový drát Cu 100 mm2 | M | 3900 |  | 0 | 0 | 2
PP |  |  |  | Trolejový drát Cu 100 mm2
VV
P | 32 | 032 |  | Trolejová spojka sjízdná | KS | 16 |  | 0 | 0 | 2
PP |  |  |  | Trolejová spojka sjízdná
VV
P | 33 | 033 |  | Uzemnění včetně výkopu | KS | 2 |  | 0 | 0 | 2
PP |  |  |  | Uzemnění včetně výkopu
VV
P | 34 | 034 |  | Izolovaný svod od blesk. vč skříňky | KS | 2 |  | 0 | 0 | 2
PP |  |  |  | Izolovaný svod od blesk. vč skříňky
VV
P | 35 | 035 |  | Montáž svodiče přepětí (dvojpólový) | KS | 4 |  | 0 | 0 | 2
PP |  |  |  | Montáž svodiče přepětí (dvojpólový)
VV
P | 36 | 036 |  | Číslo stožáru vč. podkl. pruhu | KS | 204 |  | 0 | 0 | 2
PP |  |  |  | Číslo stožáru vč. podkl. pruhu
VV
P | 37 | 037 |  | Ochrana smrš´t. čepicí na trubky | KS | 2 |  | 0 | 0 | 2
PP |  |  |  | Ochrana smrš´t. čepicí na trubky
VV
P | 38 | 038 |  | Tabulka sekce | KS | 2 |  | 0 | 0 | 2
PP |  |  |  | Tabulka sekce
VV
P | 39 | 039 |  | Posun stávajících TV stop | M | 100 |  | 0 | 0 | 2
PP |  |  |  | Posun stávajících TV stop
VV
P | 40 | 040 |  | Dočasné kotvení přerušených stop | KS | 8 |  | 0 | 0 | 2
PP |  |  |  | Dočasné kotvení přerušených stop
VV
P | 41 | 041 |  | Montáž kardanů na stožár | KS | 191 |  | 0 | 0 | 2
PP |  |  |  | Montáž kardanů na stožár
VV
P | 42 | 042 |  | Odtah obloukových svorek (hokejka) | KS | 7 |  | 0 | 0 | 2
PP |  |  |  | Odtah obloukových svorek (hokejka)
VV
P | 43 | 043 |  | Nesjízdný závěs lana vč. kladky | KS | 1 |  | 0 | 0 | 2
PP |  |  |  | Nesjízdný závěs lana vč. kladky
VV
P | 44 | 044 |  | Věšákové svorky Cu 10mm | KS | 36 |  | 0 | 0 | 2
PP |  |  |  | Věšákové svorky Cu 10mm
VV
P | 45 | 045 |  | Montáž trubkového stožáru | KS | 51 |  | 0 | 0 | 2
PP |  |  |  | Montáž trubkového stožáru
VV
P | 46 | 046 |  | Izolace stopy izolační páskou | KS | 1 |  | 0 | 0 | 2
PP |  |  |  | Izolace stopy izolační páskou
VV
P | 47 | 047 |  | Oko posuvné kloubové | KS | 4 |  | 0 | 0 | 2
PP |  |  |  | Oko posuvné kloubové
VV
P | 48 | 048 |  | Ukončení nosného lana v oku | KS | 4 |  | 0 | 0 | 2
PP |  |  |  | Ukončení nosného lana v oku
VV
SD |  | 2. |  | SOUPIS MATERIÁLU TV |  |  |  | 0 | 0 |  | 0 | 0
P | 49 | 049 |  | Výložník plastový 2 vyvěšení – 4,5m, komplet | KS | 2 |  | 0 | 0 | 2
PP |  |  |  | Výložník plastový 2 vyvěšení – 4,5m, komplet
VV
P | 50 | 050 |  | Výložník plastový 2 vyvěšení - 5m, komplet | KS | 1 |  | 0 | 0 | 2
PP |  |  |  | Výložník plastový 2 vyvěšení - 5m, komplet
VV
P | 51 | 051 |  | Výložník plastový 2 vyvěšení – 6m, komplet | KS | 1 |  | 0 | 0 | 2
PP |  |  |  | Výložník plastový 2 vyvěšení – 6m, komplet
VV
P | 52 | 052 |  | Výložník plastový 2 vyvěšení - 7m, komplet | KS | 1 |  | 0 | 0 | 2
PP |  |  |  | Výložník plastový 2 vyvěšení - 7m, komplet
VV
P | 53 | 053 |  | Výložník plastový 3 vyvěšení – 8,5m, komplet | KS | 3 |  | 0 | 0 | 2
PP |  |  |  | Výložník plastový 3 vyvěšení – 8,5m, komplet
VV
P | 54 | 054 |  | Výložník plastový dvojitý 9 m, 3 vyvěšení - komplet | KS | 3 |  | 0 | 0 | 2
PP |  |  |  | Výložník plastový dvojitý 9 m, 3 vyvěšení - komplet
VV
P | 55 | 055 |  | Výložník plastový dvojitý 9,5 m, 4 vyvěšení - komplet | KS | 2 |  | 0 | 0 | 2
PP |  |  |  | Výložník plastový dvojitý 9,5 m, 4 vyvěšení - komplet
VV
P | 56 | 056 |  | Výložník plastový dvojitý 10 m, 4 vyvěšení - komplet | KS | 8 |  | 0 | 0 | 2
PP |  |  |  | Výložník plastový dvojitý 10 m, 4 vyvěšení - komplet
VV
P | 57 | 057 |  | Výložník ocel 11m, 4 vyvěšení - komplet | KS | 2 |  | 0 | 0 | 2
PP |  |  |  | Výložník ocel 11m, 4 vyvěšení - komplet
VV
P | 58 | 058 |  | Výložník ocel 12m, 4 vyvěšení - komplet | KS | 1 |  | 0 | 0 | 2
PP |  |  |  | Výložník ocel 12m, 4 vyvěšení - komplet
VV
P | 59 | 059 |  | Kotv. lana do 25 mm | KS | 63 |  | 0 | 0 | 2
PP |  |  |  | Kotv. lana do 25 mm
VV
P | 60 | 060 |  | Kotv. lana do 35 mm | KS | 112 |  | 0 | 0 | 2
PP |  |  |  | Kotv. lana do 35 mm
VV
P | 61 | 061 |  | Kotv. lana do 50 mm s regulací | KS | 16 |  | 0 | 0 | 2
PP |  |  |  | Kotv. lana do 50 mm s regulací
VV
P | 62 | 062 |  | Vložená izolace v nerez laně 35mm2 | KS | 10 |  | 0 | 0 | 2
PP |  |  |  | Vložená izolace v nerez laně 35mm2
VV
P | 63 | 063 |  | Izolátor pevný - rozpěrný | KS | 10 |  | 0 | 0 | 2
PP |  |  |  | Izolátor pevný - rozpěrný
VV
P | 64 | 064 |  | Trojsměrné spojení nerozebiratelné | KS | 47 |  | 0 | 0 | 2
PP |  |  |  | Trojsměrné spojení nerozebiratelné
VV
P | 65 | 065 |  | Trojsměrné spojení tvaru Y pro lano50 | KS | 10 |  | 0 | 0 | 2
PP |  |  |  | Trojsměrné spojení tvaru Y pro lano50
VV
P | 66 | 066 |  | Závěs TB stopy v přímé s přídavným lanem (minorok) na výložník | KS | 22 |  | 0 | 0 | 2
PP |  |  |  | Závěs TB stopy v přímé s přídavným lanem (minorok) na výložník
VV
P | 67 | 067 |  | Závěs TB stopy pružný v přímé do 3 st. ČSN 341500 na lano | KS | 11 |  | 0 | 0 | 2
PP |  |  |  | Závěs TB stopy pružný v přímé do 3 st. ČSN 341500 na lano
VV
P | 68 | 068 |  | Závěs TB stopy pružný v přímé do 3 st. ČSN 341500 na výložník | KS | 9 |  | 0 | 0 | 2
PP |  |  |  | Závěs TB stopy pružný v přímé do 3 st. ČSN 341500 na výložník
VV
P | 69 | 069 |  | Závěs TB stopy pružný do 5 st. ČSN 341500 na lano | KS | 6 |  | 0 | 0 | 2
PP |  |  |  | Závěs TB stopy pružný do 5 st. ČSN 341500 na lano
VV
P | 70 | 070 |  | Závěs TB stopy pružný do 5 st. ČSN 341500 na výložník | KS | 6 |  | 0 | 0 | 2
PP |  |  |  | Závěs TB stopy pružný do 5 st. ČSN 341500 na výložník
VV
P | 71 | 071 |  | Závěs TB stopy pružný do 7 st. ČSN 341500 na lano | KS | 3 |  | 0 | 0 | 2
PP |  |  |  | Závěs TB stopy pružný do 7 st. ČSN 341500 na lano
VV
P | 72 | 072 |  | Závěs TB stopy pružný do 7 st. ČSN 341500 na výložník | KS | 4 |  | 0 | 0 | 2
PP |  |  |  | Závěs TB stopy pružný do 7 st. ČSN 341500 na výložník
VV
P | 73 | 073 |  | Závěs TB stopy pružný do 10 st. ČSN 341500 na lano | KS | 4 |  | 0 | 0 | 2
PP |  |  |  | Závěs TB stopy pružný do 10 st. ČSN 341500 na lano
VV
P | 74 | 074 |  | Závěs TB stopy pružný do 10 st. ČSN 341500 na výložník | KS | 1 |  | 0 | 0 | 2
PP |  |  |  | Závěs TB stopy pružný do 10 st. ČSN 341500 na výložník
VV
P | 75 | 075 |  | Závěs TB stopy pružný do 13 st. ČSN 341500 na lano | KS | 3 |  | 0 | 0 | 2
PP |  |  |  | Závěs TB stopy pružný do 13 st. ČSN 341500 na lano
VV
P | 76 | 076 |  | Závěs TB stopy pružný do 13 st. ČSN 341500 na výložník | KS | 2 |  | 0 | 0 | 2
PP |  |  |  | Závěs TB stopy pružný do 13 st. ČSN 341500 na výložník
VV
P | 77 | 077 |  | Závěs TB stopy pružný do 30 st. ČSN 341500 na lano | KS | 39 |  | 0 | 0 | 2
PP |  |  |  | Závěs TB stopy pružný do 30 st. ČSN 341500 na lano
VV
P | 78 | 078 |  | Závěs TB stopy s úsekovým děličem ČSN 341500 | KS | 4 |  | 0 | 0 | 2
PP |  |  |  | Závěs TB stopy s úsekovým děličem ČSN 341500
VV
P | 79 | 079 |  | Věšák Cu 10mm, lano - lano | KS | 36 |  | 0 | 0 | 2
PP |  |  |  | Věšák Cu 10mm, lano - lano
VV
P | 80 | 080 |  | Vyhybka TB el. 10st(5/5), tahová se stavěnou cestou T-busů | KS | 5 |  | 0 | 0 | 2
PP |  |  |  | Vyhybka TB el. 10st(5/5), tahová se stavěnou cestou T-busů
VV
P | 81 | 081 |  | Vyhybka TB el. 20st(10/10) symetr, tahová se stavěnou cestou T-busů | KS | 1 |  | 0 | 0 | 2
PP |  |  |  | Vyhybka TB el. 20st(10/10) symetr, tahová se stavěnou cestou T-busů
VV
P | 82 | 082 |  | Vyhybka TB. sj. 10st,symetrická, tahová | KS | 1 |  | 0 | 0 | 2
PP |  |  |  | Vyhybka TB. sj. 10st,symetrická, tahová
VV
P | 83 | 083 |  | Vyhybka TB. sj. 10st,(7,5/2,5) pravá tahová | KS | 1 |  | 0 | 0 | 2
PP |  |  |  | Vyhybka TB. sj. 10st,(7,5/2,5) pravá tahová
VV
P | 84 | 084 |  | Vyhybka TB sj. 20st, (10/10) symetr, tahová | KS | 1 |  | 0 | 0 | 2
PP |  |  |  | Vyhybka TB sj. 20st, (10/10) symetr, tahová
VV
P | 85 | 085 |  | Vyhybka TB sj. 20st, 17,5/2,5) levá, tahová | KS | 2 |  | 0 | 0 | 2
PP |  |  |  | Vyhybka TB sj. 20st, 17,5/2,5) levá, tahová
VV
P | 86 | 086 |  | Vyhybka TB sj. 20st, (2,5/17,5) pravá , tahová | KS | 1 |  | 0 | 0 | 2
PP |  |  |  | Vyhybka TB sj. 20st, (2,5/17,5) pravá , tahová
VV
P | 87 | 087 |  | Křížení tahové KR - 20st, | KS | 1 |  | 0 | 0 | 2
PP |  |  |  | Křížení tahové KR - 20st,
VV
P | 88 | 088 |  | Křížení tahové KR - 25st, | KS | 1 |  | 0 | 0 | 2
PP |  |  |  | Křížení tahové KR - 25st,
VV
P | 89 | 089 |  | Křížení tahové KR - 45st, | KS | 1 |  | 0 | 0 | 2
PP |  |  |  | Křížení tahové KR - 45st,
VV
P | 90 | 090 |  | Křížení tahové KR - 80st, | KS | 2 |  | 0 | 0 | 2
PP |  |  |  | Křížení tahové KR - 80st,
VV
P | 91 | 091 |  | Vyvěšení křížení a vyhybek | KS | 17 |  | 0 | 0 | 2
PP |  |  |  | Vyvěšení křížení a vyhybek
VV
P | 92 | 092 |  | Signalizace vyhybky vč. ovládání, barvu červená | KS | 6 |  | 0 | 0 | 2
PP |  |  |  | Signalizace vyhybky vč. ovládání, barvu červená
VV
P | 93 | 093 |  | Odpojovač dvojpólový na T st.vč. táhla, konstr.ČSN 354205 | KS | 2 |  | 0 | 0 | 2
PP |  |  |  | Odpojovač dvojpólový na T st.vč. táhla, konstr.ČSN 354205
VV
P | 94 | 094 |  | Proud. propojení trolejbus. stop kabelem CHBU 120mm2 | KS | 5 |  | 0 | 0 | 2
PP |  |  |  | Proud. propojení trolejbus. stop kabelem CHBU 120mm2
VV
P | 95 | 095 |  | Proud. propoj. TB stopy a odpoj. CHBU 120mm2 | KS | 4 |  | 0 | 0 | 2
PP |  |  |  | Proud. propoj. TB stopy a odpoj. CHBU 120mm2
VV
P | 96 | 096 |  | Kardan na pásek pro převěs | KS | 191 |  | 0 | 0 | 2
PP |  |  |  | Kardan na pásek pro převěs
VV
P | 97 | 097 |  | Kardan na pásek pro výložníky | KS | 24 |  | 0 | 0 | 2
PP |  |  |  | Kardan na pásek pro výložníky
VV
P | 98 | 098 |  | Spona velká pro pásek 19/1,2; dov zatížení 8,6 kN | KS | 430 |  | 0 | 0 | 2
PP |  |  |  | Spona velká pro pásek 19/1,2; dov zatížení 8,6 kN
VV
P | 99 | 099 |  | Pásek nerez 19/1,2mm; min pevnost 15kN, | M | 860 |  | 0 | 0 | 2
PP |  |  |  | Pásek nerez 19/1,2mm; min pevnost 15kN,
VV
P | 100 | 100 |  | Tabulka výstražná | KS | 51 |  | 0 | 0 | 2
PP |  |  |  | Tabulka výstražná
VV
P | 101 | 101 |  | Lano Fe nerez 25 mm2 ;struktura1-6-12;kontrukce 1,25mm x19;8,5kN | M | 1094 |  | 0 | 0 | 2
PP |  |  |  | Lano Fe nerez 25 mm2 ;struktura1-6-12;kontrukce 1,25mm x19;8,5kN
VV
P | 102 | 102 |  | Lano Fe nerez 35 mm2 ;struktura1-6-12;kontrukce 1,4mmx19;10,8kN | M | 1848 |  | 0 | 0 | 2
PP |  |  |  | Lano Fe nerez 35 mm2 ;struktura1-6-12;kontrukce 1,4mmx19;10,8kN
VV
P | 103 | 103 |  | Lano Fe nerez 50 mm2 ;struktura1-6-12;kontrukce 1,4mmx37;20,8kN | M | 254 |  | 0 | 0 | 2
PP |  |  |  | Lano Fe nerez 50 mm2 ;struktura1-6-12;kontrukce 1,4mmx37;20,8kN
VV
P | 104 | 104 |  | Lano FeZn 50 mm2 | M | 263 |  | 0 | 0 | 2
PP |  |  |  | Lano FeZn 50 mm2
VV
P | 105 | 105 |  | Trolejový drát Cu 100 mm2 ČSN 428460 | M | 4095 |  | 0 | 0 | 2
PP |  |  |  | Trolejový drát Cu 100 mm2 ČSN 428460
VV
P | 106 | 106 |  | Trolejová spojka sjízdná pro Cu 100mm2 | KS | 16 |  | 0 | 0 | 2
PP |  |  |  | Trolejová spojka sjízdná pro Cu 100mm2
VV
P | 107 | 107 |  | Kroužek pro vícesměrné spojení | KS | 6 |  | 0 | 0 | 2
PP |  |  |  | Kroužek pro vícesměrné spojení
VV
P | 108 | 108 |  | Ukončení v koružku (očnice, krepina) | KS | 31 |  | 0 | 0 | 2
PP |  |  |  | Ukončení v koružku (očnice, krepina)
VV
P | 109 | 109 |  | Uzemnění-tyč zemnicí l-1500mm, svorka zemnicí, spojovací materiál | KS | 2 |  | 0 | 0 | 2
PP |  |  |  | Uzemnění-tyč zemnicí l-1500mm, svorka zemnicí, spojovací materiál
VV
P | 110 | 110 |  | Izolovaný svod od blesk., skříňka, kabel YY-1x50mm2, trubka ochranná 3m | KS | 2 |  | 0 | 0 | 2
PP |  |  |  | Izolovaný svod od blesk., skříňka, kabel YY-1x50mm2, trubka ochranná 3m
VV
P | 111 | 111 |  | Bleskojistka růžková včetně konstrukce | KS | 4 |  | 0 | 0 | 2
PP |  |  |  | Bleskojistka růžková včetně konstrukce
VV
P | 112 | 112 |  | Odtah obloukových svorek (hokejka) | KS | 7 |  | 0 | 0 | 2
PP |  |  |  | Odtah obloukových svorek (hokejka)
VV
P | 113 | 113 |  | Ochrana smrš´t. čepicí na trubky | KS | 2 |  | 0 | 0 | 2
PP |  |  |  | Ochrana smrš´t. čepicí na trubky
VV
P | 114 | 114 |  | Tabulka sekce | KS | 2 |  | 0 | 0 | 2
PP |  |  |  | Tabulka sekce
VV
P | 115 | 115 |  | Kotvení trolejové stopy rozpěrkou | KS | 3 |  | 0 | 0 | 2
PP |  |  |  | Kotvení trolejové stopy rozpěrkou
VV
P | 116 | 116 |  | Přechod trolej lano (stopa) | KS | 3 |  | 0 | 0 | 2
PP |  |  |  | Přechod trolej lano (stopa)
VV
P | 117 | 117 |  | Nesjízdný závěs lana vč. kladky | KS | 1 |  | 0 | 0 | 2
PP |  |  |  | Nesjízdný závěs lana vč. kladky
VV
P | 118 | 118 |  | Tabulka výstražná | KS | 51 |  | 0 | 0 | 2
PP |  |  |  | Tabulka výstražná
VV
P | 119 | 119 |  | Izolace stopy izolační páskou | KS | 1 |  | 0 | 0 | 2
PP |  |  |  | Izolace stopy izolační páskou
VV
P | 120 | 120 |  | Oko posuvné kloubové | KS | 4 |  | 0 | 0 | 2
PP |  |  |  | Oko posuvné kloubové
VV
P | 121 | 121 |  | Ukončení nosného lana v oku | KS | 4 |  | 0 | 0 | 2
PP |  |  |  | Ukončení nosného lana v oku
VV
P | 122 | 122 |  | Podružný materiál | KPL | 1 |  | 0 | 0 | 2
PP |  |  |  | Podružný materiál
VV
SD |  | 3. |  | DEMONTÁŽE |  |  |  | 0 | 0 |  | 0 | 0
P | 123 | 123 |  | Demontáž trakčních stožárů včetně odvozu | KS | 12 |  | 0 | 0 | 2
PP |  |  |  | Demontáž trakčních stožárů včetně odvozu
VV
P | 124 | 124 |  | Demontáž nosných lan | M | 298 |  | 0 | 0 | 2
PP |  |  |  | Demontáž nosných lan
VV
P | 125 | 125 |  | Demontáž ukončení na stožáru a budovách | KS | 20 |  | 0 | 0 | 2
PP |  |  |  | Demontáž ukončení na stožáru a budovách
VV
P | 126 | 126 |  | Demontáž trojsměrného spojení | KS | 7 |  | 0 | 0 | 2
PP |  |  |  | Demontáž trojsměrného spojení
VV
P | 127 | 127 |  | Demontáž výložníků | KS | 2 |  | 0 | 0 | 2
PP |  |  |  | Demontáž výložníků
VV
P | 128 | 128 |  | Demontáž výložníku na stožár do 3 vyvěšení | KS | 1 |  | 0 | 0 | 2
PP |  |  |  | Demontáž výložníku na stožár do 3 vyvěšení
VV
P | 129 | 129 |  | Demontáž výložníku na stožár do 4 vyvěšení | KS | 6 |  | 0 | 0 | 2
PP |  |  |  | Demontáž výložníku na stožár do 4 vyvěšení
VV
P | 130 | 130 |  | Demontáž závěsu TB stopy v přímé na výložník | KS | 2 |  | 0 | 0 | 2
PP |  |  |  | Demontáž závěsu TB stopy v přímé na výložník
VV
P | 131 | 131 |  | Demontáž závěsu TB stopy v přímé na lano | KS | 6 |  | 0 | 0 | 2
PP |  |  |  | Demontáž závěsu TB stopy v přímé na lano
VV
P | 132 | 132 |  | Demontáž EV | KS | 1 |  | 0 | 0 | 2
PP |  |  |  | Demontáž EV
VV
P | 133 | 133 |  | Demontáž SV | KS | 1 |  | 0 | 0 | 2
PP |  |  |  | Demontáž SV
VV
P | 134 | 134 |  | Demontáž KR | KS | 1 |  | 0 | 0 | 2
PP |  |  |  | Demontáž KR
VV
P | 135 | 135 |  | Demontáž TD Cu 100mm | M | 560 |  | 0 | 0 | 2
PP |  |  |  | Demontáž TD Cu 100mm
VV
SD |  | 4. |  | SOUPIS STOŽÁRŮ TV |  |  |  | 0 | 0 |  | 0 | 0
P | 136 | 136 |  | Stožár 11/16kN metalizovaný, ČSN 348346 | KS | 1 |  | 0 | 0 | 2
PP |  |  |  | Stožár 11/16kN metalizovaný, ČSN 348346
VV
P | 137 | 137 |  | Stožár o 11/16kN metalizovaný, ČSN 348346 | KS | 11 |  | 0 | 0 | 2
PP |  |  |  | Stožár o 11/16kN metalizovaný, ČSN 348346
VV
P | 138 | 138 |  | Stožár o 11/22kN metalizovaný, ČSN 348346 | KS | 6 |  | 0 | 0 | 2
PP |  |  |  | Stožár o 11/22kN metalizovaný, ČSN 348346
VV
P | 139 | 139 |  | Stožár 11/26kN metalizovaný, ČSN 348346 | KS | 1 |  | 0 | 0 | 2
PP |  |  |  | Stožár 11/26kN metalizovaný, ČSN 348346
VV
P | 140 | 140 |  | Stožár o 11/26kN metalizovaný, ČSN 348346 | KS | 14 |  | 0 | 0 | 2
PP |  |  |  | Stožár o 11/26kN metalizovaný, ČSN 348346
VV
P | 141 | 141 |  | Stožár o 12/26kN metalizovaný, ČSN 348346 | KS | 1 |  | 0 | 0 | 2
PP |  |  |  | Stožár o 12/26kN metalizovaný, ČSN 348346
VV
P | 142 | 142 |  | Stožár o 11/30kN metalizovaný, ČSN 348346 | KS | 9 |  | 0 | 0 | 2
PP |  |  |  | Stožár o 11/30kN metalizovaný, ČSN 348346
VV
P | 143 | 143 |  | Stožár 11/40kN metalizovaný, ČSN 348346 | KS | 5 |  | 0 | 0 | 2
PP |  |  |  | Stožár 11/40kN metalizovaný, ČSN 348346
VV
P | 144 | 144 |  | Stožár o 11/40kN metalizovaný,ČSN 348346 | KS | 2 |  | 0 | 0 | 2
PP |  |  |  | Stožár o 11/40kN metalizovaný,ČSN 348346
VV
P | 145 | 145 |  | Stožár 10/55kN metalizovaný, ČSN 348346 | KS | 1 |  | 0 | 0 | 2
PP |  |  |  | Stožár 10/55kN metalizovaný, ČSN 348346
VV
P | 146 | 146 |  | Nátěr stožárů barvou RAL (mezinátěr+nátěr) | KS | 51 |  | 0 | 0 | 2
PP |  |  |  | Nátěr stožárů barvou RAL (mezinátěr+nátěr)
VV
SD |  | 5. |  | STAVEBNÍ PRÁCE |  |  |  | 0 | 0 |  | 0 | 0
P | 147 | 014101 | A | POPLATKY ZA SKLÁDKU - zemina | M3 | 329.9 |  | 0 | 0 | 2
PP
VV
P | 148 | 131838 |  | HLOUBENÍ JAM ZAPAŽ I NEPAŽ TŘ. II, ODVOZ DO 20KM | M3 | 329.9 |  | 0 | 0 | 2
PP
VV
P | 149 | 149 |  | Beton do základů C 25/30 XF1;XA1 | M3 | 316 |  | 0 | 0 | 2
PP |  |  |  | Beton do základů C 25/30 XF1;XA1
VV
P | 150 | 150 |  | Beton na hlavičku základů C 25/30 XF1;XA1 | M3 | 7.7 |  | 0 | 0 | 2
PP |  |  |  | Beton na hlavičku základů C 25/30 XF1;XA1
VV
P | 151 | 151 |  | Armovací drát průměru 12mm do základů | M | 378 |  | 0 | 0 | 2
PP |  |  |  | Armovací drát průměru 12mm do základů
VV
P | 152 | 152 |  | Korugovaná trubka průměr 500, délka 1,6 m | KS | 51 |  | 0 | 0 | 2
PP |  |  |  | Korugovaná trubka průměr 500, délka 1,6 m
VV
P | 153 | 154 |  | Bourání živičných povrchů | M2 | 33.8 |  | 0 | 0 | 2
PP |  |  |  | Bourání živičných povrchů
VV
P | 154 | 155 |  | Úprava povrchu obal. drtí | M2 | 33.8 |  | 0 | 0 | 2
PP |  |  |  | Úprava povrchu obal. drtí
VV
P | 155 | 156 |  | Řezání spár v asfaltu | M | 22.6 |  | 0 | 0 | 2
PP |  |  |  | Řezání spár v asfaltu
VV
P | 156 | 157 |  | Bourání podkl. betonu v chodníku | M2 | 33.8 |  | 0 | 0 | 2
PP |  |  |  | Bourání podkl. betonu v chodníku
VV
P | 157 | 158 |  | Výkop pro uzemnění - komplet | KS | 2 |  | 0 | 0 | 2
PP |  |  |  | Výkop pro uzemnění - komplet
VV
P | 158 | 159 |  | Rozebrání a znovupoložení zámkové dlažky | M2 | 61.3 |  | 0 | 0 | 2
PP |  |  |  | Rozebrání a znovupoložení zámkové dlažky
VV
P | 159 | 160 |  | Zapískování stožárů včetně písku | KS | 51 |  | 0 | 0 | 2
PP |  |  |  | Zapískování stožárů včetně písku
VV
P | 160 | 161 |  | Prořezání stromů | HOD | 50 |  | 0 | 0 | 2
PP |  |  |  | Prořezání stromů
VV
P | 161 | 162 |  | Prořezání keřů | HOD | 20 |  | 0 | 0 | 2
PP |  |  |  | Prořezání keřů
VV
P | 162 | 163 |  | Přemístění dopravních značek | KS | 15 |  | 0 | 0 | 2
PP |  |  |  | Přemístění dopravních značek
VV
P | 163 | 164 |  | Žlab plastový do 10 cm vč. žlabu | KS | 30 |  | 0 | 0 | 2
PP |  |  |  | Žlab plastový do 10 cm vč. žlabu
VV
P | 164 | 165 |  | Trubka PE pr. 110mm do základů pro kabely V.O. | M | 102 |  | 0 | 0 | 2
PP |  |  |  | Trubka PE pr. 110mm do základů pro kabely V.O.
VV
P | 165 | 166 |  | Zřízení pažení jam hloubky přes 1m | M2 | 491.6 |  | 0 | 0 | 2
PP |  |  |  | Zřízení pažení jam hloubky přes 1m
VV
P | 166 | 167 |  | Odstranění pažení jam hl přes 1m | M2 | 492 |  | 0 | 0 | 2
PP |  |  |  | Odstranění pažení jam hl přes 1m
VV
P | 167 | 168 |  | Oprava povrchů po demontovaných stožárech (12x1,4x1,4) | M2 | 23.52 |  | 0 | 0 | 2
PP |  |  |  | Oprava povrchů po demontovaných stožárech (12x1,4x1,4)
VV
P | 168 | 169 |  | Ocelová síť - oko 10x10cm, tl 8mm | KS | 3 |  | 0 | 0 | 2
PP |  |  |  | Ocelová síť - oko 10x10cm, tl 8mm
VV
P | 169 | 170 |  | Demontáž stáv. základů (12ks) 12x1,4x1,4x1,6 | M3 | 37.6 |  | 0 | 0 | 2
PP |  |  |  | Demontáž stáv. základů (12ks) 12x1,4x1,4x1,6
VV
P | 170 | 171 |  | Konečná úprava terénu | M2 | 94 |  | 0 | 0 | 2
PP |  |  |  | Konečná úprava terénu
VV
P | 171 | 17120 |  | ULOŽENÍ SYPANINY DO NÁSYPŮ A NA SKLÁDKY BEZ ZHUTNĚNÍ | M3 | 329.9 |  | 0 | 0 | 2
PP
VV
SD |  | 6. |  | OSTATNÍ |  |  |  | 0 | 0 |  | 0 | 0
P | 172 | 172 |  | Práce předem nespecifikované | HOD | 20 |  | 0 | 0 | 2
PP |  |  |  | Práce předem nespecifikované
VV
P | 173 | 173 |  | Doprava | KS | 5 |  | 0 | 0 | 2
PP |  |  |  | Doprava
VV
P | 174 | 174 |  | Jeřáb | KS | 8 |  | 0 | 0 | 2
PP |  |  |  | Jeřáb
VV
P | 175 | 175 |  | Bourací kladivo samohybné včetně dopravy | HOD | 16 |  | 0 | 0 | 2
PP |  |  |  | Bourací kladivo samohybné včetně dopravy
VV
P | 176 | 176 |  | Revize | KS | 1 |  | 0 | 0 | 2
PP |  |  |  | Revize
VV
P | 177 | 181 |  | Plošina na prořez stromů | HOD | 20 |  | 0 | 0 | 2
PP |  |  |  | Plošina na prořez stromů
VV
P | 178 | 182 |  | Zkoušky | KS | 1 |  | 0 | 0 | 2
PP |  |  |  | Zkoušky
VV
P | 179 | 183 |  | Přemístění stávajícího zrcadla na stožár č.8 | KS | 1 |  | 0 | 0 | 2
PP |  |  |  | Přemístění stávajícího zrcadla na stožár č.8
VV
P | 180 | 184 |  | Úprava stávající řetězové zábrany u stožáru č.4 | KS | 1 |  | 0 | 0 | 2
PP |  |  |  | Úprava stávající řetězové zábrany u stožáru č.4
VV

## SO 651.1
ASPE10 |  |  |  | Firma: Firma | [5 empty] | 3
|  |  |  | Příloha k formuláři pro ocenění nabídky |  |  |  |  | 0 | 3
S | Stavba: | 17-321-1_01 |  | Rozšíření trolejbusových tratí v Teplicích_Stavba 1 |  |  | SO 651.1 | 0 | 0,00 | 2
O | Rozpočet: | SO 651.1 |  | Demontáž TV - smyčky Zemská |  |  |  |  | 15,00 | 2
Typ | Poř. číslo | Kód položky | Varianta: | Název položky | MJ | Množství | Cena |  | 21,00 | 2
[7 empty] | Jednotková | Celkem
0 | 1 | 2 | 3 | 4 | 5 | 6 | 9 | 10
SD |  | 1. |  | DEMONTÁŽE |  |  |  | 0 | 0 |  | 0 | 0
P | 1 | 001 |  | Demontáž nosných lan | M | 520 |  | 0 | 0 | 2
PP |  |  |  | Demontáž nosných lan
VV
P | 2 | 002 |  | Demontáž ukončení na stožáru a budovách | KS | 47 |  | 0 | 0 | 2
PP |  |  |  | Demontáž ukončení na stožáru a budovách
VV
P | 3 | 003 |  | Demontáž trojsměrného spojení | KS | 7 |  | 0 | 0 | 2
PP |  |  |  | Demontáž trojsměrného spojení
VV
P | 4 | 004 |  | Demontáž závěsu TB stopy v přímé | KS | 9 |  | 0 | 0 | 2
PP |  |  |  | Demontáž závěsu TB stopy v přímé
VV
P | 5 | 005 |  | Demontáž závěsu TB stopy do 5 st | KS | 6 |  | 0 | 0 | 2
PP |  |  |  | Demontáž závěsu TB stopy do 5 st
VV
P | 6 | 006 |  | Demontáž závěsu TB stopy do 13 st | KS | 1 |  | 0 | 0 | 2
PP |  |  |  | Demontáž závěsu TB stopy do 13 st
VV
P | 7 | 007 |  | Demontáž závěsu TB stopy do 30 st | KS | 13 |  | 0 | 0 | 2
PP |  |  |  | Demontáž závěsu TB stopy do 30 st
VV
P | 8 | 008 |  | Demontáž svodu a bleskojistek | KS | 1 |  | 0 | 0 | 2
PP |  |  |  | Demontáž svodu a bleskojistek
VV
P | 9 | 009 |  | Demontáž proudových propojení | KS | 1 |  | 0 | 0 | 2
PP |  |  |  | Demontáž proudových propojení
VV
P | 10 | 010 |  | Demontáž TD Cu 100mm | M | 960 |  | 0 | 0 | 2
PP |  |  |  | Demontáž TD Cu 100mm
VV

## SO 651.2
ASPE10 |  |  |  | Firma: Firma | [5 empty] | 3
|  |  |  | Příloha k formuláři pro ocenění nabídky |  |  |  |  | 0 | 3
S | Stavba: | 17-321-1_01 |  | Rozšíření trolejbusových tratí v Teplicích_Stavba 1 |  |  | SO 651.2 | 0 | 0,00 | 2
O | Rozpočet: | SO 651.2 |  | DIO |  |  |  |  | 15,00 | 2
Typ | Poř. číslo | Kód položky | Varianta: | Název položky | MJ | Množství | Cena |  | 21,00 | 2
[7 empty] | Jednotková | Celkem
0 | 1 | 2 | 3 | 4 | 5 | 6 | 9 | 10
SD |  | 0 |  | Všeobecné konstrukce a práce |  |  |  | 0 | 0 |  | 0 | 0
P | 1 | 01 |  | Dočasná dopravní značka | ks/den | 300 |  | 0 | 0 | 2
PP
VV |  |  |  | 2*150=300,000 [A]
P | 2 | 02 |  | Pohyblivé pracovní místo | ks/den | 150 |  | 0 | 0 | 2
PP
VV |  |  |  | 1*150=150,000 [A]
P | 3 | 03 |  | Servis a údržba | DEN | 192 |  | 0 | 0 | 2
PP
VV |  |  |  | 192=192,000 [A]
P | 4 | 04 |  | Projekt DIO pro stanovení | KPL | 1 |  | 0 | 0 | 2
PP
VV |  |  |  | 1=1,000 [A]
P | 5 | 05 |  | Doprava | KM | 20 |  | 0 | 0 | 2
PP
VV |  |  |  | 20=20,000 [A]
P | 6 | 06 |  | škrtání/zakrytí dopravní značky | KS | 8 |  | 0 | 0 | 2
PP
VV |  |  |  | 8=8,000 [A]
P | 7 | 07 |  | Demontáž | HOD | 6 |  | 0 | 0 | 2
PP
VV |  |  |  | 6=6,000 [A]
P | 8 | 08 |  | Dočasná dopravní značka | ks/den | 504 |  | 0 | 0 | 2
PP
VV |  |  |  | 12*42=504,000 [A]
P | 9 | 09 |  | Dočasná dopravní značka 1,0x1,5 m | ks/den | 168 |  | 0 | 0 | 2
PP
VV |  |  |  | 4*42=168,000 [A]
P | 10 | 10 |  | Dočasné dopravní zařízení Z4 | ks/den | 126 |  | 0 | 0 | 2
PP
VV |  |  |  | 3*42=126,000 [A]
P | 11 | 11 |  | Dočasné dopravní zařízení Z4 se světly - 5 světel | ks/den | 42 |  | 0 | 0 | 2
PP
VV |  |  |  | 1*42=42,000 [A]
P | 12 | 12 |  | Dočasné dopravní zařízení Z2 se světly - 3 světla | ks/den | 42 |  | 0 | 0 | 2
PP
VV |  |  |  | 1*42=42,000 [A]