## Rekapitulace stavby
Export Komplet | [24 empty] | VZ | 2.0 | ZAMOK |  |  |  |  | False | False | {e8f850ee-b018-43d8-abda-aef4306ca364}
[31 empty] | 0,01 | 21
[31 empty] | 0,01 | 15
|  | REKAPITULACE STAVBY | [15 empty] | v --- níže se nacházejí doplnkové a pomocné údaje k sestavám --- v | [11 empty] | Návod na vyplnění | 0,001
|  | Kód: |  |  |  |  | EKS-028/2020 | [22 empty] | Měnit lze pouze buňky se žlutým podbarvením! 1) v Rekapitulaci stavby vyplňte údaje o Uchazeči (přenesou se do ostatních sestav i v jiných listech) 2) na vybraných listech vyplňte v sestavě Soupis prací ceny u položek | 0,01
|  | Stavba: |  |  |  |  | Údržba a opravy budov v majetku Statutárního města Teplice 2021-2022 | [23 empty] | 0,01
|  | KSO: | [11 empty] | CC-CZ: | [16 empty] | 0,01
|  | Místo: |  |  |  |  | Teplice | [6 empty] | Datum: |  | 29. 4. 2020 | [14 empty] | 0,01
0,01
|  | Zadavatel: | [11 empty] | IČ: |  | 00266621 | [14 empty] | 0,01
|  |  | Statutární město Teplice, Nám. Svobody 2/2,Teplice | [10 empty] | DIČ: |  | CZ00266621 | [14 empty] | 0,01
0,01
|  | Uchazeč: | [11 empty] | IČ: |  | 40232981 | [14 empty] | 0,01
|  |  | HAVI s.r.o., Novosedlická2888, 415 01 Teplice | [10 empty] | DIČ: |  | CZ40232981 | [14 empty] | 0,01
False
|  | Projektant: | [11 empty] | IČ: | [16 empty] | False
[14 empty] | DIČ: | [16 empty] | True
0,01
|  | Zpracovatel: | [11 empty] | IČ: |  | 65639081 | [14 empty] | 0,01
|  |  | Zbyněk Jarolím-STAVINVEST, J.Hory 1639/17, Teplice | [10 empty] | DIČ: | [16 empty] | False
Poznámka:
Soupis prací je sestaven s využitím Cenové soustavy ÚRS. Položky, které pochází z této cenové soustavy, jsou ve sloupci 'Cenová soustava' označeny popisem 'CS ÚRS' a úrovní příslušného kalendářního pololetí. Veškeré další informace vymezující popis a podmínky použití těchto položek z Cenové soustavy, které nejsou uvedeny přímo v soupisu prací, jsou neomezeně dálkově k dispozici na www.cs-urs.cz, sekce Cenové a technické podmínky.
|  | Cena bez DPH | [11 empty] | 4899515.51
[8 empty] | Sazba daně |  | Základ daně |  |  |  | Výše daně
|  | DPH |  | základní |  |  |  | 21% |  | 4899515.51 |  |  |  | 1028898.26
|  |  |  | snížená |  |  |  | 15% |  | 0 |  |  |  | 0
|  |  |  | zákl. přenesená |  |  |  | 21% |  | 0 |  |  |  | 0
|  |  |  | sníž. přenesená |  |  |  | 15% |  | 0 |  |  |  | 0
|  |  |  | nulová |  |  |  | 0% |  | 0 |  |  |  | 0
|  | Cena s DPH | [6 empty] | v |  | CZK |  |  | 5928413.77
REKAPITULACE OBJEKTŮ STAVBY A SOUPISŮ PRACÍ
| Kód: | [6 empty] | EKS-028/2020
| Stavba: | [6 empty] | Údržba a opravy budov v majetku Statutárního města Teplice 2021-2022
| Místo: | [6 empty] | Teplice |  |  |  |  | Datum: |  | 29. 4. 2020
| Zadavatel: | [6 empty] | Statutární město Teplice, Nám. Svobody 2/2,Teplice |  |  |  |  | Projektant: |  |  |  |  | Informatívní údaje z listů zakázek
| Uchazeč: | [6 empty] | HAVI s.r.o., Novosedlická2888, 415 01 Teplice |  |  |  |  | Zpracovatel: |  | Zbyněk Jarolím-STAVINVEST, J.Hory 1639/17, Teplice
| Kód |  |  |  | Popis | [6 empty] | Cena bez DPH [CZK] |  |  |  | Cena s DPH [CZK] | Typ | z toho Ostat. náklady [CZK] | DPH [CZK] | Normohodiny [h] | DPH základní [CZK] | DPH snížená [CZK] | DPH základní přenesená [CZK] | DPH snížená přenesená [CZK] | Základna DPH základní | Základna DPH snížená | Základna DPH zákl. přenesená | Základna DPH sníž. přenesená | Základna DPH nulová
| Náklady stavby celkem | [10 empty] | 4899515.51 |  |  |  | 5928413.77 |  | 0 | 1028898.26 | 0 | 1028898.26 | 0 | 0 | 0 | 4899515.51 | 0 | 0 | 0 | 0 |  | D | 0 |  | IMPORT | {e8f850ee-b018-43d8-abda-aef4306ca364} | {00000000-0000-0000-0000-000000000000}
/ |  | EKS-028/2020 |  |  |  | Údržba a opravy budov v majetku Statutárního města Teplice 2021-2022 | [5 empty] | 4899515.51 |  |  |  | 5928413.77 | STA | 0 | 1028898.26 | 0 | 1028898.26 | 0 | 0 | 0 | 4899515.51 | 0 | 0 | 0 | 0 |  |  | 1 | ###NOINSERT### | IMPORT | {e8f850ee-b018-43d8-abda-aef4306ca364} | {00000000-0000-0000-0000-000000000000}

## EKS-028-2020 - Údržba a o...
{e8f850ee-b018-43d8-abda-aef4306ca364}
0
| KRYCÍ LIST SOUPISU PRACÍ | [7 empty] | v --- níže se nacházejí doplnkové a pomocné údaje k sestavám --- v | [8 empty] | False
Stavba:
Údržba a opravy budov v majetku Statutárního města Teplice 2021-2022
| KSO: |  |  |  |  | CC-CZ:
| Místo: |  | Teplice |  |  | Datum: | 29. 4. 2020
| Zadavatel: |  |  |  |  | IČ: | 00266621
|  | Statutární město Teplice, Nám. Svobody 2/2,Teplice |  |  |  | DIČ: | CZ00266621
| Uchazeč: |  |  |  |  | IČ: | 40232981
|  | HAVI s.r.o., Novosedlická2888, 415 01 Teplice |  |  |  | DIČ: | CZ40232981
| Projektant: |  |  |  |  | IČ:
DIČ:
| Zpracovatel: |  |  |  |  | IČ: | 65639081
|  | Zbyněk Jarolím-STAVINVEST, J.Hory 1639/17, Teplice |  |  |  | DIČ:
Poznámka:
Soupis prací je sestaven s využitím Cenové soustavy ÚRS. Položky, které pochází z této cenové soustavy, jsou ve sloupci 'Cenová soustava' označeny popisem 'CS ÚRS' a úrovní příslušného kalendářního pololetí. Veškeré další informace vymezující popis a podmínky použití těchto položek z Cenové soustavy, které nejsou uvedeny přímo v soupisu prací, jsou neomezeně dálkově k dispozici na www.cs-urs.cz, sekce Cenové a technické podmínky.
| Cena bez DPH | [5 empty] | 4899515.51
|  |  | Základ daně |  |  | Sazba daně | Výše daně
| DPH | základní | 4899515.51 |  |  | 21% | 1028898.26
|  | snížená | 0 |  |  | 15% | 0
|  | zákl. přenesená | 0 |  |  | 21% | 0
|  | sníž. přenesená | 0 |  |  | 15% | 0
|  | nulová | 0 |  |  | 0% | 0
| Cena s DPH |  |  | v | CZK |  | 5928413.77
REKAPITULACE ČLENĚNÍ SOUPISU PRACÍ
Stavba:
Údržba a opravy budov v majetku Statutárního města Teplice 2021-2022
Místo: |  |  | Teplice |  |  | Datum: | 29. 4. 2020
Zadavatel: |  |  | Statutární město Teplice, Nám. Svobody 2/2,Teplice |  |  | Projektant:
Uchazeč: |  |  | HAVI s.r.o., Novosedlická2888, 415 01 Teplice |  |  | Zpracovatel: | Zbyněk Jarolím-STAVINVEST, J.Hory 1639/17, Teplice
Kód dílu - Popis | [6 empty] | Cena celkem [CZK]
Náklady stavby celkem | [6 empty] | 4899515.51 | [11 empty] | -1
| HSV - Práce a dodávky HSV | [5 empty] | 1438966.78
| 1 - Zemní práce | [5 empty] | 207815
| 2 - Zakládání | [5 empty] | 59216.7
| 3 - Svislé a kompletní konstrukce | [5 empty] | 202008.19
| 4 - Vodorovné konstrukce | [5 empty] | 102187
| 5 - Komunikace pozemní | [5 empty] | 44418.48
| 6 - Úpravy povrchů, podlahy a osazování výplní | [5 empty] | 396049.76
| 8 - Trubní vedení | [5 empty] | 20662.8
| 9 - Ostatní konstrukce a práce, bourání | [5 empty] | 213470.11
| 96 - Bourání konstrukcí | [5 empty] | 4190.38
| 997 - Přesun sutě | [5 empty] | 171865.21
| 998 - Přesun hmot | [5 empty] | 21273.53
| PSV - Práce a dodávky PSV | [5 empty] | 1590887.03
| 711 - Izolace proti vodě, vlhkosti a plynům | [5 empty] | 21396.3
| 712 - Povlakové krytiny | [5 empty] | 248906.33
| 713 - Izolace tepelné | [5 empty] | 56273.63
| 721 - Zdravotechnika - vnitřní kanalizace | [5 empty] | 25187.45
| 722 - Zdravotechnika - vnitřní vodovod | [5 empty] | 112463.87
| 725 - Zdravotechnika - zařizovací předměty | [5 empty] | 93583.7
| 727 - Zdravotechnika - požární ochrana | [5 empty] | 7600
| 732 - Ústřední vytápění - strojovny | [5 empty] | 2826.57
| 733 - Ústřední vytápění - rozvodné potrubí | [5 empty] | 7758.68
| 734 - Ústřední vytápění - armatury | [5 empty] | 8620.88
| 735 - Ústřední vytápění - otopná tělesa | [5 empty] | 3812
| 741 - Elektroinstalace - silnoproud | [5 empty] | 167905.55
| 742 - Elektroinstalace - slaboproud | [5 empty] | 12066.32
| 751 - Vzduchotechnika | [5 empty] | 16987.48
| 762 - Konstrukce tesařské | [5 empty] | 71180.02
| 763 - Konstrukce suché výstavby | [5 empty] | 58208.73
| 764 - Konstrukce klempířské | [5 empty] | 96293.41
| 765 - Krytina skládaná | [5 empty] | 87833.66
| 766 - Konstrukce truhlářské | [5 empty] | 84303.99
| 767 - Konstrukce zámečnické | [5 empty] | 62490
| 771 - Podlahy z dlaždic | [5 empty] | 46493.43
| 775 - Podlahy skládané | [5 empty] | 2781.28
| 776 - Podlahy povlakové | [5 empty] | 19126.54
| 777 - Podlahy lité | [5 empty] | 13000.7
| 781 - Dokončovací práce - obklady | [5 empty] | 87053.78
| 783 - Dokončovací práce - nátěry | [5 empty] | 58750.94
| 784 - Dokončovací práce - malby a tapety | [5 empty] | 101676.75
| 786 - Dokončovací práce - čalounické úpravy | [5 empty] | 3853.28
| 787 - Dokončovací práce - zasklívání | [5 empty] | 8306.16
| 789 - Povrchové úpravy ocelových konstrukcí a technologických zařízení | [5 empty] | 4145.6
| M - Práce a dodávky M | [5 empty] | 25426.7
| 58-M - Revize vyhrazených technických zařízení | [5 empty] | 25426.7
| HZS - Hodinové zúčtovací sazby | [5 empty] | 1250135
| OST - Ostatní | [5 empty] | 262340
| VRN - Vedlejší rozpočtové náklady | [5 empty] | 331760
SOUPIS PRACÍ
Stavba:
Údržba a opravy budov v majetku Statutárního města Teplice 2021-2022
Místo: |  |  | Teplice |  |  | Datum: | 29. 4. 2020
Zadavatel: |  |  | Statutární město Teplice, Nám. Svobody 2/2,Teplice |  |  | Projektant:
Uchazeč: |  |  | HAVI s.r.o., Novosedlická2888, 415 01 Teplice |  |  | Zpracovatel: | Zbyněk Jarolím-STAVINVEST, J.Hory 1639/17, Teplice
PČ | Typ | Kód | Popis | MJ | Množství | J.cena [CZK] | Cena celkem [CZK] | Cenová soustava |  | DPH | J. Nh [h] | Nh celkem [h] | J. hmotnost [t] | Hmotnost celkem [t] | J. suť [t] | Suť Celkem [t]
Náklady soupisu celkem | [6 empty] | 4899515.51 |  |  |  |  | 0 |  | 548.3216 |  | 336.2669 |  | D | -1 | [7 empty] | 4899515.51
| D | HSV | Práce a dodávky HSV |  |  |  | 1438966.78 |  |  |  |  | 0 |  | 462.2134 |  | 293.4664 | 1 | D | 0 | ROZPOCET | [6 empty] | 1438966.78
| D | 1 | Zemní práce |  |  |  | 207815 |  |  |  |  | 0 |  | 0.22995 |  | 0.41 | 1 | D | 1 | ROZPOCET | [6 empty] | 207815
1 | K | 111209111 | Spálení proutí, klestu z prořezávek a odstraněných křovin pro jakoukoliv dřevinu | m2 | 275 | 1.8 | 495 | CS ÚRS 2020 01 |  | základní |  | 0 | 3e-05 | 0.00825 | 0 | 0 | 4 | K | 2 | ROZPOCET | 495 | 0 | 0 | 0 | 0 | 1 | 495 | 4 | -281321147
2 | K | 111251102 | Odstranění křovin a stromů s odstraněním kořenů strojně průměru kmene do 100 mm v rovině nebo ve svahu sklonu terénu do 1:5, při celkové ploše přes 100 do 500 m2 | m2 | 375 | 2.7 | 1012.5 | CS ÚRS 2020 01 |  | základní |  | 0 | 0 | 0 | 0 | 0 | 4 | K | 2 | ROZPOCET | 1012.5 | 0 | 0 | 0 | 0 | 1 | 1012.5 | 4 | 1219581761
3 | K | 112201111 | Odstranění pařezu v rovině nebo na svahu do 1:5 o průměru pařezu na řezné ploše do 200 mm | kus | 16 | 49 | 784 | CS ÚRS 2020 01 |  | základní |  | 0 | 0 | 0 | 0 | 0 | 4 | K | 2 | ROZPOCET | 784 | 0 | 0 | 0 | 0 | 1 | 784 | 4 | 18644562
4 | K | 113202111 | Vytrhání obrub s vybouráním lože, s přemístěním hmot na skládku na vzdálenost do 3 m nebo s naložením na dopravní prostředek z krajníků nebo obrubníků stojatých | m | 2 | 58.3 | 116.6 | CS ÚRS 2020 01 |  | základní |  | 0 | 0 | 0 | 0.205 | 0.41 | 4 | K | 2 | ROZPOCET | 116.6 | 0 | 0 | 0 | 0 | 1 | 116.6 | 4 | -1964409841
5 | K | 115101201 | Čerpání vody na dopravní výšku do 10 m s uvažovaným průměrným přítokem do 500 l/min | hod | 10 | 0.73 | 7.3 | CS ÚRS 2020 01 |  | základní |  | 0 | 3e-05 | 0.0003 | 0 | 0 | 4 | K | 2 | ROZPOCET | 7.3 | 0 | 0 | 0 | 0 | 1 | 7.3 | 4 | 318119772
6 | K | 119001421 | Dočasné zajištění podzemního potrubí nebo vedení ve výkopišti ve stavu i poloze, ve kterých byla na začátku zemních prací a to s podepřením, vzepřením nebo vyvěšením, příp. s ochranným bedněním, se zřízením a odstraněním zajišťovací konstrukce, s opotřebením hmot kabelů a kabelových tratí z volně ložených kabelů a to do 3 kabelů | m | 6 | 280 | 1680 | CS ÚRS 2020 01 |  | základní |  | 0 | 0.0369 | 0.2214 | 0 | 0 | 4 | K | 2 | ROZPOCET | 1680 | 0 | 0 | 0 | 0 | 1 | 1680 | 4 | -644265246
7 | K | 121112003 | Sejmutí ornice ručně při souvislé ploše, tl. vrstvy do 200 mm | m2 | 15 | 15 | 225 | CS ÚRS 2020 01 |  | základní |  | 0 | 0 | 0 | 0 | 0 | 4 | K | 2 | ROZPOCET | 225 | 0 | 0 | 0 | 0 | 1 | 225 | 4 | -432831164
8 | K | 122251105 | Odkopávky a prokopávky nezapažené strojně v hornině třídy těžitelnosti I skupiny 3 přes 500 do 1 000 m3 | m3 | 30 | 110 | 3300 | CS ÚRS 2020 01 |  | základní |  | 0 | 0 | 0 | 0 | 0 | 4 | K | 2 | ROZPOCET | 3300 | 0 | 0 | 0 | 0 | 1 | 3300 | 4 | -839137026
9 | K | 129001101 | Příplatek k cenám vykopávek za ztížení vykopávky v blízkosti podzemního vedení nebo výbušnin v horninách jakékoliv třídy | m3 | 36 | 189 | 6804 | CS ÚRS 2020 01 |  | základní |  | 0 | 0 | 0 | 0 | 0 | 4 | K | 2 | ROZPOCET | 6804 | 0 | 0 | 0 | 0 | 1 | 6804 | 4 | -544635797
10 | K | 129911121 | Bourání konstrukcí v odkopávkách a prokopávkách ručně s přemístěním suti na hromady na vzdálenost do 20 m nebo s naložením na dopravní prostředek z betonu prostého neprokládaného | m3 | 108 | 250 | 27000 | CS ÚRS 2020 01 |  | základní |  | 0 | 0 | 0 | 0 | 0 | 4 | K | 2 | ROZPOCET | 27000 | 0 | 0 | 0 | 0 | 1 | 27000 | 4 | -818475976
11 | K | 131213101 | Hloubení jam ručně zapažených i nezapažených s urovnáním dna do předepsaného profilu a spádu v hornině třídy těžitelnosti I skupiny 3 soudržných | m3 | 122 | 330 | 40260 | CS ÚRS 2020 01 |  | základní |  | 0 | 0 | 0 | 0 | 0 | 4 | K | 2 | ROZPOCET | 40260 | 0 | 0 | 0 | 0 | 1 | 40260 | 4 | -1268129398
12 | K | 131251103 | Hloubení nezapažených jam a zářezů strojně s urovnáním dna do předepsaného profilu a spádu v hornině třídy těžitelnosti I skupiny 3 přes 50 do 100 m3 | m3 | 36 | 277 | 9972 | CS ÚRS 2020 01 |  | základní |  | 0 | 0 | 0 | 0 | 0 | 4 | K | 2 | ROZPOCET | 9972 | 0 | 0 | 0 | 0 | 1 | 9972 | 4 | 796258878
13 | K | 131351103 | Hloubení nezapažených jam a zářezů strojně s urovnáním dna do předepsaného profilu a spádu v hornině třídy těžitelnosti II skupiny 4 přes 50 do 100 m3 | m3 | 14.2 | 377 | 5353.4 | CS ÚRS 2020 01 |  | základní |  | 0 | 0 | 0 | 0 | 0 | 4 | K | 2 | ROZPOCET | 5353.4 | 0 | 0 | 0 | 0 | 1 | 5353.4 | 4 | -380853241
14 | K | 132212111 | Hloubení rýh šířky do 800 mm ručně zapažených i nezapažených, s urovnáním dna do předepsaného profilu a spádu v hornině třídy těžitelnosti I skupiny 3 soudržných | m3 | 90 | 266 | 23940 | CS ÚRS 2020 01 |  | základní |  | 0 | 0 | 0 | 0 | 0 | 4 | K | 2 | ROZPOCET | 23940 | 0 | 0 | 0 | 0 | 1 | 23940 | 4 | 59649457
15 | K | 132312111 | Hloubení rýh šířky do 800 mm ručně zapažených i nezapažených, s urovnáním dna do předepsaného profilu a spádu v hornině třídy těžitelnosti II skupiny 4 soudržných | m3 | 41.3 | 290 | 11977 | CS ÚRS 2020 01 |  | základní |  | 0 | 0 | 0 | 0 | 0 | 4 | K | 2 | ROZPOCET | 11977 | 0 | 0 | 0 | 0 | 1 | 11977 | 4 | 2143431033
16 | K | 139911101 | Bourání konstrukcí v hloubených vykopávkách ručně s přemístěním suti na hromady na vzdálenost do 20 m nebo s naložením na dopravní prostředek ze zdiva cihelného nebo smíšeného na maltu vápennou nebo vápenocementovou | m3 | 40 | 260 | 10400 | CS ÚRS 2020 01 |  | základní |  | 0 | 0 | 0 | 0 | 0 | 4 | K | 2 | ROZPOCET | 10400 | 0 | 0 | 0 | 0 | 1 | 10400 | 4 | -1633064990
17 | K | 162751115 | Vodorovné přemístění výkopku nebo sypaniny po suchu na obvyklém dopravním prostředku, bez naložení výkopku, avšak se složením bez rozhrnutí z horniny třídy těžitelnosti I skupiny 1 až 3 na vzdálenost přes 7 000 do 8 000 m | m3 | 67.52 | 188 | 12693.76 | CS ÚRS 2020 01 |  | základní |  | 0 | 0 | 0 | 0 | 0 | 4 | K | 2 | ROZPOCET | 12693.76 | 0 | 0 | 0 | 0 | 1 | 12693.76 | 4 | -78276959
18 | K | 167151101 | Nakládání, skládání a překládání neulehlého výkopku nebo sypaniny strojně nakládání, množství do 100 m3, z horniny třídy těžitelnosti I, skupiny 1 až 3 | m3 | 39 | 62 | 2418 | CS ÚRS 2020 01 |  | základní |  | 0 | 0 | 0 | 0 | 0 | 4 | K | 2 | ROZPOCET | 2418 | 0 | 0 | 0 | 0 | 1 | 2418 | 4 | -294344089
19 | K | 171201221 | Poplatek za uložení stavebního odpadu na skládce (skládkovné) zeminy a kamení zatříděného do Katalogu odpadů pod kódem 17 05 04 | t | 310 | 130 | 40300 | CS ÚRS 2020 01 |  | základní |  | 0 | 0 | 0 | 0 | 0 | 4 | K | 2 | ROZPOCET | 40300 | 0 | 0 | 0 | 0 | 1 | 40300 | 4 | -1932925622
20 | K | 171251201 | Uložení sypaniny na skládky nebo meziskládky bez hutnění s upravením uložené sypaniny do předepsaného tvaru | m3 | 46.8 | 18.5 | 865.8 | CS ÚRS 2020 01 |  | základní |  | 0 | 0 | 0 | 0 | 0 | 4 | K | 2 | ROZPOCET | 865.8 | 0 | 0 | 0 | 0 | 1 | 865.8 | 4 | -1541835146
21 | K | 174151101 | Zásyp sypaninou z jakékoliv horniny strojně s uložením výkopku ve vrstvách se zhutněním jam, šachet, rýh nebo kolem objektů v těchto vykopávkách | m3 | 18.53 | 127 | 2353.31 | CS ÚRS 2020 01 |  | základní |  | 0 | 0 | 0 | 0 | 0 | 4 | K | 2 | ROZPOCET | 2353.31 | 0 | 0 | 0 | 0 | 1 | 2353.31 | 4 | -1983784302
22 | K | 175151201 | Obsypání objektů nad přilehlým původním terénem strojně sypaninou z vhodných hornin třídy těžitelnosti I a II, skupiny 1 až 4 nebo materiálem uloženým ve vzdálenosti do 3 m od vnějšího kraje objektu pro jakoukoliv míru zhutnění bez prohození sypaniny | m3 | 19.5 | 110 | 2145 | CS ÚRS 2020 01 |  | základní |  | 0 | 0 | 0 | 0 | 0 | 4 | K | 2 | ROZPOCET | 2145 | 0 | 0 | 0 | 0 | 1 | 2145 | 4 | 224725708
23 | K | 181311103 | Rozprostření a urovnání ornice v rovině nebo ve svahu sklonu do 1:5 ručně při souvislé ploše, tl. vrstvy do 200 mm | m2 | 15 | 18.9 | 283.5 | CS ÚRS 2020 01 |  | základní |  | 0 | 0 | 0 | 0 | 0 | 4 | K | 2 | ROZPOCET | 283.5 | 0 | 0 | 0 | 0 | 1 | 283.5 | 4 | -979749050
24 | K | 181951112 | Úprava pláně vyrovnáním výškových rozdílů strojně v hornině třídy těžitelnosti I, skupiny 1 až 3 se zhutněním | m2 | 113.12 | 21.5 | 2432.08 | CS ÚRS 2020 01 |  | základní |  | 0 | 0 | 0 | 0 | 0 | 4 | K | 2 | ROZPOCET | 2432.08 | 0 | 0 | 0 | 0 | 1 | 2432.08 | 4 | 170030954
25 | K | 185851121 | Dovoz vody pro zálivku rostlin na vzdálenost do 1000 m | m3 | 22.5 | 33.3 | 749.25 | CS ÚRS 2020 01 |  | základní |  | 0 | 0 | 0 | 0 | 0 | 4 | K | 2 | ROZPOCET | 749.25 | 0 | 0 | 0 | 0 | 1 | 749.25 | 4 | 1427643260
26 | K | 185851129 | Dovoz vody pro zálivku rostlin Příplatek k ceně za každých dalších i započatých 1000 m | m3 | 112.5 | 2.2 | 247.5 | CS ÚRS 2020 01 |  | základní |  | 0 | 0 | 0 | 0 | 0 | 4 | K | 2 | ROZPOCET | 247.5 | 0 | 0 | 0 | 0 | 1 | 247.5 | 4 | 594368911
| D | 2 | Zakládání |  |  |  | 59216.7 |  |  |  |  | 0 |  | 145.4752 |  | 0 | 1 | D | 1 | ROZPOCET | [6 empty] | 59216.7
27 | K | 211571121 | Výplň kamenivem do rýh odvodňovacích žeber nebo trativodů bez zhutnění, s úpravou povrchu výplně kamenivem drobným těženým | m3 | 55.2 | 154 | 8500.8 | CS ÚRS 2020 01 |  | základní |  | 0 | 0 | 0 | 0 | 0 | 4 | K | 2 | ROZPOCET | 8500.8 | 0 | 0 | 0 | 0 | 1 | 8500.8 | 4 | 714106926
28 | K | 212752101 | Trativody z drenážních trubek pro liniové stavby a komunikace se zřízením štěrkového lože pod trubky a s jejich obsypem v otevřeném výkopu trubka korugovaná sendvičová PE-HD SN 4 celoperforovaná 360° DN 100 | m | 23 | 27.3 | 627.9 | CS ÚRS 2020 01 |  | základní |  | 0 | 0.20469 | 4.7079 | 0 | 0 | 4 | K | 2 | ROZPOCET | 627.9 | 0 | 0 | 0 | 0 | 1 | 627.9 | 4 | -764309318
29 | K | 213311113 | Polštáře zhutněné pod základy z kameniva hrubého drceného, frakce 16 - 63 mm | m3 | 48 | 129 | 6192 | CS ÚRS 2020 01 |  | základní |  | 0 | 2.16 | 103.68 | 0 | 0 | 4 | K | 2 | ROZPOCET | 6192 | 0 | 0 | 0 | 0 | 1 | 6192 | 4 | 2017832265
30 | K | 273313611 | Základy z betonu prostého desky z betonu kamenem neprokládaného tř. C 16/20 | m3 | 1.2 | 2750 | 3300 | CS ÚRS 2020 01 |  | základní |  | 0 | 2.2563 | 2.7076 | 0 | 0 | 4 | K | 2 | ROZPOCET | 3300 | 0 | 0 | 0 | 0 | 1 | 3300 | 4 | -2103745909
31 | K | 275313811 | Základy z betonu prostého patky a bloky z betonu kamenem neprokládaného tř. C 25/30 | m3 | 1.84 | 3000 | 5520 | CS ÚRS 2020 01 |  | základní |  | 0 | 2.4533 | 4.5141 | 0 | 0 | 4 | K | 2 | ROZPOCET | 5520 | 0 | 0 | 0 | 0 | 1 | 5520 | 4 | 2026872727
32 | K | 279113123 | Základové zdi z tvárnic ztraceného bednění včetně výplně z betonu bez zvláštních nároků na vliv prostředí třídy C 12/15, tloušťky zdiva přes 200 do 250 mm | m2 | 23.5 | 666 | 15651 | CS ÚRS 2020 01 |  | základní |  | 0 | 0.55291 | 12.9934 | 0 | 0 | 4 | K | 2 | ROZPOCET | 15651 | 0 | 0 | 0 | 0 | 1 | 15651 | 4 | -797707340
33 | K | 279113124 | Základové zdi z tvárnic ztraceného bednění včetně výplně z betonu bez zvláštních nároků na vliv prostředí třídy C 12/15, tloušťky zdiva přes 250 do 300 mm | m2 | 25 | 777 | 19425 | CS ÚRS 2020 01 |  | základní |  | 0 | 0.67489 | 16.8723 | 0 | 0 | 4 | K | 2 | ROZPOCET | 19425 | 0 | 0 | 0 | 0 | 1 | 19425 | 4 | -942212800
| D | 3 | Svislé a kompletní konstrukce |  |  |  | 202008.19 |  |  |  |  | 0 |  | 124.2698 |  | 0 | 1 | D | 1 | ROZPOCET | [6 empty] | 202008.19
34 | K | 310278842 | Zazdívka otvorů ve zdivu nadzákladovém nepálenými tvárnicemi plochy přes 0,25 m2 do 1 m2 , ve zdi tl. do 300 mm | m3 | 30 | 344 | 10320 | CS ÚRS 2020 01 |  | základní |  | 0 | 1.3272 | 39.8145 | 0 | 0 | 4 | K | 2 | ROZPOCET | 10320 | 0 | 0 | 0 | 0 | 1 | 10320 | 4 | 713113812
35 | K | 311311911 | Nadzákladové zdi z betonu prostého nosné bez zvláštních nároků na vliv prostředí tř. C 16/20 | m3 | 0.158 | 3800 | 600.4 | CS ÚRS 2020 01 |  | základní |  | 0 | 2.2563 | 0.3565 | 0 | 0 | 4 | K | 2 | ROZPOCET | 600.4 | 0 | 0 | 0 | 0 | 1 | 600.4 | 4 | -1720788918
36 | K | 311351121 | Bednění nadzákladových zdí nosných rovné oboustranné za každou stranu zřízení | m2 | 1.32 | 450 | 594 | CS ÚRS 2020 01 |  | základní |  | 0 | 0.00275 | 0.00363 | 0 | 0 | 4 | K | 2 | ROZPOCET | 594 | 0 | 0 | 0 | 0 | 1 | 594 | 4 | -1549459701
37 | K | 311351122 | Bednění nadzákladových zdí nosných rovné oboustranné za každou stranu odstranění | m2 | 1.32 | 110 | 145.2 | CS ÚRS 2020 01 |  | základní |  | 0 | 0 | 0 | 0 | 0 | 4 | K | 2 | ROZPOCET | 145.2 | 0 | 0 | 0 | 0 | 1 | 145.2 | 4 | 409651058
38 | K | 317142440 | Překlady nenosné z pórobetonu osazené do tenkého maltového lože, výšky do 250 mm, šířky překladu 150 mm, délky překladu do 1000 mm | kus | 5 | 159 | 795 | CS ÚRS 2020 01 |  | základní |  | 0 | 0.03563 | 0.17815 | 0 | 0 | 4 | K | 2 | ROZPOCET | 795 | 0 | 0 | 0 | 0 | 1 | 795 | 4 | -147806219
39 | K | 317168013 | Překlady keramické ploché osazené do maltového lože, výšky překladu 71 mm šířky 115 mm, délky 1500 mm | kus | 12 | 160 | 1920 | CS ÚRS 2020 01 |  | základní |  | 0 | 0.02711 | 0.32532 | 0 | 0 | 4 | K | 2 | ROZPOCET | 1920 | 0 | 0 | 0 | 0 | 1 | 1920 | 4 | -2049637066
40 | K | 317168015 | Překlady keramické ploché osazené do maltového lože, výšky překladu 71 mm šířky 115 mm, délky 2000 mm | kus | 2 | 228 | 456 | CS ÚRS 2020 01 |  | základní |  | 0 | 0.03564 | 0.07128 | 0 | 0 | 4 | K | 2 | ROZPOCET | 456 | 0 | 0 | 0 | 0 | 1 | 456 | 4 | 1452186294
41 | K | 317941121 | Osazování ocelových válcovaných nosníků na zdivu I nebo IE nebo U nebo UE nebo L do č. 12 nebo výšky do 120 mm | t | 0.016 | 9420 | 150.72 | CS ÚRS 2020 01 |  | základní |  | 0 | 0.01954 | 0.00031264 | 0 | 0 | 4 | K | 2 | ROZPOCET | 150.72 | 0 | 0 | 0 | 0 | 1 | 150.72 | 4 | 1465687012
42 | M | 13011066 | úhelník ocelový rovnostranný jakost 11 375 60x60x5mm | t | 0.016 | 25700 | 411.2 | CS ÚRS 2020 01 |  | základní |  | 0 | 1 | 0.016 | 0 | 0 | 8 | M | 2 | ROZPOCET | 411.2 | 0 | 0 | 0 | 0 | 1 | 411.2 | 4 | -1313867123
43 | K | 319201321 | Vyrovnání nerovného povrchu vnitřního i vnějšího zdiva bez odsekání vadných cihel, maltou (s dodáním hmot) tl. do 30 mm | m2 | 125 | 59 | 7375 | CS ÚRS 2020 01 |  | základní |  | 0 | 0.02857 | 3.5713 | 0 | 0 | 4 | K | 2 | ROZPOCET | 7375 | 0 | 0 | 0 | 0 | 1 | 7375 | 4 | 537390569
44 | K | 319202321 | Vyrovnání nerovného povrchu vnitřního i vnějšího zdiva přizděním, tl. přes 30 do 80 mm | m2 | 26.3 | 82 | 2156.6 | CS ÚRS 2020 01 |  | základní |  | 0 | 0.04795 | 1.2611 | 0 | 0 | 4 | K | 2 | ROZPOCET | 2156.6 | 0 | 0 | 0 | 0 | 1 | 2156.6 | 4 | -258685933
45 | K | 319202331 | Vyrovnání nerovného povrchu vnitřního i vnějšího zdiva přizděním, tl. přes 80 do 150 mm | m2 | 19 | 116 | 2204 | CS ÚRS 2020 01 |  | základní |  | 0 | 0.11576 | 2.1994 | 0 | 0 | 4 | K | 2 | ROZPOCET | 2204 | 0 | 0 | 0 | 0 | 1 | 2204 | 4 | 519175211
46 | K | 327213111 | Zdění zdiva nadzákladového opěrných zdí a valů z lomového kamene štípaného nebo ručně vybíraného na maltu z nepravidelných kamenů objemu 1 kusu kamene do 0,02 m3, šířka spáry do 4 mm | m3 | 42 | 450 | 18900 | CS ÚRS 2020 01 |  | základní |  | 0 | 0.71136 | 29.8771 | 0 | 0 | 4 | K | 2 | ROZPOCET | 18900 | 0 | 0 | 0 | 0 | 1 | 18900 | 4 | 330561002
47 | M | 58380756 | kámen lomový soklový (1t=1,7m2) | t | 7.35 | 365 | 2682.75 | CS ÚRS 2020 01 |  | základní |  | 0 | 1 | 7.35 | 0 | 0 | 8 | M | 2 | ROZPOCET | 2682.75 | 0 | 0 | 0 | 0 | 1 | 2682.75 | 4 | -1772898491
48 | K | 338171111 | Montáž sloupků a vzpěr plotových ocelových trubkových nebo profilovaných výšky do 2,00 m se zalitím cementovou maltou do vynechaných otvorů | kus | 10 | 44 | 440 | CS ÚRS 2020 01 |  | základní |  | 0 | 0.00468 | 0.0468 | 0 | 0 | 4 | K | 2 | ROZPOCET | 440 | 0 | 0 | 0 | 0 | 1 | 440 | 4 | 2002239719
49 | K | 338171121 | Montáž sloupků a vzpěr plotových ocelových trubkových nebo profilovaných výšky do 2,60 m se zalitím cementovou maltou do vynechaných otvorů | kus | 71 | 54 | 3834 | CS ÚRS 2020 01 |  | základní |  | 0 | 0.00702 | 0.49842 | 0 | 0 | 4 | K | 2 | ROZPOCET | 3834 | 0 | 0 | 0 | 0 | 1 | 3834 | 4 | 547472885
50 | K | 340238212 | Zazdívka otvorů v příčkách nebo stěnách cihlami plnými pálenými plochy přes 0,25 m2 do 1 m2, tloušťky přes 100 mm | m2 | 1.44 | 734 | 1056.96 | CS ÚRS 2020 01 |  | základní |  | 0 | 0.25365 | 0.36526 | 0 | 0 | 4 | K | 2 | ROZPOCET | 1056.96 | 0 | 0 | 0 | 0 | 1 | 1056.96 | 4 | -1770458329
51 | K | 341362021 | Výztuž stěn a příček nosných svislých nebo šikmých, rovných nebo oblých ze svařovaných sítí z drátů typu KARI | t | 0.58 | 13500 | 7830 | CS ÚRS 2020 01 |  | základní |  | 0 | 1.0628 | 0.61641 | 0 | 0 | 4 | K | 2 | ROZPOCET | 7830 | 0 | 0 | 0 | 0 | 1 | 7830 | 4 | -371361104
52 | K | 342241162 | Příčky nebo přizdívky jednoduché z cihel nebo příčkovek pálených na maltu MVC nebo MC plných P7,5 až P15 dl. 290 mm (290x140x65 mm), tl. o tl. 140 mm | m2 | 4.23 | 342 | 1446.66 | CS ÚRS 2020 01 |  | základní |  | 0 | 0.23458 | 0.99227 | 0 | 0 | 4 | K | 2 | ROZPOCET | 1446.66 | 0 | 0 | 0 | 0 | 1 | 1446.66 | 4 | -341445085
53 | K | 342244111 | Příčky jednoduché z cihel děrovaných klasických spojených na pero a drážku na maltu M5, pevnost cihel do P15, tl. příčky 115 mm | m2 | 16 | 275 | 4400 | CS ÚRS 2020 01 |  | základní |  | 0 | 0.11549 | 1.8478 | 0 | 0 | 4 | K | 2 | ROZPOCET | 4400 | 0 | 0 | 0 | 0 | 1 | 4400 | 4 | -1794517864
54 | K | 342272225 | Příčky z pórobetonových tvárnic hladkých na tenké maltové lože objemová hmotnost do 500 kg/m3, tloušťka příčky 100 mm | m2 | 97.08 | 232 | 22522.56 | CS ÚRS 2020 01 |  | základní |  | 0 | 0.05897 | 5.7248 | 0 | 0 | 4 | K | 2 | ROZPOCET | 22522.56 | 0 | 0 | 0 | 0 | 1 | 22522.56 | 4 | -1077842436
55 | K | 342272235 | Příčky z pórobetonových tvárnic hladkých na tenké maltové lože objemová hmotnost do 500 kg/m3, tloušťka příčky 125 mm | m2 | 147.5 | 254 | 37465 | CS ÚRS 2020 01 |  | základní |  | 0 | 0.06688 | 9.8648 | 0 | 0 | 4 | K | 2 | ROZPOCET | 37465 | 0 | 0 | 0 | 0 | 1 | 37465 | 4 | 1169068902
56 | K | 342272245 | Příčky z pórobetonových tvárnic hladkých na tenké maltové lože objemová hmotnost do 500 kg/m3, tloušťka příčky 150 mm | m2 | 134.76 | 279 | 37598.04 | CS ÚRS 2020 01 |  | základní |  | 0 | 0.07571 | 10.2027 | 0 | 0 | 4 | K | 2 | ROZPOCET | 37598.04 | 0 | 0 | 0 | 0 | 1 | 37598.04 | 4 | 1057646850
57 | K | 342291121 | Ukotvení příček plochými kotvami, do konstrukce cihelné | m | 127.8 | 11 | 1405.8 | CS ÚRS 2020 01 |  | základní |  | 0 | 0.00013 | 0.016614 | 0 | 0 | 4 | K | 2 | ROZPOCET | 1405.8 | 0 | 0 | 0 | 0 | 1 | 1405.8 | 4 | -1326372242
58 | K | 348121221 | Osazení podhrabových desek na ocelové sloupky, délky desek přes 2 do 3 m | kus | 69 | 42.7 | 2946.3 | CS ÚRS 2020 01 |  | základní |  | 0 | 0.0004 | 0.0276 | 0 | 0 | 4 | K | 2 | ROZPOCET | 2946.3 | 0 | 0 | 0 | 0 | 1 | 2946.3 | 4 | 1354134606
59 | K | 348171130 | Montáž oplocení z dílců kovových rámových, na ocelové sloupky, výšky přes 1,5 do 2,0 m | m | 209 | 15 | 3135 | CS ÚRS 2020 01 |  | základní |  | 0 | 0 | 0 | 0 | 0 | 4 | K | 2 | ROZPOCET | 3135 | 0 | 0 | 0 | 0 | 1 | 3135 | 4 | 288087456
60 | K | 348171141 | Montáž oplocení z dílců kovových panelových svařovaných, na ocelové profilované sloupky, výšky do 1,0 m | m | 100 | 21 | 2100 | CS ÚRS 2020 01 |  | základní |  | 0 | 0 | 0 | 0 | 0 | 4 | K | 2 | ROZPOCET | 2100 | 0 | 0 | 0 | 0 | 1 | 2100 | 4 | 499592399
61 | K | 348921121 | Zdění plotových zídek nebo zídek pro popelnice a kontejnery z betonových tvárnic na cementovou maltu, bez spárování z ozdobných dutinových tvárnic (cementářských výrobků) jakýchkoliv rozměrů | m3 | 27.6 | 550 | 15180 | CS ÚRS 2020 01 |  | základní |  | 0 | 0.3276 | 9.0418 | 0 | 0 | 4 | K | 2 | ROZPOCET | 15180 | 0 | 0 | 0 | 0 | 1 | 15180 | 4 | -553361989
62 | K | 359901211 | Monitoring stok (kamerový systém) jakékoli výšky nová kanalizace | m | 155 | 5 | 775 | CS ÚRS 2020 01 |  | základní |  | 0 | 0 | 0 | 0 | 0 | 4 | K | 2 | ROZPOCET | 775 | 0 | 0 | 0 | 0 | 1 | 775 | 4 | -1306238316
63 | K | 359901212 | Monitoring stok (kamerový systém) jakékoli výšky stávající kanalizace | m | 307 | 6 | 1842 | CS ÚRS 2020 01 |  | základní |  | 0 | 0 | 0 | 0 | 0 | 4 | K | 2 | ROZPOCET | 1842 | 0 | 0 | 0 | 0 | 1 | 1842 | 4 | 1716154884
64 | K | 386131111 | Montáž odlučovačů tuků a olejů polyetylenových, průtoku 2 l/s | kus | 1 | 218 | 218 | CS ÚRS 2019 02 |  | základní |  | 0 | 0 | 0 | 0 | 0 | 4 | K | 2 | ROZPOCET | 218 | 0 | 0 | 0 | 0 | 1 | 218 | 4 | -383830503
65 | K | 3861311.R | Montáž odlučovače tuků a olejů příplatek za montáž systému sledování hladiny tuku | kus | 1 | 32 | 32 |  |  | základní |  | 0 | 0 | 0 | 0 | 0 | 4 | K | 2 | ROZPOCET | 32 | 0 | 0 | 0 | 0 | 1 | 32 | 4 | 479256894
66 | M | Mat/3-001 | odlučovač tuků pro kuchyň s max.odtokem Qs=0,25 l/s včetně systému signalizace hladiny tuku | kus | 1 | 1590 | 1590 |  |  | základní |  | 0 | 0 | 0 | 0 | 0 | 8 | M | 2 | ROZPOCET | 1590 | 0 | 0 | 0 | 0 | 1 | 1590 | 4 | 2037457190
67 | K | Kalkulace 3-001 | Ukončení zdiva tl.300mm stříškou z lícových cihel Klinker vč.vyspárování | m | 170 | 44 | 7480 |  |  | základní |  | 0 | 0 | 0 | 0 | 0 | 4 | K | 2 | ROZPOCET | 7480 | 0 | 0 | 0 | 0 | 1 | 7480 | 4 | -1355073938
| D | 4 | Vodorovné konstrukce |  |  |  | 102187 |  |  |  |  | 0 |  | 76.5128 |  | 0 | 1 | D | 1 | ROZPOCET | [6 empty] | 102187
68 | K | 430321515 | Schodišťové konstrukce a rampy z betonu železového (bez výztuže) stupně, schodnice, ramena, podesty s nosníky tř. C 20/25 | m3 | 28.9 | 1190 | 34391 | CS ÚRS 2020 01 |  | základní |  | 0 | 2.4534 | 70.9024 | 0 | 0 | 4 | K | 2 | ROZPOCET | 34391 | 0 | 0 | 0 | 0 | 1 | 34391 | 4 | -1590053348
69 | K | 430362021 | Výztuž schodišťových konstrukcí a ramp stupňů, schodnic, ramen, podest s nosníky ze svařovaných sítí z drátů typu KARI | t | 4.7 | 13000 | 61100 | CS ÚRS 2020 01 |  | základní |  | 0 | 1.0628 | 4.995 | 0 | 0 | 4 | K | 2 | ROZPOCET | 61100 | 0 | 0 | 0 | 0 | 1 | 61100 | 4 | -661855892
70 | K | 431351121 | Bednění podest, podstupňových desek a ramp včetně podpěrné konstrukce výšky do 4 m půdorysně přímočarých zřízení | m2 | 48 | 128 | 6144 | CS ÚRS 2020 01 |  | základní |  | 0 | 0.01282 | 0.61536 | 0 | 0 | 4 | K | 2 | ROZPOCET | 6144 | 0 | 0 | 0 | 0 | 1 | 6144 | 4 | -519629756
71 | K | 431351122 | Bednění podest, podstupňových desek a ramp včetně podpěrné konstrukce výšky do 4 m půdorysně přímočarých odstranění | m2 | 48 | 11.5 | 552 | CS ÚRS 2020 01 |  | základní |  | 0 | 0 | 0 | 0 | 0 | 4 | K | 2 | ROZPOCET | 552 | 0 | 0 | 0 | 0 | 1 | 552 | 4 | 671044263
| D | 5 | Komunikace pozemní |  |  |  | 44418.48 |  |  |  |  | 0 |  | 22.1173 |  | 0 | 1 | D | 1 | ROZPOCET | [6 empty] | 44418.48
72 | K | 564811111 | Podklad ze štěrkodrti ŠD s rozprostřením a zhutněním, po zhutnění tl. 50 mm | m2 | 236.18 | 55.8 | 13178.84 | CS ÚRS 2020 01 |  | základní |  | 0 | 0 | 0 | 0 | 0 | 4 | K | 2 | ROZPOCET | 13178.84 | 0 | 0 | 0 | 0 | 1 | 13178.84 | 4 | 899059723
73 | K | 564851111 | Podklad ze štěrkodrti ŠD s rozprostřením a zhutněním, po zhutnění tl. 150 mm | m2 | 5.6 | 181 | 1013.6 | CS ÚRS 2020 01 |  | základní |  | 0 | 0 | 0 | 0 | 0 | 4 | K | 2 | ROZPOCET | 1013.6 | 0 | 0 | 0 | 0 | 1 | 1013.6 | 4 | 1698080086
74 | K | 564861111 | Podklad ze štěrkodrti ŠD s rozprostřením a zhutněním, po zhutnění tl. 200 mm | m2 | 25.1 | 242 | 6074.2 | CS ÚRS 2020 01 |  | základní |  | 0 | 0 | 0 | 0 | 0 | 4 | K | 2 | ROZPOCET | 6074.2 | 0 | 0 | 0 | 0 | 1 | 6074.2 | 4 | 1021946849
75 | K | 596211110 | Kladení dlažby z betonových zámkových dlaždic komunikací pro pěší s ložem z kameniva těženého nebo drceného tl. do 40 mm, s vyplněním spár s dvojitým hutněním, vibrováním a se smetením přebytečného materiálu na krajnici tl. 60 mm skupiny A, pro plochy do 50 m2 | m2 | 262.52 | 92 | 24151.84 | CS ÚRS 2020 01 |  | základní |  | 0 | 0.08425 | 22.1173 | 0 | 0 | 4 | K | 2 | ROZPOCET | 24151.84 | 0 | 0 | 0 | 0 | 1 | 24151.84 | 4 | 1687410989
| D | 6 | Úpravy povrchů, podlahy a osazování výplní |  |  |  | 396049.76 |  |  |  |  | 0 |  | 75.4715 |  | 0 | 1 | D | 1 | ROZPOCET | [6 empty] | 396049.76
76 | K | 611325422 | Oprava vápenocementové omítky vnitřních ploch štukové dvouvrstvé, tloušťky do 20 mm a tloušťky štuku do 3 mm stropů, v rozsahu opravované plochy přes 10 do 30% | m2 | 126 | 53 | 6678 | CS ÚRS 2020 01 |  | základní |  | 0 | 0.017 | 2.142 | 0 | 0 | 4 | K | 2 | ROZPOCET | 6678 | 0 | 0 | 0 | 0 | 1 | 6678 | 4 | -1784892270
77 | K | 612121112 | Zatření spár vnitřních povrchů stěrkovou hmotou, ploch z pórobetonových tvárnic stěn | m2 | 168.82 | 13.9 | 2346.6 | CS ÚRS 2020 01 |  | základní |  | 0 | 0.0002 | 0.033764 | 0 | 0 | 4 | K | 2 | ROZPOCET | 2346.6 | 0 | 0 | 0 | 0 | 1 | 2346.6 | 4 | -1980352399
78 | K | 612142001 | Potažení vnitřních ploch pletivem v ploše nebo pruzích, na plném podkladu sklovláknitým vtlačením do tmelu stěn | m2 | 290.38 | 148 | 42976.24 | CS ÚRS 2020 01 |  | základní |  | 0 | 0.00438 | 1.2719 | 0 | 0 | 4 | K | 2 | ROZPOCET | 42976.24 | 0 | 0 | 0 | 0 | 1 | 42976.24 | 4 | 1922433646
79 | K | 612311131 | Potažení vnitřních ploch štukem tloušťky do 3 mm svislých konstrukcí stěn | m2 | 133.034 | 68 | 9046.31 | CS ÚRS 2020 01 |  | základní |  | 0 | 0.003 | 0.3991 | 0 | 0 | 4 | K | 2 | ROZPOCET | 9046.31 | 0 | 0 | 0 | 0 | 1 | 9046.31 | 4 | 299841932
80 | K | 612321111 | Omítka vápenocementová vnitřních ploch nanášená ručně jednovrstvá, tloušťky do 10 mm hrubá zatřená svislých konstrukcí stěn | m2 | 62.06 | 84 | 5213.04 | CS ÚRS 2020 01 |  | základní |  | 0 | 0.01575 | 0.97745 | 0 | 0 | 4 | K | 2 | ROZPOCET | 5213.04 | 0 | 0 | 0 | 0 | 1 | 5213.04 | 4 | -1116918051
81 | K | 612321141 | Omítka vápenocementová vnitřních ploch nanášená ručně dvouvrstvá, tloušťky jádrové omítky do 10 mm a tloušťky štuku do 3 mm štuková svislých konstrukcí stěn | m2 | 377.8 | 96 | 36268.8 | CS ÚRS 2020 01 |  | základní |  | 0 | 0.01838 | 6.944 | 0 | 0 | 4 | K | 2 | ROZPOCET | 36268.8 | 0 | 0 | 0 | 0 | 1 | 36268.8 | 4 | -917247759
82 | K | 612325223 | Vápenocementová omítka jednotlivých malých ploch štuková na stěnách, plochy jednotlivě přes 0,25 do 1 m2 | kus | 82 | 100 | 8200 | CS ÚRS 2020 01 |  | základní |  | 0 | 0.0415 | 3.403 | 0 | 0 | 4 | K | 2 | ROZPOCET | 8200 | 0 | 0 | 0 | 0 | 1 | 8200 | 4 | 1071704981
83 | K | 612325422 | Oprava vápenocementové omítky vnitřních ploch štukové dvouvrstvé, tloušťky do 20 mm a tloušťky štuku do 3 mm stěn, v rozsahu opravované plochy přes 10 do 30% | m2 | 89 | 50 | 4450 | CS ÚRS 2020 01 |  | základní |  | 0 | 0.017 | 1.513 | 0 | 0 | 4 | K | 2 | ROZPOCET | 4450 | 0 | 0 | 0 | 0 | 1 | 4450 | 4 | 634070343
84 | K | 619995001 | Začištění omítek (s dodáním hmot) kolem oken, dveří, podlah, obkladů apod. | m | 69.6 | 66 | 4593.6 | CS ÚRS 2020 01 |  | základní |  | 0 | 0.0015 | 0.1044 | 0 | 0 | 4 | K | 2 | ROZPOCET | 4593.6 | 0 | 0 | 0 | 0 | 1 | 4593.6 | 4 | 469583579
85 | K | 621211021 | Montáž kontaktního zateplení lepením a mechanickým kotvením z polystyrenových desek nebo z kombinovaných desek na vnější podhledy, tloušťky desek přes 80 do 120 mm | m2 | 199.24 | 124 | 24705.76 | CS ÚRS 2020 01 |  | základní |  | 0 | 0.0086 | 1.7135 | 0 | 0 | 4 | K | 2 | ROZPOCET | 24705.76 | 0 | 0 | 0 | 0 | 1 | 24705.76 | 4 | -1129894668
86 | M | 28375980 | deska EPS 100 fasádní λ=0,037 tl 120mm | m2 | 199.24 | 48 | 9563.52 | CS ÚRS 2020 01 |  | základní |  | 0 | 0.00276 | 0.5499 | 0 | 0 | 8 | M | 2 | ROZPOCET | 9563.52 | 0 | 0 | 0 | 0 | 1 | 9563.52 | 4 | 1139091448
87 | K | 622131121 | Podkladní a spojovací vrstva vnějších omítaných ploch penetrace akrylát-silikonová nanášená ručně stěn | m2 | 19.035 | 47 | 894.65 | CS ÚRS 2020 01 |  | základní |  | 0 | 0.00026 | 0.0049491 | 0 | 0 | 4 | K | 2 | ROZPOCET | 894.65 | 0 | 0 | 0 | 0 | 1 | 894.65 | 4 | -938255583
88 | K | 622142001 | Potažení vnějších ploch pletivem v ploše nebo pruzích, na plném podkladu sklovláknitým vtlačením do tmelu stěn | m2 | 33.5 | 231 | 7738.5 | CS ÚRS 2020 01 |  | základní |  | 0 | 0.00438 | 0.14673 | 0 | 0 | 4 | K | 2 | ROZPOCET | 7738.5 | 0 | 0 | 0 | 0 | 1 | 7738.5 | 4 | -458007148
89 | K | 622212001 | Montáž kontaktního zateplení vnějšího ostění, nadpraží nebo parapetu lepením z polystyrenových desek nebo z kombinovaných desek hloubky špalet do 200 mm, tloušťky desek do 40 mm | m | 7.68 | 193 | 1482.24 | CS ÚRS 2020 01 |  | základní |  | 0 | 0.00176 | 0.013517 | 0 | 0 | 4 | K | 2 | ROZPOCET | 1482.24 | 0 | 0 | 0 | 0 | 1 | 1482.24 | 4 | 1816181235
90 | M | 28375943 | deska EPS 100 fasádní λ=0,037 tl 30mm | m2 | 1.69 | 48 | 81.12 | CS ÚRS 2020 01 |  | základní |  | 0 | 0.00069 | 0.0011661 | 0 | 0 | 8 | M | 2 | ROZPOCET | 81.12 | 0 | 0 | 0 | 0 | 1 | 81.12 | 4 | -1512428688
91 | K | 622252002 | Montáž profilů kontaktního zateplení ostatních stěnových, dilatačních apod. lepených do tmelu | m | 4.4 | 48.6 | 213.84 | CS ÚRS 2020 01 |  | základní |  | 0 | 0 | 0 | 0 | 0 | 4 | K | 2 | ROZPOCET | 213.84 | 0 | 0 | 0 | 0 | 1 | 213.84 | 4 | 385038882
92 | M | 59051486 | profil rohový PVC 15x15mm s výztužnou tkaninou š 100mm pro ETICS | m | 4.62 | 29.97 | 138.46 | CS ÚRS 2020 01 |  | základní |  | 0 | 3e-05 | 0.0001386 | 0 | 0 | 8 | M | 2 | ROZPOCET | 138.46 | 0 | 0 | 0 | 0 | 1 | 138.46 | 4 | -1787653962
93 | K | 622321131 | Potažení vnějších ploch štukem vápenocementovým, tloušťky do 3 mm stěn | m2 | 500 | 72 | 36000 | CS ÚRS 2020 01 |  | základní |  | 0 | 0.00273 | 1.365 | 0 | 0 | 4 | K | 2 | ROZPOCET | 36000 | 0 | 0 | 0 | 0 | 1 | 36000 | 4 | -1283165241
94 | K | 622321141 | Omítka vápenocementová vnějších ploch nanášená ručně dvouvrstvá, tloušťky jádrové omítky do 15 mm a tloušťky štuku do 3 mm štuková stěn | m2 | 86.04 | 120 | 10324.8 | CS ÚRS 2020 01 |  | základní |  | 0 | 0.02636 | 2.268 | 0 | 0 | 4 | K | 2 | ROZPOCET | 10324.8 | 0 | 0 | 0 | 0 | 1 | 10324.8 | 4 | 521079634
95 | K | 622325102 | Oprava vápenocementové omítky vnějších ploch stupně členitosti 1 hladké stěn, v rozsahu opravované plochy přes 10 do 30% | m2 | 314.8 | 49 | 15425.2 | CS ÚRS 2020 01 |  | základní |  | 0 | 0.01146 | 3.6076 | 0 | 0 | 4 | K | 2 | ROZPOCET | 15425.2 | 0 | 0 | 0 | 0 | 1 | 15425.2 | 4 | 1513132127
96 | K | 622325103 | Oprava vápenocementové omítky vnějších ploch stupně členitosti 1 hladké stěn, v rozsahu opravované plochy přes 30 do 50% | m2 | 500 | 55 | 27500 | CS ÚRS 2020 01 |  | základní |  | 0 | 0.01899 | 9.495 | 0 | 0 | 4 | K | 2 | ROZPOCET | 27500 | 0 | 0 | 0 | 0 | 1 | 27500 | 4 | 2051491181
97 | K | 622335103 | Oprava cementové omítky vnějších ploch hladké stěn, v rozsahu opravované plochy přes 30 do 50% | m2 | 4.84 | 45 | 217.8 | CS ÚRS 2020 01 |  | základní |  | 0 | 0.02428 | 0.11752 | 0 | 0 | 4 | K | 2 | ROZPOCET | 217.8 | 0 | 0 | 0 | 0 | 1 | 217.8 | 4 | -284872508
98 | K | 622521051 | Omítka tenkovrstvá silikátová vnějších ploch probarvená, včetně penetrace podkladu rýhovaná, tloušťky 2,0 mm stěn | m2 | 331.035 | 110 | 36413.85 | CS ÚRS 2020 01 |  | základní |  | 0 | 0.00288 | 0.95338 | 0 | 0 | 4 | K | 2 | ROZPOCET | 36413.85 | 0 | 0 | 0 | 0 | 1 | 36413.85 | 4 | -1582500257
99 | K | 629995101 | Očištění vnějších ploch tlakovou vodou omytím | m2 | 1431.535 | 17.7 | 25338.17 | CS ÚRS 2020 01 |  | základní |  | 0 | 0 | 0 | 0 | 0 | 4 | K | 2 | ROZPOCET | 25338.17 | 0 | 0 | 0 | 0 | 1 | 25338.17 | 4 | -1964043676
100 | K | 631311112 | Mazanina z betonu prostého bez zvýšených nároků na prostředí tl. přes 50 do 80 mm tř. C 8/10 | m3 | 0.48 | 1500 | 720 | CS ÚRS 2020 01 |  | základní |  | 0 | 2.2563 | 1.083 | 0 | 0 | 4 | K | 2 | ROZPOCET | 720 | 0 | 0 | 0 | 0 | 1 | 720 | 4 | 1789683854
101 | K | 631311113 | Mazanina z betonu prostého bez zvýšených nároků na prostředí tl. přes 50 do 80 mm tř. C 12/15 | m3 | 8.16 | 1600 | 13056 | CS ÚRS 2020 01 |  | základní |  | 0 | 2.2563 | 18.4117 | 0 | 0 | 4 | K | 2 | ROZPOCET | 13056 | 0 | 0 | 0 | 0 | 1 | 13056 | 4 | 1972408482
102 | K | 631311124 | Mazanina z betonu prostého bez zvýšených nároků na prostředí tl. přes 80 do 120 mm tř. C 16/20 | m3 | 1.85 | 3280 | 6068 | CS ÚRS 2020 01 |  | základní |  | 0 | 2.2563 | 4.1742 | 0 | 0 | 4 | K | 2 | ROZPOCET | 6068 | 0 | 0 | 0 | 0 | 1 | 6068 | 4 | -386752229
103 | K | 631319011 | Příplatek k cenám mazanin za úpravu povrchu mazaniny přehlazením, mazanina tl. přes 50 do 80 mm | m3 | 8.16 | 38 | 310.08 | CS ÚRS 2020 01 |  | základní |  | 0 | 0 | 0 | 0 | 0 | 4 | K | 2 | ROZPOCET | 310.08 | 0 | 0 | 0 | 0 | 1 | 310.08 | 4 | -537759049
104 | K | 631319221 | Příplatek k cenám betonových mazanin za vyztužení polymerovými makrovlákny objemové vyztužení 2,5 kg/m3 | m3 | 8.16 | 41 | 334.56 | CS ÚRS 2020 01 |  | základní |  | 0 | 0.00253 | 0.020645 | 0 | 0 | 4 | K | 2 | ROZPOCET | 334.56 | 0 | 0 | 0 | 0 | 1 | 334.56 | 4 | -511350550
105 | K | 631362021 | Výztuž mazanin ze svařovaných sítí z drátů typu KARI | t | 2.5 | 13000 | 32500 | CS ÚRS 2020 01 |  | základní |  | 0 | 1.0628 | 2.6569 | 0 | 0 | 4 | K | 2 | ROZPOCET | 32500 | 0 | 0 | 0 | 0 | 1 | 32500 | 4 | 1831557858
106 | K | 632441113 | Potěr anhydritový samonivelační ze suchých směsí tlouštky přes 30 do 40 mm | m2 | 66 | 97 | 6402 | CS ÚRS 2020 01 |  | základní |  | 0 | 0.0756 | 4.9896 | 0 | 0 | 4 | K | 2 | ROZPOCET | 6402 | 0 | 0 | 0 | 0 | 1 | 6402 | 4 | 1832130068
107 | K | 632450123 | Potěr cementový vyrovnávací ze suchých směsí v pásu o průměrné (střední) tl. přes 30 do 40 mm | m2 | 29.63 | 174 | 5155.62 | CS ÚRS 2020 01 |  | základní |  | 0 | 0.084 | 2.4889 | 0 | 0 | 4 | K | 2 | ROZPOCET | 5155.62 | 0 | 0 | 0 | 0 | 1 | 5155.62 | 4 | 1595861563
108 | K | 632451024 | Potěr cementový vyrovnávací z malty (MC-15) v pásu o průměrné (střední) tl. přes 40 do 50 mm | m2 | 2 | 264 | 528 | CS ÚRS 2020 01 |  | základní |  | 0 | 0.1231 | 0.2462 | 0 | 0 | 4 | K | 2 | ROZPOCET | 528 | 0 | 0 | 0 | 0 | 1 | 528 | 4 | -1278913207
109 | K | 632451411 | Doplnění cementového potěru na mazaninách a betonových podkladech (s dodáním hmot), hlazeného dřevěným nebo ocelovým hladítkem, plochy jednotlivě do 1 m2 a tl. do 10 mm | m2 | 15 | 171 | 2565 | CS ÚRS 2020 01 |  | základní |  | 0 | 0.02634 | 0.3951 | 0 | 0 | 4 | K | 2 | ROZPOCET | 2565 | 0 | 0 | 0 | 0 | 1 | 2565 | 4 | -494073979
110 | K | 634112112 | Obvodová dilatace mezi stěnou a mazaninou nebo potěrem podlahovým páskem z pěnového PE tl. do 10 mm, výšky 100 mm | m | 75 | 18.8 | 1410 | CS ÚRS 2020 01 |  | základní |  | 0 | 2e-05 | 0.0015 | 0 | 0 | 4 | K | 2 | ROZPOCET | 1410 | 0 | 0 | 0 | 0 | 1 | 1410 | 4 | -1043623254
111 | K | 637121112 | Okapový chodník z kameniva s udusáním a urovnáním povrchu z kačírku tl. 150 mm | m2 | 14 | 321 | 4494 | CS ÚRS 2020 01 |  | základní |  | 0 | 0.2756 | 3.8584 | 0 | 0 | 4 | K | 2 | ROZPOCET | 4494 | 0 | 0 | 0 | 0 | 1 | 4494 | 4 | -88442945
112 | K | 642942111 | Osazování zárubní nebo rámů kovových dveřních lisovaných nebo z úhelníků bez dveřních křídel na cementovou maltu, plochy otvoru do 2,5 m2 | kus | 4 | 579 | 2316 | CS ÚRS 2020 01 |  | základní |  | 0 | 0.01777 | 0.07108 | 0 | 0 | 4 | K | 2 | ROZPOCET | 2316 | 0 | 0 | 0 | 0 | 1 | 2316 | 4 | -1449860717
113 | M | 55331346 | zárubeň ocelová pro běžné zdění a pórobeton 100 levá/pravá 600 | kus | 1 | 1070 | 1070 | CS ÚRS 2020 01 |  | základní |  | 0 | 0.01201 | 0.01201 | 0 | 0 | 8 | M | 2 | ROZPOCET | 1070 | 0 | 0 | 0 | 0 | 1 | 1070 | 4 | 1844725995
114 | M | 55331348 | zárubeň ocelová pro běžné zdění a pórobeton 100 levá/pravá 700 | kus | 1 | 1090 | 1090 | CS ÚRS 2020 01 |  | základní |  | 0 | 0.01225 | 0.01225 | 0 | 0 | 8 | M | 2 | ROZPOCET | 1090 | 0 | 0 | 0 | 0 | 1 | 1090 | 4 | -329146735
115 | M | 55331350 | zárubeň ocelová pro běžné zdění a pórobeton 100 levá/pravá 800 | kus | 2 | 1110 | 2220 | CS ÚRS 2020 01 |  | základní |  | 0 | 0.01249 | 0.02498 | 0 | 0 | 8 | M | 2 | ROZPOCET | 2220 | 0 | 0 | 0 | 0 | 1 | 2220 | 4 | 1775734948
| D | 8 | Trubní vedení |  |  |  | 20662.8 |  |  |  |  | 0 |  | 0.35601 |  | 0 | 1 | D | 1 | ROZPOCET | [6 empty] | 20662.8
116 | K | 871315221 | Kanalizační potrubí z tvrdého PVC v otevřeném výkopu ve sklonu do 20 %, hladkého plnostěnného jednovrstvého, tuhost třídy SN 8 DN 160 | m | 8 | 372 | 2976 | CS ÚRS 2020 01 |  | základní |  | 0 | 0.00276 | 0.02208 | 0 | 0 | 4 | K | 2 | ROZPOCET | 2976 | 0 | 0 | 0 | 0 | 1 | 2976 | 4 | -913310850
117 | K | 871355211 | Kanalizační potrubí z tvrdého PVC v otevřeném výkopu ve sklonu do 20 %, hladkého plnostěnného jednovrstvého, tuhost třídy SN 4 DN 200 | m | 12 | 529 | 6348 | CS ÚRS 2020 01 |  | základní |  | 0 | 0.01969 | 0.23628 | 0 | 0 | 4 | K | 2 | ROZPOCET | 6348 | 0 | 0 | 0 | 0 | 1 | 6348 | 4 | 1990917851
118 | K | 894201112 | Ostatní konstrukce na trubním vedení z prostého betonu dno šachet tloušťky přes 200 mm z betonu bez zvýšených nároků na prostředí tř. C 12/15 | m3 | 0.33 | 3360 | 1108.8 | CS ÚRS 2020 01 |  | základní |  | 0 | 0 | 0 | 0 | 0 | 4 | K | 2 | ROZPOCET | 1108.8 | 0 | 0 | 0 | 0 | 1 | 1108.8 | 4 | -203488773
119 | K | 894812201 | Revizní a čistící šachta z polypropylenu PP pro hladké trouby DN 425 šachtové dno (DN šachty / DN trubního vedení) DN 425/150 průtočné | kus | 1 | 3310 | 3310 | CS ÚRS 2020 01 |  | základní |  | 0 | 0.05803 | 0.05803 | 0 | 0 | 4 | K | 2 | ROZPOCET | 3310 | 0 | 0 | 0 | 0 | 1 | 3310 | 4 | 780938943
120 | K | 894812232 | Revizní a čistící šachta z polypropylenu PP pro hladké trouby DN 425 roura šachtová korugovaná bez hrdla, světlé hloubky 2000 mm | kus | 1 | 2570 | 2570 | CS ÚRS 2020 01 |  | základní |  | 0 | 0.01818 | 0.01818 | 0 | 0 | 4 | K | 2 | ROZPOCET | 2570 | 0 | 0 | 0 | 0 | 1 | 2570 | 4 | -441601582
121 | K | 894812261 | Revizní a čistící šachta z polypropylenu PP pro hladké trouby DN 425 poklop litinový (pro třídu zatížení) s teleskopickou rourou (3 t) | kus | 1 | 4350 | 4350 | CS ÚRS 2020 01 |  | základní |  | 0 | 0.02144 | 0.02144 | 0 | 0 | 4 | K | 2 | ROZPOCET | 4350 | 0 | 0 | 0 | 0 | 1 | 4350 | 4 | 1781185580
| D | 9 | Ostatní konstrukce a práce, bourání |  |  |  | 213470.11 |  |  |  |  | 0 |  | 17.7808 |  | 293.0564 | 1 | D | 1 | ROZPOCET | [6 empty] | 213470.11
122 | K | 916231113 | Osazení chodníkového obrubníku betonového se zřízením lože, s vyplněním a zatřením spár cementovou maltou ležatého s boční opěrou z betonu prostého, do lože z betonu prostého | m | 19 | 106 | 2014 | CS ÚRS 2020 01 |  | základní |  | 0 | 0.16849 | 3.2013 | 0 | 0 | 4 | K | 2 | ROZPOCET | 2014 | 0 | 0 | 0 | 0 | 1 | 2014 | 4 | 284668614
123 | K | 916231213 | Osazení chodníkového obrubníku betonového se zřízením lože, s vyplněním a zatřením spár cementovou maltou stojatého s boční opěrou z betonu prostého, do lože z betonu prostého | m | 9 | 288 | 2592 | CS ÚRS 2020 01 |  | základní |  | 0 | 0.1295 | 1.1655 | 0 | 0 | 4 | K | 2 | ROZPOCET | 2592 | 0 | 0 | 0 | 0 | 1 | 2592 | 4 | -246371411
124 | M | 59217017 | obrubník betonový chodníkový 1000x100x250mm | m | 9 | 141 | 1269 | CS ÚRS 2020 01 |  | základní |  | 0 | 0.05612 | 0.50508 | 0 | 0 | 8 | M | 2 | ROZPOCET | 1269 | 0 | 0 | 0 | 0 | 1 | 1269 | 4 | -1705951975
125 | K | 916231213 | Osazení chodníkového obrubníku betonového se zřízením lože, s vyplněním a zatřením spár cementovou maltou stojatého s boční opěrou z betonu prostého, do lože z betonu prostého | m | 37 | 207 | 7659 | CS ÚRS 2020 01 |  | základní |  | 0 | 0.1295 | 4.7915 | 0 | 0 | 4 | K | 2 | ROZPOCET | 7659 | 0 | 0 | 0 | 0 | 1 | 7659 | 4 | 722169585
126 | M | 59217019 | obrubník betonový chodníkový 1000x100x200mm | m | 37 | 135 | 4995 | CS ÚRS 2020 01 |  | základní |  | 0 | 0.046 | 1.702 | 0 | 0 | 8 | M | 2 | ROZPOCET | 4995 | 0 | 0 | 0 | 0 | 1 | 4995 | 4 | -658238205
127 | K | 916331112 | Osazení zahradního obrubníku betonového s ložem tl. od 50 do 100 mm z betonu prostého tř. C 12/15 s boční opěrou z betonu prostého tř. C 12/15 | m | 30 | 152 | 4560 | CS ÚRS 2020 01 |  | základní |  | 0 | 0.10095 | 3.0285 | 0 | 0 | 4 | K | 2 | ROZPOCET | 4560 | 0 | 0 | 0 | 0 | 1 | 4560 | 4 | 1488626559
128 | K | 919735112 | Řezání stávajícího živičného krytu nebo podkladu hloubky přes 50 do 100 mm | m | 5 | 81.7 | 408.5 | CS ÚRS 2020 01 |  | základní |  | 0 | 0 | 0 | 0 | 0 | 4 | K | 2 | ROZPOCET | 408.5 | 0 | 0 | 0 | 0 | 1 | 408.5 | 4 | -1484302071
129 | K | 941111111 | Montáž lešení řadového trubkového lehkého pracovního s podlahami s provozním zatížením tř. 3 do 200 kg/m2 šířky tř. W06 od 0,6 do 0,9 m, výšky do 10 m | m2 | 881.5 | 8.9 | 7845.35 | CS ÚRS 2020 01 |  | základní |  | 0 | 0 | 0 | 0 | 0 | 4 | K | 2 | ROZPOCET | 7845.35 | 0 | 0 | 0 | 0 | 1 | 7845.35 | 4 | -414330671
130 | K | 941111112 | Montáž lešení řadového trubkového lehkého pracovního s podlahami s provozním zatížením tř. 3 do 200 kg/m2 šířky tř. W06 od 0,6 do 0,9 m, výšky přes 10 do 25 m | m2 | 2321.375 | 9.9 | 22981.61 | CS ÚRS 2020 01 |  | základní |  | 0 | 0 | 0 | 0 | 0 | 4 | K | 2 | ROZPOCET | 22981.61 | 0 | 0 | 0 | 0 | 1 | 22981.61 | 4 | 1365910401
131 | K | 941111211 | Montáž lešení řadového trubkového lehkého pracovního s podlahami s provozním zatížením tř. 3 do 200 kg/m2 Příplatek za první a každý další den použití lešení k ceně -1111 | m2 | 19923.75 | 0.1 | 1992.38 | CS ÚRS 2020 01 |  | základní |  | 0 | 0 | 0 | 0 | 0 | 4 | K | 2 | ROZPOCET | 1992.38 | 0 | 0 | 0 | 0 | 1 | 1992.38 | 4 | 1104316651
132 | K | 941111212 | Montáž lešení řadového trubkového lehkého pracovního s podlahami s provozním zatížením tř. 3 do 200 kg/m2 Příplatek za první a každý další den použití lešení k ceně -1112 | m2 | 139276.5 | 0.05 | 6963.83 | CS ÚRS 2020 01 |  | základní |  | 0 | 0 | 0 | 0 | 0 | 4 | K | 2 | ROZPOCET | 6963.83 | 0 | 0 | 0 | 0 | 1 | 6963.83 | 4 | -135572699
133 | K | 941111811 | Demontáž lešení řadového trubkového lehkého pracovního s podlahami s provozním zatížením tř. 3 do 200 kg/m2 šířky tř. W06 od 0,6 do 0,9 m, výšky do 10 m | m2 | 881.5 | 3.5 | 3085.25 | CS ÚRS 2020 01 |  | základní |  | 0 | 0 | 0 | 0 | 0 | 4 | K | 2 | ROZPOCET | 3085.25 | 0 | 0 | 0 | 0 | 1 | 3085.25 | 4 | -504108824
134 | K | 941111121 | Montáž lešení řadového trubkového lehkého pracovního s podlahami s provozním zatížením tř. 3 do 200 kg/m2 šířky tř. W09 přes 0,9 do 1,2 m, výšky do 10 m | m2 | 352 | 11 | 3872 | CS ÚRS 2020 01 |  | základní |  | 0 | 0 | 0 | 0 | 0 | 4 | K | 2 | ROZPOCET | 3872 | 0 | 0 | 0 | 0 | 1 | 3872 | 4 | 19910768
135 | K | 941111221 | Montáž lešení řadového trubkového lehkého pracovního s podlahami s provozním zatížením tř. 3 do 200 kg/m2 Příplatek za první a každý další den použití lešení k ceně -1121 | m2 | 4928 | 0.1 | 492.8 | CS ÚRS 2020 01 |  | základní |  | 0 | 0 | 0 | 0 | 0 | 4 | K | 2 | ROZPOCET | 492.8 | 0 | 0 | 0 | 0 | 1 | 492.8 | 4 | -2089550385
136 | K | 941111812 | Demontáž lešení řadového trubkového lehkého pracovního s podlahami s provozním zatížením tř. 3 do 200 kg/m2 šířky tř. W06 od 0,6 do 0,9 m, výšky přes 10 do 25 m | m2 | 2321.275 | 3.5 | 8124.46 | CS ÚRS 2020 01 |  | základní |  | 0 | 0 | 0 | 0 | 0 | 4 | K | 2 | ROZPOCET | 8124.46 | 0 | 0 | 0 | 0 | 1 | 8124.46 | 4 | 987040177
137 | K | 941111821 | Demontáž lešení řadového trubkového lehkého pracovního s podlahami s provozním zatížením tř. 3 do 200 kg/m2 šířky tř. W09 přes 0,9 do 1,2 m, výšky do 10 m | m2 | 352 | 3.8 | 1337.6 | CS ÚRS 2020 01 |  | základní |  | 0 | 0 | 0 | 0 | 0 | 4 | K | 2 | ROZPOCET | 1337.6 | 0 | 0 | 0 | 0 | 1 | 1337.6 | 4 | 471497692
138 | K | 944511111 | Montáž ochranné sítě zavěšené na konstrukci lešení z textilie z umělých vláken | m2 | 2321.275 | 0.7 | 1624.89 | CS ÚRS 2020 01 |  | základní |  | 0 | 0 | 0 | 0 | 0 | 4 | K | 2 | ROZPOCET | 1624.89 | 0 | 0 | 0 | 0 | 1 | 1624.89 | 4 | 1499869371
139 | K | 944511211 | Montáž ochranné sítě Příplatek za první a každý další den použití sítě k ceně -1111 | m2 | 69638.25 | 0.01 | 696.38 | CS ÚRS 2020 01 |  | základní |  | 0 | 0 | 0 | 0 | 0 | 4 | K | 2 | ROZPOCET | 696.38 | 0 | 0 | 0 | 0 | 1 | 696.38 | 4 | 856545748
140 | K | 944511811 | Demontáž ochranné sítě zavěšené na konstrukci lešení z textilie z umělých vláken | m2 | 2321.275 | 0.3 | 696.38 | CS ÚRS 2020 01 |  | základní |  | 0 | 0 | 0 | 0 | 0 | 4 | K | 2 | ROZPOCET | 696.38 | 0 | 0 | 0 | 0 | 1 | 696.38 | 4 | -1419478007
141 | K | 945411111 | Výsuvná šplhací plošina se zdvihem motorickým a s veškerým příslušenstvím s jedním podvozkem a s jedním stožárem výšky do 80 m | den | 10 | 366 | 3660 | CS ÚRS 2020 01 |  | základní |  | 0 | 0 | 0 | 0 | 0 | 4 | K | 2 | ROZPOCET | 3660 | 0 | 0 | 0 | 0 | 1 | 3660 | 4 | 1450845812
142 | K | 945412111 | Teleskopická hydraulická montážní plošina na samohybném podvozku, s otočným košem výšky zdvihu do 8 m | den | 10 | 300 | 3000 | CS ÚRS 2020 01 |  | základní |  | 0 | 0 | 0 | 0 | 0 | 4 | K | 2 | ROZPOCET | 3000 | 0 | 0 | 0 | 0 | 1 | 3000 | 4 | 739242838
143 | K | 945421110 | Hydraulická zvedací plošina včetně obsluhy instalovaná na automobilovém podvozku, výšky zdvihu do 18 m | hod | 46 | 178 | 8188 | CS ÚRS 2020 01 |  | základní |  | 0 | 0 | 0 | 0 | 0 | 4 | K | 2 | ROZPOCET | 8188 | 0 | 0 | 0 | 0 | 1 | 8188 | 4 | 1055863343
144 | K | 949101111 | Lešení pomocné pracovní pro objekty pozemních staveb pro zatížení do 150 kg/m2, o výšce lešeňové podlahy do 1,9 m | m2 | 971.65 | 19 | 18461.35 | CS ÚRS 2020 01 |  | základní |  | 0 | 0.00013 | 0.12631 | 0 | 0 | 4 | K | 2 | ROZPOCET | 18461.35 | 0 | 0 | 0 | 0 | 1 | 18461.35 | 4 | 1670821760
145 | K | 949101112 | Lešení pomocné pracovní pro objekty pozemních staveb pro zatížení do 150 kg/m2, o výšce lešeňové podlahy přes 1,9 do 3,5 m | m2 | 198.48 | 24 | 4763.52 | CS ÚRS 2020 01 |  | základní |  | 0 | 0.00021 | 0.041681 | 0 | 0 | 4 | K | 2 | ROZPOCET | 4763.52 | 0 | 0 | 0 | 0 | 1 | 4763.52 | 4 | 1887058605
146 | K | 952901111 | Vyčištění budov nebo objektů před předáním do užívání budov bytové nebo občanské výstavby, světlé výšky podlaží do 4 m | m2 | 1354.83 | 11 | 14903.13 | CS ÚRS 2020 01 |  | základní |  | 0 | 4e-05 | 0.054193 | 0 | 0 | 4 | K | 2 | ROZPOCET | 14903.13 | 0 | 0 | 0 | 0 | 1 | 14903.13 | 4 | 1206831700
147 | K | 953961212 | Kotvy chemické s vyvrtáním otvoru do betonu, železobetonu nebo tvrdého kamene chemická patrona, velikost M 10, hloubka 90 mm | kus | 16 | 78 | 1248 | CS ÚRS 2020 01 |  | základní |  | 0 | 4e-05 | 0.00064 | 0 | 0 | 4 | K | 2 | ROZPOCET | 1248 | 0 | 0 | 0 | 0 | 1 | 1248 | 4 | -166821134
148 | K | 953961213 | Kotvy chemické s vyvrtáním otvoru do betonu, železobetonu nebo tvrdého kamene chemická patrona, velikost M 12, hloubka 110 mm | kus | 6 | 79.5 | 477 | CS ÚRS 2020 01 |  | základní |  | 0 | 4e-05 | 0.00024 | 0 | 0 | 4 | K | 2 | ROZPOCET | 477 | 0 | 0 | 0 | 0 | 1 | 477 | 4 | -681944420
149 | K | 953965115 | Kotvy chemické s vyvrtáním otvoru kotevní šrouby pro chemické kotvy, velikost M 10, délka 130 mm | kus | 16 | 82.3 | 1316.8 | CS ÚRS 2020 01 |  | základní |  | 0 | 0.00013 | 0.00208 | 0 | 0 | 4 | K | 2 | ROZPOCET | 1316.8 | 0 | 0 | 0 | 0 | 1 | 1316.8 | 4 | 1567766247
150 | K | 953965121 | Kotvy chemické s vyvrtáním otvoru kotevní šrouby pro chemické kotvy, velikost M 12, délka 160 mm | kus | 6 | 94.2 | 565.2 | CS ÚRS 2020 01 |  | základní |  | 0 | 0.00018 | 0.00108 | 0 | 0 | 4 | K | 2 | ROZPOCET | 565.2 | 0 | 0 | 0 | 0 | 1 | 565.2 | 4 | -738634897
151 | K | 961044111 | Bourání základů z betonu prostého | m3 | 7.68 | 420 | 3225.6 | CS ÚRS 2020 01 |  | základní |  | 0 | 0 | 0 | 2 | 15.36 | 4 | K | 2 | ROZPOCET | 3225.6 | 0 | 0 | 0 | 0 | 1 | 3225.6 | 4 | 1953899558
152 | K | 962022491 | Bourání zdiva nadzákladového kamenného nebo smíšeného kamenného na maltu cementovou, objemu přes 1 m3 | m3 | 36.36 | 210 | 7635.6 | CS ÚRS 2020 01 |  | základní |  | 0 | 0 | 0 | 2.5 | 90.9 | 4 | K | 2 | ROZPOCET | 7635.6 | 0 | 0 | 0 | 0 | 1 | 7635.6 | 4 | -1865125639
153 | K | 962031133 | Bourání příček z cihel, tvárnic nebo příčkovek z cihel pálených, plných nebo dutých na maltu vápennou nebo vápenocementovou, tl. do 150 mm | m2 | 102.32 | 93 | 9515.76 | CS ÚRS 2020 01 |  | základní |  | 0 | 0 | 0 | 0.261 | 26.7055 | 4 | K | 2 | ROZPOCET | 9515.76 | 0 | 0 | 0 | 0 | 1 | 9515.76 | 4 | 330897312
154 | K | 962032231 | Bourání zdiva nadzákladového z cihel nebo tvárnic z cihel pálených nebo vápenopískových, na maltu vápennou nebo vápenocementovou, objemu přes 1 m3 | m3 | 41.83 | 195 | 8156.85 | CS ÚRS 2020 01 |  | základní |  | 0 | 0 | 0 | 1.8 | 75.294 | 4 | K | 2 | ROZPOCET | 8156.85 | 0 | 0 | 0 | 0 | 1 | 8156.85 | 4 | 1702166265
155 | K | 965042141 | Bourání mazanin betonových nebo z litého asfaltu tl. do 100 mm, plochy přes 4 m2 | m3 | 9.41 | 560 | 5269.6 | CS ÚRS 2020 01 |  | základní |  | 0 | 0 | 0 | 2.2 | 20.702 | 4 | K | 2 | ROZPOCET | 5269.6 | 0 | 0 | 0 | 0 | 1 | 5269.6 | 4 | 1624113380
156 | K | 965042241 | Bourání mazanin betonových nebo z litého asfaltu tl. přes 100 mm, plochy přes 4 m2 | m3 | 2.8 | 750 | 2100 | CS ÚRS 2020 01 |  | základní |  | 0 | 0 | 0 | 2.2 | 6.16 | 4 | K | 2 | ROZPOCET | 2100 | 0 | 0 | 0 | 0 | 1 | 2100 | 4 | -198724128
157 | K | 965081223 | Bourání podlah z dlaždic bez podkladního lože nebo mazaniny, s jakoukoliv výplní spár keramických nebo xylolitových tl. přes 10 mm plochy přes 1 m2 | m2 | 482.41 | 9.5 | 4582.9 | CS ÚRS 2020 01 |  | základní |  | 0 | 0 | 0 | 0.057 | 27.4974 | 4 | K | 2 | ROZPOCET | 4582.9 | 0 | 0 | 0 | 0 | 1 | 4582.9 | 4 | 2061694082
158 | K | 965081313 | Bourání podlah z dlaždic bez podkladního lože nebo mazaniny, s jakoukoliv výplní spár betonových, teracových nebo čedičových tl. do 20 mm, plochy přes 1 m2 | m2 | 9.9 | 8.8 | 87.12 | CS ÚRS 2020 01 |  | základní |  | 0 | 0 | 0 | 0.059 | 0.5841 | 4 | K | 2 | ROZPOCET | 87.12 | 0 | 0 | 0 | 0 | 1 | 87.12 | 4 | 2131895499
159 | K | 966071821 | Rozebrání oplocení z pletiva drátěného se čtvercovými oky, výšky do 1,6 m | m | 100 | 7.6 | 760 | CS ÚRS 2020 01 |  | základní |  | 0 | 0 | 0 | 0.00198 | 0.198 | 4 | K | 2 | ROZPOCET | 760 | 0 | 0 | 0 | 0 | 1 | 760 | 4 | -1254120073
160 | K | 966072811 | Rozebrání oplocení z dílců rámových na ocelové sloupky, výšky přes 1 do 2 m | m | 80 | 8.3 | 664 | CS ÚRS 2020 01 |  | základní |  | 0 | 0 | 0 | 0.00925 | 0.74 | 4 | K | 2 | ROZPOCET | 664 | 0 | 0 | 0 | 0 | 1 | 664 | 4 | 1817222648
161 | K | 967031142 | Přisekání (špicování) plošné nebo rovných ostění zdiva z cihel pálených rovných ostění, bez odstupu, po hrubém vybourání otvorů, na maltu cementovou | m2 | 2 | 184 | 368 | CS ÚRS 2020 01 |  | základní |  | 0 | 0 | 0 | 0.059 | 0.118 | 4 | K | 2 | ROZPOCET | 368 | 0 | 0 | 0 | 0 | 1 | 368 | 4 | 83266110
162 | K | 968062354 | Vybourání dřevěných rámů oken s křídly, dveřních zárubní, vrat, stěn, ostění nebo obkladů rámů oken s křídly dvojitých, plochy do 1 m2 | m2 | 0.9 | 333 | 299.7 | CS ÚRS 2020 01 |  | základní |  | 0 | 0 | 0 | 0.075 | 0.0675 | 4 | K | 2 | ROZPOCET | 299.7 | 0 | 0 | 0 | 0 | 1 | 299.7 | 4 | -100599686
163 | K | 968062355 | Vybourání dřevěných rámů oken s křídly, dveřních zárubní, vrat, stěn, ostění nebo obkladů rámů oken s křídly dvojitých, plochy do 2 m2 | m2 | 10.8 | 191 | 2062.8 | CS ÚRS 2020 01 |  | základní |  | 0 | 0 | 0 | 0.062 | 0.6696 | 4 | K | 2 | ROZPOCET | 2062.8 | 0 | 0 | 0 | 0 | 1 | 2062.8 | 4 | 1575330213
164 | K | 968062376 | Vybourání dřevěných rámů oken s křídly, dveřních zárubní, vrat, stěn, ostění nebo obkladů rámů oken s křídly zdvojených, plochy do 4 m2 | m2 | 13.65 | 119 | 1624.35 | CS ÚRS 2020 01 |  | základní |  | 0 | 0 | 0 | 0.034 | 0.4641 | 4 | K | 2 | ROZPOCET | 1624.35 | 0 | 0 | 0 | 0 | 1 | 1624.35 | 4 | -1100638416
165 | K | 968072455 | Vybourání kovových rámů oken s křídly, dveřních zárubní, vrat, stěn, ostění nebo obkladů dveřních zárubní, plochy do 2 m2 | m2 | 1 | 293 | 293 | CS ÚRS 2020 01 |  | základní |  | 0 | 0 | 0 | 0.076 | 0.076 | 4 | K | 2 | ROZPOCET | 293 | 0 | 0 | 0 | 0 | 1 | 293 | 4 | 1838924130
166 | K | 973031325 | Vysekání výklenků nebo kapes ve zdivu z cihel na maltu vápennou nebo vápenocementovou kapes, plochy do 0,10 m2, hl. do 300 mm | kus | 6 | 241 | 1446 | CS ÚRS 2020 01 |  | základní |  | 0 | 0 | 0 | 0.031 | 0.186 | 4 | K | 2 | ROZPOCET | 1446 | 0 | 0 | 0 | 0 | 1 | 1446 | 4 | 1127001067
167 | K | 978011141 | Otlučení vápenných nebo vápenocementových omítek vnitřních ploch stropů, v rozsahu přes 10 do 30 % | m2 | 126 | 11.2 | 1411.2 | CS ÚRS 2020 01 |  | základní |  | 0 | 0 | 0 | 0.01 | 1.26 | 4 | K | 2 | ROZPOCET | 1411.2 | 0 | 0 | 0 | 0 | 1 | 1411.2 | 4 | 1592107375
168 | K | 978013141 | Otlučení vápenných nebo vápenocementových omítek vnitřních ploch stěn s vyškrabáním spar, s očištěním zdiva, v rozsahu přes 10 do 30 % | m2 | 156.4 | 14.9 | 2330.36 | CS ÚRS 2020 01 |  | základní |  | 0 | 0 | 0 | 0.01 | 1.564 | 4 | K | 2 | ROZPOCET | 2330.36 | 0 | 0 | 0 | 0 | 1 | 2330.36 | 4 | 1537338955
169 | K | 978015341 | Otlučení vápenných nebo vápenocementových omítek vnějších ploch s vyškrabáním spar a s očištěním zdiva stupně členitosti 1 a 2, v rozsahu přes 10 do 30 % | m2 | 89 | 8.7 | 774.3 | CS ÚRS 2020 01 |  | základní |  | 0 | 0 | 0 | 0.016 | 1.424 | 4 | K | 2 | ROZPOCET | 774.3 | 0 | 0 | 0 | 0 | 1 | 774.3 | 4 | -954435118
170 | K | 978015361 | Otlučení vápenných nebo vápenocementových omítek vnějších ploch s vyškrabáním spar a s očištěním zdiva stupně členitosti 1 a 2, v rozsahu přes 30 do 50 % | m2 | 500 | 13.2 | 6600 | CS ÚRS 2020 01 |  | základní |  | 0 | 0 | 0 | 0.029 | 14.5 | 4 | K | 2 | ROZPOCET | 6600 | 0 | 0 | 0 | 0 | 1 | 6600 | 4 | 1239487812
171 | K | 978015391 | Otlučení vápenných nebo vápenocementových omítek vnějších ploch s vyškrabáním spar a s očištěním zdiva stupně členitosti 1 a 2, v rozsahu přes 80 do 100 % | m2 | 58.575 | 68.5 | 4012.39 | CS ÚRS 2020 01 |  | základní |  | 0 | 0 | 0 | 0.059 | 3.4559 | 4 | K | 2 | ROZPOCET | 4012.39 | 0 | 0 | 0 | 0 | 1 | 4012.39 | 4 | -1724098010
172 | K | 978059541 | Odsekání obkladů stěn včetně otlučení podkladní omítky až na zdivo z obkládaček vnitřních, z jakýchkoliv materiálů, plochy přes 1 m2 | m2 | 47.78 | 53.5 | 2556.23 | CS ÚRS 2020 01 |  | základní |  | 0 | 0 | 0 | 0.068 | 3.249 | 4 | K | 2 | ROZPOCET | 2556.23 | 0 | 0 | 0 | 0 | 1 | 2556.23 | 4 | 436877047
173 | K | 978059611 | Odsekání obkladů stěn včetně otlučení podkladní omítky až na zdivo z obkládaček vnějších, z jakýchkoliv materiálů, plochy do 1 m2 | m2 | 19.42 | 37 | 718.54 | CS ÚRS 2020 01 |  | základní |  | 0 | 0 | 0 | 0.089 | 1.7284 | 4 | K | 2 | ROZPOCET | 718.54 | 0 | 0 | 0 | 0 | 1 | 718.54 | 4 | -94381953
174 | K | 985231112 | Spárování zdiva hloubky do 40 mm aktivovanou maltou délky spáry na 1 m2 upravované plochy přes 6 do 12 m | m2 | 136 | 22 | 2992 | CS ÚRS 2020 01 |  | základní |  | 0 | 0.02324 | 3.1606 | 0 | 0 | 4 | K | 2 | ROZPOCET | 2992 | 0 | 0 | 0 | 0 | 1 | 2992 | 4 | -1827504577
| D | 96 | Bourání konstrukcí |  |  |  | 4190.38 |  |  |  |  | 0 |  | 0 |  | 0.15283 | 1 | D | 2 | ROZPOCET | [6 empty] | 4190.38
175 | K | 767996802 | Demontáž ostatních zámečnických konstrukcí o hmotnosti jednotlivých dílů rozebráním přes 50 do 100 kg | kg | 80 | 30.6 | 2448 | CS ÚRS 2020 01 |  | základní |  | 0 | 0 | 0 | 0.001 | 0.08 | 16 | K | 3 | ROZPOCET | 2448 | 0 | 0 | 0 | 0 | 1 | 2448 | 16 | 1622904963
176 | K | 776201811 | Demontáž povlakových podlahovin lepených ručně bez podložky | m2 | 25.22 | 52.8 | 1331.62 | CS ÚRS 2020 01 |  | základní |  | 0 | 0 | 0 | 0.0025 | 0.06305 | 16 | K | 3 | ROZPOCET | 1331.62 | 0 | 0 | 0 | 0 | 1 | 1331.62 | 16 | 81863934
177 | K | 776410811 | Demontáž soklíků nebo lišt pryžových nebo plastových | m | 32.6 | 12.6 | 410.76 | CS ÚRS 2020 01 |  | základní |  | 0 | 0 | 0 | 0.0003 | 0.00978 | 16 | K | 3 | ROZPOCET | 410.76 | 0 | 0 | 0 | 0 | 1 | 410.76 | 16 | 1371666208
| D | 997 | Přesun sutě |  |  |  | 171865.21 |  |  |  |  | 0 |  | 0 |  | 0 | 1 | D | 1 | ROZPOCET | [6 empty] | 171865.21
178 | K | 997013213 | Vnitrostaveništní doprava suti a vybouraných hmot vodorovně do 50 m svisle ručně pro budovy a haly výšky přes 9 do 12 m | t | 427.343 | 27 | 11538.26 | CS ÚRS 2020 01 |  | základní |  | 0 | 0 | 0 | 0 | 0 | 4 | K | 2 | ROZPOCET | 11538.26 | 0 | 0 | 0 | 0 | 1 | 11538.26 | 4 | 690724849
179 | K | 997013501 | Odvoz suti a vybouraných hmot na skládku nebo meziskládku se složením, na vzdálenost do 1 km | t | 526.853 | 150 | 79027.95 | CS ÚRS 2020 01 |  | základní |  | 0 | 0 | 0 | 0 | 0 | 4 | K | 2 | ROZPOCET | 79027.95 | 0 | 0 | 0 | 0 | 1 | 79027.95 | 4 | -1178528637
180 | K | 997013509 | Odvoz suti a vybouraných hmot na skládku nebo meziskládku se složením, na vzdálenost Příplatek k ceně za každý další i započatý 1 km přes 1 km | t | 1520.002 | 10.9 | 16568.02 | CS ÚRS 2020 01 |  | základní |  | 0 | 0 | 0 | 0 | 0 | 4 | K | 2 | ROZPOCET | 16568.02 | 0 | 0 | 0 | 0 | 1 | 16568.02 | 4 | -1323965869
181 | K | 997013601 | Poplatek za uložení stavebního odpadu na skládce (skládkovné) z prostého betonu zatříděného do Katalogu odpadů pod kódem 17 01 01 | t | 45.59 | 250 | 11397.5 | CS ÚRS 2020 01 |  | základní |  | 0 | 0 | 0 | 0 | 0 | 4 | K | 2 | ROZPOCET | 11397.5 | 0 | 0 | 0 | 0 | 1 | 11397.5 | 4 | 258153001
182 | K | 997013602 | Poplatek za uložení stavebního odpadu na skládce (skládkovné) z armovaného betonu zatříděného do Katalogu odpadů pod kódem 17 01 01 | t | 22.35 | 280 | 6258 | CS ÚRS 2020 01 |  | základní |  | 0 | 0 | 0 | 0 | 0 | 4 | K | 2 | ROZPOCET | 6258 | 0 | 0 | 0 | 0 | 1 | 6258 | 4 | -193111682
183 | K | 997013603 | Poplatek za uložení stavebního odpadu na skládce (skládkovné) cihelného zatříděného do Katalogu odpadů pod kódem 17 01 02 | t | 91.38 | 160 | 14620.8 | CS ÚRS 2020 01 |  | základní |  | 0 | 0 | 0 | 0 | 0 | 4 | K | 2 | ROZPOCET | 14620.8 | 0 | 0 | 0 | 0 | 1 | 14620.8 | 4 | -344893684
184 | K | 997013607 | Poplatek za uložení stavebního odpadu na skládce (skládkovné) z tašek a keramických výrobků zatříděného do Katalogu odpadů pod kódem 17 01 03 | t | 18.21 | 160 | 2913.6 | CS ÚRS 2020 01 |  | základní |  | 0 | 0 | 0 | 0 | 0 | 4 | K | 2 | ROZPOCET | 2913.6 | 0 | 0 | 0 | 0 | 1 | 2913.6 | 4 | 1813896768
185 | K | 997013631 | Poplatek za uložení stavebního odpadu na skládce (skládkovné) směsného stavebního a demoličního zatříděného do Katalogu odpadů pod kódem 17 09 04 | t | 17.38 | 130 | 2259.4 | CS ÚRS 2020 01 |  | základní |  | 0 | 0 | 0 | 0 | 0 | 4 | K | 2 | ROZPOCET | 2259.4 | 0 | 0 | 0 | 0 | 1 | 2259.4 | 4 | 1828589177
186 | K | 997013655 | Poplatek za uložení stavebního odpadu na skládce (skládkovné) zeminy a kamení zatříděného do Katalogu odpadů pod kódem 17 05 04 | t | 80 | 100 | 8000 | CS ÚRS 2020 01 |  | základní |  | 0 | 0 | 0 | 0 | 0 | 4 | K | 2 | ROZPOCET | 8000 | 0 | 0 | 0 | 0 | 1 | 8000 | 4 | -1811094566
187 | K | 997013804 | Poplatek za uložení stavebního odpadu na skládce (skládkovné) ze skla zatříděného do Katalogu odpadů pod kódem 17 02 02 | t | 1.7 | 330 | 561 | CS ÚRS 2020 01 |  | základní |  | 0 | 0 | 0 | 0 | 0 | 4 | K | 2 | ROZPOCET | 561 | 0 | 0 | 0 | 0 | 1 | 561 | 4 | 1124362555
188 | K | 997013811 | Poplatek za uložení stavebního odpadu na skládce (skládkovné) dřevěného zatříděného do Katalogu odpadů pod kódem 17 02 01 | t | 6.437 | 380 | 2446.06 | CS ÚRS 2020 01 |  | základní |  | 0 | 0 | 0 | 0 | 0 | 4 | K | 2 | ROZPOCET | 2446.06 | 0 | 0 | 0 | 0 | 1 | 2446.06 | 4 | -630174486
189 | K | 997013812 | Poplatek za uložení stavebního odpadu na skládce (skládkovné) z materiálů na bázi sádry zatříděného do Katalogu odpadů pod kódem 17 08 02 | t | 2.48 | 280 | 694.4 | CS ÚRS 2020 01 |  | základní |  | 0 | 0 | 0 | 0 | 0 | 4 | K | 2 | ROZPOCET | 694.4 | 0 | 0 | 0 | 0 | 1 | 694.4 | 4 | -1566138570
190 | K | 997013813 | Poplatek za uložení stavebního odpadu na skládce (skládkovné) z plastických hmot zatříděného do Katalogu odpadů pod kódem 17 02 03 | t | 2.75 | 390 | 1072.5 | CS ÚRS 2020 01 |  | základní |  | 0 | 0 | 0 | 0 | 0 | 4 | K | 2 | ROZPOCET | 1072.5 | 0 | 0 | 0 | 0 | 1 | 1072.5 | 4 | -1105925159
191 | K | 997013814 | Poplatek za uložení stavebního odpadu na skládce (skládkovné) z izolačních materiálů zatříděného do Katalogu odpadů pod kódem 17 06 04 | t | 4.494 | 380 | 1707.72 | CS ÚRS 2020 01 |  | základní |  | 0 | 0 | 0 | 0 | 0 | 4 | K | 2 | ROZPOCET | 1707.72 | 0 | 0 | 0 | 0 | 1 | 1707.72 | 4 | -926611376
192 | K | 997013821 | Poplatek za uložení stavebního odpadu na skládce (skládkovné) ze stavebních materiálů obsahujících azbest zatříděných do Katalogu odpadů pod kódem 17 06 05 | t | 14.8 | 500 | 7400 | CS ÚRS 2020 01 |  | základní |  | 0 | 0 | 0 | 0 | 0 | 4 | K | 2 | ROZPOCET | 7400 | 0 | 0 | 0 | 0 | 1 | 7400 | 4 | 1766074813
193 | K | 997013841 | Poplatek za uložení stavebního odpadu na skládce (skládkovné) odpadního materiálu po otryskávání bez obsahu nebezpečných látek zatříděného do Katalogu odpadů pod kódem 12 01 17 | t | 1 | 600 | 600 | CS ÚRS 2020 01 |  | základní |  | 0 | 0 | 0 | 0 | 0 | 4 | K | 2 | ROZPOCET | 600 | 0 | 0 | 0 | 0 | 1 | 600 | 4 | -911666107
194 | K | 997013847 | Poplatek za uložení stavebního odpadu na skládce (skládkovné) asfaltového s obsahem dehtu zatříděného do Katalogu odpadů pod kódem 17 03 01 | t | 9.6 | 500 | 4800 | CS ÚRS 2020 01 |  | základní |  | 0 | 0 | 0 | 0 | 0 | 4 | K | 2 | ROZPOCET | 4800 | 0 | 0 | 0 | 0 | 1 | 4800 | 4 | 2004201433
| D | 998 | Přesun hmot |  |  |  | 21273.53 |  |  |  |  | 0 |  | 0 |  | 0 | 1 | D | 1 | ROZPOCET | [6 empty] | 21273.53
195 | K | 998011001 | Přesun hmot pro budovy občanské výstavby, bydlení, výrobu a služby s nosnou svislou konstrukcí zděnou z cihel, tvárnic nebo kamene vodorovná dopravní vzdálenost do 100 m pro budovy výšky do 6 m | t | 71.24 | 120 | 8548.8 | CS ÚRS 2020 01 |  | základní |  | 0 | 0 | 0 | 0 | 0 | 4 | K | 2 | ROZPOCET | 8548.8 | 0 | 0 | 0 | 0 | 1 | 8548.8 | 4 | -1200097131
196 | K | 998011002 | Přesun hmot pro budovy občanské výstavby, bydlení, výrobu a služby s nosnou svislou konstrukcí zděnou z cihel, tvárnic nebo kamene vodorovná dopravní vzdálenost do 100 m pro budovy výšky přes 6 do 12 m | t | 35.28 | 160 | 5644.8 | CS ÚRS 2020 01 |  | základní |  | 0 | 0 | 0 | 0 | 0 | 4 | K | 2 | ROZPOCET | 5644.8 | 0 | 0 | 0 | 0 | 1 | 5644.8 | 4 | -2025519914
197 | K | 998011003 | Přesun hmot pro budovy občanské výstavby, bydlení, výrobu a služby s nosnou svislou konstrukcí zděnou z cihel, tvárnic nebo kamene vodorovná dopravní vzdálenost do 100 m pro budovy výšky přes 12 do 24 m | t | 13.495 | 81 | 1093.1 | CS ÚRS 2020 01 |  | základní |  | 0 | 0 | 0 | 0 | 0 | 4 | K | 2 | ROZPOCET | 1093.1 | 0 | 0 | 0 | 0 | 1 | 1093.1 | 4 | 1066791638
198 | K | 998223011 | Přesun hmot pro pozemní komunikace s krytem dlážděným dopravní vzdálenost do 200 m jakékoliv délky objektu | t | 26.4 | 194 | 5121.6 | CS ÚRS 2020 01 |  | základní |  | 0 | 0 | 0 | 0 | 0 | 4 | K | 2 | ROZPOCET | 5121.6 | 0 | 0 | 0 | 0 | 1 | 5121.6 | 4 | -1022859704
199 | K | 998232110 | Přesun hmot pro oplocení se svislou nosnou konstrukcí zděnou z cihel, tvárnic, bloků, popř. kovovou nebo dřevěnou vodorovná dopravní vzdálenost do 50 m, pro oplocení výšky do 3 m | t | 4.53 | 191 | 865.23 | CS ÚRS 2020 01 |  | základní |  | 0 | 0 | 0 | 0 | 0 | 4 | K | 2 | ROZPOCET | 865.23 | 0 | 0 | 0 | 0 | 1 | 865.23 | 4 | -1628302874
| D | PSV | Práce a dodávky PSV |  |  |  | 1590887.03 |  |  |  |  | 0 |  | 86.058 |  | 42.8005 | 2 | D | 0 | ROZPOCET | [6 empty] | 1590887.03
| D | 711 | Izolace proti vodě, vlhkosti a plynům |  |  |  | 21396.3 |  |  |  |  | 0 |  | 0.41324 |  | 0 | 2 | D | 1 | ROZPOCET | [6 empty] | 21396.3
200 | K | 711161215 | Izolace proti zemní vlhkosti a beztlakové vodě nopovými fóliemi na ploše svislé S vrstva ochranná, odvětrávací a drenážní výška nopku 20,0 mm, tl. fólie do 1,0 mm | m2 | 9 | 207 | 1863 | CS ÚRS 2020 01 |  | základní |  | 0 | 0.0008 | 0.0072 | 0 | 0 | 16 | K | 2 | ROZPOCET | 1863 | 0 | 0 | 0 | 0 | 1 | 1863 | 16 | -535040297
201 | K | 711161383 | Izolace proti zemní vlhkosti a beztlakové vodě nopovými fóliemi ostatní ukončení izolace lištou | m | 30 | 95.2 | 2856 | CS ÚRS 2020 01 |  | základní |  | 0 | 0.00016 | 0.0048 | 0 | 0 | 16 | K | 2 | ROZPOCET | 2856 | 0 | 0 | 0 | 0 | 1 | 2856 | 16 | 550651099
202 | K | 711411052 | Provedení izolace proti povrchové a podpovrchové tlakové vodě natěradly a tmely za studena na ploše vodorovné V trojnásobným nátěrem tekutou lepenkou | m2 | 29.1 | 105 | 3055.5 | CS ÚRS 2018 02 |  | základní |  | 0 | 0 | 0 | 0 | 0 | 16 | K | 2 | ROZPOCET | 3055.5 | 0 | 0 | 0 | 0 | 1 | 3055.5 | 16 | -1427174100
203 | M | 24551030 | nátěr hydroizolační - tekutá lepenka | kg | 58.2 | 25 | 1455 | CS ÚRS 2018 02 |  | základní |  | 0 | 0.001 | 0.0582 | 0 | 0 | 32 | M | 2 | ROZPOCET | 1455 | 0 | 0 | 0 | 0 | 1 | 1455 | 16 | 1101298202
204 | K | 711412052 | Provedení izolace proti povrchové a podpovrchové tlakové vodě natěradly a tmely za studena na ploše svislé S trojnásobným nátěrem tekutou lepenkou | m2 | 41.655 | 127 | 5290.19 | CS ÚRS 2018 02 |  | základní |  | 0 | 0 | 0 | 0 | 0 | 16 | K | 2 | ROZPOCET | 5290.19 | 0 | 0 | 0 | 0 | 1 | 5290.19 | 16 | -331032514
205 | M | 24551030 | nátěr hydroizolační - tekutá lepenka | kg | 93.724 | 25 | 2343.1 | CS ÚRS 2018 02 |  | základní |  | 0 | 0.001 | 0.093724 | 0 | 0 | 32 | M | 2 | ROZPOCET | 2343.1 | 0 | 0 | 0 | 0 | 1 | 2343.1 | 16 | 683463425
206 | K | 711762711 | Provedení detailů fóliemi zesílení koutů nebo hran fólií rš 250 nebo 300 mm přilepenou nebo přivařenou | m | 74.2 | 19.3 | 1432.06 | CS ÚRS 2018 02 |  | základní |  | 0 | 6e-05 | 0.004452 | 0 | 0 | 16 | K | 2 | ROZPOCET | 1432.06 | 0 | 0 | 0 | 0 | 1 | 1432.06 | 16 | -899312605
207 | M | 24771220 | páska těsnící pro utěsnění rohů, dilatačních a přechodových spár šíře 105 mm, délka 10 m | m | 81.62 | 28 | 2285.36 | CS ÚRS 2018 02 |  | základní |  | 0 | 0.003 | 0.24486 | 0 | 0 | 32 | M | 2 | ROZPOCET | 2285.36 | 0 | 0 | 0 | 0 | 1 | 2285.36 | 16 | 1542924105
208 | K | 998711101 | Přesun hmot pro izolace proti vodě, vlhkosti a plynům stanovený z hmotnosti přesunovaného materiálu vodorovná dopravní vzdálenost do 50 m v objektech výšky do 6 m | t | 0.413 | 966 | 398.96 | CS ÚRS 2020 01 |  | základní |  | 0 | 0 | 0 | 0 | 0 | 16 | K | 2 | ROZPOCET | 398.96 | 0 | 0 | 0 | 0 | 1 | 398.96 | 16 | -1172124334
209 | K | 998711102 | Přesun hmot pro izolace proti vodě, vlhkosti a plynům stanovený z hmotnosti přesunovaného materiálu vodorovná dopravní vzdálenost do 50 m v objektech výšky přes 6 do 12 m | t | 0.413 | 1010 | 417.13 | CS ÚRS 2020 01 |  | základní |  | 0 | 0 | 0 | 0 | 0 | 16 | K | 2 | ROZPOCET | 417.13 | 0 | 0 | 0 | 0 | 1 | 417.13 | 16 | 75272746
| D | 712 | Povlakové krytiny |  |  |  | 248906.33 |  |  |  |  | 0 |  | 7.3731 |  | 6.7864 | 2 | D | 1 | ROZPOCET | [6 empty] | 248906.33
210 | K | 712300841 | Odstranění ze střech plochých do 10° mechu odškrabáním a očistěním s urovnáním povrchu | m2 | 1145 | 1.9 | 2175.5 | CS ÚRS 2020 01 |  | základní |  | 0 | 0 | 0 | 0.002 | 2.29 | 16 | K | 2 | ROZPOCET | 2175.5 | 0 | 0 | 0 | 0 | 1 | 2175.5 | 16 | -949206813
211 | K | 712300921 | Opravy povlakové krytiny střech plochých do 10° Příplatek k ceně za správkový kus NAIP přitavením | kus | 3 | 77 | 231 | CS ÚRS 2020 01 |  | základní |  | 0 | 0.00045 | 0.00135 | 0 | 0 | 16 | K | 2 | ROZPOCET | 231 | 0 | 0 | 0 | 0 | 1 | 231 | 16 | 738016327
212 | K | 712341559 | Provedení povlakové krytiny střech plochých do 10° pásy přitavením NAIP v plné ploše | m2 | 10 | 102 | 1020 | CS ÚRS 2020 01 |  | základní |  | 0 | 0.00088 | 0.0088 | 0 | 0 | 16 | K | 2 | ROZPOCET | 1020 | 0 | 0 | 0 | 0 | 1 | 1020 | 16 | 1280120358
213 | M | 62855014 | pás asfaltový natavitelný modifikovaný SBS tl 4,5mm pro dopravní stavby s vložkou ze polyesterové rohože a spalitelnou PE fólií nebo jemnozrnný min. posypem na horním povrchu | m2 | 10 | 132 | 1320 | CS ÚRS 2020 01 |  | základní |  | 0 | 0.0052 | 0.052 | 0 | 0 | 32 | M | 2 | ROZPOCET | 1320 | 0 | 0 | 0 | 0 | 1 | 1320 | 16 | 657417153
214 | K | 712361703 | Provedení povlakové krytiny střech plochých do 10° fólií přilepenou lepidlem v plné ploše | m2 | 1947 | 27 | 52569 | CS ÚRS 2020 01 |  | základní |  | 0 | 0.00072 | 1.4018 | 0 | 0 | 16 | K | 2 | ROZPOCET | 52569 | 0 | 0 | 0 | 0 | 1 | 52569 | 16 | 605749653
215 | M | 28322000 | fólie hydroizolační střešní mPVC mechanicky kotvená tl 2,0mm šedá | m2 | 1947 | 48 | 93456 | CS ÚRS 2020 01 |  | základní |  | 0 | 0.0025 | 4.8675 | 0 | 0 | 32 | M | 2 | ROZPOCET | 93456 | 0 | 0 | 0 | 0 | 1 | 93456 | 16 | 1052247403
216 | K | 712363104 | Provedení povlakové krytiny střech plochých do 10° fólií ostatní činnosti při pokládání hydroizolačních fólií mechanické ukotvení talířovou hmoždinkou do dřevěné konstrukce | kus | 1260 | 7.2 | 9072 | CS ÚRS 2020 01 |  | základní |  | 0 | 0 | 0 | 0 | 0 | 16 | K | 2 | ROZPOCET | 9072 | 0 | 0 | 0 | 0 | 1 | 9072 | 16 | -1264175569
217 | K | 712363115 | Provedení povlakové krytiny střech plochých do 10° fólií ostatní činnosti při pokládání hydroizolačních fólií zaizolování prostupů střešní rovinou kruhový průřez, průměr do 300 mm | kus | 1 | 315 | 315 | CS ÚRS 2020 01 |  | základní |  | 0 | 0.0075 | 0.0075 | 0 | 0 | 16 | K | 2 | ROZPOCET | 315 | 0 | 0 | 0 | 0 | 1 | 315 | 16 | -1158255246
218 | K | 712363352 | Povlakové krytiny střech plochých do 10° z tvarovaných poplastovaných lišt pro mPVC vnitřní koutová lišta rš 100 mm | m | 128 | 55 | 7040 | CS ÚRS 2020 01 |  | základní |  | 0 | 0.0006 | 0.0768 | 0 | 0 | 16 | K | 2 | ROZPOCET | 7040 | 0 | 0 | 0 | 0 | 1 | 7040 | 16 | 1811674523
219 | K | 712363353 | Povlakové krytiny střech plochých do 10° z tvarovaných poplastovaných lišt pro mPVC vnější koutová lišta rš 100 mm | m | 632 | 25 | 15800 | CS ÚRS 2020 01 |  | základní |  | 0 | 0.0006 | 0.3792 | 0 | 0 | 16 | K | 2 | ROZPOCET | 15800 | 0 | 0 | 0 | 0 | 1 | 15800 | 16 | 278613774
220 | K | 712363356 | Povlakové krytiny střech plochých do 10° z tvarovaných poplastovaných lišt pro mPVC okapnice rš 200 mm | m | 336.8 | 38 | 12798.4 | CS ÚRS 2020 01 |  | základní |  | 0 | 0.0012 | 0.40416 | 0 | 0 | 16 | K | 2 | ROZPOCET | 12798.4 | 0 | 0 | 0 | 0 | 1 | 12798.4 | 16 | -1215669115
221 | K | 712363357 | Povlakové krytiny střech plochých do 10° z tvarovaných poplastovaných lišt pro mPVC okapnice rš 250 mm | m | 116 | 70 | 8120 | CS ÚRS 2020 01 |  | základní |  | 0 | 0.0015 | 0.174 | 0 | 0 | 16 | K | 2 | ROZPOCET | 8120 | 0 | 0 | 0 | 0 | 1 | 8120 | 16 | 837661975
222 | K | 712391587 | Provedení povlakové krytiny střech plochých do 10° -ostatní práce přibití pásů AIP, NAIP nebo folie hřebíky (drátěnkami) | m2 | 210 | 4.3 | 903 | CS ÚRS 2020 01 |  | základní |  | 0 | 0 | 0 | 0 | 0 | 16 | K | 2 | ROZPOCET | 903 | 0 | 0 | 0 | 0 | 1 | 903 | 16 | -1292952356
223 | K | 712491171 | Provedení povlakové krytiny střech šikmých přes 10° do 30°- ostatní práce provedení vrstvy textilní podkladní | m2 | 1401 | 23.1 | 32363.1 | CS ÚRS 2020 01 |  | základní |  | 0 | 0 | 0 | 0 | 0 | 16 | K | 2 | ROZPOCET | 32363.1 | 0 | 0 | 0 | 0 | 1 | 32363.1 | 16 | 2016825660
224 | K | 712600831 | Odstranění ze střech šikmých přes 30° do 45° krytiny povlakové jednovrstvé | m2 | 749 | 3.4 | 2546.6 | CS ÚRS 2020 01 |  | základní |  | 0 | 0 | 0 | 0.006 | 4.494 | 16 | K | 2 | ROZPOCET | 2546.6 | 0 | 0 | 0 | 0 | 1 | 2546.6 | 16 | 2138870398
225 | K | 712600845 | Odstranění ze střech šikmých přes 30° do 45° doplňků ventilační hlavice | kus | 8 | 88.7 | 709.6 | CS ÚRS 2020 01 |  | základní |  | 0 | 0 | 0 | 0.0003 | 0.0024 | 16 | K | 2 | ROZPOCET | 709.6 | 0 | 0 | 0 | 0 | 1 | 709.6 | 16 | 46212689
226 | K | 712631101 | Provedení povlakové krytiny střech šikmých přes 30° pásy na sucho na dřevěném podkladě s lištami AIP nebo NAIP | m2 | 62.56 | 16.9 | 1057.26 | CS ÚRS 2020 01 |  | základní |  | 0 | 0 | 0 | 0 | 0 | 16 | K | 2 | ROZPOCET | 1057.26 | 0 | 0 | 0 | 0 | 1 | 1057.26 | 16 | -865107281
227 | K | 998712101 | Přesun hmot pro povlakové krytiny stanovený z hmotnosti přesunovaného materiálu vodorovná dopravní vzdálenost do 50 m v objektech výšky do 6 m | t | 7.373 | 460 | 3391.58 | CS ÚRS 2020 01 |  | základní |  | 0 | 0 | 0 | 0 | 0 | 16 | K | 2 | ROZPOCET | 3391.58 | 0 | 0 | 0 | 0 | 1 | 3391.58 | 16 | -699111071
228 | K | 998712102 | Přesun hmot pro povlakové krytiny stanovený z hmotnosti přesunovaného materiálu vodorovná dopravní vzdálenost do 50 m v objektech výšky přes 6 do 12 m | t | 7.373 | 545 | 4018.29 | CS ÚRS 2020 01 |  | základní |  | 0 | 0 | 0 | 0 | 0 | 16 | K | 2 | ROZPOCET | 4018.29 | 0 | 0 | 0 | 0 | 1 | 4018.29 | 16 | 1918112224
| D | 713 | Izolace tepelné |  |  |  | 56273.63 |  |  |  |  | 0 |  | 1.54 |  | 0 | 2 | D | 1 | ROZPOCET | [6 empty] | 56273.63
229 | K | 713121111 | Montáž tepelné izolace podlah rohožemi, pásy, deskami, dílci, bloky (izolační materiál ve specifikaci) kladenými volně jednovrstvá | m2 | 9.9 | 41.7 | 412.83 | CS ÚRS 2020 01 |  | základní |  | 0 | 0 | 0 | 0 | 0 | 16 | K | 2 | ROZPOCET | 412.83 | 0 | 0 | 0 | 0 | 1 | 412.83 | 16 | 1762962479
230 | M | 28375817 | deska EPS pro aplikace bez zatížení tl 60mm | m2 | 9.9 | 54 | 534.6 | CS ÚRS 2020 01 |  | základní |  | 0 | 0.0009 | 0.00891 | 0 | 0 | 32 | M | 2 | ROZPOCET | 534.6 | 0 | 0 | 0 | 0 | 1 | 534.6 | 16 | 1218011912
231 | K | 713141121 | Montáž tepelné izolace střech plochých rohožemi, pásy, deskami, dílci, bloky (izolační materiál ve specifikaci) přilepenými asfaltem za horka bodově, jednovrstvá | m2 | 16.5 | 114 | 1881 | CS ÚRS 2020 01 |  | základní |  | 0 | 0.00102 | 0.01683 | 0 | 0 | 16 | K | 2 | ROZPOCET | 1881 | 0 | 0 | 0 | 0 | 1 | 1881 | 16 | -2046319896
232 | M | 28375933 | deska EPS 70 fasádní λ=0,039 tl 50mm | m2 | 16.5 | 45 | 742.5 | CS ÚRS 2020 01 |  | základní |  | 0 | 0.00085 | 0.014025 | 0 | 0 | 32 | M | 2 | ROZPOCET | 742.5 | 0 | 0 | 0 | 0 | 1 | 742.5 | 16 | -629758908
233 | K | 713143122 | Střešní tepelně-hydroizolační systém PUR z tvrdé stříkané pěny objemové hmotnosti 60 kg/m2 tloušťka vrsty 30 mm s ochrannou UV vrstvou silikonovou se zásypem drcenou břidlicí | m2 | 304 | 150 | 45600 | CS ÚRS 2020 01 |  | základní |  | 0 | 0.0048 | 1.4592 | 0 | 0 | 16 | K | 2 | ROZPOCET | 45600 | 0 | 0 | 0 | 0 | 1 | 45600 | 16 | 335240683
234 | K | 713143911 | Oprava střešního tepelně-hydroizolačního systému PUR doplnění stříkané tvrdé PUR pěny tloušťky vrstvy 20 mm | m2 | 15 | 155 | 2325 | CS ÚRS 2020 01 |  | základní |  | 0 | 0.0006 | 0.009 | 0 | 0 | 16 | K | 2 | ROZPOCET | 2325 | 0 | 0 | 0 | 0 | 1 | 2325 | 16 | -391240586
235 | K | 713191321 | Montáž tepelné izolace stavebních konstrukcí - doplňky a konstrukční součásti střech plochých osazení odvětrávacích komínků | kus | 16 | 20.1 | 321.6 | CS ÚRS 2020 01 |  | základní |  | 0 | 0 | 0 | 0 | 0 | 16 | K | 2 | ROZPOCET | 321.6 | 0 | 0 | 0 | 0 | 1 | 321.6 | 16 | -1187123677
236 | M | 62852002 | komínek střešní odvětrávací pro bitumenovou krytinu | kus | 16 | 99 | 1584 | CS ÚRS 2020 01 |  | základní |  | 0 | 0.002 | 0.032 | 0 | 0 | 32 | M | 2 | ROZPOCET | 1584 | 0 | 0 | 0 | 0 | 1 | 1584 | 16 | 1889861511
237 | K | 998713101 | Přesun hmot pro izolace tepelné stanovený z hmotnosti přesunovaného materiálu vodorovná dopravní vzdálenost do 50 m v objektech výšky do 6 m | t | 1.54 | 894 | 1376.76 | CS ÚRS 2020 01 |  | základní |  | 0 | 0 | 0 | 0 | 0 | 16 | K | 2 | ROZPOCET | 1376.76 | 0 | 0 | 0 | 0 | 1 | 1376.76 | 16 | 2012756205
238 | K | 998713102 | Přesun hmot pro izolace tepelné stanovený z hmotnosti přesunovaného materiálu vodorovná dopravní vzdálenost do 50 m v objektech výšky přes 6 m do 12 m | t | 1.54 | 971 | 1495.34 | CS ÚRS 2020 01 |  | základní |  | 0 | 0 | 0 | 0 | 0 | 16 | K | 2 | ROZPOCET | 1495.34 | 0 | 0 | 0 | 0 | 1 | 1495.34 | 16 | -1552088392
| D | 721 | Zdravotechnika - vnitřní kanalizace |  |  |  | 25187.45 |  |  |  |  | 0 |  | 0.041521 |  | 0 | 2 | D | 1 | ROZPOCET | [6 empty] | 25187.45
239 | K | 721171905 | Opravy odpadního potrubí plastového vsazení odbočky do potrubí DN 110 | kus | 2 | 533 | 1066 | CS ÚRS 2020 01 |  | základní |  | 0 | 0.00179 | 0.00358 | 0 | 0 | 16 | K | 2 | ROZPOCET | 1066 | 0 | 0 | 0 | 0 | 1 | 1066 | 16 | -1623851044
240 | K | 721171915 | Opravy odpadního potrubí plastového propojení dosavadního potrubí DN 110 | kus | 2 | 353 | 706 | CS ÚRS 2020 01 |  | základní |  | 0 | 0.001 | 0.002 | 0 | 0 | 16 | K | 2 | ROZPOCET | 706 | 0 | 0 | 0 | 0 | 1 | 706 | 16 | 1492297479
241 | K | 721174025 | Potrubí z trub polypropylenových odpadní (svislé) DN 110 | m | 6.5 | 581 | 3776.5 | CS ÚRS 2020 01 |  | základní |  | 0 | 0.00201 | 0.013065 | 0 | 0 | 16 | K | 2 | ROZPOCET | 3776.5 | 0 | 0 | 0 | 0 | 1 | 3776.5 | 16 | -422389252
242 | K | 721174043 | Potrubí z trub polypropylenových připojovací DN 50 | m | 35.7 | 231 | 8246.7 | CS ÚRS 2020 01 |  | základní |  | 0 | 0.00048 | 0.017136 | 0 | 0 | 16 | K | 2 | ROZPOCET | 8246.7 | 0 | 0 | 0 | 0 | 1 | 8246.7 | 16 | 1588268110
243 | K | 721194104 | Vyměření přípojek na potrubí vyvedení a upevnění odpadních výpustek DN 40 | kus | 2 | 72.5 | 145 | CS ÚRS 2020 01 |  | základní |  | 0 | 0 | 0 | 0 | 0 | 16 | K | 2 | ROZPOCET | 145 | 0 | 0 | 0 | 0 | 1 | 145 | 16 | -732712589
244 | K | 721194105 | Vyměření přípojek na potrubí vyvedení a upevnění odpadních výpustek DN 50 | kus | 3 | 80.4 | 241.2 | CS ÚRS 2020 01 |  | základní |  | 0 | 0 | 0 | 0 | 0 | 16 | K | 2 | ROZPOCET | 241.2 | 0 | 0 | 0 | 0 | 1 | 241.2 | 16 | 1783306728
245 | K | 721194109 | Vyměření přípojek na potrubí vyvedení a upevnění odpadních výpustek DN 100 | kus | 2 | 120 | 240 | CS ÚRS 2020 01 |  | základní |  | 0 | 0 | 0 | 0 | 0 | 16 | K | 2 | ROZPOCET | 240 | 0 | 0 | 0 | 0 | 1 | 240 | 16 | 231096963
246 | K | 721233212 | Střešní vtoky (vpusti) polypropylenové (PP) pro pochůzné střechy s odtokem svislým DN 110 | kus | 1 | 1250 | 1250 | CS ÚRS 2020 01 |  | základní |  | 0 | 0.00342 | 0.00342 | 0 | 0 | 16 | K | 2 | ROZPOCET | 1250 | 0 | 0 | 0 | 0 | 1 | 1250 | 16 | 635038496
247 | K | 721273153 | Ventilační hlavice z polypropylenu (PP) DN 110 | kus | 8 | 124 | 992 | CS ÚRS 2020 01 |  | základní |  | 0 | 0.00029 | 0.00232 | 0 | 0 | 16 | K | 2 | ROZPOCET | 992 | 0 | 0 | 0 | 0 | 1 | 992 | 16 | -241874860
248 | K | 721290111 | Zkouška těsnosti kanalizace v objektech vodou do DN 125 | m | 21 | 22.8 | 478.8 | CS ÚRS 2020 01 |  | základní |  | 0 | 0 | 0 | 0 | 0 | 16 | K | 2 | ROZPOCET | 478.8 | 0 | 0 | 0 | 0 | 1 | 478.8 | 16 | -1813139109
249 | K | 721300922 | Pročištění ležatých svodů do DN 300 | m | 441 | 17.5 | 7717.5 | CS ÚRS 2020 01 |  | základní |  | 0 | 0 | 0 | 0 | 0 | 16 | K | 2 | ROZPOCET | 7717.5 | 0 | 0 | 0 | 0 | 1 | 7717.5 | 16 | -1362724210
250 | K | 721300941 | Pročištění dvorních vpustí Ø 300 | kus | 6 | 29 | 174 | CS ÚRS 2020 01 |  | základní |  | 0 | 0 | 0 | 0 | 0 | 16 | K | 2 | ROZPOCET | 174 | 0 | 0 | 0 | 0 | 1 | 174 | 16 | 728316401
251 | K | 721300942 | Pročištění lapačů střešních splavenin | kus | 3 | 33.4 | 100.2 | CS ÚRS 2020 01 |  | základní |  | 0 | 0 | 0 | 0 | 0 | 16 | K | 2 | ROZPOCET | 100.2 | 0 | 0 | 0 | 0 | 1 | 100.2 | 16 | 1848056490
252 | K | 998721101 | Přesun hmot pro vnitřní kanalizace stanovený z hmotnosti přesunovaného materiálu vodorovná dopravní vzdálenost do 50 m v objektech výšky do 6 m | t | 0.042 | 624 | 26.21 | CS ÚRS 2020 01 |  | základní |  | 0 | 0 | 0 | 0 | 0 | 16 | K | 2 | ROZPOCET | 26.21 | 0 | 0 | 0 | 0 | 1 | 26.21 | 16 | -1937820807
253 | K | 998721102 | Přesun hmot pro vnitřní kanalizace stanovený z hmotnosti přesunovaného materiálu vodorovná dopravní vzdálenost do 50 m v objektech výšky přes 6 do 12 m | t | 0.042 | 651 | 27.34 | CS ÚRS 2020 01 |  | základní |  | 0 | 0 | 0 | 0 | 0 | 16 | K | 2 | ROZPOCET | 27.34 | 0 | 0 | 0 | 0 | 1 | 27.34 | 16 | 894041439
| D | 722 | Zdravotechnika - vnitřní vodovod |  |  |  | 112463.87 |  |  |  |  | 0 |  | 2.2338 |  | 0.0177 | 2 | D | 1 | ROZPOCET | [6 empty] | 112463.87
254 | K | 722171932 | Výměna trubky, tvarovky, vsazení odbočky na rozvodech vody z plastů D přes 16 do 20 mm | kus | 3 | 109 | 327 | CS ÚRS 2020 01 |  | základní |  | 0 | 4e-05 | 0.00012 | 0 | 0 | 16 | K | 2 | ROZPOCET | 327 | 0 | 0 | 0 | 0 | 1 | 327 | 16 | -253907899
255 | K | 722174001 | Potrubí z plastových trubek z polypropylenu (PPR) svařovaných polyfuzně PN 16 (SDR 7,4) D 16 x 2,2 | m | 695 | 17.2 | 11954 | CS ÚRS 2020 01 |  | základní |  | 0 | 0.0005 | 0.3475 | 0 | 0 | 16 | K | 2 | ROZPOCET | 11954 | 0 | 0 | 0 | 0 | 1 | 11954 | 16 | -454765689
256 | K | 722174002 | Potrubí z plastových trubek z polypropylenu (PPR) svařovaných polyfuzně PN 16 (SDR 7,4) D 20 x 2,8 | m | 244 | 42 | 10248 | CS ÚRS 2020 01 |  | základní |  | 0 | 0.00085 | 0.2074 | 0 | 0 | 16 | K | 2 | ROZPOCET | 10248 | 0 | 0 | 0 | 0 | 1 | 10248 | 16 | -949488180
257 | K | 722174003 | Potrubí z plastových trubek z polypropylenu (PPR) svařovaných polyfuzně PN 16 (SDR 7,4) D 25 x 3,5 | m | 42 | 75 | 3150 | CS ÚRS 2020 01 |  | základní |  | 0 | 0.00116 | 0.04872 | 0 | 0 | 16 | K | 2 | ROZPOCET | 3150 | 0 | 0 | 0 | 0 | 1 | 3150 | 16 | -779426100
258 | K | 722174004 | Potrubí z plastových trubek z polypropylenu (PPR) svařovaných polyfuzně PN 16 (SDR 7,4) D 32 x 4,4 | m | 540 | 48 | 25920 | CS ÚRS 2020 01 |  | základní |  | 0 | 0.00144 | 0.7776 | 0 | 0 | 16 | K | 2 | ROZPOCET | 25920 | 0 | 0 | 0 | 0 | 1 | 25920 | 16 | -881940309
259 | K | 722174005 | Potrubí z plastových trubek z polypropylenu (PPR) svařovaných polyfuzně PN 16 (SDR 7,4) D 40 x 5,5 | m | 9 | 88 | 792 | CS ÚRS 2020 01 |  | základní |  | 0 | 0.00281 | 0.02529 | 0 | 0 | 16 | K | 2 | ROZPOCET | 792 | 0 | 0 | 0 | 0 | 1 | 792 | 16 | -505902250
260 | K | 722174006 | Potrubí z plastových trubek z polypropylenu (PPR) svařovaných polyfuzně PN 16 (SDR 7,4) D 50 x 6,9 | m | 45 | 89 | 4005 | CS ÚRS 2020 01 |  | základní |  | 0 | 0.00363 | 0.16335 | 0 | 0 | 16 | K | 2 | ROZPOCET | 4005 | 0 | 0 | 0 | 0 | 1 | 4005 | 16 | 19520377
261 | K | 722174007 | Potrubí z plastových trubek z polypropylenu (PPR) svařovaných polyfuzně PN 16 (SDR 7,4) D 63 x 8,6 | m | 9 | 129 | 1161 | CS ÚRS 2020 01 |  | základní |  | 0 | 0.00614 | 0.05526 | 0 | 0 | 16 | K | 2 | ROZPOCET | 1161 | 0 | 0 | 0 | 0 | 1 | 1161 | 16 | 1305882232
262 | K | 722174021 | Potrubí z plastových trubek z polypropylenu (PPR) svařovaných polyfuzně PN 20 (SDR 6) D 16 x 2,7 | m | 14.8 | 55 | 814 | CS ÚRS 2020 01 |  | základní |  | 0 | 0.00084 | 0.012432 | 0 | 0 | 16 | K | 2 | ROZPOCET | 814 | 0 | 0 | 0 | 0 | 1 | 814 | 16 | -244059511
263 | K | 722181231 | Ochrana potrubí termoizolačními trubicemi z pěnového polyetylenu PE přilepenými v příčných a podélných spojích, tloušťky izolace přes 9 do 13 mm, vnitřního průměru izolace DN do 22 mm | m | 937 | 10 | 9370 | CS ÚRS 2020 01 |  | základní |  | 0 | 7e-05 | 0.06559 | 0 | 0 | 16 | K | 2 | ROZPOCET | 9370 | 0 | 0 | 0 | 0 | 1 | 9370 | 16 | -1386524383
264 | K | 722181232 | Ochrana potrubí termoizolačními trubicemi z pěnového polyetylenu PE přilepenými v příčných a podélných spojích, tloušťky izolace přes 9 do 13 mm, vnitřního průměru izolace DN přes 22 do 45 mm | m | 591 | 18 | 10638 | CS ÚRS 2020 01 |  | základní |  | 0 | 9e-05 | 0.05319 | 0 | 0 | 16 | K | 2 | ROZPOCET | 10638 | 0 | 0 | 0 | 0 | 1 | 10638 | 16 | 1047807983
265 | K | 722181233 | Ochrana potrubí termoizolačními trubicemi z pěnového polyetylenu PE přilepenými v příčných a podélných spojích, tloušťky izolace přes 9 do 13 mm, vnitřního průměru izolace DN přes 45 do 63 mm | m | 54 | 38 | 2052 | CS ÚRS 2020 01 |  | základní |  | 0 | 0.00012 | 0.00648 | 0 | 0 | 16 | K | 2 | ROZPOCET | 2052 | 0 | 0 | 0 | 0 | 1 | 2052 | 16 | -511565435
266 | K | 722220111 | Armatury s jedním závitem nástěnky pro výtokový ventil G 1/2 | kus | 5 | 168 | 840 | CS ÚRS 2020 01 |  | základní |  | 0 | 0.00013 | 0.00065 | 0 | 0 | 16 | K | 2 | ROZPOCET | 840 | 0 | 0 | 0 | 0 | 1 | 840 | 16 | 825901427
267 | K | 722220121 | Armatury s jedním závitem nástěnky pro baterii G 1/2 | pár | 6 | 118 | 708 | CS ÚRS 2020 01 |  | základní |  | 0 | 0.00025 | 0.0015 | 0 | 0 | 16 | K | 2 | ROZPOCET | 708 | 0 | 0 | 0 | 0 | 1 | 708 | 16 | -351313939
268 | K | 722220235 | Armatury s jedním závitem přechodové tvarovky PPR, PN 20 (SDR 6) s kovovým závitem vnitřním přechodky dGK D 50 x G 6/4 | kus | 2 | 103 | 206 | CS ÚRS 2020 01 |  | základní |  | 0 | 0.00036 | 0.00072 | 0 | 0 | 16 | K | 2 | ROZPOCET | 206 | 0 | 0 | 0 | 0 | 1 | 206 | 16 | 921838061
269 | K | 722224115 | Armatury s jedním závitem kohouty plnicí a vypouštěcí PN 10 G 1/2 | kus | 3 | 115 | 345 | CS ÚRS 2020 01 |  | základní |  | 0 | 0.00022 | 0.00066 | 0 | 0 | 16 | K | 2 | ROZPOCET | 345 | 0 | 0 | 0 | 0 | 1 | 345 | 16 | -1525349140
270 | K | 722231073 | Armatury se dvěma závity ventily zpětné mosazné PN 10 do 110°C G 3/4 | kus | 1 | 158 | 158 | CS ÚRS 2020 01 |  | základní |  | 0 | 0.00017 | 0.00017 | 0 | 0 | 16 | K | 2 | ROZPOCET | 158 | 0 | 0 | 0 | 0 | 1 | 158 | 16 | -2081178940
271 | K | 722232044 | Armatury se dvěma závity kulové kohouty PN 42 do 185 °C přímé vnitřní závit G 3/4 | kus | 1 | 172 | 172 | CS ÚRS 2020 01 |  | základní |  | 0 | 0.00034 | 0.00034 | 0 | 0 | 16 | K | 2 | ROZPOCET | 172 | 0 | 0 | 0 | 0 | 1 | 172 | 16 | 836136810
272 | K | 722232045 | Armatury se dvěma závity kulové kohouty PN 42 do 185 °C přímé vnitřní závit G 1 | kus | 7 | 225 | 1575 | CS ÚRS 2020 01 |  | základní |  | 0 | 0.0005 | 0.0035 | 0 | 0 | 16 | K | 2 | ROZPOCET | 1575 | 0 | 0 | 0 | 0 | 1 | 1575 | 16 | -342704390
273 | K | 722232046 | Armatury se dvěma závity kulové kohouty PN 42 do 185 °C přímé vnitřní závit G 5/4 | kus | 4 | 231 | 924 | CS ÚRS 2020 01 |  | základní |  | 0 | 0.0007 | 0.0028 | 0 | 0 | 16 | K | 2 | ROZPOCET | 924 | 0 | 0 | 0 | 0 | 1 | 924 | 16 | -1693785544
274 | K | 722234265 | Armatury se dvěma závity filtry mosazný PN 20 do 80 °C G 1 | kus | 2 | 158 | 316 | CS ÚRS 2020 01 |  | základní |  | 0 | 0.00031 | 0.00062 | 0 | 0 | 16 | K | 2 | ROZPOCET | 316 | 0 | 0 | 0 | 0 | 1 | 316 | 16 | 609400389
275 | K | 722240121 | Armatury z plastických hmot kohouty (PPR) kulové DN 16 | kus | 38 | 35 | 1330 | CS ÚRS 2020 01 |  | základní |  | 0 | 0.0006 | 0.0228 | 0 | 0 | 16 | K | 2 | ROZPOCET | 1330 | 0 | 0 | 0 | 0 | 1 | 1330 | 16 | -1427040946
276 | K | 722240122 | Armatury z plastických hmot kohouty (PPR) kulové DN 20 | kus | 119 | 45 | 5355 | CS ÚRS 2020 01 |  | základní |  | 0 | 0.00075 | 0.08925 | 0 | 0 | 16 | K | 2 | ROZPOCET | 5355 | 0 | 0 | 0 | 0 | 1 | 5355 | 16 | -772674040
277 | K | 722240123 | Armatury z plastických hmot kohouty (PPR) kulové DN 25 | kus | 2 | 85 | 170 | CS ÚRS 2020 01 |  | základní |  | 0 | 0.00097 | 0.00194 | 0 | 0 | 16 | K | 2 | ROZPOCET | 170 | 0 | 0 | 0 | 0 | 1 | 170 | 16 | -1308634704
278 | K | 722240124 | Armatury z plastických hmot kohouty (PPR) kulové DN 32 | kus | 20 | 90 | 1800 | CS ÚRS 2020 01 |  | základní |  | 0 | 0.00123 | 0.0246 | 0 | 0 | 16 | K | 2 | ROZPOCET | 1800 | 0 | 0 | 0 | 0 | 1 | 1800 | 16 | 986482451
279 | K | 722240126 | Armatury z plastických hmot kohouty (PPR) kulové DN 50 | kus | 1 | 99 | 99 | CS ÚRS 2020 01 |  | základní |  | 0 | 0.00238 | 0.00238 | 0 | 0 | 16 | K | 2 | ROZPOCET | 99 | 0 | 0 | 0 | 0 | 1 | 99 | 16 | -156249926
280 | K | 722260814 | Demontáž vodoměrů závitových G 5/4 | kus | 2 | 26 | 52 | CS ÚRS 2020 01 |  | základní |  | 0 | 0 | 0 | 0.00885 | 0.0177 | 16 | K | 2 | ROZPOCET | 52 | 0 | 0 | 0 | 0 | 1 | 52 | 16 | 1284923110
281 | K | 722262212 | Vodoměry pro vodu do 40°C závitové horizontální jednovtokové suchoběžné G 1/2 x 110 mm Qn 1,5 | kus | 2 | 833 | 1666 | CS ÚRS 2020 01 |  | základní |  | 0 | 0.00127 | 0.00254 | 0 | 0 | 16 | K | 2 | ROZPOCET | 1666 | 0 | 0 | 0 | 0 | 1 | 1666 | 16 | -83896959
282 | K | 722290226 | Zkoušky, proplach a desinfekce vodovodního potrubí zkoušky těsnosti vodovodního potrubí do DN 50 | m | 1582 | 4.6 | 7277.2 | CS ÚRS 2020 01 |  | základní |  | 0 | 0.00019 | 0.30058 | 0 | 0 | 16 | K | 2 | ROZPOCET | 7277.2 | 0 | 0 | 0 | 0 | 1 | 7277.2 | 16 | -1385709533
283 | K | 722290234 | Zkoušky, proplach a desinfekce vodovodního potrubí proplach a desinfekce vodovodního potrubí do DN 80 | m | 1582 | 4.1 | 6486.2 | CS ÚRS 2020 01 |  | základní |  | 0 | 1e-05 | 0.01582 | 0 | 0 | 16 | K | 2 | ROZPOCET | 6486.2 | 0 | 0 | 0 | 0 | 1 | 6486.2 | 16 | 353156207
284 | K | 998722101 | Přesun hmot pro vnitřní vodovod stanovený z hmotnosti přesunovaného materiálu vodorovná dopravní vzdálenost do 50 m v objektech výšky do 6 m | t | 2.234 | 559 | 1248.81 | CS ÚRS 2020 01 |  | základní |  | 0 | 0 | 0 | 0 | 0 | 16 | K | 2 | ROZPOCET | 1248.81 | 0 | 0 | 0 | 0 | 1 | 1248.81 | 16 | -1135199309
285 | K | 998722102 | Přesun hmot pro vnitřní vodovod stanovený z hmotnosti přesunovaného materiálu vodorovná dopravní vzdálenost do 50 m v objektech výšky přes 6 do 12 m | t | 2.234 | 584 | 1304.66 | CS ÚRS 2020 01 |  | základní |  | 0 | 0 | 0 | 0 | 0 | 16 | K | 2 | ROZPOCET | 1304.66 | 0 | 0 | 0 | 0 | 1 | 1304.66 | 16 | -2072783139
| D | 725 | Zdravotechnika - zařizovací předměty |  |  |  | 93583.7 |  |  |  |  | 0 |  | 0.7175 |  | 2.5007 | 2 | D | 1 | ROZPOCET | [6 empty] | 93583.7
286 | K | 725110814 | Demontáž klozetů odsávacích nebo kombinačních | kus | 11 | 89 | 979 | CS ÚRS 2020 01 |  | základní |  | 0 | 0 | 0 | 0.0342 | 0.3762 | 16 | K | 2 | ROZPOCET | 979 | 0 | 0 | 0 | 0 | 1 | 979 | 16 | 313432484
287 | K | 725112182 | Zařízení záchodů kombi klozety s úspornou armaturou odpad svislý | kus | 8 | 1590 | 12720 | CS ÚRS 2020 01 |  | základní |  | 0 | 0.03192 | 0.25536 | 0 | 0 | 16 | K | 2 | ROZPOCET | 12720 | 0 | 0 | 0 | 0 | 1 | 12720 | 16 | 792475263
288 | K | 725119122 | Zařízení záchodů montáž klozetových mís kombi | kus | 5 | 590 | 2950 | CS ÚRS 2020 01 |  | základní |  | 0 | 0.00183 | 0.00915 | 0 | 0 | 16 | K | 2 | ROZPOCET | 2950 | 0 | 0 | 0 | 0 | 1 | 2950 | 16 | 997694839
289 | K | 725210821 | Demontáž umyvadel bez výtokových armatur umyvadel | kus | 1 | 85 | 85 | CS ÚRS 2020 01 |  | základní |  | 0 | 0 | 0 | 0.01946 | 0.01946 | 16 | K | 2 | ROZPOCET | 85 | 0 | 0 | 0 | 0 | 1 | 85 | 16 | 1700068134
290 | K | 725211616 | Umyvadla keramická bílá bez výtokových armatur připevněná na stěnu šrouby s krytem na sifon (polosloupem) 550 mm | kus | 2 | 1810 | 3620 | CS ÚRS 2020 01 |  | základní |  | 0 | 0.02073 | 0.04146 | 0 | 0 | 16 | K | 2 | ROZPOCET | 3620 | 0 | 0 | 0 | 0 | 1 | 3620 | 16 | -1000622652
291 | K | 725291702 | Doplňky zařízení koupelen a záchodů smaltované madla rovná, délky 400 mm | kus | 1 | 459 | 459 | CS ÚRS 2020 01 |  | základní |  | 0 | 0.0007 | 0.0007 | 0 | 0 | 16 | K | 2 | ROZPOCET | 459 | 0 | 0 | 0 | 0 | 1 | 459 | 16 | 603094071
292 | K | 725530826 | Demontáž elektrických zásobníkových ohřívačů vody akumulačních do 800 l | kus | 2 | 75 | 150 | CS ÚRS 2020 01 |  | základní |  | 0 | 0 | 0 | 0.69347 | 1.3869 | 16 | K | 2 | ROZPOCET | 150 | 0 | 0 | 0 | 0 | 1 | 150 | 16 | 777245510
293 | K | 725532124 | Elektrické ohřívače zásobníkové beztlakové přepadové akumulační s pojistným ventilem závěsné svislé objem nádrže (příkon) 160 l (2,0 kW) | kus | 1 | 1900 | 1900 | CS ÚRS 2020 01 |  | základní |  | 0 | 0.07234 | 0.07234 | 0 | 0 | 16 | K | 2 | ROZPOCET | 1900 | 0 | 0 | 0 | 0 | 1 | 1900 | 16 | -1977058909
294 | K | 725532126 | Elektrické ohřívače zásobníkové beztlakové přepadové akumulační s pojistným ventilem závěsné svislé objem nádrže (příkon) 200 l (2,2 kW) | kus | 3 | 2900 | 8700 | CS ÚRS 2020 01 |  | základní |  | 0 | 0.08334 | 0.25002 | 0 | 0 | 16 | K | 2 | ROZPOCET | 8700 | 0 | 0 | 0 | 0 | 1 | 8700 | 16 | -1879982724
295 | K | 725619101 | Plynové sporáky a vařidlové desky bez regulátoru tlaku montáž sporáků na zemní plyn | kus | 3 | 530 | 1590 | CS ÚRS 2020 01 |  | základní |  | 0 | 0.00198 | 0.00594 | 0 | 0 | 16 | K | 2 | ROZPOCET | 1590 | 0 | 0 | 0 | 0 | 1 | 1590 | 16 | -1678323082
296 | K | 725813111 | Ventily rohové bez připojovací trubičky nebo flexi hadičky G 1/2 | kus | 86 | 58 | 4988 | CS ÚRS 2020 01 |  | základní |  | 0 | 0.00024 | 0.02064 | 0 | 0 | 16 | K | 2 | ROZPOCET | 4988 | 0 | 0 | 0 | 0 | 1 | 4988 | 16 | 1542425840
297 | K | 725820801 | Demontáž baterií nástěnných do G 3/4 | kus | 12 | 78.4 | 940.8 | CS ÚRS 2020 01 |  | základní |  | 0 | 0 | 0 | 0.00156 | 0.01872 | 16 | K | 2 | ROZPOCET | 940.8 | 0 | 0 | 0 | 0 | 1 | 940.8 | 16 | -1872593042
298 | K | 725820802 | Demontáž baterií stojánkových do 1 otvoru | kus | 19 | 80.2 | 1523.8 | CS ÚRS 2020 01 |  | základní |  | 0 | 0 | 0 | 0.00086 | 0.01634 | 16 | K | 2 | ROZPOCET | 1523.8 | 0 | 0 | 0 | 0 | 1 | 1523.8 | 16 | -1599610915
299 | K | 725821325 | Baterie dřezové stojánkové pákové s otáčivým ústím a délkou ramínka 220 mm | kus | 15 | 1150 | 17250 | CS ÚRS 2020 01 |  | základní |  | 0 | 0.0018 | 0.027 | 0 | 0 | 16 | K | 2 | ROZPOCET | 17250 | 0 | 0 | 0 | 0 | 1 | 17250 | 16 | -808571359
300 | K | 725822613 | Baterie umyvadlové stojánkové pákové s výpustí | kus | 5 | 1790 | 8950 | CS ÚRS 2020 01 |  | základní |  | 0 | 0.00184 | 0.0092 | 0 | 0 | 16 | K | 2 | ROZPOCET | 8950 | 0 | 0 | 0 | 0 | 1 | 8950 | 16 | 1327177744
301 | K | 725831313 | Baterie vanové nástěnné pákové s příslušenstvím a pohyblivým držákem | kus | 4 | 1910 | 7640 | CS ÚRS 2020 01 |  | základní |  | 0 | 0.00196 | 0.00784 | 0 | 0 | 16 | K | 2 | ROZPOCET | 7640 | 0 | 0 | 0 | 0 | 1 | 7640 | 16 | -1656098373
302 | K | 725841312 | Baterie sprchová nástěnná páková vč.sprchového příslušenství (držák+hadice+sprchová hlavice) | kus | 7 | 1100 | 7700 | CS ÚRS 2020 01 |  | základní |  | 0 | 0.00184 | 0.01288 | 0 | 0 | 16 | K | 2 | ROZPOCET | 7700 | 0 | 0 | 0 | 0 | 1 | 7700 | 16 | -862151233
303 | K | 725861102 | Zápachové uzávěrky zařizovacích předmětů pro umyvadla DN 40 | kus | 4 | 296 | 1184 | CS ÚRS 2020 01 |  | základní |  | 0 | 0.00024 | 0.00096 | 0 | 0 | 16 | K | 2 | ROZPOCET | 1184 | 0 | 0 | 0 | 0 | 1 | 1184 | 16 | -768621479
304 | K | 725862103 | Zápachové uzávěrky zařizovacích předmětů pro dřezy DN 40/50 | kus | 4 | 349 | 1396 | CS ÚRS 2020 01 |  | základní |  | 0 | 0.00028 | 0.00112 | 0 | 0 | 16 | K | 2 | ROZPOCET | 1396 | 0 | 0 | 0 | 0 | 1 | 1396 | 16 | 666314258
305 | K | 725862113 | Zápachové uzávěrky zařizovacích předmětů pro dřezy s přípojkou pro pračku nebo myčku DN 40/50 | kus | 3 | 597 | 1791 | CS ÚRS 2020 01 |  | základní |  | 0 | 0.00047 | 0.00141 | 0 | 0 | 16 | K | 2 | ROZPOCET | 1791 | 0 | 0 | 0 | 0 | 1 | 1791 | 16 | -551376578
306 | K | 725864311 | Zápachové uzávěrky zařizovacích předmětů pro koupací vany s kulovým kloubem na odtoku DN 40/50 | kus | 1 | 515 | 515 | CS ÚRS 2020 01 |  | základní |  | 0 | 0.00101 | 0.00101 | 0 | 0 | 16 | K | 2 | ROZPOCET | 515 | 0 | 0 | 0 | 0 | 1 | 515 | 16 | -1018025198
307 | K | 725865312 | Zápachové uzávěrky zařizovacích předmětů pro vany sprchových koutů s kulovým kloubem na odtoku DN 40/50 a odpadním ventilem | kus | 1 | 801 | 801 | CS ÚRS 2020 01 |  | základní |  | 0 | 0.00047 | 0.00047 | 0 | 0 | 16 | K | 2 | ROZPOCET | 801 | 0 | 0 | 0 | 0 | 1 | 801 | 16 | 1791414854
308 | K | 725220842 | Demontáž van ocelových volně stojících | kus | 10 | 146 | 1460 | CS ÚRS 2020 01 |  | základní |  | 0 | 0 | 0 | 0.0329 | 0.329 | 16 | K | 2 | ROZPOCET | 1460 | 0 | 0 | 0 | 0 | 1 | 1460 | 16 | 1551980152
309 | K | 725240812 | Demontáž sprchových kabin a vaniček bez výtokových armatur vaniček | kus | 10 | 138 | 1380 | CS ÚRS 2020 01 |  | základní |  | 0 | 0 | 0 | 0.0245 | 0.245 | 16 | K | 2 | ROZPOCET | 1380 | 0 | 0 | 0 | 0 | 1 | 1380 | 16 | 848885756
310 | K | 725310823 | Demontáž dřezů jednodílných bez výtokových armatur vestavěných v kuchyňských sestavách | kus | 10 | 168 | 1680 | CS ÚRS 2020 01 |  | základní |  | 0 | 0 | 0 | 0.0092 | 0.092 | 16 | K | 2 | ROZPOCET | 1680 | 0 | 0 | 0 | 0 | 1 | 1680 | 16 | 1691725497
311 | K | 725860811 | Demontáž zápachových uzávěrek pro zařizovací předměty jednoduchých | kus | 20 | 13.7 | 274 | CS ÚRS 2020 01 |  | základní |  | 0 | 0 | 0 | 0.00085 | 0.017 | 16 | K | 2 | ROZPOCET | 274 | 0 | 0 | 0 | 0 | 1 | 274 | 16 | 2100631141
312 | K | 998725101 | Přesun hmot pro zařizovací předměty stanovený z hmotnosti přesunovaného materiálu vodorovná dopravní vzdálenost do 50 m v objektech výšky do 6 m | t | 0.718 | 652 | 468.14 | CS ÚRS 2020 01 |  | základní |  | 0 | 0 | 0 | 0 | 0 | 16 | K | 2 | ROZPOCET | 468.14 | 0 | 0 | 0 | 0 | 1 | 468.14 | 16 | 1616692326
313 | K | 998725102 | Přesun hmot pro zařizovací předměty stanovený z hmotnosti přesunovaného materiálu vodorovná dopravní vzdálenost do 50 m v objektech výšky přes 6 do 12 m | t | 0.718 | 681 | 488.96 | CS ÚRS 2020 01 |  | základní |  | 0 | 0 | 0 | 0 | 0 | 16 | K | 2 | ROZPOCET | 488.96 | 0 | 0 | 0 | 0 | 1 | 488.96 | 16 | -1081017115
| D | 727 | Zdravotechnika - požární ochrana |  |  |  | 7600 |  |  |  |  | 0 |  | 0.04712 |  | 0 | 2 | D | 1 | ROZPOCET | [6 empty] | 7600
314 | K | 727111203 | Protipožární trubní ucpávky předizolované kovové potrubí prostup stropem tloušťky 150 mm požární odolnost EI 60-120 D 28 | kus | 76 | 100 | 7600 | CS ÚRS 2020 01 |  | základní |  | 0 | 0.00062 | 0.04712 | 0 | 0 | 16 | K | 2 | ROZPOCET | 7600 | 0 | 0 | 0 | 0 | 1 | 7600 | 16 | -403829600
| D | 732 | Ústřední vytápění - strojovny |  |  |  | 2826.57 |  |  |  |  | 0 |  | 0.02927 |  | 0 | 2 | D | 1 | ROZPOCET | [6 empty] | 2826.57
315 | K | 732331612 | Nádoby expanzní tlakové s membránou bez pojistného ventilu se závitovým připojením PN 0,6 o objemu 12 l | kus | 1 | 520 | 520 | CS ÚRS 2020 01 |  | základní |  | 0 | 0.00342 | 0.00342 | 0 | 0 | 16 | K | 2 | ROZPOCET | 520 | 0 | 0 | 0 | 0 | 1 | 520 | 16 | -755885112
316 | K | 732331621 | Nádoby expanzní tlakové s membránou bez pojistného ventilu se závitovým připojením PN 0,6 o objemu 200 l | kus | 1 | 790 | 790 | CS ÚRS 2020 01 |  | základní |  | 0 | 0.02257 | 0.02257 | 0 | 0 | 16 | K | 2 | ROZPOCET | 790 | 0 | 0 | 0 | 0 | 1 | 790 | 16 | 489956949
317 | K | 732421212 | Čerpadla teplovodní závitová mokroběžná cirkulační pro TUV (elektronicky řízená) PN 10, do 80°C DN přípojky/dopravní výška H (m) - čerpací výkon Q (m3/h) DN 25 / do 4,0 m / 2,2 m3/h | kus | 1 | 1420 | 1420 | CS ÚRS 2020 01 |  | základní |  | 0 | 0.00328 | 0.00328 | 0 | 0 | 16 | K | 2 | ROZPOCET | 1420 | 0 | 0 | 0 | 0 | 1 | 1420 | 16 | -2027236927
318 | K | 998732101 | Přesun hmot pro strojovny stanovený z hmotnosti přesunovaného materiálu vodorovná dopravní vzdálenost do 50 m v objektech výšky do 6 m | t | 0.029 | 1640 | 47.56 | CS ÚRS 2020 01 |  | základní |  | 0 | 0 | 0 | 0 | 0 | 16 | K | 2 | ROZPOCET | 47.56 | 0 | 0 | 0 | 0 | 1 | 47.56 | 16 | -378880805
319 | K | 998732102 | Přesun hmot pro strojovny stanovený z hmotnosti přesunovaného materiálu vodorovná dopravní vzdálenost do 50 m v objektech výšky přes 6 do 12 m | t | 0.029 | 1690 | 49.01 | CS ÚRS 2020 01 |  | základní |  | 0 | 0 | 0 | 0 | 0 | 16 | K | 2 | ROZPOCET | 49.01 | 0 | 0 | 0 | 0 | 1 | 49.01 | 16 | -1397710367
| D | 733 | Ústřední vytápění - rozvodné potrubí |  |  |  | 7758.68 |  |  |  |  | 0 |  | 0.012384 |  | 0 | 2 | D | 1 | ROZPOCET | [6 empty] | 7758.68
320 | K | 733223204 | Potrubí z trubek měděných tvrdých spojovaných tvrdým pájením Ø 22/1 | m | 17.2 | 430 | 7396 | CS ÚRS 2020 01 |  | základní |  | 0 | 0.00072 | 0.012384 | 0 | 0 | 16 | K | 2 | ROZPOCET | 7396 | 0 | 0 | 0 | 0 | 1 | 7396 | 16 | -589158304
321 | K | 733291101 | Zkoušky těsnosti potrubí z trubek měděných Ø do 35/1,5 | m | 17.2 | 19.3 | 331.96 | CS ÚRS 2020 01 |  | základní |  | 0 | 0 | 0 | 0 | 0 | 16 | K | 2 | ROZPOCET | 331.96 | 0 | 0 | 0 | 0 | 1 | 331.96 | 16 | 334307471
322 | K | 998733101 | Přesun hmot pro rozvody potrubí stanovený z hmotnosti přesunovaného materiálu vodorovná dopravní vzdálenost do 50 m v objektech výšky do 6 m | t | 0.012 | 1290 | 15.48 | CS ÚRS 2020 01 |  | základní |  | 0 | 0 | 0 | 0 | 0 | 16 | K | 2 | ROZPOCET | 15.48 | 0 | 0 | 0 | 0 | 1 | 15.48 | 16 | -1972505309
323 | K | 998733102 | Přesun hmot pro rozvody potrubí stanovený z hmotnosti přesunovaného materiálu vodorovná dopravní vzdálenost do 50 m v objektech výšky přes 6 do 12 m | t | 0.012 | 1270 | 15.24 | CS ÚRS 2020 01 |  | základní |  | 0 | 0 | 0 | 0 | 0 | 16 | K | 2 | ROZPOCET | 15.24 | 0 | 0 | 0 | 0 | 1 | 15.24 | 16 | 1832962217
| D | 734 | Ústřední vytápění - armatury |  |  |  | 8620.88 |  |  |  |  | 0 |  | 0.01725 |  | 0 | 2 | D | 1 | ROZPOCET | [6 empty] | 8620.88
324 | K | 734211115 | Ventily odvzdušňovací závitové otopných těles PN 6 do 120°C G 1/2 | kus | 15 | 98.1 | 1471.5 | CS ÚRS 2020 01 |  | základní |  | 0 | 9e-05 | 0.00135 | 0 | 0 | 16 | K | 2 | ROZPOCET | 1471.5 | 0 | 0 | 0 | 0 | 1 | 1471.5 | 16 | 349739370
325 | K | 734211120 | Ventily odvzdušňovací závitové automatické PN 14 do 120°C G 1/2 | kus | 6 | 249 | 1494 | CS ÚRS 2020 01 |  | základní |  | 0 | 0.00024 | 0.00144 | 0 | 0 | 16 | K | 2 | ROZPOCET | 1494 | 0 | 0 | 0 | 0 | 1 | 1494 | 16 | -301281900
326 | K | 734220101 | Ventily regulační závitové vyvažovací přímé PN 20 do 100°C G 3/4 | kus | 22 | 138 | 3036 | CS ÚRS 2020 01 |  | základní |  | 0 | 0.00052 | 0.01144 | 0 | 0 | 16 | K | 2 | ROZPOCET | 3036 | 0 | 0 | 0 | 0 | 1 | 3036 | 16 | -1334829923
327 | K | 734221412 | Ventily regulační závitové s nastavitelnou regulací PN 10 do 120°C přímé G 3/8 | kus | 1 | 356 | 356 | CS ÚRS 2020 01 |  | základní |  | 0 | 0.00032 | 0.00032 | 0 | 0 | 16 | K | 2 | ROZPOCET | 356 | 0 | 0 | 0 | 0 | 1 | 356 | 16 | -74339592
328 | K | 734221531 | Ventily regulační závitové termostatické, bez hlavice ovládání PN 16 do 110°C rohové jednoregulační G 3/8 | kus | 2 | 283 | 566 | CS ÚRS 2020 01 |  | základní |  | 0 | 0.00022 | 0.00044 | 0 | 0 | 16 | K | 2 | ROZPOCET | 566 | 0 | 0 | 0 | 0 | 1 | 566 | 16 | 1747485398
329 | K | 734221680 | Ventily regulační závitové hlavice termostatické, pro ovládání ventilů PN 10 do 110°C kapalinové s odděleným čidlem | kus | 2 | 460 | 920 | CS ÚRS 2020 01 |  | základní |  | 0 | 0.00027 | 0.00054 | 0 | 0 | 16 | K | 2 | ROZPOCET | 920 | 0 | 0 | 0 | 0 | 1 | 920 | 16 | 830189843
330 | K | 734261332 | Šroubení topenářské PN 16 do 120°C rohové G 3/8 | kus | 2 | 160 | 320 | CS ÚRS 2020 01 |  | základní |  | 0 | 0.0002 | 0.0004 | 0 | 0 | 16 | K | 2 | ROZPOCET | 320 | 0 | 0 | 0 | 0 | 1 | 320 | 16 | -773312997
331 | K | 734291123 | Ostatní armatury kohouty plnicí a vypouštěcí PN 10 do 90°C G 1/2 | kus | 1 | 232 | 232 | CS ÚRS 2020 01 |  | základní |  | 0 | 0.00022 | 0.00022 | 0 | 0 | 16 | K | 2 | ROZPOCET | 232 | 0 | 0 | 0 | 0 | 1 | 232 | 16 | -1446793478
332 | K | 734411104 | Teploměry technické s pevným stonkem a jímkou zadní připojení (axiální) průměr 63 mm délka stonku 150 mm | kus | 2 | 97 | 194 | CS ÚRS 2020 01 |  | základní |  | 0 | 0.00055 | 0.0011 | 0 | 0 | 16 | K | 2 | ROZPOCET | 194 | 0 | 0 | 0 | 0 | 1 | 194 | 16 | 2079610552
333 | K | 998734101 | Přesun hmot pro armatury stanovený z hmotnosti přesunovaného materiálu vodorovná dopravní vzdálenost do 50 m v objektech výšky do 6 m | t | 0.017 | 930 | 15.81 | CS ÚRS 2020 01 |  | základní |  | 0 | 0 | 0 | 0 | 0 | 16 | K | 2 | ROZPOCET | 15.81 | 0 | 0 | 0 | 0 | 1 | 15.81 | 16 | 146917243
334 | K | 998734102 | Přesun hmot pro armatury stanovený z hmotnosti přesunovaného materiálu vodorovná dopravní vzdálenost do 50 m v objektech výšky přes 6 do 12 m | t | 0.017 | 916 | 15.57 | CS ÚRS 2020 01 |  | základní |  | 0 | 0 | 0 | 0 | 0 | 16 | K | 2 | ROZPOCET | 15.57 | 0 | 0 | 0 | 0 | 1 | 15.57 | 16 | 7519105
| D | 735 | Ústřední vytápění - otopná tělesa |  |  |  | 3812 |  |  |  |  | 0 |  | 0.03025 |  | 0.01235 | 2 | D | 1 | ROZPOCET | [6 empty] | 3812
335 | K | 735151558 | Otopná tělesa panelová dvoudesková PN 1,0 MPa, T do 110°C se dvěma přídavnými přestupními plochami výšky tělesa 500 mm stavební délky / výkonu 1100 mm / 1597 W | kus | 1 | 3640 | 3640 | CS ÚRS 2020 01 |  | základní |  | 0 | 0.0302 | 0.0302 | 0 | 0 | 16 | K | 2 | ROZPOCET | 3640 | 0 | 0 | 0 | 0 | 1 | 3640 | 16 | -1908768490
336 | K | 735151811 | Demontáž otopných těles panelových jednořadých stavební délky do 1500 mm | kus | 1 | 106 | 106 | CS ÚRS 2020 01 |  | základní |  | 0 | 5e-05 | 5e-05 | 0.01235 | 0.01235 | 16 | K | 2 | ROZPOCET | 106 | 0 | 0 | 0 | 0 | 1 | 106 | 16 | -705181112
337 | K | 998735101 | Přesun hmot pro otopná tělesa stanovený z hmotnosti přesunovaného materiálu vodorovná dopravní vzdálenost do 50 m v objektech výšky do 6 m | t | 0.03 | 1110 | 33.3 | CS ÚRS 2020 01 |  | základní |  | 0 | 0 | 0 | 0 | 0 | 16 | K | 2 | ROZPOCET | 33.3 | 0 | 0 | 0 | 0 | 1 | 33.3 | 16 | -1480382306
338 | K | 998735102 | Přesun hmot pro otopná tělesa stanovený z hmotnosti přesunovaného materiálu vodorovná dopravní vzdálenost do 50 m v objektech výšky přes 6 do 12 m | t | 0.03 | 1090 | 32.7 | CS ÚRS 2020 01 |  | základní |  | 0 | 0 | 0 | 0 | 0 | 16 | K | 2 | ROZPOCET | 32.7 | 0 | 0 | 0 | 0 | 1 | 32.7 | 16 | 842055858
| D | 741 | Elektroinstalace - silnoproud |  |  |  | 167905.55 |  |  |  |  | 0 |  | 0.76282 |  | 0 | 2 | D | 1 | ROZPOCET | [6 empty] | 167905.55
339 | K | 741110061 | Montáž trubek elektroinstalačních s nasunutím nebo našroubováním do krabic plastových ohebných, uložených pod omítku, vnější Ø přes 11 do 23 mm | m | 1630 | 2.9 | 4727 | CS ÚRS 2020 01 |  | základní |  | 0 | 0 | 0 | 0 | 0 | 16 | K | 2 | ROZPOCET | 4727 | 0 | 0 | 0 | 0 | 1 | 4727 | 16 | -446440258
340 | M | 34571072 | trubka elektroinstalační ohebná z PVC (EN) 2320 | m | 1630 | 2.3 | 3749 | CS ÚRS 2020 01 |  | základní |  | 0 | 4e-05 | 0.0652 | 0 | 0 | 32 | M | 2 | ROZPOCET | 3749 | 0 | 0 | 0 | 0 | 1 | 3749 | 16 | -1051379564
341 | K | 741110511 | Montáž lišt a kanálků elektroinstalačních se spojkami, ohyby a rohy a s nasunutím do krabic vkládacích s víčkem, šířky do 60 mm | m | 550 | 6.9 | 3795 | CS ÚRS 2020 01 |  | základní |  | 0 | 0 | 0 | 0 | 0 | 16 | K | 2 | ROZPOCET | 3795 | 0 | 0 | 0 | 0 | 1 | 3795 | 16 | 1779491849
342 | M | 34571011 | lišta elektroinstalační vkládací 24x22 | m | 550 | 3.4 | 1870 | CS ÚRS 2020 01 |  | základní |  | 0 | 0.00015 | 0.0825 | 0 | 0 | 32 | M | 2 | ROZPOCET | 1870 | 0 | 0 | 0 | 0 | 1 | 1870 | 16 | -438712559
343 | K | 741112001 | Montáž krabic elektroinstalačních bez napojení na trubky a lišty, demontáže a montáže víčka a přístroje protahovacích nebo odbočných zapuštěných plastových kruhových | kus | 169 | 22 | 3718 | CS ÚRS 2020 01 |  | základní |  | 0 | 0 | 0 | 0 | 0 | 16 | K | 2 | ROZPOCET | 3718 | 0 | 0 | 0 | 0 | 1 | 3718 | 16 | -390027603
344 | M | 34571521 | krabice univerzální rozvodná z PH s víčkem a svorkovnicí krabicovou šroubovací s vodiči 12x4mm2 D 73,5mmx43mm | kus | 169 | 52.3 | 8838.7 | CS ÚRS 2020 01 |  | základní |  | 0 | 9e-05 | 0.01521 | 0 | 0 | 32 | M | 2 | ROZPOCET | 8838.7 | 0 | 0 | 0 | 0 | 1 | 8838.7 | 16 | 812434536
345 | K | 741112061 | Montáž krabic elektroinstalačních bez napojení na trubky a lišty, demontáže a montáže víčka a přístroje přístrojových zapuštěných plastových kruhových | kus | 88 | 32.9 | 2895.2 | CS ÚRS 2020 01 |  | základní |  | 0 | 0 | 0 | 0 | 0 | 16 | K | 2 | ROZPOCET | 2895.2 | 0 | 0 | 0 | 0 | 1 | 2895.2 | 16 | 207913825
346 | M | 34571523 | krabice přístrojová odbočná s víčkem z PH, D 103mmx50mm | kus | 88 | 26.3 | 2314.4 | CS ÚRS 2020 01 |  | základní |  | 0 | 4e-05 | 0.00352 | 0 | 0 | 32 | M | 2 | ROZPOCET | 2314.4 | 0 | 0 | 0 | 0 | 1 | 2314.4 | 16 | -1644472129
347 | K | 741112101 | Montáž krabic elektroinstalačních bez napojení na trubky a lišty, demontáže a montáže víčka a přístroje rozvodek se zapojením vodičů na svorkovnici zapuštěných plastových kruhových | kus | 110 | 35 | 3850 | CS ÚRS 2019 01 |  | základní |  | 0 | 0 | 0 | 0 | 0 | 16 | K | 2 | ROZPOCET | 3850 | 0 | 0 | 0 | 0 | 1 | 3850 | 16 | 1725132430
348 | M | 1216900 | KRABICE KR 97/5 | kus | 40 | 51 | 2040 |  |  | základní |  | 0 | 0 | 0 | 0 | 0 | 32 | M | 2 | ROZPOCET | 2040 | 0 | 0 | 0 | 0 | 1 | 2040 | 16 | 2111928630
349 | M | 1188898 | KRABICE KU 68-1903 | kus | 70 | 53.2 | 3724 |  |  | základní |  | 0 | 0 | 0 | 0 | 0 | 32 | M | 2 | ROZPOCET | 3724 | 0 | 0 | 0 | 0 | 1 | 3724 | 16 | -595101205
350 | K | 741120201 | Montáž vodičů izolovaných měděných bez ukončení uložených volně plných a laněných s PVC pláštěm, bezhalogenových, ohniodolných (CY, CHAH-R(V)) průřezu žíly 1,5 až 16 mm2 | m | 104 | 7.6 | 790.4 | CS ÚRS 2020 01 |  | základní |  | 0 | 0 | 0 | 0 | 0 | 16 | K | 2 | ROZPOCET | 790.4 | 0 | 0 | 0 | 0 | 1 | 790.4 | 16 | -1391121527
351 | M | 34140844 | vodič izolovaný s Cu jádrem 6mm2 | m | 58 | 15.8 | 916.4 | CS ÚRS 2020 01 |  | základní |  | 0 | 8e-05 | 0.00464 | 0 | 0 | 32 | M | 2 | ROZPOCET | 916.4 | 0 | 0 | 0 | 0 | 1 | 916.4 | 16 | -736566335
352 | M | 34140846 | vodič izolovaný s Cu jádrem 10mm2 | m | 46 | 26.2 | 1205.2 | CS ÚRS 2020 01 |  | základní |  | 0 | 0.00012 | 0.00552 | 0 | 0 | 32 | M | 2 | ROZPOCET | 1205.2 | 0 | 0 | 0 | 0 | 1 | 1205.2 | 16 | 505311125
353 | K | 741122011 | Montáž kabelů měděných bez ukončení uložených pod omítku plných kulatých (CYKY), počtu a průřezu žil 2x1,5 až 2,5 mm2 | m | 172 | 8.3 | 1427.6 | CS ÚRS 2020 01 |  | základní |  | 0 | 0 | 0 | 0 | 0 | 16 | K | 2 | ROZPOCET | 1427.6 | 0 | 0 | 0 | 0 | 1 | 1427.6 | 16 | 716408750
354 | M | 34111005 | kabel silový s Cu jádrem 1kV 2x1,5mm2 | m | 172 | 11.5 | 1978 | CS ÚRS 2020 01 |  | základní |  | 0 | 0.0001 | 0.0172 | 0 | 0 | 32 | M | 2 | ROZPOCET | 1978 | 0 | 0 | 0 | 0 | 1 | 1978 | 16 | 1371965446
355 | K | 741122015 | Montáž kabelů měděných bez ukončení uložených pod omítku plných kulatých (CYKY), počtu a průřezu žil 3x1,5 mm2 | m | 598 | 9.1 | 5441.8 | CS ÚRS 2020 01 |  | základní |  | 0 | 0 | 0 | 0 | 0 | 16 | K | 2 | ROZPOCET | 5441.8 | 0 | 0 | 0 | 0 | 1 | 5441.8 | 16 | -734858437
356 | M | 34111030 | kabel silový s Cu jádrem 1kV 3x1,5mm2 | m | 598 | 14.3 | 8551.4 | CS ÚRS 2020 01 |  | základní |  | 0 | 0.00012 | 0.07176 | 0 | 0 | 32 | M | 2 | ROZPOCET | 8551.4 | 0 | 0 | 0 | 0 | 1 | 8551.4 | 16 | 721818512
357 | K | 741122016 | Montáž kabelů měděných bez ukončení uložených pod omítku plných kulatých (CYKY), počtu a průřezu žil 3x2,5 až 6 mm2 | m | 393 | 11.9 | 4676.7 | CS ÚRS 2020 01 |  | základní |  | 0 | 0 | 0 | 0 | 0 | 16 | K | 2 | ROZPOCET | 4676.7 | 0 | 0 | 0 | 0 | 1 | 4676.7 | 16 | -1709262116
358 | M | 34111036 | kabel silový s Cu jádrem 1kV 3x2,5mm2 | m | 393 | 23.2 | 9117.6 | CS ÚRS 2020 01 |  | základní |  | 0 | 0.00017 | 0.06681 | 0 | 0 | 32 | M | 2 | ROZPOCET | 9117.6 | 0 | 0 | 0 | 0 | 1 | 9117.6 | 16 | 788015
359 | K | 741122024 | Montáž kabelů měděných bez ukončení uložených pod omítku plných kulatých (CYKY), počtu a průřezu žil 4x10 mm2 | m | 112 | 14 | 1568 | CS ÚRS 2020 01 |  | základní |  | 0 | 0 | 0 | 0 | 0 | 16 | K | 2 | ROZPOCET | 1568 | 0 | 0 | 0 | 0 | 1 | 1568 | 16 | 951795656
360 | M | 34111076 | kabel silový s Cu jádrem 1kV 4x10mm2 | m | 112 | 38 | 4256 | CS ÚRS 2020 01 |  | základní |  | 0 | 0.00063 | 0.07056 | 0 | 0 | 32 | M | 2 | ROZPOCET | 4256 | 0 | 0 | 0 | 0 | 1 | 4256 | 16 | 1589141705
361 | K | 741122031 | Montáž kabelů měděných bez ukončení uložených pod omítku plných kulatých (CYKY), počtu a průřezu žil 5x1,5 až 2,5 mm2 | m | 18 | 17.5 | 315 | CS ÚRS 2020 01 |  | základní |  | 0 | 0 | 0 | 0 | 0 | 16 | K | 2 | ROZPOCET | 315 | 0 | 0 | 0 | 0 | 1 | 315 | 16 | 1601860198
362 | M | 34111094 | kabel silový s Cu jádrem 1kV 5x2,5mm2 | m | 18 | 37.7 | 678.6 | CS ÚRS 2020 01 |  | základní |  | 0 | 0.00025 | 0.0045 | 0 | 0 | 32 | M | 2 | ROZPOCET | 678.6 | 0 | 0 | 0 | 0 | 1 | 678.6 | 16 | 750182096
363 | K | 741122032 | Montáž kabelů měděných bez ukončení uložených pod omítku plných kulatých (CYKY), počtu a průřezu žil 5x4 až 6 mm2 | m | 18 | 23.2 | 417.6 | CS ÚRS 2020 01 |  | základní |  | 0 | 0 | 0 | 0 | 0 | 16 | K | 2 | ROZPOCET | 417.6 | 0 | 0 | 0 | 0 | 1 | 417.6 | 16 | 574051074
364 | M | 34111100 | kabel silový s Cu jádrem 1kV 5x6mm2 | m | 18 | 69.8 | 1256.4 | CS ÚRS 2020 01 |  | základní |  | 0 | 0.00053 | 0.00954 | 0 | 0 | 32 | M | 2 | ROZPOCET | 1256.4 | 0 | 0 | 0 | 0 | 1 | 1256.4 | 16 | -1908619006
365 | K | 741122137 | Montáž kabelů měděných bez ukončení uložených v trubkách zatažených plných kulatých nebo bezhalogenových (CYKY) počtu a průřezu žil 3x50+35 až 95+50 mm2 | m | 18 | 25 | 450 | CS ÚRS 2020 01 |  | základní |  | 0 | 0 | 0 | 0 | 0 | 16 | K | 2 | ROZPOCET | 450 | 0 | 0 | 0 | 0 | 1 | 450 | 16 | 1394795710
366 | M | 34111649 | kabel silový s Cu jádrem 1kV 3x95+50mm2 | m | 18 | 75 | 1350 | CS ÚRS 2020 01 |  | základní |  | 0 | 0.00388 | 0.06984 | 0 | 0 | 32 | M | 2 | ROZPOCET | 1350 | 0 | 0 | 0 | 0 | 1 | 1350 | 16 | -1506767194
367 | K | 741130021 | Ukončení vodičů izolovaných s označením a zapojením na svorkovnici s otevřením a uzavřením krytu, průřezu žíly do 2,5 mm2 | kus | 30 | 22.2 | 666 | CS ÚRS 2019 01 |  | základní |  | 0 | 0 | 0 | 0 | 0 | 16 | K | 2 | ROZPOCET | 666 | 0 | 0 | 0 | 0 | 1 | 666 | 16 | 1079834953
368 | M | 1212741 | SVORKA WAGO 224-101 2X2,5 LUSTR | kus | 10 | 25 | 250 |  |  | základní |  | 0 | 0 | 0 | 0 | 0 | 32 | M | 2 | ROZPOCET | 250 | 0 | 0 | 0 | 0 | 1 | 250 | 16 | 1274262734
369 | M | 1186164 | SVORKA WAGO 224-112 3X2,5 LUSTR | kus | 20 | 30 | 600 |  |  | základní |  | 0 | 0 | 0 | 0 | 0 | 32 | M | 2 | ROZPOCET | 600 | 0 | 0 | 0 | 0 | 1 | 600 | 16 | -18346833
370 | K | 741210001 | Montáž rozvodnic oceloplechových nebo plastových bez zapojení vodičů běžných, hmotnosti do 20 kg | kus | 6 | 78 | 468 | CS ÚRS 2020 01 |  | základní |  | 0 | 0 | 0 | 0 | 0 | 16 | K | 2 | ROZPOCET | 468 | 0 | 0 | 0 | 0 | 1 | 468 | 16 | -2005006770
371 | M | 35713109 | rozvodnice nástěnná, průhledné dveře, 1 řada, šířka 14 modulárních jednotek | kus | 2 | 175 | 350 | CS ÚRS 2020 01 |  | základní |  | 0 | 0.00141 | 0.00282 | 0 | 0 | 32 | M | 2 | ROZPOCET | 350 | 0 | 0 | 0 | 0 | 1 | 350 | 16 | 1122991066
372 | M | 35713121 | rozvodnice nástěnná, průhledné dveře, 1 řada, šířka 18 modulárních jednotek | kus | 4 | 243 | 972 | CS ÚRS 2020 01 |  | základní |  | 0 | 0.00147 | 0.00588 | 0 | 0 | 32 | M | 2 | ROZPOCET | 972 | 0 | 0 | 0 | 0 | 1 | 972 | 16 | 1744081324
373 | K | 741310001 | Montáž spínačů jedno nebo dvoupólových nástěnných se zapojením vodičů, pro prostředí normální vypínačů, řazení 1-jednopólových | kus | 15 | 31 | 465 | CS ÚRS 2020 01 |  | základní |  | 0 | 0 | 0 | 0 | 0 | 16 | K | 2 | ROZPOCET | 465 | 0 | 0 | 0 | 0 | 1 | 465 | 16 | 1663325034
374 | M | 34535512 | spínač jednopólový 10A bílý | kus | 15 | 43 | 645 | CS ÚRS 2020 01 |  | základní |  | 0 | 5e-05 | 0.00075 | 0 | 0 | 32 | M | 2 | ROZPOCET | 645 | 0 | 0 | 0 | 0 | 1 | 645 | 16 | -203607784
375 | K | 741310021 | Montáž spínačů jedno nebo dvoupólových nástěnných se zapojením vodičů, pro prostředí normální přepínačů, řazení 5-sériových | kus | 3 | 38 | 114 | CS ÚRS 2019 01 |  | základní |  | 0 | 0 | 0 | 0 | 0 | 16 | K | 2 | ROZPOCET | 114 | 0 | 0 | 0 | 0 | 1 | 114 | 16 | 1642036279
376 | M | 34535573 | spínač řazení 5 10A bílý | kus | 30 | 49 | 1470 | CS ÚRS 2019 01 |  | základní |  | 0 | 5e-05 | 0.0015 | 0 | 0 | 32 | M | 2 | ROZPOCET | 1470 | 0 | 0 | 0 | 0 | 1 | 1470 | 16 | -107673591
377 | K | 741310022 | Montáž spínačů jedno nebo dvoupólových nástěnných se zapojením vodičů, pro prostředí normální přepínačů, řazení 6-střídavých | kus | 20 | 38 | 760 | CS ÚRS 2019 01 |  | základní |  | 0 | 0 | 0 | 0 | 0 | 16 | K | 2 | ROZPOCET | 760 | 0 | 0 | 0 | 0 | 1 | 760 | 16 | 207672059
378 | M | 34535552 | přepínač střídavý řazení 6 10A 3553-01289 bílý | kus | 20 | 44.6 | 892 | CS ÚRS 2019 01 |  | základní |  | 0 | 5e-05 | 0.001 | 0 | 0 | 32 | M | 2 | ROZPOCET | 892 | 0 | 0 | 0 | 0 | 1 | 892 | 16 | 2146660299
379 | K | 741310401 | Montáž spínačů tří nebo čtyřpólových nástěnných se zapojením vodičů, pro prostředí normální do 16 A | kus | 10 | 66 | 660 | CS ÚRS 2019 01 |  | základní |  | 0 | 0 | 0 | 0 | 0 | 16 | K | 2 | ROZPOCET | 660 | 0 | 0 | 0 | 0 | 1 | 660 | 16 | 1316990492
380 | M | 34536392 | spínač páčkový trojpólový 25A nástěnný se signální doutnavkou 39563-13C | kus | 10 | 61 | 610 | CS ÚRS 2019 01 |  | základní |  | 0 | 0.00032 | 0.0032 | 0 | 0 | 32 | M | 2 | ROZPOCET | 610 | 0 | 0 | 0 | 0 | 1 | 610 | 16 | 347491678
381 | K | 741310501 | Montáž spínačů tří nebo čtyřpólových v krytu se zapojením vodičů vačkových 25 A, počet svorek 1 až 2 | kus | 10 | 71 | 710 | CS ÚRS 2019 01 |  | základní |  | 0 | 0 | 0 | 0 | 0 | 16 | K | 2 | ROZPOCET | 710 | 0 | 0 | 0 | 0 | 1 | 710 | 16 | -1471037414
382 | M | 34536462 | spínač stiskací 25A nástěnný 35363-10P plombovací | kus | 10 | 88 | 880 | CS ÚRS 2019 01 |  | základní |  | 0 | 0.00026 | 0.0026 | 0 | 0 | 32 | M | 2 | ROZPOCET | 880 | 0 | 0 | 0 | 0 | 1 | 880 | 16 | -1346725714
383 | K | 741313001 | Montáž zásuvek domovních se zapojením vodičů bezšroubové připojení polozapuštěných nebo zapuštěných 10/16 A, provedení 2P + PE | kus | 210 | 19.9 | 4179 | CS ÚRS 2019 01 |  | základní |  | 0 | 0 | 0 | 0 | 0 | 16 | K | 2 | ROZPOCET | 4179 | 0 | 0 | 0 | 0 | 1 | 4179 | 16 | -2067378706
384 | M | 34555101 | zásuvka 1násobná 16A bílý | kus | 200 | 33 | 6600 | CS ÚRS 2019 01 |  | základní |  | 0 | 6e-05 | 0.012 | 0 | 0 | 32 | M | 2 | ROZPOCET | 6600 | 0 | 0 | 0 | 0 | 1 | 6600 | 16 | 590383068
385 | M | 37451221 | zásuvka tv+r+sat bílá | kus | 10 | 71 | 710 | CS ÚRS 2019 01 |  | základní |  | 0 | 6e-05 | 0.0006 | 0 | 0 | 32 | M | 2 | ROZPOCET | 710 | 0 | 0 | 0 | 0 | 1 | 710 | 16 | -1146635532
386 | K | 741313003 | Montáž zásuvek domovních se zapojením vodičů bezšroubové připojení polozapuštěných nebo zapuštěných 10/16 A, provedení 2x (2P + PE) dvojnásobná | kus | 22 | 23.9 | 525.8 | CS ÚRS 2020 01 |  | základní |  | 0 | 0 | 0 | 0 | 0 | 16 | K | 2 | ROZPOCET | 525.8 | 0 | 0 | 0 | 0 | 1 | 525.8 | 16 | 544935456
387 | M | 35811077 | zásuvka nepropustná nástěnná 16A 220V 3pólová | kus | 22 | 73 | 1606 | CS ÚRS 2020 01 |  | základní |  | 0 | 0.00027 | 0.00594 | 0 | 0 | 32 | M | 2 | ROZPOCET | 1606 | 0 | 0 | 0 | 0 | 1 | 1606 | 16 | -1176670139
388 | K | 741320105 | Montáž jističů se zapojením vodičů jednopólových nn do 25 A ve skříni | kus | 14 | 139 | 1946 | CS ÚRS 2020 01 |  | základní |  | 0 | 0 | 0 | 0 | 0 | 16 | K | 2 | ROZPOCET | 1946 | 0 | 0 | 0 | 0 | 1 | 1946 | 16 | 2021827717
389 | M | 35822109 | jistič 1pólový-charakteristika B 10A | kus | 12 | 114 | 1368 | CS ÚRS 2020 01 |  | základní |  | 0 | 0.0004 | 0.0048 | 0 | 0 | 32 | M | 2 | ROZPOCET | 1368 | 0 | 0 | 0 | 0 | 1 | 1368 | 16 | -1327117527
390 | M | 35822111 | jistič 1pólový-charakteristika B 16A | kus | 2 | 114 | 228 | CS ÚRS 2020 01 |  | základní |  | 0 | 0.0004 | 0.0008 | 0 | 0 | 32 | M | 2 | ROZPOCET | 228 | 0 | 0 | 0 | 0 | 1 | 228 | 16 | 1558224496
391 | K | 741320165 | Montáž jističů se zapojením vodičů třípólových nn do 25 A ve skříni | kus | 10 | 159 | 1590 | CS ÚRS 2020 01 |  | základní |  | 0 | 0 | 0 | 0 | 0 | 16 | K | 2 | ROZPOCET | 1590 | 0 | 0 | 0 | 0 | 1 | 1590 | 16 | 1654024214
392 | M | 35822401 | jistič 3pólový-charakteristika B 16A | kus | 5 | 247 | 1235 | CS ÚRS 2020 01 |  | základní |  | 0 | 0.0004 | 0.002 | 0 | 0 | 32 | M | 2 | ROZPOCET | 1235 | 0 | 0 | 0 | 0 | 1 | 1235 | 16 | -529180813
393 | M | 35822403 | jistič 3pólový-charakteristika B 25A | kus | 5 | 260 | 1300 | CS ÚRS 2020 01 |  | základní |  | 0 | 0.0004 | 0.002 | 0 | 0 | 32 | M | 2 | ROZPOCET | 1300 | 0 | 0 | 0 | 0 | 1 | 1300 | 16 | -264863053
394 | K | 741321003 | Montáž proudových chráničů se zapojením vodičů dvoupólových nn do 25 A ve skříni | kus | 10 | 175 | 1750 | CS ÚRS 2019 01 |  | základní |  | 0 | 0 | 0 | 0 | 0 | 16 | K | 2 | ROZPOCET | 1750 | 0 | 0 | 0 | 0 | 1 | 1750 | 16 | -776157709
395 | M | 1187851 | KOMBICHRANIC PFL7-10/1N/B/003 | kus | 10 | 330 | 3300 |  |  | základní |  | 0 | 0 | 0 | 0 | 0 | 32 | M | 2 | ROZPOCET | 3300 | 0 | 0 | 0 | 0 | 1 | 3300 | 16 | 590355355
396 | K | 741321033 | Montáž proudových chráničů se zapojením vodičů čtyřpólových nn do 25 A ve skříni | kus | 10 | 239 | 2390 | CS ÚRS 2019 01 |  | základní |  | 0 | 0 | 0 | 0 | 0 | 16 | K | 2 | ROZPOCET | 2390 | 0 | 0 | 0 | 0 | 1 | 2390 | 16 | -1366685066
397 | M | 1180821 | PROUDOVY CHRANIC PF6-25/4/003 | kus | 10 | 356 | 3560 |  |  | základní |  | 0 | 0 | 0 | 0 | 0 | 32 | M | 2 | ROZPOCET | 3560 | 0 | 0 | 0 | 0 | 1 | 3560 | 16 | -397953547
398 | K | 741322142 | Montáž přepěťových ochran nn se zapojením vodičů svodiče přepětí – typ 3 na DIN lištu třípólových | kus | 10 | 255 | 2550 | CS ÚRS 2019 01 |  | základní |  | 0 | 0 | 0 | 0 | 0 | 16 | K | 2 | ROZPOCET | 2550 | 0 | 0 | 0 | 0 | 1 | 2550 | 16 | -2132350664
399 | M | 1159540 | SVODIC PREPETI B+C SPBT12-280/3 | kus | 10 | 319 | 3190 |  |  | základní |  | 0 | 0 | 0 | 0 | 0 | 32 | M | 2 | ROZPOCET | 3190 | 0 | 0 | 0 | 0 | 1 | 3190 | 16 | 1865414476
400 | K | 741372012 | Montáž svítidel LED se zapojením vodičů bytových nebo společenských místností přisazených nástěnných reflektorových bez pohybového čidla | kus | 11 | 196 | 2156 | CS ÚRS 2020 01 |  | základní |  | 0 | 0 | 0 | 0 | 0 | 16 | K | 2 | ROZPOCET | 2156 | 0 | 0 | 0 | 0 | 1 | 2156 | 16 | -1932968176
401 | K | 741372061 | Montáž svítidel LED se zapojením vodičů bytových nebo společenských místností přisazených stropních panelových, obsahu do 0,09 m2 | kus | 2 | 269 | 538 | CS ÚRS 2020 01 |  | základní |  | 0 | 0 | 0 | 0 | 0 | 16 | K | 2 | ROZPOCET | 538 | 0 | 0 | 0 | 0 | 1 | 538 | 16 | 1729414423
402 | M | 1213900 | SVITIDLO PODHLEDOVE SABBA DL-POWER LED | kus | 13 | 299 | 3887 |  |  | základní |  | 0 | 1e-05 | 0.00013 | 0 | 0 | 32 | M | 2 | ROZPOCET | 3887 | 0 | 0 | 0 | 0 | 1 | 3887 | 16 | -1877906440
403 | K | 741372101 | Montáž svítidel LED se zapojením vodičů bytových nebo společenských místností vestavných podhledových bodových | kus | 40 | 126 | 5040 | CS ÚRS 2019 01 |  | základní |  | 0 | 0 | 0 | 0 | 0 | 16 | K | 2 | ROZPOCET | 5040 | 0 | 0 | 0 | 0 | 1 | 5040 | 16 | -109551685
404 | M | Mat/741-002 | svítidlo LED podhledové do SDK výklopné 3W/230V, Tc=4000K, odstín bílý | kus | 40 | 150 | 6000 |  |  | základní |  | 0 | 0 | 0 | 0 | 0 | 32 | M | 2 | ROZPOCET | 6000 | 0 | 0 | 0 | 0 | 1 | 6000 | 16 | -1788352015
405 | K | 741410003 | Montáž uzemňovacího vedení s upevněním, propojením a připojením pomocí svorek na povrchu drátu nebo lana Ø do 10 mm | m | 230 | 14.6 | 3358 | CS ÚRS 2020 01 |  | základní |  | 0 | 0 | 0 | 0 | 0 | 16 | K | 2 | ROZPOCET | 3358 | 0 | 0 | 0 | 0 | 1 | 3358 | 16 | 272001542
406 | M | 35441073 | drát D 10mm FeZn | m | 230 | 18.4 | 4232 | CS ÚRS 2020 01 |  | základní |  | 0 | 0.001 | 0.23 | 0 | 0 | 32 | M | 2 | ROZPOCET | 4232 | 0 | 0 | 0 | 0 | 1 | 4232 | 16 | -1015408544
407 | K | 741420011 | Montáž hromosvodného vedení svodových drátů nebo lan bez podpěr, Ø do 10 mm | m | 115 | 17.2 | 1978 | CS ÚRS 2020 01 |  | základní |  | 0 | 0 | 0 | 0 | 0 | 16 | K | 2 | ROZPOCET | 1978 | 0 | 0 | 0 | 0 | 1 | 1978 | 16 | -1058022609
408 | K | 741420021 | Montáž hromosvodného vedení svorek se 2 šrouby | kus | 30 | 21 | 630 | CS ÚRS 2019 01 |  | základní |  | 0 | 0 | 0 | 0 | 0 | 16 | K | 2 | ROZPOCET | 630 | 0 | 0 | 0 | 0 | 1 | 630 | 16 | -750074174
409 | M | 10.076.458 | Svorka ZSA 16 zemnící | KS | 30 | 7.5 | 225 |  |  | základní |  | 0 | 0 | 0 | 0 | 0 | 32 | M | 2 | ROZPOCET | 225 | 0 | 0 | 0 | 0 | 1 | 225 | 16 | 770799963
410 | M | 10.079.255 | Pásek Cu 15x0,4 pospoj. pro ZSA16 (50m) | M | 30 | 23 | 690 |  |  | základní |  | 0 | 0 | 0 | 0 | 0 | 32 | M | 2 | ROZPOCET | 690 | 0 | 0 | 0 | 0 | 1 | 690 | 16 | -183593161
411 | K | 741810001 | Zkoušky a prohlídky elektrických rozvodů a zařízení celková prohlídka a vyhotovení revizní zprávy pro objem montážních prací do 100 tis. Kč | kus | 20 | 110 | 2200 | CS ÚRS 2020 01 |  | základní |  | 0 | 0 | 0 | 0 | 0 | 16 | K | 2 | ROZPOCET | 2200 | 0 | 0 | 0 | 0 | 1 | 2200 | 16 | 1922034181
412 | K | 741810002 | Zkoušky a prohlídky elektrických rozvodů a zařízení celková prohlídka a vyhotovení revizní zprávy pro objem montážních prací přes 100 do 500 tis. Kč | kus | 12 | 130 | 1560 | CS ÚRS 2020 01 |  | základní |  | 0 | 0 | 0 | 0 | 0 | 16 | K | 2 | ROZPOCET | 1560 | 0 | 0 | 0 | 0 | 1 | 1560 | 16 | 1886585380
413 | K | 998741101 | Přesun hmot pro silnoproud stanovený z hmotnosti přesunovaného materiálu vodorovná dopravní vzdálenost do 50 m v objektech výšky do 6 m | t | 0.763 | 570 | 434.91 | CS ÚRS 2020 01 |  | základní |  | 0 | 0 | 0 | 0 | 0 | 16 | K | 2 | ROZPOCET | 434.91 | 0 | 0 | 0 | 0 | 1 | 434.91 | 16 | -925045107
414 | K | 998741102 | Přesun hmot pro silnoproud stanovený z hmotnosti přesunovaného materiálu vodorovná dopravní vzdálenost do 50 m v objektech výšky přes 6 do 12 m | t | 0.763 | 680 | 518.84 | CS ÚRS 2020 01 |  | základní |  | 0 | 0 | 0 | 0 | 0 | 16 | K | 2 | ROZPOCET | 518.84 | 0 | 0 | 0 | 0 | 1 | 518.84 | 16 | 863990137
| D | 742 | Elektroinstalace - slaboproud |  |  |  | 12066.32 |  |  |  |  | 0 |  | 0.0075 |  | 0 | 2 | D | 1 | ROZPOCET | [6 empty] | 12066.32
415 | K | 742121001 | Montáž kabelů sdělovacích pro vnitřní rozvody počtu žil do 15 | m | 100 | 18.5 | 1850 | CS ÚRS 2020 01 |  | základní |  | 0 | 0 | 0 | 0 | 0 | 16 | K | 2 | ROZPOCET | 1850 | 0 | 0 | 0 | 0 | 1 | 1850 | 16 | -1893384668
416 | M | 34121046 | kabel sdělovací s Cu jádrem 3x2x0,5mm | m | 100 | 4.42 | 442 | CS ÚRS 2020 01 |  | základní |  | 0 | 3e-05 | 0.003 | 0 | 0 | 32 | M | 2 | ROZPOCET | 442 | 0 | 0 | 0 | 0 | 1 | 442 | 16 | 159810588
417 | K | 742220232 | Montáž příslušenství pro PZTS detektor na stěnu nebo na strop | kus | 10 | 51 | 510 | CS ÚRS 2019 01 |  | základní |  | 0 | 0 | 0 | 0 | 0 | 16 | K | 2 | ROZPOCET | 510 | 0 | 0 | 0 | 0 | 1 | 510 | 16 | 1180846456
418 | M | 3260012250 | fotoelektrický hlásič kouře bateriový, min.85dB, s ochrannou sítí, dle EN 14604 | kus | 10 | 88 | 880 |  |  | základní |  | 0 | 0 | 0 | 0 | 0 | 32 | M | 2 | ROZPOCET | 880 | 0 | 0 | 0 | 0 | 1 | 880 | 16 | 1129925641
419 | K | 742310006 | Montáž domovního telefonu nástěnného audio/video telefonu | kus | 10 | 234 | 2340 | CS ÚRS 2019 01 |  | základní |  | 0 | 0 | 0 | 0 | 0 | 16 | K | 2 | ROZPOCET | 2340 | 0 | 0 | 0 | 0 | 1 | 2340 | 16 | -1064042538
420 | M | 38226805 | přístroj telefonní domácí s bzučákem | kus | 10 | 258 | 2580 | CS ÚRS 2019 01 |  | základní |  | 0 | 0.00045 | 0.0045 | 0 | 0 | 32 | M | 2 | ROZPOCET | 2580 | 0 | 0 | 0 | 0 | 1 | 2580 | 16 | -361690192
421 | K | 742320051 | Montáž elektricky ovládaných zámků komunikačního tabla dveřního | kus | 40 | 85 | 3400 | CS ÚRS 2020 01 |  | základní |  | 0 | 0 | 0 | 0 | 0 | 16 | K | 2 | ROZPOCET | 3400 | 0 | 0 | 0 | 0 | 1 | 3400 | 16 | 971670951
422 | K | 998742101 | Přesun hmot pro slaboproud stanovený z hmotnosti přesunovaného materiálu vodorovná dopravní vzdálenost do 50 m v objektech výšky do 6 m | t | 0.008 | 3750 | 30 | CS ÚRS 2020 01 |  | základní |  | 0 | 0 | 0 | 0 | 0 | 16 | K | 2 | ROZPOCET | 30 | 0 | 0 | 0 | 0 | 1 | 30 | 16 | -1199480196
423 | K | 998742102 | Přesun hmot pro slaboproud stanovený z hmotnosti přesunovaného materiálu vodorovná dopravní vzdálenost do 50 m v objektech výšky přes 6 do 12 m | t | 0.008 | 4290 | 34.32 | CS ÚRS 2020 01 |  | základní |  | 0 | 0 | 0 | 0 | 0 | 16 | K | 2 | ROZPOCET | 34.32 | 0 | 0 | 0 | 0 | 1 | 34.32 | 16 | -1918768679
| D | 751 | Vzduchotechnika |  |  |  | 16987.48 |  |  |  |  | 0 |  | 32.8844 |  | 0 | 2 | D | 1 | ROZPOCET | [6 empty] | 16987.48
424 | K | 751111011 | Montáž ventilátoru axiálního nízkotlakého nástěnného základního, průměru do 100 mm | kus | 10 | 52 | 520 | CS ÚRS 2019 01 |  | základní |  | 0 | 0 | 0 | 0 | 0 | 16 | K | 2 | ROZPOCET | 520 | 0 | 0 | 0 | 0 | 1 | 520 | 16 | 1826479461
425 | M | 42914141 | ventilátor axiální stěnový skříň z plastu zpětná klapka s kuličkovým ložiskem a nastavitelný doběh s hygrostatem průtok 95m3/h D 100mm 13W IPX4 | kus | 10 | 570 | 5700 | CS ÚRS 2019 01 |  | základní |  | 0 | 0.00044 | 0.0044 | 0 | 0 | 32 | M | 2 | ROZPOCET | 5700 | 0 | 0 | 0 | 0 | 1 | 5700 | 16 | -1838603266
426 | K | 751377011 | Montáž odsávacích stropů, zákrytů odsávacího zákrytu (digestoř) bytového vestavěného | kus | 10 | 61 | 610 | CS ÚRS 2019 01 |  | základní |  | 0 | 0 | 0 | 0 | 0 | 16 | K | 2 | ROZPOCET | 610 | 0 | 0 | 0 | 0 | 1 | 610 | 16 | -1513074498
427 | M | 1241216 | odsavač par s filtrem, se 3 rychlostmi odsávání, 180m3/hod., 64dBA, osvětlení 1x28W, odstín bílý | kus | 10 | 499 | 4990 |  |  | základní |  | 0 | 3 | 30 | 0 | 0 | 32 | M | 2 | ROZPOCET | 4990 | 0 | 0 | 0 | 0 | 1 | 4990 | 16 | -358889027
428 | K | 751398031 | Montáž ostatních zařízení ventilační mřížky do dveří nebo desek, průřezu do 0,040 m2 | kus | 10 | 34 | 340 | CS ÚRS 2019 01 |  | základní |  | 0 | 0 | 0 | 0 | 0 | 16 | K | 2 | ROZPOCET | 340 | 0 | 0 | 0 | 0 | 1 | 340 | 16 | -669351899
429 | M | 1338728 | dveřní mřížka rozměr 480/82mm bílá | kus | 10 | 49 | 490 |  |  | základní |  | 0 | 0.288 | 2.88 | 0 | 0 | 32 | M | 2 | ROZPOCET | 490 | 0 | 0 | 0 | 0 | 1 | 490 | 16 | 1246005769
430 | K | 751537011 | Montáž kruhového potrubí ohebného neizolovaného z Al laminátové hadice, průměru do 100 mm | m | 15 | 27 | 405 | CS ÚRS 2019 01 |  | základní |  | 0 | 0 | 0 | 0 | 0 | 16 | K | 2 | ROZPOCET | 405 | 0 | 0 | 0 | 0 | 1 | 405 | 16 | 1437693828
431 | M | 10.042.206 | ohebná Al laminátová hadice DN100 s kostrou z ocelového drátu, spirálovitě vinutou mezi dvěma vrstvami několikavrstvého Al laminátu | m | 16.5 | 49 | 808.5 |  |  | základní |  | 0 | 0 | 0 | 0 | 0 | 32 | M | 2 | ROZPOCET | 808.5 | 0 | 0 | 0 | 0 | 1 | 808.5 | 16 | 1993107623
432 | K | 998751101 | Přesun hmot pro vzduchotechniku stanovený z hmotnosti přesunovaného materiálu vodorovná dopravní vzdálenost do 100 m v objektech výšky do 12 m | t | 32.884 | 95 | 3123.98 | CS ÚRS 2020 01 |  | základní |  | 0 | 0 | 0 | 0 | 0 | 16 | K | 2 | ROZPOCET | 3123.98 | 0 | 0 | 0 | 0 | 1 | 3123.98 | 16 | 1746937179
| D | 762 | Konstrukce tesařské |  |  |  | 71180.02 |  |  |  |  | 0 |  | 10.3153 |  | 5.3696 | 2 | D | 1 | ROZPOCET | [6 empty] | 71180.02
433 | K | 762331922 | Vázané konstrukce krovů vyřezání části střešní vazby průřezové plochy řeziva přes 120 do 224 cm2, délky vyřezané části krovového prvku přes 3 do 5 m | m | 8 | 81 | 648 | CS ÚRS 2020 01 |  | základní |  | 0 | 0 | 0 | 0.01232 | 0.09856 | 16 | K | 2 | ROZPOCET | 648 | 0 | 0 | 0 | 0 | 1 | 648 | 16 | -1218113559
434 | K | 762332922 | Vázané konstrukce krovů doplnění části střešní vazby z hranolů, nebo hranolků (materiál v ceně), průřezové plochy přes 120 do 224 cm2 | m | 8 | 123 | 984 | CS ÚRS 2020 01 |  | základní |  | 0 | 0.01363 | 0.10904 | 0 | 0 | 16 | K | 2 | ROZPOCET | 984 | 0 | 0 | 0 | 0 | 1 | 984 | 16 | 1730165701
435 | K | 762341013 | Bednění a laťování bednění střech rovných sklonu do 60° s vyřezáním otvorů z dřevoštěpkových desek OSB šroubovaných na krokve na sraz, tloušťky desky 15 mm | m2 | 42.24 | 36 | 1520.64 | CS ÚRS 2020 01 |  | základní |  | 0 | 0.00996 | 0.42071 | 0 | 0 | 16 | K | 2 | ROZPOCET | 1520.64 | 0 | 0 | 0 | 0 | 1 | 1520.64 | 16 | -1840685952
436 | K | 762341016 | Bednění a laťování bednění střech rovných sklonu do 60° s vyřezáním otvorů z dřevoštěpkových desek OSB šroubovaných na krokve na sraz, tloušťky desky 22 mm | m2 | 99.36 | 44 | 4371.84 | CS ÚRS 2020 01 |  | základní |  | 0 | 0.01423 | 1.4139 | 0 | 0 | 16 | K | 2 | ROZPOCET | 4371.84 | 0 | 0 | 0 | 0 | 1 | 4371.84 | 16 | 2054250125
437 | K | 762341932 | Bednění a laťování střech vyřezání jednotlivých otvorů bez rozebrání krytiny v bednění z prken tl. do 32 mm, otvoru plochy jednotlivě přes 1 do 4 m2 | m | 50 | 32 | 1600 | CS ÚRS 2020 01 |  | základní |  | 0 | 0 | 0 | 0.0088 | 0.44 | 16 | K | 2 | ROZPOCET | 1600 | 0 | 0 | 0 | 0 | 1 | 1600 | 16 | 1544121804
438 | K | 762341933 | Bednění a laťování střech vyřezání jednotlivých otvorů bez rozebrání krytiny v bednění z prken tl. do 32 mm, otvoru plochy jednotlivě přes 4 m2 | m | 224.3 | 27 | 6056.1 | CS ÚRS 2020 01 |  | základní |  | 0 | 0 | 0 | 0.01173 | 2.631 | 16 | K | 2 | ROZPOCET | 6056.1 | 0 | 0 | 0 | 0 | 1 | 6056.1 | 16 | -1491631765
439 | K | 762342214 | Bednění a laťování montáž laťování střech jednoduchých sklonu do 60° při osové vzdálenosti latí přes 150 do 360 mm | m2 | 770 | 14.4 | 11088 | CS ÚRS 2020 01 |  | základní |  | 0 | 0 | 0 | 0 | 0 | 16 | K | 2 | ROZPOCET | 11088 | 0 | 0 | 0 | 0 | 1 | 11088 | 16 | -515842655
440 | K | 762342441 | Bednění a laťování montáž lišt trojúhelníkových nebo kontralatí | m | 970 | 5.7 | 5529 | CS ÚRS 2020 01 |  | základní |  | 0 | 0 | 0 | 0 | 0 | 16 | K | 2 | ROZPOCET | 5529 | 0 | 0 | 0 | 0 | 1 | 5529 | 16 | -194278232
441 | M | 60514114 | řezivo jehličnaté lať impregnovaná dl 4 m | m3 | 14.655 | 2100 | 30775.5 | CS ÚRS 2020 01 |  | základní |  | 0 | 0.55 | 8.0602 | 0 | 0 | 32 | M | 2 | ROZPOCET | 30775.5 | 0 | 0 | 0 | 0 | 1 | 30775.5 | 16 | 631899854
442 | K | 762354811 | Demontáž nadstřešních konstrukcí krovů střešních vikýřů trojúhelníkových | kus | 11 | 172 | 1892 | CS ÚRS 2020 01 |  | základní |  | 0 | 0 | 0 | 0.2 | 2.2 | 16 | K | 2 | ROZPOCET | 1892 | 0 | 0 | 0 | 0 | 1 | 1892 | 16 | -2101740036
443 | K | 762395000 | Spojovací prostředky krovů, bednění a laťování, nadstřešních konstrukcí svory, prkna, hřebíky, pásová ocel, vruty | m3 | 13.323 | 240 | 3197.52 | CS ÚRS 2020 01 |  | základní |  | 0 | 0.02337 | 0.31136 | 0 | 0 | 16 | K | 2 | ROZPOCET | 3197.52 | 0 | 0 | 0 | 0 | 1 | 3197.52 | 16 | 450222570
444 | K | 998762101 | Přesun hmot pro konstrukce tesařské stanovený z hmotnosti přesunovaného materiálu vodorovná dopravní vzdálenost do 50 m v objektech výšky do 6 m | t | 10.315 | 163 | 1681.35 | CS ÚRS 2020 01 |  | základní |  | 0 | 0 | 0 | 0 | 0 | 16 | K | 2 | ROZPOCET | 1681.35 | 0 | 0 | 0 | 0 | 1 | 1681.35 | 16 | -197482364
445 | K | 998762102 | Přesun hmot pro konstrukce tesařské stanovený z hmotnosti přesunovaného materiálu vodorovná dopravní vzdálenost do 50 m v objektech výšky přes 6 do 12 m | t | 10.315 | 178 | 1836.07 | CS ÚRS 2020 01 |  | základní |  | 0 | 0 | 0 | 0 | 0 | 16 | K | 2 | ROZPOCET | 1836.07 | 0 | 0 | 0 | 0 | 1 | 1836.07 | 16 | 307661530
| D | 763 | Konstrukce suché výstavby |  |  |  | 58208.73 |  |  |  |  | 0 |  | 2.7201 |  | 6.7927 | 2 | D | 1 | ROZPOCET | [6 empty] | 58208.73
446 | K | 763111311 | Příčka ze sádrokartonových desek s nosnou konstrukcí z jednoduchých ocelových profilů UW, CW jednoduše opláštěná deskou standardní A tl. 12,5 mm, příčka tl. 75 mm, profil 50, s izolací, EI 30, Rw do 45 dB | m2 | 27.4 | 347 | 9507.8 | CS ÚRS 2020 01 |  | základní |  | 0 | 0.02476 | 0.67842 | 0 | 0 | 16 | K | 2 | ROZPOCET | 9507.8 | 0 | 0 | 0 | 0 | 1 | 9507.8 | 16 | -101269455
447 | K | 763111314 | Příčka ze sádrokartonových desek s nosnou konstrukcí z jednoduchých ocelových profilů UW, CW jednoduše opláštěná deskou standardní A tl. 12,5 mm, příčka tl. 100 mm, profil 75, s izolací, EI 30, Rw do 45 dB | m2 | 29.78 | 362 | 10780.36 | CS ÚRS 2020 01 |  | základní |  | 0 | 0.02551 | 0.75969 | 0 | 0 | 16 | K | 2 | ROZPOCET | 10780.36 | 0 | 0 | 0 | 0 | 1 | 10780.36 | 16 | 995969499
448 | K | 763111316 | Příčka ze sádrokartonových desek s nosnou konstrukcí z jednoduchých ocelových profilů UW, CW jednoduše opláštěná deskou standardní A tl. 12,5 mm, příčka tl. 125 mm, profil 100, s izolací, EI 30, Rw do 48 dB | m2 | 19 | 377 | 7163 | CS ÚRS 2020 01 |  | základní |  | 0 | 0.02618 | 0.49742 | 0 | 0 | 16 | K | 2 | ROZPOCET | 7163 | 0 | 0 | 0 | 0 | 1 | 7163 | 16 | -1431002122
449 | K | 763111717 | Příčka ze sádrokartonových desek ostatní konstrukce a práce na příčkách ze sádrokartonových desek základní penetrační nátěr (oboustranný) | m2 | 34 | 51 | 1734 | CS ÚRS 2020 01 |  | základní |  | 0 | 0.0002 | 0.0068 | 0 | 0 | 16 | K | 2 | ROZPOCET | 1734 | 0 | 0 | 0 | 0 | 1 | 1734 | 16 | 1418127731
450 | K | 763111721 | Příčka ze sádrokartonových desek ostatní konstrukce a práce na příčkách ze sádrokartonových desek ochrana rohů úhelníky plastové | m | 3.9 | 45.6 | 177.84 | CS ÚRS 2020 01 |  | základní |  | 0 | 0.00017 | 0.000663 | 0 | 0 | 16 | K | 2 | ROZPOCET | 177.84 | 0 | 0 | 0 | 0 | 1 | 177.84 | 16 | -5513325
451 | K | 763131451 | Podhled ze sádrokartonových desek dvouvrstvá zavěšená spodní konstrukce z ocelových profilů CD, UD jednoduše opláštěná deskou impregnovanou H2, tl. 12,5 mm, bez izolace | m2 | 4.5 | 689 | 3100.5 | CS ÚRS 2020 01 |  | základní |  | 0 | 0.01259 | 0.056655 | 0 | 0 | 16 | K | 2 | ROZPOCET | 3100.5 | 0 | 0 | 0 | 0 | 1 | 3100.5 | 16 | 1667295928
452 | K | 763131714 | Podhled ze sádrokartonových desek ostatní práce a konstrukce na podhledech ze sádrokartonových desek základní penetrační nátěr | m2 | 4.5 | 29.2 | 131.4 | CS ÚRS 2020 01 |  | základní |  | 0 | 0.0001 | 0.00045 | 0 | 0 | 16 | K | 2 | ROZPOCET | 131.4 | 0 | 0 | 0 | 0 | 1 | 131.4 | 16 | 1137283401
453 | K | 763135102 | Montáž sádrokartonového podhledu kazetového demontovatelného, velikosti kazet 600x600 mm včetně zavěšené nosné konstrukce polozapuštěné | m2 | 40 | 154 | 6160 | CS ÚRS 2020 01 |  | základní |  | 0 | 0.00125 | 0.05 | 0 | 0 | 16 | K | 2 | ROZPOCET | 6160 | 0 | 0 | 0 | 0 | 1 | 6160 | 16 | 1827785882
454 | M | 59030570 | podhled kazetový bez děrování viditelný rastr tl 10mm 600x600mm | m2 | 40 | 219 | 8760 | CS ÚRS 2020 01 |  | základní |  | 0 | 0.008 | 0.32 | 0 | 0 | 32 | M | 2 | ROZPOCET | 8760 | 0 | 0 | 0 | 0 | 1 | 8760 | 16 | -1206661978
455 | K | 763183111 | Výplně otvorů konstrukcí ze sádrokartonových desek montáž stavebního pouzdra posuvných dveří do sádrokartonové příčky s jednou kapsou pro jedno dveřní křídlo, průchozí šířky do 800 mm | kus | 10 | 170 | 1700 | CS ÚRS 2019 01 |  | základní |  | 0 | 0 | 0 | 0 | 0 | 16 | K | 2 | ROZPOCET | 1700 | 0 | 0 | 0 | 0 | 1 | 1700 | 16 | -771250312
456 | M | 55331620 | pouzdro stavební posuvných dveří jednopouzdrové 700mm atypický rozměr | kus | 10 | 370 | 3700 | CS ÚRS 2019 01 |  | základní |  | 0 | 0.035 | 0.35 | 0 | 0 | 32 | M | 2 | ROZPOCET | 3700 | 0 | 0 | 0 | 0 | 1 | 3700 | 16 | -64450968
457 | K | 763411811 | Demontáž sanitárních příček vhodných do mokrého nebo suchého prostředí z desek | m2 | 231.7 | 8.3 | 1923.11 | CS ÚRS 2020 01 |  | základní |  | 0 | 0 | 0 | 0.0275 | 6.3717 | 16 | K | 2 | ROZPOCET | 1923.11 | 0 | 0 | 0 | 0 | 1 | 1923.11 | 16 | 1274612263
458 | K | 763411821 | Demontáž sanitárních příček vhodných do mokrého nebo suchého prostředí dveří | kus | 10 | 126 | 1260 | CS ÚRS 2020 01 |  | základní |  | 0 | 0 | 0 | 0.0421 | 0.421 | 16 | K | 2 | ROZPOCET | 1260 | 0 | 0 | 0 | 0 | 1 | 1260 | 16 | 1769996101
459 | K | 998763301 | Přesun hmot pro konstrukce montované z desek sádrokartonových, sádrovláknitých, cementovláknitých nebo cementových stanovený z hmotnosti přesunovaného materiálu vodorovná dopravní vzdálenost do 50 m v objektech výšky do 6 m | t | 2.72 | 466 | 1267.52 | CS ÚRS 2020 01 |  | základní |  | 0 | 0 | 0 | 0 | 0 | 16 | K | 2 | ROZPOCET | 1267.52 | 0 | 0 | 0 | 0 | 1 | 1267.52 | 16 | 79521123
460 | K | 998763302 | Přesun hmot pro konstrukce montované z desek sádrokartonových, sádrovláknitých, cementovláknitých nebo cementových stanovený z hmotnosti přesunovaného materiálu vodorovná dopravní vzdálenost do 50 m v objektech výšky přes 6 do 12 m | t | 2.72 | 310 | 843.2 | CS ÚRS 2020 01 |  | základní |  | 0 | 0 | 0 | 0 | 0 | 16 | K | 2 | ROZPOCET | 843.2 | 0 | 0 | 0 | 0 | 1 | 843.2 | 16 | -934530591
| D | 764 | Konstrukce klempířské |  |  |  | 96293.41 |  |  |  |  | 0 |  | 1.5811 |  | 1.1635 | 2 | D | 1 | ROZPOCET | [6 empty] | 96293.41
461 | K | 764001821 | Demontáž klempířských konstrukcí krytiny ze svitků nebo tabulí do suti | m2 | 9 | 15.5 | 139.5 | CS ÚRS 2020 01 |  | základní |  | 0 | 0 | 0 | 0.00594 | 0.05346 | 16 | K | 2 | ROZPOCET | 139.5 | 0 | 0 | 0 | 0 | 1 | 139.5 | 16 | 1192552871
462 | K | 764001841 | Demontáž klempířských konstrukcí krytiny ze šablon do suti | m2 | 9 | 9.2 | 82.8 | CS ÚRS 2020 01 |  | základní |  | 0 | 0 | 0 | 0.00312 | 0.02808 | 16 | K | 2 | ROZPOCET | 82.8 | 0 | 0 | 0 | 0 | 1 | 82.8 | 16 | -809688601
463 | K | 764001851 | Demontáž klempířských konstrukcí oplechování hřebene s větrací mřížkou nebo podkladním plechem do suti | m | 34.1 | 6.3 | 214.83 | CS ÚRS 2020 01 |  | základní |  | 0 | 0 | 0 | 0.00338 | 0.11526 | 16 | K | 2 | ROZPOCET | 214.83 | 0 | 0 | 0 | 0 | 1 | 214.83 | 16 | -1052324609
464 | K | 764001871 | Demontáž klempířských konstrukcí oplechování nároží s větrací mřížkou nebo podkladním plechem do suti | m | 79.95 | 6.9 | 551.66 | CS ÚRS 2020 01 |  | základní |  | 0 | 0 | 0 | 0.00338 | 0.27023 | 16 | K | 2 | ROZPOCET | 551.66 | 0 | 0 | 0 | 0 | 1 | 551.66 | 16 | 879497150
465 | K | 764001891 | Demontáž klempířských konstrukcí oplechování úžlabí do suti | m | 37 | 5.1 | 188.7 | CS ÚRS 2020 01 |  | základní |  | 0 | 0 | 0 | 0.00348 | 0.12876 | 16 | K | 2 | ROZPOCET | 188.7 | 0 | 0 | 0 | 0 | 1 | 188.7 | 16 | 915608742
466 | K | 764002801 | Demontáž klempířských konstrukcí závětrné lišty do suti | m | 11.1 | 4.9 | 54.39 | CS ÚRS 2020 01 |  | základní |  | 0 | 0 | 0 | 0.0017 | 0.01887 | 16 | K | 2 | ROZPOCET | 54.39 | 0 | 0 | 0 | 0 | 1 | 54.39 | 16 | -578846772
467 | K | 764002812 | Demontáž klempířských konstrukcí okapového plechu do suti, v krytině skládané | m | 18.7 | 6.3 | 117.81 | CS ÚRS 2020 01 |  | základní |  | 0 | 0 | 0 | 0.00177 | 0.033099 | 16 | K | 2 | ROZPOCET | 117.81 | 0 | 0 | 0 | 0 | 1 | 117.81 | 16 | -1178227742
468 | K | 764002841 | Demontáž klempířských konstrukcí oplechování horních ploch zdí a nadezdívek do suti | m | 73.35 | 18.5 | 1356.98 | CS ÚRS 2020 01 |  | základní |  | 0 | 0 | 0 | 0.00191 | 0.1401 | 16 | K | 2 | ROZPOCET | 1356.98 | 0 | 0 | 0 | 0 | 1 | 1356.98 | 16 | 755855124
469 | K | 764002871 | Demontáž klempířských konstrukcí lemování zdí do suti | m | 67.95 | 7.7 | 523.22 | CS ÚRS 2020 01 |  | základní |  | 0 | 0 | 0 | 0.00175 | 0.11891 | 16 | K | 2 | ROZPOCET | 523.22 | 0 | 0 | 0 | 0 | 1 | 523.22 | 16 | 919592550
470 | K | 764004801 | Demontáž klempířských konstrukcí žlabu podokapního do suti | m | 29 | 8.2 | 237.8 | CS ÚRS 2020 01 |  | základní |  | 0 | 0 | 0 | 0.0026 | 0.0754 | 16 | K | 2 | ROZPOCET | 237.8 | 0 | 0 | 0 | 0 | 1 | 237.8 | 16 | 581468183
471 | K | 764004821 | Demontáž klempířských konstrukcí žlabu nástřešního do suti | m | 10 | 22.4 | 224 | CS ÚRS 2020 01 |  | základní |  | 0 | 0 | 0 | 0.00605 | 0.0605 | 16 | K | 2 | ROZPOCET | 224 | 0 | 0 | 0 | 0 | 1 | 224 | 16 | 292252013
472 | K | 764004822 | Demontáž klempířských konstrukcí žlabu nástřešního k dalšímu použití | m | 4.35 | 140 | 609 | CS ÚRS 2020 01 |  | základní |  | 0 | 0 | 0 | 0.00605 | 0.026318 | 16 | K | 2 | ROZPOCET | 609 | 0 | 0 | 0 | 0 | 1 | 609 | 16 | 175840786
473 | K | 764004861 | Demontáž klempířských konstrukcí svodu do suti | m | 24 | 6.3 | 151.2 | CS ÚRS 2020 01 |  | základní |  | 0 | 0 | 0 | 0.00394 | 0.09456 | 16 | K | 2 | ROZPOCET | 151.2 | 0 | 0 | 0 | 0 | 1 | 151.2 | 16 | -693878636
474 | K | 764011403 | Podkladní plech z pozinkovaného plechu tloušťky 0,55 mm rš 250 mm | m | 6.6 | 127 | 838.2 | CS ÚRS 2020 01 |  | základní |  | 0 | 0.00136 | 0.008976 | 0 | 0 | 16 | K | 2 | ROZPOCET | 838.2 | 0 | 0 | 0 | 0 | 1 | 838.2 | 16 | -786901452
475 | K | 764111413 | Krytina ze svitků nebo tabulí z pozinkovaného plechu s úpravou u okapů, prostupů a výčnělků střechy rovné drážkováním ze svitků rš 670 mm, sklon střechy přes 30 do 60° | m2 | 54.4 | 93 | 5059.2 | CS ÚRS 2020 01 |  | základní |  | 0 | 0.00583 | 0.31715 | 0 | 0 | 16 | K | 2 | ROZPOCET | 5059.2 | 0 | 0 | 0 | 0 | 1 | 5059.2 | 16 | 1505314121
476 | K | 764111643 | Krytina ze svitků nebo z taškových tabulí z pozinkovaného plechu s povrchovou úpravou s úpravou u okapů, prostupů a výčnělků střechy rovné drážkováním ze svitků do rš 670 mm, sklon střechy přes 30 do 60° | m2 | 9 | 147 | 1323 | CS ÚRS 2020 01 |  | základní |  | 0 | 0.00661 | 0.05949 | 0 | 0 | 16 | K | 2 | ROZPOCET | 1323 | 0 | 0 | 0 | 0 | 1 | 1323 | 16 | -2007591809
477 | K | 764211466 | Oplechování střešních prvků z pozinkovaného plechu úžlabí rš 500 mm | m | 37 | 149 | 5513 | CS ÚRS 2020 01 |  | základní |  | 0 | 0.00253 | 0.09361 | 0 | 0 | 16 | K | 2 | ROZPOCET | 5513 | 0 | 0 | 0 | 0 | 1 | 5513 | 16 | 1350721575
478 | K | 764212433 | Oplechování střešních prvků z pozinkovaného plechu okapu okapovým plechem střechy rovné rš 250 mm | m | 34.6 | 125 | 4325 | CS ÚRS 2020 01 |  | základní |  | 0 | 0.00137 | 0.047402 | 0 | 0 | 16 | K | 2 | ROZPOCET | 4325 | 0 | 0 | 0 | 0 | 1 | 4325 | 16 | -1793908013
479 | K | 764212633 | Oplechování střešních prvků z pozinkovaného plechu s povrchovou úpravou štítu závětrnou lištou rš 250 mm | m | 14.4 | 139 | 2001.6 | CS ÚRS 2020 01 |  | základní |  | 0 | 0.00218 | 0.031392 | 0 | 0 | 16 | K | 2 | ROZPOCET | 2001.6 | 0 | 0 | 0 | 0 | 1 | 2001.6 | 16 | -1975722177
480 | K | 764212635 | Oplechování střešních prvků z pozinkovaného plechu s povrchovou úpravou štítu závětrnou lištou rš 400 mm | m | 11.1 | 200 | 2220 | CS ÚRS 2020 01 |  | základní |  | 0 | 0.00347 | 0.038517 | 0 | 0 | 16 | K | 2 | ROZPOCET | 2220 | 0 | 0 | 0 | 0 | 1 | 2220 | 16 | 214031708
481 | K | 764212664 | Oplechování střešních prvků z pozinkovaného plechu s povrchovou úpravou okapu okapovým plechem střechy rovné rš 330 mm | m | 4.35 | 307 | 1335.45 | CS ÚRS 2020 01 |  | základní |  | 0 | 0.00297 | 0.01292 | 0 | 0 | 16 | K | 2 | ROZPOCET | 1335.45 | 0 | 0 | 0 | 0 | 1 | 1335.45 | 16 | 86978607
482 | K | 764214605 | Oplechování horních ploch zdí a nadezdívek (atik) z pozinkovaného plechu s povrchovou úpravou mechanicky kotvené rš 400 mm | m | 14.35 | 313 | 4491.55 | CS ÚRS 2020 01 |  | základní |  | 0 | 0.00351 | 0.050368 | 0 | 0 | 16 | K | 2 | ROZPOCET | 4491.55 | 0 | 0 | 0 | 0 | 1 | 4491.55 | 16 | 1209839802
483 | K | 764214607 | Oplechování horních ploch zdí a nadezdívek (atik) z pozinkovaného plechu s povrchovou úpravou mechanicky kotvené rš 670 mm | m | 30 | 330 | 9900 | CS ÚRS 2020 01 |  | základní |  | 0 | 0.00584 | 0.1752 | 0 | 0 | 16 | K | 2 | ROZPOCET | 9900 | 0 | 0 | 0 | 0 | 1 | 9900 | 16 | -446406388
484 | K | 764216404 | Oplechování parapetů z pozinkovaného plechu rovných mechanicky kotvené, bez rohů rš 330 mm | m | 4 | 288 | 1152 | CS ÚRS 2020 01 |  | základní |  | 0 | 0.00167 | 0.00668 | 0 | 0 | 16 | K | 2 | ROZPOCET | 1152 | 0 | 0 | 0 | 0 | 1 | 1152 | 16 | -298641262
485 | K | 764216605 | Oplechování parapetů z pozinkovaného plechu s povrchovou úpravou rovných mechanicky kotvené, bez rohů rš 400 mm | m | 4.8 | 380 | 1824 | CS ÚRS 2020 01 |  | základní |  | 0 | 0.00352 | 0.016896 | 0 | 0 | 16 | K | 2 | ROZPOCET | 1824 | 0 | 0 | 0 | 0 | 1 | 1824 | 16 | -521628260
486 | K | 764218605 | Oplechování říms a ozdobných prvků z pozinkovaného plechu s povrchovou úpravou rovných, bez rohů mechanicky kotvené rš 400 mm | m | 30 | 180 | 5400 | CS ÚRS 2020 01 |  | základní |  | 0 | 0.00352 | 0.1056 | 0 | 0 | 16 | K | 2 | ROZPOCET | 5400 | 0 | 0 | 0 | 0 | 1 | 5400 | 16 | -1987212709
487 | K | 764222404 | Oplechování střešních prvků z hliníkového plechu štítu závětrnou lištou rš 330 mm | m | 5 | 334 | 1670 | CS ÚRS 2020 01 |  | základní |  | 0 | 0.00074 | 0.0037 | 0 | 0 | 16 | K | 2 | ROZPOCET | 1670 | 0 | 0 | 0 | 0 | 1 | 1670 | 16 | -564568010
488 | K | 764224403 | Oplechování horních ploch zdí a nadezdívek (atik) z hliníkového plechu mechanicky kotvené rš 250 mm | m | 33 | 197 | 6501 | CS ÚRS 2020 01 |  | základní |  | 0 | 0.00061 | 0.02013 | 0 | 0 | 16 | K | 2 | ROZPOCET | 6501 | 0 | 0 | 0 | 0 | 1 | 6501 | 16 | -1702966287
489 | K | 764226403 | Oplechování parapetů z hliníkového plechu rovných mechanicky kotvené, bez rohů rš 250 mm | m | 8.7 | 338 | 2940.6 | CS ÚRS 2020 01 |  | základní |  | 0 | 0.00061 | 0.005307 | 0 | 0 | 16 | K | 2 | ROZPOCET | 2940.6 | 0 | 0 | 0 | 0 | 1 | 2940.6 | 16 | 469625085
490 | K | 764242337 | Oplechování střešních prvků z titanzinkového lesklého válcovaného plechu okapu okapovým plechem střechy rovné rš 670 mm | m | 14.35 | 193 | 2769.55 | CS ÚRS 2020 01 |  | základní |  | 0 | 0.00397 | 0.056969 | 0 | 0 | 16 | K | 2 | ROZPOCET | 2769.55 | 0 | 0 | 0 | 0 | 1 | 2769.55 | 16 | -851772436
491 | K | 764244304 | Oplechování horních ploch zdí a nadezdívek (atik) z titanzinkového lesklého válcovaného plechu mechanicky kotvené rš 330 mm | m | 10 | 290 | 2900 | CS ÚRS 2020 01 |  | základní |  | 0 | 0.002 | 0.02 | 0 | 0 | 16 | K | 2 | ROZPOCET | 2900 | 0 | 0 | 0 | 0 | 1 | 2900 | 16 | 706279176
492 | K | 764246300 | Oplechování parapetů z titanzinkového lesklého válcovaného plechu rovných mechanicky kotvené, bez rohů rš 100 mm | m | 1.2 | 261 | 313.2 | CS ÚRS 2020 01 |  | základní |  | 0 | 0.00064 | 0.000768 | 0 | 0 | 16 | K | 2 | ROZPOCET | 313.2 | 0 | 0 | 0 | 0 | 1 | 313.2 | 16 | -1340382769
493 | K | 764311605 | Lemování zdí z pozinkovaného plechu s povrchovou úpravou boční nebo horní rovné, střech s krytinou prejzovou nebo vlnitou rš 400 mm | m | 67.95 | 108 | 7338.6 | CS ÚRS 2020 01 |  | základní |  | 0 | 0.0035 | 0.23783 | 0 | 0 | 16 | K | 2 | ROZPOCET | 7338.6 | 0 | 0 | 0 | 0 | 1 | 7338.6 | 16 | 1727052937
494 | K | 764316612 | Lemování sloupků zábradlí z pozinkovaného plechu s povrchovou úpravou obvodu přes 100 do 200 mm | kus | 30 | 23 | 690 | CS ÚRS 2020 01 |  | základní |  | 0 | 0.00016 | 0.0048 | 0 | 0 | 16 | K | 2 | ROZPOCET | 690 | 0 | 0 | 0 | 0 | 1 | 690 | 16 | -1073758675
495 | K | 764341313 | Lemování zdí z titanzinkového lesklého válcovaného plechu boční nebo horní rovných, střech s krytinou skládanou mimo prejzovou rš 250 mm | m | 30 | 107 | 3210 | CS ÚRS 2020 01 |  | základní |  | 0 | 0.00149 | 0.0447 | 0 | 0 | 16 | K | 2 | ROZPOCET | 3210 | 0 | 0 | 0 | 0 | 1 | 3210 | 16 | -901858091
496 | K | 764503104 | Montáž žlabu nadokapního (nástřešního) oblého tvaru žlabu | m | 4.35 | 187 | 813.45 | CS ÚRS 2020 01 |  | základní |  | 0 | 0 | 0 | 0 | 0 | 16 | K | 2 | ROZPOCET | 813.45 | 0 | 0 | 0 | 0 | 1 | 813.45 | 16 | 149672079
497 | K | 764541303 | Žlab podokapní z titanzinkového lesklého válcovaného plechu včetně háků a čel půlkruhový rš 250 mm | m | 6.6 | 186 | 1227.6 | CS ÚRS 2020 01 |  | základní |  | 0 | 0.00203 | 0.013398 | 0 | 0 | 16 | K | 2 | ROZPOCET | 1227.6 | 0 | 0 | 0 | 0 | 1 | 1227.6 | 16 | 1287573546
498 | K | 764541305 | Žlab podokapní z titanzinkového lesklého válcovaného plechu včetně háků a čel půlkruhový rš 330 mm | m | 29 | 222 | 6438 | CS ÚRS 2020 01 |  | základní |  | 0 | 0.00286 | 0.08294 | 0 | 0 | 16 | K | 2 | ROZPOCET | 6438 | 0 | 0 | 0 | 0 | 1 | 6438 | 16 | -1465565334
499 | K | 764541346 | Žlab podokapní z titanzinkového lesklého válcovaného plechu včetně háků a čel kotlík oválný (trychtýřový), rš žlabu/průměr svodu 330/100 mm | kus | 2 | 165 | 330 | CS ÚRS 2020 01 |  | základní |  | 0 | 0.00048 | 0.00096 | 0 | 0 | 16 | K | 2 | ROZPOCET | 330 | 0 | 0 | 0 | 0 | 1 | 330 | 16 | -557427103
500 | K | 764543307 | Žlab nadokapní (nástřešní) z titanzinkového lesklého válcovaného plechu oblého tvaru, včetně háků, čel a hrdel rš 670 mm | m | 10 | 215 | 2150 | CS ÚRS 2020 01 |  | základní |  | 0 | 0.00652 | 0.0652 | 0 | 0 | 16 | K | 2 | ROZPOCET | 2150 | 0 | 0 | 0 | 0 | 1 | 2150 | 16 | -444050434
501 | K | 764548323 | Svod z titanzinkového lesklého válcovaného plechu včetně objímek, kolen a odskoků kruhový, průměru 100 mm | m | 27 | 153 | 4131 | CS ÚRS 2020 01 |  | základní |  | 0 | 0.00223 | 0.06021 | 0 | 0 | 16 | K | 2 | ROZPOCET | 4131 | 0 | 0 | 0 | 0 | 1 | 4131 | 16 | -1751734061
502 | K | 998764101 | Přesun hmot pro konstrukce klempířské stanovený z hmotnosti přesunovaného materiálu vodorovná dopravní vzdálenost do 50 m v objektech výšky do 6 m | t | 1.581 | 930 | 1470.33 | CS ÚRS 2020 01 |  | základní |  | 0 | 0 | 0 | 0 | 0 | 16 | K | 2 | ROZPOCET | 1470.33 | 0 | 0 | 0 | 0 | 1 | 1470.33 | 16 | -432241588
503 | K | 998764102 | Přesun hmot pro konstrukce klempířské stanovený z hmotnosti přesunovaného materiálu vodorovná dopravní vzdálenost do 50 m v objektech výšky přes 6 do 12 m | t | 1.581 | 990 | 1565.19 | CS ÚRS 2020 01 |  | základní |  | 0 | 0 | 0 | 0 | 0 | 16 | K | 2 | ROZPOCET | 1565.19 | 0 | 0 | 0 | 0 | 1 | 1565.19 | 16 | -1021344299
| D | 765 | Krytina skládaná |  |  |  | 87833.66 |  |  |  |  | 0 |  | 12.5844 |  | 15.7059 | 2 | D | 1 | ROZPOCET | [6 empty] | 87833.66
504 | K | 765121801 | Demontáž krytiny betonové na sucho, sklonu do 30° do suti | m2 | 4 | 117 | 468 | CS ÚRS 2020 01 |  | základní |  | 0 | 0 | 0 | 0.04508 | 0.18032 | 16 | K | 2 | ROZPOCET | 468 | 0 | 0 | 0 | 0 | 1 | 468 | 16 | -2142256435
505 | K | 765123012 | Krytina betonová drážková skládaná na sucho sklonu střechy do 30° z tašek s povrchovou úpravou | m2 | 3 | 561 | 1683 | CS ÚRS 2020 01 |  | základní |  | 0 | 0.04644 | 0.13932 | 0 | 0 | 16 | K | 2 | ROZPOCET | 1683 | 0 | 0 | 0 | 0 | 1 | 1683 | 16 | 1170988984
506 | K | 765123212 | Krytina betonová drážková skládaná na sucho sklonu střechy do 30° nárožní hrana provětrávaná z hřebenáčů s povrchovou úpravou | m | 1.6 | 440 | 704 | CS ÚRS 2020 01 |  | základní |  | 0 | 0.01432 | 0.022912 | 0 | 0 | 16 | K | 2 | ROZPOCET | 704 | 0 | 0 | 0 | 0 | 1 | 704 | 16 | -1970607117
507 | K | 765123512 | Krytina betonová drážková skládaná na sucho sklonu střechy do 30° štítová hrana z okrajových tašek s povrchovou úpravou | m | 2.5 | 450 | 1125 | CS ÚRS 2020 01 |  | základní |  | 0 | 0.02303 | 0.057575 | 0 | 0 | 16 | K | 2 | ROZPOCET | 1125 | 0 | 0 | 0 | 0 | 1 | 1125 | 16 | 632957367
508 | K | 765131801 | Demontáž vláknocementové krytiny skládané sklonu do 30° do suti | m2 | 761 | 6.2 | 4718.2 | CS ÚRS 2020 01 |  | základní |  | 0 | 0 | 0 | 0.01778 | 13.5306 | 16 | K | 2 | ROZPOCET | 4718.2 | 0 | 0 | 0 | 0 | 1 | 4718.2 | 16 | 166782400
509 | K | 765133001 | Krytina vláknocementová skládaná ze šablon jednoduché krytí sklonu do 30° s povrchem hladkým | m2 | 761 | 25 | 19025 | CS ÚRS 2020 01 |  | základní |  | 0 | 0.0135 | 10.2735 | 0 | 0 | 16 | K | 2 | ROZPOCET | 19025 | 0 | 0 | 0 | 0 | 1 | 19025 | 16 | -1768671969
510 | K | 765133017 | Krytina vláknocementová skládaná ze šablon okapová hrana, krytí dvojité lemovací řadou, s povrchem hladkým | m | 127 | 21.4 | 2717.8 | CS ÚRS 2020 01 |  | základní |  | 0 | 0.00802 | 1.0185 | 0 | 0 | 16 | K | 2 | ROZPOCET | 2717.8 | 0 | 0 | 0 | 0 | 1 | 2717.8 | 16 | 1223198172
511 | K | 765133025 | Krytina vláknocementová skládaná ze šablon nároží dvojité ze šablon, s povrchem hladkým | m | 79.95 | 37.2 | 2974.14 | CS ÚRS 2020 01 |  | základní |  | 0 | 0.00802 | 0.6412 | 0 | 0 | 16 | K | 2 | ROZPOCET | 2974.14 | 0 | 0 | 0 | 0 | 1 | 2974.14 | 16 | 802078141
512 | K | 765133035 | Krytina vláknocementová skládaná ze šablon hřeben z hřebenáčů s vloženým větracím pásem | m | 34.1 | 66 | 2250.6 | CS ÚRS 2020 01 |  | základní |  | 0 | 0.00571 | 0.19471 | 0 | 0 | 16 | K | 2 | ROZPOCET | 2250.6 | 0 | 0 | 0 | 0 | 1 | 2250.6 | 16 | -764082386
513 | K | 765133041 | Krytina vláknocementová skládaná ze šablon úžlabí zasekáním desek podél oplechování | m | 74 | 71 | 5254 | CS ÚRS 2020 01 |  | základní |  | 0 | 0 | 0 | 0 | 0 | 16 | K | 2 | ROZPOCET | 5254 | 0 | 0 | 0 | 0 | 1 | 5254 | 16 | -1168318635
514 | K | 765133091 | Krytina vláknocementová skládaná ze šablon Příplatek k cenám za sklon přes 30°, na laťování | m2 | 740 | 1.8 | 1332 | CS ÚRS 2020 01 |  | základní |  | 0 | 0 | 0 | 0 | 0 | 16 | K | 2 | ROZPOCET | 1332 | 0 | 0 | 0 | 0 | 1 | 1332 | 16 | -284340138
515 | K | 765135213 | Montáž střešních doplňků vláknocementové krytiny vlnité střešních výlezů, plochy jednotlivě přes 0,25 do 1,0 m2 | kus | 16 | 18.2 | 291.2 | CS ÚRS 2020 01 |  | základní |  | 0 | 0 | 0 | 0 | 0 | 16 | K | 2 | ROZPOCET | 291.2 | 0 | 0 | 0 | 0 | 1 | 291.2 | 16 | 1632292275
516 | M | 59164622 | výlez na střechu pro vláknocementovou krytinu vlnitou plast 920x1250mm | kus | 16 | 290 | 4640 | CS ÚRS 2020 01 |  | základní |  | 0 | 0.006 | 0.096 | 0 | 0 | 32 | M | 2 | ROZPOCET | 4640 | 0 | 0 | 0 | 0 | 1 | 4640 | 16 | 397663776
517 | M | 59161150 | prostup ventilační k větrání sanity 400x400mm D 110mm pro šablony vláknocementové krytiny | kus | 8 | 110 | 880 | CS ÚRS 2020 01 |  | základní |  | 0 | 0.0012 | 0.0096 | 0 | 0 | 32 | M | 2 | ROZPOCET | 880 | 0 | 0 | 0 | 0 | 1 | 880 | 16 | 826655827
518 | K | 765151801 | Demontáž krytiny bitumenové ze šindelů sklonu do 30° do suti | m2 | 210 | 9.6 | 2016 | CS ÚRS 2020 01 |  | základní |  | 0 | 0 | 0 | 0.0095 | 1.995 | 16 | K | 2 | ROZPOCET | 2016 | 0 | 0 | 0 | 0 | 1 | 2016 | 16 | 960431572
519 | K | 765191023 | Montáž pojistné hydroizolační nebo parotěsné fólie kladené ve sklonu přes 20° s lepenými přesahy na bednění nebo tepelnou izolaci | m2 | 740 | 11.2 | 8288 | CS ÚRS 2020 01 |  | základní |  | 0 | 0 | 0 | 0 | 0 | 16 | K | 2 | ROZPOCET | 8288 | 0 | 0 | 0 | 0 | 1 | 8288 | 16 | 1818385310
520 | K | 765191091 | Montáž pojistné hydroizolační nebo parotěsné fólie Příplatek k cenám montáže na bednění nebo tepelnou izolaci za sklon přes 30° | m2 | 740 | 4.3 | 3182 | CS ÚRS 2020 01 |  | základní |  | 0 | 0 | 0 | 0 | 0 | 16 | K | 2 | ROZPOCET | 3182 | 0 | 0 | 0 | 0 | 1 | 3182 | 16 | -1595892338
521 | M | 28329036 | fólie kontaktní difuzně propustná pro doplňkovou hydroizolační vrstvu, třívrstvá mikroporézní PP 150g/m2 s integrovanou samolepící páskou | m2 | 936.1 | 18.4 | 17224.24 | CS ÚRS 2020 01 |  | základní |  | 0 | 0.00014 | 0.13105 | 0 | 0 | 32 | M | 2 | ROZPOCET | 17224.24 | 0 | 0 | 0 | 0 | 1 | 17224.24 | 16 | -559033519
522 | K | 998765101 | Přesun hmot pro krytiny skládané stanovený z hmotnosti přesunovaného materiálu vodorovná dopravní vzdálenost do 50 m na objektech výšky do 6 m | t | 12.584 | 330 | 4152.72 | CS ÚRS 2020 01 |  | základní |  | 0 | 0 | 0 | 0 | 0 | 16 | K | 2 | ROZPOCET | 4152.72 | 0 | 0 | 0 | 0 | 1 | 4152.72 | 16 | -1715207830
523 | K | 998765102 | Přesun hmot pro krytiny skládané stanovený z hmotnosti přesunovaného materiálu vodorovná dopravní vzdálenost do 50 m na objektech výšky přes 6 do 12 m | t | 12.584 | 390 | 4907.76 | CS ÚRS 2020 01 |  | základní |  | 0 | 0 | 0 | 0 | 0 | 16 | K | 2 | ROZPOCET | 4907.76 | 0 | 0 | 0 | 0 | 1 | 4907.76 | 16 | -1688072519
| D | 766 | Konstrukce truhlářské |  |  |  | 84303.99 |  |  |  |  | 0 |  | 0.72941 |  | 1.66 | 2 | D | 1 | ROZPOCET | [6 empty] | 84303.99
524 | K | 766622125 | Montáž oken plastových včetně montáže rámu plochy přes 1 m2 otevíravých do dřevěné konstrukce, výšky do 1,5 m | m2 | 8 | 147 | 1176 | CS ÚRS 2020 01 |  | základní |  | 0 | 0.00027 | 0.00216 | 0 | 0 | 16 | K | 2 | ROZPOCET | 1176 | 0 | 0 | 0 | 0 | 1 | 1176 | 16 | -942762440
525 | K | 766660001 | Montáž dveřních křídel dřevěných nebo plastových otevíravých do ocelové zárubně povrchově upravených jednokřídlových, šířky do 800 mm | kus | 3 | 178 | 534 | CS ÚRS 2020 01 |  | základní |  | 0 | 0 | 0 | 0 | 0 | 16 | K | 2 | ROZPOCET | 534 | 0 | 0 | 0 | 0 | 1 | 534 | 16 | 416640148
526 | M | 61162026 | dveře jednokřídlé dřevotřískové povrch fóliový plné 800x1970/2100mm | kus | 1 | 2120 | 2120 | CS ÚRS 2020 01 |  | základní |  | 0 | 0.0195 | 0.0195 | 0 | 0 | 32 | M | 2 | ROZPOCET | 2120 | 0 | 0 | 0 | 0 | 1 | 2120 | 16 | -1161051596
527 | M | 61162032 | dveře jednokřídlé dřevotřískové povrch fóliový částečně prosklené 800x1970/2100mm | kus | 2 | 3020 | 6040 | CS ÚRS 2020 01 |  | základní |  | 0 | 0.021 | 0.042 | 0 | 0 | 32 | M | 2 | ROZPOCET | 6040 | 0 | 0 | 0 | 0 | 1 | 6040 | 16 | -1075452143
528 | K | 766660021 | Montáž dveřních křídel dřevěných nebo plastových otevíravých do ocelové zárubně protipožárních jednokřídlových, šířky do 800 mm | kus | 1 | 350 | 350 | CS ÚRS 2020 01 |  | základní |  | 0 | 0 | 0 | 0 | 0 | 16 | K | 2 | ROZPOCET | 350 | 0 | 0 | 0 | 0 | 1 | 350 | 16 | -354532866
529 | M | 55341220 | dveře bytové bezpečnostní protipožární EI 30 D2 800x1970mm s kukátkem | kus | 2 | 4190 | 8380 | CS ÚRS 2020 01 |  | základní |  | 0 | 0.065 | 0.13 | 0 | 0 | 32 | M | 2 | ROZPOCET | 8380 | 0 | 0 | 0 | 0 | 1 | 8380 | 16 | -1538772282
530 | K | 766660022 | Montáž dveřních křídel dřevěných nebo plastových otevíravých do ocelové zárubně protipožárních jednokřídlových, šířky přes 800 mm | kus | 1 | 390 | 390 | CS ÚRS 2020 01 |  | základní |  | 0 | 0 | 0 | 0 | 0 | 16 | K | 2 | ROZPOCET | 390 | 0 | 0 | 0 | 0 | 1 | 390 | 16 | -315726895
531 | K | 766660717 | Montáž dveřních doplňků samozavírače na zárubeň ocelovou | kus | 5 | 224 | 1120 | CS ÚRS 2020 01 |  | základní |  | 0 | 0 | 0 | 0 | 0 | 16 | K | 2 | ROZPOCET | 1120 | 0 | 0 | 0 | 0 | 1 | 1120 | 16 | -761434438
532 | M | 54917250 | samozavírač dveří hydraulický K214 č.11 zlatá bronz | kus | 5 | 868 | 4340 | CS ÚRS 2020 01 |  | základní |  | 0 | 0.0024 | 0.012 | 0 | 0 | 32 | M | 2 | ROZPOCET | 4340 | 0 | 0 | 0 | 0 | 1 | 4340 | 16 | -1911979225
533 | K | 766660720.1 | Montáž dveřních doplňků větrací mřížky s vyříznutím otvoru | kus | 20 | 99 | 1980 | CS ÚRS 2020 01 |  | základní |  | 0 | 0 | 0 | 0 | 0 | 16 | K | 2 | ROZPOCET | 1980 | 0 | 0 | 0 | 0 | 1 | 1980 | 16 | 1758662365
534 | M | 4502056680 | mřížka větrací dveřní VM 500×90 mm, hnedá (2 ks/bal) | kus | 20 | 66 | 1320 |  |  | základní |  | 0 | 0.00027 | 0.0054 | 0 | 0 | 32 | M | 2 | ROZPOCET | 1320 | 0 | 0 | 0 | 0 | 1 | 1320 | 16 | 1409388599
535 | K | 766660728 | Montáž dveřních doplňků dveřního kování interiérového zámku | kus | 10 | 96.5 | 965 | CS ÚRS 2019 01 |  | základní |  | 0 | 0 | 0 | 0 | 0 | 16 | K | 2 | ROZPOCET | 965 | 0 | 0 | 0 | 0 | 1 | 965 | 16 | -1256527494
536 | M | 54924000 | zámek stavební zadlabací obyčejný 536a převod levý | kus | 10 | 52 | 520 | CS ÚRS 2019 01 |  | základní |  | 0 | 0.0004 | 0.004 | 0 | 0 | 32 | M | 2 | ROZPOCET | 520 | 0 | 0 | 0 | 0 | 1 | 520 | 16 | -1986110210
537 | K | 766660729 | Montáž dveřních doplňků dveřního kování interiérového štítku s klikou | kus | 10 | 155 | 1550 | CS ÚRS 2019 01 |  | základní |  | 0 | 0 | 0 | 0 | 0 | 16 | K | 2 | ROZPOCET | 1550 | 0 | 0 | 0 | 0 | 1 | 1550 | 16 | -2033833981
538 | M | 54914622 | kování dveřní vrchní klika včetně štítu a montážního materiálu BB 72 matný nikl | kus | 10 | 351 | 3510 | CS ÚRS 2019 01 |  | základní |  | 0 | 0.0012 | 0.012 | 0 | 0 | 32 | M | 2 | ROZPOCET | 3510 | 0 | 0 | 0 | 0 | 1 | 3510 | 16 | -996222172
539 | K | 766660731 | Montáž dveřních doplňků dveřního kování bezpečnostního zámku | kus | 10 | 141 | 1410 | CS ÚRS 2019 01 |  | základní |  | 0 | 0 | 0 | 0 | 0 | 16 | K | 2 | ROZPOCET | 1410 | 0 | 0 | 0 | 0 | 1 | 1410 | 16 | 1761884325
540 | M | 54914110 | kování bezpečnostní R1, klika-koule, R1 Cr | kus | 10 | 355 | 3550 | CS ÚRS 2019 01 |  | základní |  | 0 | 0.0022 | 0.022 | 0 | 0 | 32 | M | 2 | ROZPOCET | 3550 | 0 | 0 | 0 | 0 | 1 | 3550 | 16 | 716469389
541 | M | 54964150 | vložka zámková cylindrická oboustranná+4 klíče | kus | 10 | 290 | 2900 | CS ÚRS 2020 01 |  | základní |  | 0 | 0.00015 | 0.0015 | 0 | 0 | 32 | M | 2 | ROZPOCET | 2900 | 0 | 0 | 0 | 0 | 1 | 2900 | 16 | 1664002206
542 | K | 766660739 | Montáž dveřních doplňků dveřního kování bezpečnostního dveřního kukátka | kus | 10 | 84 | 840 | CS ÚRS 2019 01 |  | základní |  | 0 | 0 | 0 | 0 | 0 | 16 | K | 2 | ROZPOCET | 840 | 0 | 0 | 0 | 0 | 1 | 840 | 16 | -1822196984
543 | M | 54915550 | kukátko-průhledítko panoramatické chrom | kus | 10 | 62 | 620 | CS ÚRS 2019 01 |  | základní |  | 0 | 0.0001 | 0.001 | 0 | 0 | 32 | M | 2 | ROZPOCET | 620 | 0 | 0 | 0 | 0 | 1 | 620 | 16 | 598332870
544 | K | 766671025 | Montáž střešních oken dřevěných nebo plastových kyvných, výklopných/kyvných s okenním rámem a lemováním, s plisovaným límcem, s napojením na krytinu do krytiny tvarované, rozměru 78 x 140 cm | kus | 11 | 320 | 3520 | CS ÚRS 2020 01 |  | základní |  | 0 | 0.00027 | 0.00297 | 0 | 0 | 16 | K | 2 | ROZPOCET | 3520 | 0 | 0 | 0 | 0 | 1 | 3520 | 16 | 915671120
545 | M | 61124116 | okno střešní dřevěné výklopně-kyvné, izolační dvojsklo 78x140cm, Uw=1,3W/m2K Al oplechování | kus | 11 | 1420 | 15620 | CS ÚRS 2020 01 |  | základní |  | 0 | 0.03 | 0.33 | 0 | 0 | 32 | M | 2 | ROZPOCET | 15620 | 0 | 0 | 0 | 0 | 1 | 15620 | 16 | 122728457
546 | M | 61124164 | lemování střešních oken 78x140cm | kus | 11 | 530 | 5830 | CS ÚRS 2020 01 |  | základní |  | 0 | 0.00412 | 0.04532 | 0 | 0 | 32 | M | 2 | ROZPOCET | 5830 | 0 | 0 | 0 | 0 | 1 | 5830 | 16 | -1868152911
547 | M | 61140906 | lemování střešních oken na profilované krytiny do v 45mm 78x140cm | kus | 11 | 450 | 4950 | CS ÚRS 2020 01 |  | základní |  | 0 | 0.0052 | 0.0572 | 0 | 0 | 32 | M | 2 | ROZPOCET | 4950 | 0 | 0 | 0 | 0 | 1 | 4950 | 16 | 1149281131
548 | M | 61124366 | roleta celostínící vnitřní 78x140cm | kus | 11 | 410 | 4510 | CS ÚRS 2020 01 |  | základní |  | 0 | 0.00046 | 0.00506 | 0 | 0 | 32 | M | 2 | ROZPOCET | 4510 | 0 | 0 | 0 | 0 | 1 | 4510 | 16 | 1620687414
549 | M | 61140603 | tyč teleskopická střešních oken | kus | 2 | 197 | 394 | CS ÚRS 2020 01 |  | základní |  | 0 | 0.00064 | 0.00128 | 0 | 0 | 32 | M | 2 | ROZPOCET | 394 | 0 | 0 | 0 | 0 | 1 | 394 | 16 | -1268689088
550 | K | 766682111 | Montáž zárubní dřevěných, plastových nebo z lamina obložkových, pro dveře jednokřídlové, tloušťky stěny do 170 mm | kus | 2 | 200 | 400 | CS ÚRS 2019 01 |  | základní |  | 0 | 0.00047 | 0.00094 | 0 | 0 | 16 | K | 2 | ROZPOCET | 400 | 0 | 0 | 0 | 0 | 1 | 400 | 16 | 1547643556
551 | M | 61182258 | zárubeň obložková pro dveře 1křídlé 600,700,800,900x1970mm tl 60-170mm dub,buk | kus | 2 | 1200 | 2400 | CS ÚRS 2019 01 |  | základní |  | 0 | 0.016 | 0.032 | 0 | 0 | 32 | M | 2 | ROZPOCET | 2400 | 0 | 0 | 0 | 0 | 1 | 2400 | 16 | 1748042500
552 | K | 766695233 | Montáž ostatních truhlářských konstrukcí prahů dveří dvoukřídlových, šířky přes 100 mm | kus | 2 | 140 | 280 | CS ÚRS 2019 01 |  | základní |  | 0 | 0 | 0 | 0 | 0 | 16 | K | 2 | ROZPOCET | 280 | 0 | 0 | 0 | 0 | 1 | 280 | 16 | 1529656811
553 | M | 61187156 | práh dveřní dřevěný dubový tl 20mm dl 820mm š 100mm | kus | 1 | 104 | 104 | CS ÚRS 2019 01 |  | základní |  | 0 | 0.00123 | 0.00123 | 0 | 0 | 32 | M | 2 | ROZPOCET | 104 | 0 | 0 | 0 | 0 | 1 | 104 | 16 | 1474314102
554 | M | 61187161 | práh dveřní dřevěný dubový tl 20mm dl 820mm š 150mm | kus | 1 | 164 | 164 | CS ÚRS 2019 01 |  | základní |  | 0 | 0.00185 | 0.00185 | 0 | 0 | 32 | M | 2 | ROZPOCET | 164 | 0 | 0 | 0 | 0 | 1 | 164 | 16 | -580754695
555 | K | 766812830 | Demontáž kuchyňských linek dřevěných nebo kovových včetně skříněk uchycených na stěně, délky přes 1500 do 1800 mm | kus | 10 | 118 | 1180 | CS ÚRS 2020 01 |  | základní |  | 0 | 0 | 0 | 0.166 | 1.66 | 16 | K | 2 | ROZPOCET | 1180 | 0 | 0 | 0 | 0 | 1 | 1180 | 16 | -1828774913
556 | K | 998766101 | Přesun hmot pro konstrukce truhlářské stanovený z hmotnosti přesunovaného materiálu vodorovná dopravní vzdálenost do 50 m v objektech výšky do 6 m | t | 0.729 | 814 | 593.41 | CS ÚRS 2020 01 |  | základní |  | 0 | 0 | 0 | 0 | 0 | 16 | K | 2 | ROZPOCET | 593.41 | 0 | 0 | 0 | 0 | 1 | 593.41 | 16 | -670141486
557 | K | 998766102 | Přesun hmot pro konstrukce truhlářské stanovený z hmotnosti přesunovaného materiálu vodorovná dopravní vzdálenost do 50 m v objektech výšky přes 6 do 12 m | t | 0.729 | 1020 | 743.58 | CS ÚRS 2020 01 |  | základní |  | 0 | 0 | 0 | 0 | 0 | 16 | K | 2 | ROZPOCET | 743.58 | 0 | 0 | 0 | 0 | 1 | 743.58 | 16 | 475157419
| D | 767 | Konstrukce zámečnické |  |  |  | 62490 |  |  |  |  | 0 |  | 0.040456 |  | 2.0292 | 2 | D | 1 | ROZPOCET | [6 empty] | 62490
558 | K | 767112811 | Demontáž stěn a příček pro zasklení šroubovaných | m2 | 54.4 | 55 | 2992 | CS ÚRS 2020 01 |  | základní |  | 0 | 0 | 0 | 0.033 | 1.7952 | 16 | K | 2 | ROZPOCET | 2992 | 0 | 0 | 0 | 0 | 1 | 2992 | 16 | 2070712535
559 | K | 767113150 | Montáž stěn a příček pro zasklení z hliníkových profilů, plochy jednotlivých stěn přes 16 m2 | m2 | 22.32 | 120 | 2678.4 | CS ÚRS 2020 01 |  | základní |  | 0 | 5e-05 | 0.001116 | 0 | 0 | 16 | K | 2 | ROZPOCET | 2678.4 | 0 | 0 | 0 | 0 | 1 | 2678.4 | 16 | -583100657
560 | M | Maa/767-001 | Dodávka prosklené stěny z Al profilů s integrovanými vchodovými dveřmi | m2 | 22.32 | 1290 | 28792.8 |  |  | základní |  | 0 | 0 | 0 | 0 | 0 | 32 | M | 2 | ROZPOCET | 28792.8 | 0 | 0 | 0 | 0 | 1 | 28792.8 | 16 | -1364258577
561 | K | 767821112 | Montáž poštovních schránek samostatných zavěšených | kus | 78 | 52 | 4056 | CS ÚRS 2020 01 |  | základní |  | 0 | 0 | 0 | 0 | 0 | 16 | K | 2 | ROZPOCET | 4056 | 0 | 0 | 0 | 0 | 1 | 4056 | 16 | 421600218
562 | M | 55348225 | schránka listovní ležatá se sklapkou 300x110x385mm | kus | 78 | 139 | 10842 | CS ÚRS 2020 01 |  | základní |  | 0 | 0.00025 | 0.0195 | 0 | 0 | 32 | M | 2 | ROZPOCET | 10842 | 0 | 0 | 0 | 0 | 1 | 10842 | 16 | 1196730507
563 | K | 767821812 | Demontáž poštovních schránek samostatných zavěšených | kus | 78 | 8.3 | 647.4 | CS ÚRS 2020 01 |  | základní |  | 0 | 0 | 0 | 0.003 | 0.234 | 16 | K | 2 | ROZPOCET | 647.4 | 0 | 0 | 0 | 0 | 1 | 647.4 | 16 | 1621261889
564 | K | 767893113 | Montáž stříšek nad venkovními vstupy z kovových profilů kotvených k nosné konstrukci pomocí závěsů, výplň z umělých hmot obloukových šířky do 1,50 m | kus | 1 | 981 | 981 | CS ÚRS 2020 01 |  | základní |  | 0 | 4e-05 | 4e-05 | 0 | 0 | 16 | K | 2 | ROZPOCET | 981 | 0 | 0 | 0 | 0 | 1 | 981 | 16 | -1385296944
565 | M | 28319010 | vchodová stříška oblouková, kotvená pomocí konzol, hliníkový rám, výplň dutinkový polykarbonát 1200x820mm | kus | 1 | 1530 | 1530 | CS ÚRS 2020 01 |  | základní |  | 0 | 0.004 | 0.004 | 0 | 0 | 32 | M | 2 | ROZPOCET | 1530 | 0 | 0 | 0 | 0 | 1 | 1530 | 16 | -1800517236
566 | K | 767995112 | Montáž ostatních atypických zámečnických konstrukcí hmotnosti přes 5 do 10 kg | kg | 120 | 13.5 | 1620 | CS ÚRS 2020 01 |  | základní |  | 0 | 6e-05 | 0.0072 | 0 | 0 | 16 | K | 2 | ROZPOCET | 1620 | 0 | 0 | 0 | 0 | 1 | 1620 | 16 | 986235359
567 | K | 767995113 | Montáž ostatních atypických zámečnických konstrukcí hmotnosti přes 10 do 20 kg | kg | 120 | 16.3 | 1956 | CS ÚRS 2020 01 |  | základní |  | 0 | 6e-05 | 0.0072 | 0 | 0 | 16 | K | 2 | ROZPOCET | 1956 | 0 | 0 | 0 | 0 | 1 | 1956 | 16 | 1682967057
568 | K | 767995114 | Montáž ostatních atypických zámečnických konstrukcí hmotnosti přes 20 do 50 kg | kg | 28 | 39.9 | 1117.2 | CS ÚRS 2020 01 |  | základní |  | 0 | 5e-05 | 0.0014 | 0 | 0 | 16 | K | 2 | ROZPOCET | 1117.2 | 0 | 0 | 0 | 0 | 1 | 1117.2 | 16 | -1082154192
569 | M | Mat767-002 | Výroba atypických zámečnických konstrukcí (kilogramová cena) | ks | 268 | 15.9 | 4261.2 |  |  | základní |  | 0 | 0 | 0 | 0 | 0 | 32 | M | 2 | ROZPOCET | 4261.2 | 0 | 0 | 0 | 0 | 1 | 4261.2 | 16 | 1786845088
570 | K | 998767101 | Přesun hmot pro zámečnické konstrukce stanovený z hmotnosti přesunovaného materiálu vodorovná dopravní vzdálenost do 50 m v objektech výšky do 6 m | t | 0.04 | 12000 | 480 | CS ÚRS 2020 01 |  | základní |  | 0 | 0 | 0 | 0 | 0 | 16 | K | 2 | ROZPOCET | 480 | 0 | 0 | 0 | 0 | 1 | 480 | 16 | -657746516
571 | K | 998767102 | Přesun hmot pro zámečnické konstrukce stanovený z hmotnosti přesunovaného materiálu vodorovná dopravní vzdálenost do 50 m v objektech výšky přes 6 do 12 m | t | 0.04 | 13400 | 536 | CS ÚRS 2020 01 |  | základní |  | 0 | 0 | 0 | 0 | 0 | 16 | K | 2 | ROZPOCET | 536 | 0 | 0 | 0 | 0 | 1 | 536 | 16 | 1592122057
| D | 771 | Podlahy z dlaždic |  |  |  | 46493.43 |  |  |  |  | 0 |  | 0.96804 |  | 0 | 2 | D | 1 | ROZPOCET | [6 empty] | 46493.43
572 | K | 771121011 | Příprava podkladu před provedením dlažby nátěr penetrační na podlahu | m2 | 49.4 | 48.1 | 2376.14 | CS ÚRS 2020 01 |  | základní |  | 0 | 0.0003 | 0.01482 | 0 | 0 | 16 | K | 2 | ROZPOCET | 2376.14 | 0 | 0 | 0 | 0 | 1 | 2376.14 | 16 | 920800132
573 | K | 771151012 | Příprava podkladu před provedením dlažby samonivelační stěrka min.pevnosti 20 MPa, tloušťky přes 3 do 5 mm | m2 | 34.51 | 241 | 8316.91 | CS ÚRS 2020 01 |  | základní |  | 0 | 0.00758 | 0.26159 | 0 | 0 | 16 | K | 2 | ROZPOCET | 8316.91 | 0 | 0 | 0 | 0 | 1 | 8316.91 | 16 | 431012249
574 | K | 771474112 | Montáž soklů z dlaždic keramických lepených flexibilním lepidlem rovných, výšky přes 65 do 90 mm | m | 22 | 105 | 2310 | CS ÚRS 2020 01 |  | základní |  | 0 | 0.00043 | 0.00946 | 0 | 0 | 16 | K | 2 | ROZPOCET | 2310 | 0 | 0 | 0 | 0 | 1 | 2310 | 16 | 1862745397
575 | K | 771574311 | Montáž podlah z dlaždic keramických lepených flexibilním rychletuhnoucím lepidlem maloformátových hladkých přes 6 do 9 ks/m2 | m2 | 46 | 169 | 7774 | CS ÚRS 2020 01 |  | základní |  | 0 | 0.009 | 0.414 | 0 | 0 | 16 | K | 2 | ROZPOCET | 7774 | 0 | 0 | 0 | 0 | 1 | 7774 | 16 | -528537721
576 | K | 771574312 | Montáž podlah z dlaždic keramických lepených flexibilním rychletuhnoucím lepidlem maloformátových hladkých přes 9 do 12 ks/m2 | m2 | 6.96 | 480 | 3340.8 | CS ÚRS 2020 01 |  | základní |  | 0 | 0.0091 | 0.063336 | 0 | 0 | 16 | K | 2 | ROZPOCET | 3340.8 | 0 | 0 | 0 | 0 | 1 | 3340.8 | 16 | -548711491
577 | K | 771574315 | Montáž podlah z dlaždic keramických lepených flexibilním rychletuhnoucím lepidlem maloformátových hladkých přes 22 do 25 ks/m2 | m2 | 16.3 | 235 | 3830.5 | CS ÚRS 2020 01 |  | základní |  | 0 | 0.0093 | 0.15159 | 0 | 0 | 16 | K | 2 | ROZPOCET | 3830.5 | 0 | 0 | 0 | 0 | 1 | 3830.5 | 16 | -1159172701
578 | K | 771591112 | Izolace podlahy pod dlažbu nátěrem nebo stěrkou ve dvou vrstvách | m2 | 26.05 | 305 | 7945.25 | CS ÚRS 2020 01 |  | základní |  | 0 | 0.0015 | 0.039075 | 0 | 0 | 16 | K | 2 | ROZPOCET | 7945.25 | 0 | 0 | 0 | 0 | 1 | 7945.25 | 16 | 1219103818
579 | K | 771591115 | Podlahy - dokončovací práce spárování silikonem | m | 182 | 35.2 | 6406.4 | CS ÚRS 2020 01 |  | základní |  | 0 | 3e-05 | 0.00546 | 0 | 0 | 16 | K | 2 | ROZPOCET | 6406.4 | 0 | 0 | 0 | 0 | 1 | 6406.4 | 16 | -2124170592
580 | K | 771591264 | Izolace podlahy pod dlažbu těsnícími izolačními pásy mezi podlahou a stěnu | m | 16.4 | 179 | 2935.6 | CS ÚRS 2020 01 |  | základní |  | 0 | 0.00032 | 0.005248 | 0 | 0 | 16 | K | 2 | ROZPOCET | 2935.6 | 0 | 0 | 0 | 0 | 1 | 2935.6 | 16 | -349349337
581 | K | 771592011 | Čištění vnitřních ploch po položení dlažby podlah nebo schodišť chemickými prostředky | m2 | 69.26 | 2.2 | 152.37 | CS ÚRS 2020 01 |  | základní |  | 0 | 5e-05 | 0.003463 | 0 | 0 | 16 | K | 2 | ROZPOCET | 152.37 | 0 | 0 | 0 | 0 | 1 | 152.37 | 16 | -1578924478
582 | K | 998771101 | Přesun hmot pro podlahy z dlaždic stanovený z hmotnosti přesunovaného materiálu vodorovná dopravní vzdálenost do 50 m v objektech výšky do 6 m | t | 0.968 | 577 | 558.54 | CS ÚRS 2020 01 |  | základní |  | 0 | 0 | 0 | 0 | 0 | 16 | K | 2 | ROZPOCET | 558.54 | 0 | 0 | 0 | 0 | 1 | 558.54 | 16 | -919402978
583 | K | 998771102 | Přesun hmot pro podlahy z dlaždic stanovený z hmotnosti přesunovaného materiálu vodorovná dopravní vzdálenost do 50 m v objektech výšky přes 6 do 12 m | t | 0.968 | 565 | 546.92 | CS ÚRS 2020 01 |  | základní |  | 0 | 0 | 0 | 0 | 0 | 16 | K | 2 | ROZPOCET | 546.92 | 0 | 0 | 0 | 0 | 1 | 546.92 | 16 | 104144916
| D | 775 | Podlahy skládané |  |  |  | 2781.28 |  |  |  |  | 0 |  | 0.02568 |  | 0 | 2 | D | 1 | ROZPOCET | [6 empty] | 2781.28
584 | K | 775591905 | Ostatní práce při opravách dřevěných podlah tmelení celoplošné, podlah vlysových, parketových | m2 | 321 | 8.5 | 2728.5 | CS ÚRS 2020 01 |  | základní |  | 0 | 8e-05 | 0.02568 | 0 | 0 | 16 | K | 2 | ROZPOCET | 2728.5 | 0 | 0 | 0 | 0 | 1 | 2728.5 | 16 | -329077681
585 | K | 998775101 | Přesun hmot pro podlahy skládané stanovený z hmotnosti přesunovaného materiálu vodorovná dopravní vzdálenost do 50 m v objektech výšky do 6 m | t | 0.026 | 1010 | 26.26 | CS ÚRS 2020 01 |  | základní |  | 0 | 0 | 0 | 0 | 0 | 16 | K | 2 | ROZPOCET | 26.26 | 0 | 0 | 0 | 0 | 1 | 26.26 | 16 | -1788619820
586 | K | 998775102 | Přesun hmot pro podlahy skládané stanovený z hmotnosti přesunovaného materiálu vodorovná dopravní vzdálenost do 50 m v objektech výšky přes 6 do 12 m | t | 0.026 | 1020 | 26.52 | CS ÚRS 2020 01 |  | základní |  | 0 | 0 | 0 | 0 | 0 | 16 | K | 2 | ROZPOCET | 26.52 | 0 | 0 | 0 | 0 | 1 | 26.52 | 16 | 124348228
| D | 776 | Podlahy povlakové |  |  |  | 19126.54 |  |  |  |  | 0 |  | 0.30255 |  | 0.03564 | 2 | D | 1 | ROZPOCET | [6 empty] | 19126.54
587 | K | 776141111 | Příprava podkladu vyrovnání samonivelační stěrkou podlah min.pevnosti 20 MPa, tloušťky do 3 mm | m2 | 63 | 110 | 6930 | CS ÚRS 2020 01 |  | základní |  | 0 | 0.00455 | 0.28665 | 0 | 0 | 16 | K | 2 | ROZPOCET | 6930 | 0 | 0 | 0 | 0 | 1 | 6930 | 16 | 756069121
588 | K | 776221111 | Montáž podlahovin z PVC lepením standardním lepidlem z pásů standardních | m2 | 43 | 188 | 8084 | CS ÚRS 2020 01 |  | základní |  | 0 | 0.0003 | 0.0129 | 0 | 0 | 16 | K | 2 | ROZPOCET | 8084 | 0 | 0 | 0 | 0 | 1 | 8084 | 16 | 103198032
589 | K | 776251411 | Montáž podlahovin z přírodního linolea (marmolea) spoj podlah svařováním za tepla | m | 61.8 | 7.5 | 463.5 | CS ÚRS 2020 01 |  | základní |  | 0 | 2e-05 | 0.001236 | 0 | 0 | 16 | K | 2 | ROZPOCET | 463.5 | 0 | 0 | 0 | 0 | 1 | 463.5 | 16 | 1990460833
590 | K | 776301812 | Demontáž povlakových podlahovin ze schodišťových stupňů s podložkou | m | 10.8 | 37.9 | 409.32 | CS ÚRS 2020 01 |  | základní |  | 0 | 0 | 0 | 0.003 | 0.0324 | 16 | K | 2 | ROZPOCET | 409.32 | 0 | 0 | 0 | 0 | 1 | 409.32 | 16 | 730937016
591 | K | 776321111 | Montáž podlahovin z PVC na schodišťové stupně stupnic, šířky do 300 mm | m | 10.8 | 175 | 1890 | CS ÚRS 2020 01 |  | základní |  | 0 | 0.00012 | 0.001296 | 0 | 0 | 16 | K | 2 | ROZPOCET | 1890 | 0 | 0 | 0 | 0 | 1 | 1890 | 16 | -484518662
592 | K | 776421111 | Montáž lišt obvodových lepených | m | 46.8 | 19.2 | 898.56 | CS ÚRS 2020 01 |  | základní |  | 0 | 1e-05 | 0.000468 | 0 | 0 | 16 | K | 2 | ROZPOCET | 898.56 | 0 | 0 | 0 | 0 | 1 | 898.56 | 16 | -819358192
593 | K | 776430811 | Demontáž soklíků nebo lišt hran schodišťových | m | 10.8 | 16.3 | 176.04 | CS ÚRS 2020 01 |  | základní |  | 0 | 0 | 0 | 0.0003 | 0.00324 | 16 | K | 2 | ROZPOCET | 176.04 | 0 | 0 | 0 | 0 | 1 | 176.04 | 16 | -312941468
594 | K | 998776101 | Přesun hmot pro podlahy povlakové stanovený z hmotnosti přesunovaného materiálu vodorovná dopravní vzdálenost do 50 m v objektech výšky do 6 m | t | 0.303 | 451 | 136.65 | CS ÚRS 2020 01 |  | základní |  | 0 | 0 | 0 | 0 | 0 | 16 | K | 2 | ROZPOCET | 136.65 | 0 | 0 | 0 | 0 | 1 | 136.65 | 16 | -1755938510
595 | K | 998776102 | Přesun hmot pro podlahy povlakové stanovený z hmotnosti přesunovaného materiálu vodorovná dopravní vzdálenost do 50 m v objektech výšky přes 6 do 12 m | t | 0.303 | 457 | 138.47 | CS ÚRS 2020 01 |  | základní |  | 0 | 0 | 0 | 0 | 0 | 16 | K | 2 | ROZPOCET | 138.47 | 0 | 0 | 0 | 0 | 1 | 138.47 | 16 | -1022661810
| D | 777 | Podlahy lité |  |  |  | 13000.7 |  |  |  |  | 0 |  | 1.104 |  | 0 | 2 | D | 1 | ROZPOCET | [6 empty] | 13000.7
596 | K | 777111111 | Příprava podkladu před provedením litých podlah vysátí | m2 | 230 | 12 | 2760 | CS ÚRS 2020 01 |  | základní |  | 0 | 0 | 0 | 0 | 0 | 16 | K | 2 | ROZPOCET | 2760 | 0 | 0 | 0 | 0 | 1 | 2760 | 16 | -2035116596
597 | K | 777521105 | Krycí stěrka dekorativní polyuretanová, tloušťky přes 2 do 3 mm | m2 | 230 | 39 | 8970 | CS ÚRS 2020 01 |  | základní |  | 0 | 0.0048 | 1.104 | 0 | 0 | 16 | K | 2 | ROZPOCET | 8970 | 0 | 0 | 0 | 0 | 1 | 8970 | 16 | 1137438996
598 | K | 998777101 | Přesun hmot pro podlahy lité stanovený z hmotnosti přesunovaného materiálu vodorovná dopravní vzdálenost do 50 m v objektech výšky do 6 m | t | 1.104 | 541 | 597.26 | CS ÚRS 2020 01 |  | základní |  | 0 | 0 | 0 | 0 | 0 | 16 | K | 2 | ROZPOCET | 597.26 | 0 | 0 | 0 | 0 | 1 | 597.26 | 16 | -1836444854
599 | K | 998777102 | Přesun hmot pro podlahy lité stanovený z hmotnosti přesunovaného materiálu vodorovná dopravní vzdálenost do 50 m v objektech výšky přes 6 do 12 m | t | 1.104 | 610 | 673.44 | CS ÚRS 2020 01 |  | základní |  | 0 | 0 | 0 | 0 | 0 | 16 | K | 2 | ROZPOCET | 673.44 | 0 | 0 | 0 | 0 | 1 | 673.44 | 16 | 211116341
| D | 781 | Dokončovací práce - obklady |  |  |  | 87053.78 |  |  |  |  | 0 |  | 1.7517 |  | 0 | 2 | D | 1 | ROZPOCET | [6 empty] | 87053.78
600 | K | 781111011 | Příprava podkladu před provedením obkladu oprášení (ometení) stěny | m2 | 155 | 2.3 | 356.5 | CS ÚRS 2020 01 |  | základní |  | 0 | 0 | 0 | 0 | 0 | 16 | K | 2 | ROZPOCET | 356.5 | 0 | 0 | 0 | 0 | 1 | 356.5 | 16 | -1854546338
601 | K | 781121011 | Příprava podkladu před provedením obkladu nátěr penetrační na stěnu | m2 | 155 | 36.9 | 5719.5 | CS ÚRS 2020 01 |  | základní |  | 0 | 0.0003 | 0.0465 | 0 | 0 | 16 | K | 2 | ROZPOCET | 5719.5 | 0 | 0 | 0 | 0 | 1 | 5719.5 | 16 | 76015128
602 | K | 781131112 | Izolace stěny pod obklad izolace nátěrem nebo stěrkou ve dvou vrstvách | m2 | 35 | 84 | 2940 | CS ÚRS 2020 01 |  | základní |  | 0 | 0.0015 | 0.0525 | 0 | 0 | 16 | K | 2 | ROZPOCET | 2940 | 0 | 0 | 0 | 0 | 1 | 2940 | 16 | 767989914
603 | K | 781151031 | Příprava podkladu před provedením obkladu celoplošné vyrovnání podkladu stěrkou, tloušťky 3mm | m2 | 155 | 38 | 5890 | CS ÚRS 2020 01 |  | základní |  | 0 | 0.0045 | 0.6975 | 0 | 0 | 16 | K | 2 | ROZPOCET | 5890 | 0 | 0 | 0 | 0 | 1 | 5890 | 16 | 107445458
604 | K | 781474115 | Montáž obkladů vnitřních stěn z dlaždic keramických lepených flexibilním lepidlem maloformátových hladkých přes 22 do 25 ks/m2 | m2 | 155 | 370 | 57350 | CS ÚRS 2020 01 |  | základní |  | 0 | 0.0052 | 0.806 | 0 | 0 | 16 | K | 2 | ROZPOCET | 57350 | 0 | 0 | 0 | 0 | 1 | 57350 | 16 | 625804414
605 | K | 781477111 | Montáž obkladů vnitřních stěn z dlaždic keramických Příplatek k cenám za plochu do 10 m2 jednotlivě | m2 | 10 | 69.5 | 695 | CS ÚRS 2020 01 |  | základní |  | 0 | 0 | 0 | 0 | 0 | 16 | K | 2 | ROZPOCET | 695 | 0 | 0 | 0 | 0 | 1 | 695 | 16 | 1104592073
606 | K | 781477114 | Montáž obkladů vnitřních stěn z dlaždic keramických Příplatek k cenám za dvousložkový spárovací tmel | m2 | 155 | 5.3 | 821.5 | CS ÚRS 2020 01 |  | základní |  | 0 | 0 | 0 | 0 | 0 | 16 | K | 2 | ROZPOCET | 821.5 | 0 | 0 | 0 | 0 | 1 | 821.5 | 16 | -1436067514
607 | K | 781491011 | Montáž zrcadel lepených silikonovým tmelem na podkladní omítku, plochy do 1 m2 | m2 | 6 | 153 | 918 | CS ÚRS 2020 01 |  | základní |  | 0 | 0.00058 | 0.00348 | 0 | 0 | 16 | K | 2 | ROZPOCET | 918 | 0 | 0 | 0 | 0 | 1 | 918 | 16 | -1545131298
608 | M | 63465122 | zrcadlo nemontované čiré tl 3mm max rozměr 3210x2250mm | m2 | 6 | 272 | 1632 | CS ÚRS 2020 01 |  | základní |  | 0 | 0.0075 | 0.045 | 0 | 0 | 32 | M | 2 | ROZPOCET | 1632 | 0 | 0 | 0 | 0 | 1 | 1632 | 16 | 1179620924
609 | K | 781494111 | Obklad - dokončující práce profily ukončovací lepené flexibilním lepidlem rohové | m | 88.5 | 23 | 2035.5 | CS ÚRS 2020 01 |  | základní |  | 0 | 0.00055 | 0.048675 | 0 | 0 | 16 | K | 2 | ROZPOCET | 2035.5 | 0 | 0 | 0 | 0 | 1 | 2035.5 | 16 | 1605931462
610 | K | 781494311 | Obklad - dokončující práce profily ukončovací lepené flexibilním lepidlem dilatační | m | 15 | 113 | 1695 | CS ÚRS 2020 01 |  | základní |  | 0 | 0.00055 | 0.00825 | 0 | 0 | 16 | K | 2 | ROZPOCET | 1695 | 0 | 0 | 0 | 0 | 1 | 1695 | 16 | -1633392527
611 | K | 781494511 | Obklad - dokončující práce profily ukončovací lepené flexibilním lepidlem ukončovací | m | 69 | 27 | 1863 | CS ÚRS 2020 01 |  | základní |  | 0 | 0.0005 | 0.0345 | 0 | 0 | 16 | K | 2 | ROZPOCET | 1863 | 0 | 0 | 0 | 0 | 1 | 1863 | 16 | 1602778936
612 | K | 781495115 | Obklad - dokončující práce ostatní práce spárování silikonem | m | 52 | 39.5 | 2054 | CS ÚRS 2020 01 |  | základní |  | 0 | 3e-05 | 0.00156 | 0 | 0 | 16 | K | 2 | ROZPOCET | 2054 | 0 | 0 | 0 | 0 | 1 | 2054 | 16 | 456716556
613 | K | 781495185 | Obklad - dokončující práce pracnější řezání obkladaček rovné | kus | 20 | 37.1 | 742 | CS ÚRS 2020 01 |  | základní |  | 0 | 0 | 0 | 0 | 0 | 16 | K | 2 | ROZPOCET | 742 | 0 | 0 | 0 | 0 | 1 | 742 | 16 | 949389193
614 | K | 781495211 | Čištění vnitřních ploch po provedení obkladu stěn chemickými prostředky | m2 | 155 | 2.2 | 341 | CS ÚRS 2020 01 |  | základní |  | 0 | 5e-05 | 0.00775 | 0 | 0 | 16 | K | 2 | ROZPOCET | 341 | 0 | 0 | 0 | 0 | 1 | 341 | 16 | 357878229
615 | K | 998781101 | Přesun hmot pro obklady keramické stanovený z hmotnosti přesunovaného materiálu vodorovná dopravní vzdálenost do 50 m v objektech výšky do 6 m | t | 1.752 | 577 | 1010.9 | CS ÚRS 2020 01 |  | základní |  | 0 | 0 | 0 | 0 | 0 | 16 | K | 2 | ROZPOCET | 1010.9 | 0 | 0 | 0 | 0 | 1 | 1010.9 | 16 | 699082075
616 | K | 998781102 | Přesun hmot pro obklady keramické stanovený z hmotnosti přesunovaného materiálu vodorovná dopravní vzdálenost do 50 m v objektech výšky přes 6 do 12 m | t | 1.752 | 565 | 989.88 | CS ÚRS 2020 01 |  | základní |  | 0 | 0 | 0 | 0 | 0 | 16 | K | 2 | ROZPOCET | 989.88 | 0 | 0 | 0 | 0 | 1 | 989.88 | 16 | -502514241
| D | 783 | Dokončovací práce - nátěry |  |  |  | 58750.94 |  |  |  |  | 0 |  | 1.0369 |  | 0 | 2 | D | 1 | ROZPOCET | [6 empty] | 58750.94
617 | K | 783201403 | Příprava podkladu tesařských konstrukcí před provedením nátěru oprášení | m2 | 699 | 0.75 | 524.25 | CS ÚRS 2020 01 |  | základní |  | 0 | 0 | 0 | 0 | 0 | 16 | K | 2 | ROZPOCET | 524.25 | 0 | 0 | 0 | 0 | 1 | 524.25 | 16 | 2019119372
618 | K | 783213021 | Napouštěcí nátěr tesařských prvků proti dřevokazným houbám, hmyzu a plísním nezabudovaných do konstrukce dvojnásobný syntetický | m2 | 761.507 | 11 | 8376.58 | CS ÚRS 2020 01 |  | základní |  | 0 | 0.00022 | 0.16753 | 0 | 0 | 16 | K | 2 | ROZPOCET | 8376.58 | 0 | 0 | 0 | 0 | 1 | 8376.58 | 16 | 255267816
619 | K | 783306811 | Odstranění nátěrů ze zámečnických konstrukcí oškrábáním | m2 | 103.45 | 5.5 | 568.98 | CS ÚRS 2020 01 |  | základní |  | 0 | 0 | 0 | 0 | 0 | 16 | K | 2 | ROZPOCET | 568.98 | 0 | 0 | 0 | 0 | 1 | 568.98 | 16 | 728859250
620 | K | 783314201 | Základní antikorozní nátěr zámečnických konstrukcí jednonásobný syntetický standardní | m2 | 103.45 | 34 | 3517.3 | CS ÚRS 2020 01 |  | základní |  | 0 | 0.00017 | 0.017587 | 0 | 0 | 16 | K | 2 | ROZPOCET | 3517.3 | 0 | 0 | 0 | 0 | 1 | 3517.3 | 16 | -715715116
621 | K | 783315101 | Mezinátěr zámečnických konstrukcí jednonásobný syntetický standardní | m2 | 103.45 | 35 | 3620.75 | CS ÚRS 2020 01 |  | základní |  | 0 | 0.00012 | 0.012414 | 0 | 0 | 16 | K | 2 | ROZPOCET | 3620.75 | 0 | 0 | 0 | 0 | 1 | 3620.75 | 16 | -2020376600
622 | K | 783317101 | Krycí nátěr (email) zámečnických konstrukcí jednonásobný syntetický standardní | m2 | 103.45 | 38 | 3931.1 | CS ÚRS 2020 01 |  | základní |  | 0 | 0.00012 | 0.012414 | 0 | 0 | 16 | K | 2 | ROZPOCET | 3931.1 | 0 | 0 | 0 | 0 | 1 | 3931.1 | 16 | 218844768
623 | K | 783801401 | Příprava podkladu omítek před provedením nátěru ometení | m2 | 1425.82 | 1.8 | 2566.48 | CS ÚRS 2020 01 |  | základní |  | 0 | 0 | 0 | 0 | 0 | 16 | K | 2 | ROZPOCET | 2566.48 | 0 | 0 | 0 | 0 | 1 | 2566.48 | 16 | 1977050818
624 | K | 783823163 | Penetrační nátěr omítek hladkých omítek hladkých, zrnitých tenkovrstvých nebo štukových stupně členitosti 3 silikátový | m2 | 1425.82 | 9.3 | 13260.13 | CS ÚRS 2020 01 |  | základní |  | 0 | 0.00016 | 0.22813 | 0 | 0 | 16 | K | 2 | ROZPOCET | 13260.13 | 0 | 0 | 0 | 0 | 1 | 13260.13 | 16 | 7094547
625 | K | 783827143 | Krycí (ochranný ) nátěr omítek jednonásobný hladkých omítek hladkých, zrnitých tenkovrstvých nebo štukových stupně členitosti 3 silikátový | m2 | 1425.82 | 15.7 | 22385.37 | CS ÚRS 2020 01 |  | základní |  | 0 | 0.00042 | 0.59884 | 0 | 0 | 16 | K | 2 | ROZPOCET | 22385.37 | 0 | 0 | 0 | 0 | 1 | 22385.37 | 16 | -156233568
| D | 784 | Dokončovací práce - malby a tapety |  |  |  | 101676.75 |  |  |  |  | 0 |  | 6.509 |  | 0.72679 | 2 | D | 1 | ROZPOCET | [6 empty] | 101676.75
626 | K | 784121001 | Oškrabání malby v místnostech výšky do 3,80 m | m2 | 2344.5 | 1.1 | 2578.95 | CS ÚRS 2020 01 |  | základní |  | 0 | 0.001 | 2.3445 | 0.00031 | 0.72679 | 16 | K | 2 | ROZPOCET | 2578.95 | 0 | 0 | 0 | 0 | 1 | 2578.95 | 16 | -1397628882
627 | K | 784161501 | Celoplošné vyrovnání podkladu disperzní stěrkou, tloušťky do 3 mm vyhlazením v místnostech výšky do 3,80 m | m2 | 797.5 | 13.9 | 11085.25 | CS ÚRS 2020 01 |  | základní |  | 0 | 0.0045 | 3.5888 | 0 | 0 | 16 | K | 2 | ROZPOCET | 11085.25 | 0 | 0 | 0 | 0 | 1 | 11085.25 | 16 | 1682999680
628 | K | 784171101 | Zakrytí nemalovaných ploch včetně pozdějšího odkrytí podlah | m2 | 1329.4 | 3 | 3988.2 | CS ÚRS 2020 01 |  | základní |  | 0 | 0 | 0 | 0 | 0 | 16 | K | 2 | ROZPOCET | 3988.2 | 0 | 0 | 0 | 0 | 1 | 3988.2 | 16 | -176829402
629 | K | 784181001 | Pačokování jednonásobné v místnostech výšky do 3,80 m | m2 | 206 | 18.9 | 3893.4 | CS ÚRS 2020 01 |  | základní |  | 0 | 0.00021 | 0.04326 | 0 | 0 | 16 | K | 2 | ROZPOCET | 3893.4 | 0 | 0 | 0 | 0 | 1 | 3893.4 | 16 | 1293553069
630 | K | 784181101 | Penetrace podkladu jednonásobná základní akrylátová v místnostech výšky do 3,80 m | m2 | 1101 | 21.9 | 24111.9 | CS ÚRS 2020 01 |  | základní |  | 0 | 0.0002 | 0.2202 | 0 | 0 | 16 | K | 2 | ROZPOCET | 24111.9 | 0 | 0 | 0 | 0 | 1 | 24111.9 | 16 | 1934370878
631 | K | 784211101 | Malby z malířských směsí otěruvzdorných za mokra dvojnásobné, bílé za mokra otěruvzdorné výborně v místnostech výšky do 3,80 m | m2 | 1101 | 45 | 49545 | CS ÚRS 2020 01 |  | základní |  | 0 | 0.00026 | 0.28626 | 0 | 0 | 16 | K | 2 | ROZPOCET | 49545 | 0 | 0 | 0 | 0 | 1 | 49545 | 16 | 927754958
632 | K | 784211151 | Malby z malířských směsí otěruvzdorných za mokra Příplatek k cenám dvojnásobných maleb za provádění barevné malby tónované tónovacími přípravky | m2 | 869 | 7.45 | 6474.05 | CS ÚRS 2020 01 |  | základní |  | 0 | 3e-05 | 0.02607 | 0 | 0 | 16 | K | 2 | ROZPOCET | 6474.05 | 0 | 0 | 0 | 0 | 1 | 6474.05 | 16 | -1776082537
| D | 786 | Dokončovací práce - čalounické úpravy |  |  |  | 3853.28 |  |  |  |  | 0 |  | 0.00135 |  | 0 | 2 | D | 1 | ROZPOCET | [6 empty] | 3853.28
633 | K | 786624111 | Montáž zastiňujících žaluzií lamelových do oken zdvojených otevíravých, sklápěcích nebo vyklápěcích dřevěných | m2 | 5.76 | 193 | 1111.68 | CS ÚRS 2020 01 |  | základní |  | 0 | 0 | 0 | 0 | 0 | 16 | K | 2 | ROZPOCET | 1111.68 | 0 | 0 | 0 | 0 | 1 | 1111.68 | 16 | -1449716741
634 | M | 61140994 | žaluzie vnitřní lamelová manuálně ovládaná střešních oken rozměru do 114x118cm | kus | 1 | 2740 | 2740 | CS ÚRS 2020 01 |  | základní |  | 0 | 0.00135 | 0.00135 | 0 | 0 | 32 | M | 2 | ROZPOCET | 2740 | 0 | 0 | 0 | 0 | 1 | 2740 | 16 | -354558420
635 | K | 998786101 | Přesun hmot pro čalounické úpravy stanovený z hmotnosti přesunovaného materiálu vodorovná dopravní vzdálenost do 50 m v objektech výšky (hloubky) do 6 m | t | 0.001 | 683 | 0.68 | CS ÚRS 2020 01 |  | základní |  | 0 | 0 | 0 | 0 | 0 | 16 | K | 2 | ROZPOCET | 0.68 | 0 | 0 | 0 | 0 | 1 | 0.68 | 16 | -1816993978
636 | K | 998786102 | Přesun hmot pro čalounické úpravy stanovený z hmotnosti přesunovaného materiálu vodorovná dopravní vzdálenost do 50 m v objektech výšky (hloubky) přes 6 do 12 m | t | 0.001 | 915 | 0.92 | CS ÚRS 2020 01 |  | základní |  | 0 | 0 | 0 | 0 | 0 | 16 | K | 2 | ROZPOCET | 0.92 | 0 | 0 | 0 | 0 | 1 | 0.92 | 16 | 211646038
| D | 787 | Dokončovací práce - zasklívání |  |  |  | 8306.16 |  |  |  |  | 0 |  | 0.14824 |  | 0 | 2 | D | 1 | ROZPOCET | [6 empty] | 8306.16
637 | K | 787616341 | Zasklívání oken a dveří deskami plochými plnými sklem plochým izolačním dvojsklem s podtmelením na lišty, s oboustranným uzavřením drážky trvale pružným tmelem, plochy přes 1 do 2 m2, tl. 2 x 4 mm | m2 | 6.8 | 1190 | 8092 | CS ÚRS 2020 01 |  | základní |  | 0 | 0.0218 | 0.14824 | 0 | 0 | 16 | K | 2 | ROZPOCET | 8092 | 0 | 0 | 0 | 0 | 1 | 8092 | 16 | -1618406350
638 | K | 998787101 | Přesun hmot pro zasklívání stanovený z hmotnosti přesunovaného materiálu vodorovná dopravní vzdálenost do 50 m v objektech výšky do 6 m | t | 0.148 | 675 | 99.9 | CS ÚRS 2020 01 |  | základní |  | 0 | 0 | 0 | 0 | 0 | 16 | K | 2 | ROZPOCET | 99.9 | 0 | 0 | 0 | 0 | 1 | 99.9 | 16 | 399452417
639 | K | 998787102 | Přesun hmot pro zasklívání stanovený z hmotnosti přesunovaného materiálu vodorovná dopravní vzdálenost do 50 m v objektech výšky přes 6 do 12 m | t | 0.148 | 772 | 114.26 | CS ÚRS 2020 01 |  | základní |  | 0 | 0 | 0 | 0 | 0 | 16 | K | 2 | ROZPOCET | 114.26 | 0 | 0 | 0 | 0 | 1 | 114.26 | 16 | 1724808566
| D | 789 | Povrchové úpravy ocelových konstrukcí a technologických zařízení |  |  |  | 4145.6 |  |  |  |  | 0 |  | 0.12957 |  | 0 | 2 | D | 1 | ROZPOCET | [6 empty] | 4145.6
640 | K | 789421532 | Žárové stříkání ocelových konstrukcí slitinou zinacor ZnAl, tloušťky 100 μm, třídy II | m2 | 36.6 | 76 | 2781.6 | CS ÚRS 2020 01 |  | základní |  | 0 | 0.00238 | 0.087108 | 0 | 0 | 16 | K | 2 | ROZPOCET | 2781.6 | 0 | 0 | 0 | 0 | 1 | 2781.6 | 16 | -1876159831
641 | K | 789421533 | Žárové stříkání ocelových konstrukcí slitinou zinacor ZnAl, tloušťky 100 μm, třídy III | m2 | 22 | 62 | 1364 | CS ÚRS 2020 01 |  | základní |  | 0 | 0.00193 | 0.04246 | 0 | 0 | 16 | K | 2 | ROZPOCET | 1364 | 0 | 0 | 0 | 0 | 1 | 1364 | 16 | -1776678204
| D | M | Práce a dodávky M |  |  |  | 25426.7 |  |  |  |  | 0 |  | 0 |  | 0 | 3 | D | 0 | ROZPOCET | [6 empty] | 25426.7
| D | 58-M | Revize vyhrazených technických zařízení |  |  |  | 25426.7 |  |  |  |  | 0 |  | 0 |  | 0 | 3 | D | 1 | ROZPOCET | [6 empty] | 25426.7
642 | K | 580101001 | Rozvodná zařízení kontrola stavu přípojkové skříně do 63 A | kus | 2 | 18.3 | 36.6 | CS ÚRS 2020 01 |  | základní |  | 0 | 0 | 0 | 0 | 0 | 64 | K | 2 | ROZPOCET | 36.6 | 0 | 0 | 0 | 0 | 1 | 36.6 | 64 | -375133404
643 | K | 580101002 | Rozvodná zařízení kontrola stavu rozvaděče rámového, panelového, skříňového nebo pultového do 10 přístrojů | pole | 7 | 22.8 | 159.6 | CS ÚRS 2020 01 |  | základní |  | 0 | 0 | 0 | 0 | 0 | 64 | K | 2 | ROZPOCET | 159.6 | 0 | 0 | 0 | 0 | 1 | 159.6 | 64 | 1502350397
644 | K | 580101003 | Rozvodná zařízení kontrola stavu rozvaděče rámového, panelového, skříňového nebo pultového přes 10 do 30 přístrojů | pole | 5 | 36.5 | 182.5 | CS ÚRS 2020 01 |  | základní |  | 0 | 0 | 0 | 0 | 0 | 64 | K | 2 | ROZPOCET | 182.5 | 0 | 0 | 0 | 0 | 1 | 182.5 | 64 | -1059652936
645 | K | 580101005 | Rozvodná zařízení kontrola stavu rozvodu přípojnicového systému nebo rozvaděče zapouzdřeného | kus | 48 | 36.5 | 1752 | CS ÚRS 2020 01 |  | základní |  | 0 | 0 | 0 | 0 | 0 | 64 | K | 2 | ROZPOCET | 1752 | 0 | 0 | 0 | 0 | 1 | 1752 | 64 | 674059569
646 | K | 580103001 | Elektrická instalace kontrola stavu elektrického okruhu včetně instalačních, ovládacích a jistících prvků bez připojených spotřebičů v prostoru bezpečném do 5 vývodů | okruh | 73 | 8.2 | 598.6 | CS ÚRS 2020 01 |  | základní |  | 0 | 0 | 0 | 0 | 0 | 64 | K | 2 | ROZPOCET | 598.6 | 0 | 0 | 0 | 0 | 1 | 598.6 | 64 | -638141661
647 | K | 580104001 | Elektrické spotřebiče dle ČSN 33 1500 kontrola stavu světelného spotřebiče pevně připojeného žárovkového, zářivkového nebo výbojkového v prostoru bezpečném | kus | 178 | 7.5 | 1335 | CS ÚRS 2020 01 |  | základní |  | 0 | 0 | 0 | 0 | 0 | 64 | K | 2 | ROZPOCET | 1335 | 0 | 0 | 0 | 0 | 1 | 1335 | 64 | 1289021829
648 | K | 580104010 | Elektrické spotřebiče dle ČSN 33 1500 kontrola stavu tepelného spotřebiče přímotopného pevně připojeného o výkonu do 10 kW v prostoru bezpečném | kus | 4 | 102 | 408 | CS ÚRS 2020 01 |  | základní |  | 0 | 0 | 0 | 0 | 0 | 64 | K | 2 | ROZPOCET | 408 | 0 | 0 | 0 | 0 | 1 | 408 | 64 | -276177096
649 | K | 580104030 | Elektrické spotřebiče dle ČSN 33 1500 kontrola stavu indukčního motoru pevně připojeného o výkonu do 5 kW v prostoru bezpečném | kus | 11 | 15 | 165 | CS ÚRS 2020 01 |  | základní |  | 0 | 0 | 0 | 0 | 0 | 64 | K | 2 | ROZPOCET | 165 | 0 | 0 | 0 | 0 | 1 | 165 | 64 | 1514395449
650 | K | 580105001 | Hromosvody kontrola stavu ochrany před úderem blesku tyčového hromosvodu běžného objektu | svod | 4 | 32 | 128 | CS ÚRS 2020 01 |  | základní |  | 0 | 0 | 0 | 0 | 0 | 64 | K | 2 | ROZPOCET | 128 | 0 | 0 | 0 | 0 | 1 | 128 | 64 | 1736500115
651 | K | 580106001 | Měření při revizích izolačních odporů na přívodu do přípojkové skříně, rozvaděče nebo rozvodnice | měření | 24 | 35.5 | 852 | CS ÚRS 2020 01 |  | základní |  | 0 | 0 | 0 | 0 | 0 | 64 | K | 2 | ROZPOCET | 852 | 0 | 0 | 0 | 0 | 1 | 852 | 64 | 1967516906
652 | K | 580106002 | Měření při revizích izolačních odporů okruhu celého rozvaděče nebo rozvodnice | měření | 24 | 25.7 | 616.8 | CS ÚRS 2020 01 |  | základní |  | 0 | 0 | 0 | 0 | 0 | 64 | K | 2 | ROZPOCET | 616.8 | 0 | 0 | 0 | 0 | 1 | 616.8 | 64 | -181040468
653 | K | 580106004 | Měření při revizích izolačních odporů jednofázového nebo třífázového okruhu rozvaděče nebo rozvodnice do 5 vývodů | měření | 88 | 10.3 | 906.4 | CS ÚRS 2020 01 |  | základní |  | 0 | 0 | 0 | 0 | 0 | 64 | K | 2 | ROZPOCET | 906.4 | 0 | 0 | 0 | 0 | 1 | 906.4 | 64 | -1531870785
654 | K | 580106009 | Měření při revizích impedance ochranné smyčky na rozvodném zařízení, spotřebičích nebo přístrojích | měření | 198 | 11 | 2178 | CS ÚRS 2020 01 |  | základní |  | 0 | 0 | 0 | 0 | 0 | 64 | K | 2 | ROZPOCET | 2178 | 0 | 0 | 0 | 0 | 1 | 2178 | 64 | -844842820
655 | K | 580106011 | Měření při revizích zemního přechodového odporu celkového nebo ochranného vodiče | měření | 8 | 35 | 280 | CS ÚRS 2020 01 |  | základní |  | 0 | 0 | 0 | 0 | 0 | 64 | K | 2 | ROZPOCET | 280 | 0 | 0 | 0 | 0 | 1 | 280 | 64 | 56995572
656 | K | 580106012 | Měření při revizích přechodového odporu ochranného spojení nebo pospojování | měření | 114 | 5.8 | 661.2 | CS ÚRS 2020 01 |  | základní |  | 0 | 0 | 0 | 0 | 0 | 64 | K | 2 | ROZPOCET | 661.2 | 0 | 0 | 0 | 0 | 1 | 661.2 | 64 | 1245783642
657 | K | 580106013 | Měření při revizích měření, zkoušení a prověření ochrany chráničem napěťovým nebo proudovým | měření | 45 | 7.1 | 319.5 | CS ÚRS 2020 01 |  | základní |  | 0 | 0 | 0 | 0 | 0 | 64 | K | 2 | ROZPOCET | 319.5 | 0 | 0 | 0 | 0 | 1 | 319.5 | 64 | -1765996178
658 | K | 580106016 | Měření při revizích měření základních elektrických veličin (U, I, P, A, cos) | měření | 264 | 5.2 | 1372.8 | CS ÚRS 2020 01 |  | základní |  | 0 | 0 | 0 | 0 | 0 | 64 | K | 2 | ROZPOCET | 1372.8 | 0 | 0 | 0 | 0 | 1 | 1372.8 | 64 | -1418506019
659 | K | 580106022 | Měření při revizích měření unikajícího proudu | měření | 8 | 45.7 | 365.6 | CS ÚRS 2020 01 |  | základní |  | 0 | 0 | 0 | 0 | 0 | 64 | K | 2 | ROZPOCET | 365.6 | 0 | 0 | 0 | 0 | 1 | 365.6 | 64 | -555376242
660 | K | 580107001 | Pomocné práce při revizích vypnutí vedení, přezkoušení vypnutého stavu, označení tabulkou a opětné zapnutí | kus | 50 | 6.6 | 330 | CS ÚRS 2020 01 |  | základní |  | 0 | 0 | 0 | 0 | 0 | 64 | K | 2 | ROZPOCET | 330 | 0 | 0 | 0 | 0 | 1 | 330 | 64 | 1569099735
661 | K | 580107004 | Pomocné práce při revizích demontáž a opětná montáž krytu rozvaděče nebo rozvodnice | kus | 8 | 8.9 | 71.2 | CS ÚRS 2020 01 |  | základní |  | 0 | 0 | 0 | 0 | 0 | 64 | K | 2 | ROZPOCET | 71.2 | 0 | 0 | 0 | 0 | 1 | 71.2 | 64 | -1366191061
662 | K | 580107008 | Pomocné práce při revizích demontáž a opětná montáž krytu krytu elektrického přístroje, spotřebiče nebo instalační krabice | kus | 98 | 4.5 | 441 | CS ÚRS 2020 01 |  | základní |  | 0 | 0 | 0 | 0 | 0 | 64 | K | 2 | ROZPOCET | 441 | 0 | 0 | 0 | 0 | 1 | 441 | 64 | -1789333684
663 | K | 580506004 | Domovní plynovody vyhledání rozvodu plynu bez dokumentace plynovodu délky do 20 m | úsek | 38 | 19.8 | 752.4 | CS ÚRS 2020 01 |  | základní |  | 0 | 0 | 0 | 0 | 0 | 64 | K | 2 | ROZPOCET | 752.4 | 0 | 0 | 0 | 0 | 1 | 752.4 | 64 | -1728498531
664 | K | 580506005 | Domovní plynovody vyhledání rozvodu plynu bez dokumentace plynovodu délky přes 20 do 50 m | úsek | 1 | 25.9 | 25.9 | CS ÚRS 2020 01 |  | základní |  | 0 | 0 | 0 | 0 | 0 | 64 | K | 2 | ROZPOCET | 25.9 | 0 | 0 | 0 | 0 | 1 | 25.9 | 64 | 1160624785
665 | K | 580506006 | Domovní plynovody vyhledání rozvodu plynu bez dokumentace plynovodu délky za každých dalších i započatých 20 m přes 50 m | úsek | 1 | 13.2 | 13.2 | CS ÚRS 2020 01 |  | základní |  | 0 | 0 | 0 | 0 | 0 | 64 | K | 2 | ROZPOCET | 13.2 | 0 | 0 | 0 | 0 | 1 | 13.2 | 64 | 1394654632
666 | K | 580506007 | Domovní plynovody kontrola stavu domácího plynovodu, délky do 20 m | úsek | 1 | 16.2 | 16.2 | CS ÚRS 2020 01 |  | základní |  | 0 | 0 | 0 | 0 | 0 | 64 | K | 2 | ROZPOCET | 16.2 | 0 | 0 | 0 | 0 | 1 | 16.2 | 64 | 1180276179
667 | K | 580506008 | Domovní plynovody kontrola stavu domácího plynovodu, délky přes 20 do 50 m | úsek | 1 | 21.3 | 21.3 | CS ÚRS 2020 01 |  | základní |  | 0 | 0 | 0 | 0 | 0 | 64 | K | 2 | ROZPOCET | 21.3 | 0 | 0 | 0 | 0 | 1 | 21.3 | 64 | 1174551082
668 | K | 580506009 | Domovní plynovody kontrola stavu domácího plynovodu, délky za každých dalších i započatých 20 m přes 50 m | úsek | 1 | 10.7 | 10.7 | CS ÚRS 2020 01 |  | základní |  | 0 | 0 | 0 | 0 | 0 | 64 | K | 2 | ROZPOCET | 10.7 | 0 | 0 | 0 | 0 | 1 | 10.7 | 64 | 576378534
669 | K | 580506010 | Domovní plynovody kontrola umístění a funkce hlavního uzávěru kuželového nebo kulového | kus | 5 | 66 | 330 | CS ÚRS 2020 01 |  | základní |  | 0 | 0 | 0 | 0 | 0 | 64 | K | 2 | ROZPOCET | 330 | 0 | 0 | 0 | 0 | 1 | 330 | 64 | 878909201
670 | K | 580506015 | Domovní plynovody kontrola umístění, funkce a těsnosti plynoměru do 10 m3/h | kus | 38 | 33 | 1254 | CS ÚRS 2020 01 |  | základní |  | 0 | 0 | 0 | 0 | 0 | 64 | K | 2 | ROZPOCET | 1254 | 0 | 0 | 0 | 0 | 1 | 1254 | 64 | -1651012666
671 | K | 580506020 | Domovní plynovody kontrola těsnosti spoje detekčním přístrojem | kus | 1372 | 3 | 4116 | CS ÚRS 2020 01 |  | základní |  | 0 | 0 | 0 | 0 | 0 | 64 | K | 2 | ROZPOCET | 4116 | 0 | 0 | 0 | 0 | 1 | 4116 | 64 | -146913380
672 | K | 580507002 | Lokální spotřebiče plynové vařiče a sporáky - kategorie A kontrola správného hoření hořáku a stability plamene vařidlového hořáku | kus | 152 | 12.7 | 1930.4 | CS ÚRS 2020 01 |  | základní |  | 0 | 0 | 0 | 0 | 0 | 64 | K | 2 | ROZPOCET | 1930.4 | 0 | 0 | 0 | 0 | 1 | 1930.4 | 64 | 2057575101
673 | K | 580507003 | Lokální spotřebiče plynové vařiče a sporáky - kategorie A kontrola správného hoření hořáku a stability plamene plynové trouby | kus | 25 | 39 | 975 | CS ÚRS 2020 01 |  | základní |  | 0 | 0 | 0 | 0 | 0 | 64 | K | 2 | ROZPOCET | 975 | 0 | 0 | 0 | 0 | 1 | 975 | 64 | -304497328
674 | K | 580507005 | Lokální spotřebiče plynové vařiče a sporáky - kategorie A kontrola funkce regulačního prvku | kus | 165 | 5.1 | 841.5 | CS ÚRS 2020 01 |  | základní |  | 0 | 0 | 0 | 0 | 0 | 64 | K | 2 | ROZPOCET | 841.5 | 0 | 0 | 0 | 0 | 1 | 841.5 | 64 | -84638109
675 | K | 580507008 | Lokální spotřebiče plynové vařiče a sporáky - kategorie A kontrola technického stavu spotřebiče | kus | 35 | 10.6 | 371 | CS ÚRS 2020 01 |  | základní |  | 0 | 0 | 0 | 0 | 0 | 64 | K | 2 | ROZPOCET | 371 | 0 | 0 | 0 | 0 | 1 | 371 | 64 | 645103443
676 | K | 580507015 | Lokální spotřebiče průtokové a zásobníkové ohřívače vody bez omezení objemu zásobníku - kategorie A kontrola provozního termostatu | kus | 7 | 25.4 | 177.8 | CS ÚRS 2020 01 |  | základní |  | 0 | 0 | 0 | 0 | 0 | 64 | K | 2 | ROZPOCET | 177.8 | 0 | 0 | 0 | 0 | 1 | 177.8 | 64 | 941915004
677 | K | 580507016 | Lokální spotřebiče průtokové a zásobníkové ohřívače vody bez omezení objemu zásobníku - kategorie A kontrola havarijního termostatu | kus | 7 | 25.4 | 177.8 | CS ÚRS 2020 01 |  | základní |  | 0 | 0 | 0 | 0 | 0 | 64 | K | 2 | ROZPOCET | 177.8 | 0 | 0 | 0 | 0 | 1 | 177.8 | 64 | -183308634
678 | K | 580507017 | Lokální spotřebiče průtokové a zásobníkové ohřívače vody bez omezení objemu zásobníku - kategorie A kontrola napojení přívodu studené vody na ohřívač | kus | 8 | 35.5 | 284 | CS ÚRS 2020 01 |  | základní |  | 0 | 0 | 0 | 0 | 0 | 64 | K | 2 | ROZPOCET | 284 | 0 | 0 | 0 | 0 | 1 | 284 | 64 | 1432996673
679 | K | 580507018 | Lokální spotřebiče průtokové a zásobníkové ohřívače vody bez omezení objemu zásobníku - kategorie A kontrola technického stavu spotřebiče | kus | 8 | 45.7 | 365.6 | CS ÚRS 2020 01 |  | základní |  | 0 | 0 | 0 | 0 | 0 | 64 | K | 2 | ROZPOCET | 365.6 | 0 | 0 | 0 | 0 | 1 | 365.6 | 64 | 563656375
680 | K | 580507024 | Lokální spotřebiče plynová topidla napojená na komínové těleso a uzavřené spotřebiče kontrola odtahu uzavřeného topidla | kus | 7 | 86.3 | 604.1 | CS ÚRS 2020 01 |  | základní |  | 0 | 0 | 0 | 0 | 0 | 64 | K | 2 | ROZPOCET | 604.1 | 0 | 0 | 0 | 0 | 1 | 604.1 | 64 | 641286472
| D | HZS | Hodinové zúčtovací sazby |  |  |  | 1250135 |  |  |  |  | 0 |  | 0 |  | 0 | 4 | D | 0 | ROZPOCET | [6 empty] | 1250135
681 | K | HZS1212 | Hodinové zúčtovací sazby profesí HSV zemní a pomocné práce kopáč | hod | 560 | 88 | 49280 | CS ÚRS 2020 01 |  | základní |  | 0 | 0 | 0 | 0 | 0 | 512 | K | 1 | ROZPOCET | 49280 | 0 | 0 | 0 | 0 | 1 | 49280 | 512 | -1201761229
682 | K | HZS1291 | Hodinové zúčtovací sazby profesí HSV zemní a pomocné práce pomocný stavební dělník | hod | 17 | 200 | 3400 | CS ÚRS 2020 01 |  | základní |  | 0 | 0 | 0 | 0 | 0 | 512 | K | 1 | ROZPOCET | 3400 | 0 | 0 | 0 | 0 | 1 | 3400 | 512 | 933364628
683 | K | HZS1301 | Hodinové zúčtovací sazby profesí HSV provádění konstrukcí zedník | hod | 248 | 220 | 54560 | CS ÚRS 2020 01 |  | základní |  | 0 | 0 | 0 | 0 | 0 | 512 | K | 1 | ROZPOCET | 54560 | 0 | 0 | 0 | 0 | 1 | 54560 | 512 | 1777406844
684 | K | HZS2111 | Hodinové zúčtovací sazby profesí PSV provádění stavebních konstrukcí tesař | hod | 260 | 150 | 39000 | CS ÚRS 2020 01 |  | základní |  | 0 | 0 | 0 | 0 | 0 | 512 | K | 1 | ROZPOCET | 39000 | 0 | 0 | 0 | 0 | 1 | 39000 | 512 | -1011265198
685 | K | HZS2121 | Hodinové zúčtovací sazby profesí PSV provádění stavebních konstrukcí truhlář | hod | 227 | 150 | 34050 | CS ÚRS 2020 01 |  | základní |  | 0 | 0 | 0 | 0 | 0 | 512 | K | 1 | ROZPOCET | 34050 | 0 | 0 | 0 | 0 | 1 | 34050 | 512 | 21759002
686 | K | HZS2131 | Hodinové zúčtovací sazby profesí PSV provádění stavebních konstrukcí zámečník | hod | 1141 | 150 | 171150 | CS ÚRS 2020 01 |  | základní |  | 0 | 0 | 0 | 0 | 0 | 512 | K | 1 | ROZPOCET | 171150 | 0 | 0 | 0 | 0 | 1 | 171150 | 512 | 1950869069
687 | K | HZS2151 | Hodinové zúčtovací sazby profesí PSV provádění stavebních konstrukcí klempíř | hod | 85 | 150 | 12750 | CS ÚRS 2020 01 |  | základní |  | 0 | 0 | 0 | 0 | 0 | 512 | K | 1 | ROZPOCET | 12750 | 0 | 0 | 0 | 0 | 1 | 12750 | 512 | 2000417703
688 | K | HZS2161 | Hodinové zúčtovací sazby profesí PSV provádění stavebních konstrukcí izolatér | hod | 216 | 100 | 21600 | CS ÚRS 2020 01 |  | základní |  | 0 | 0 | 0 | 0 | 0 | 512 | K | 1 | ROZPOCET | 21600 | 0 | 0 | 0 | 0 | 1 | 21600 | 512 | 468395037
689 | K | HZS2171 | Hodinové zúčtovací sazby profesí PSV provádění stavebních konstrukcí sádrokartonář | hod | 244 | 150 | 36600 | CS ÚRS 2020 01 |  | základní |  | 0 | 0 | 0 | 0 | 0 | 512 | K | 1 | ROZPOCET | 36600 | 0 | 0 | 0 | 0 | 1 | 36600 | 512 | -1468402391
690 | K | HZS2211 | Hodinové zúčtovací sazby profesí PSV provádění stavebních instalací instalatér/topenář | hod | 1931 | 220 | 424820 | CS ÚRS 2020 01 |  | základní |  | 0 | 0 | 0 | 0 | 0 | 512 | K | 1 | ROZPOCET | 424820 | 0 | 0 | 0 | 0 | 1 | 424820 | 512 | -367437696
691 | K | HZS2311 | Hodinové zúčtovací sazby profesí PSV úpravy povrchů a podlahy malíř, natěrač, lakýrník | hod | 216 | 90 | 19440 | CS ÚRS 2020 01 |  | základní |  | 0 | 0 | 0 | 0 | 0 | 512 | K | 1 | ROZPOCET | 19440 | 0 | 0 | 0 | 0 | 1 | 19440 | 512 | 1872442408
692 | K | HZS2331 | Hodinové zúčtovací sazby profesí PSV úpravy povrchů a podlahy podlahář | hod | 221 | 125 | 27625 | CS ÚRS 2020 01 |  | základní |  | 0 | 0 | 0 | 0 | 0 | 512 | K | 1 | ROZPOCET | 27625 | 0 | 0 | 0 | 0 | 1 | 27625 | 512 | -1442469158
693 | K | HZS3241 | Hodinové zúčtovací sazby montáží technologických zařízení na stavebních objektech montér výtahář | hod | 468 | 95 | 44460 | CS ÚRS 2020 01 |  | základní |  | 0 | 0 | 0 | 0 | 0 | 512 | K | 1 | ROZPOCET | 44460 | 0 | 0 | 0 | 0 | 1 | 44460 | 512 | 1771473920
694 | K | HZS2221 | Hodinové zúčtovací sazby profesí PSV provádění stavebních instalací elektrikář | hod | 1172 | 200 | 234400 | CS ÚRS 2020 01 |  | základní |  | 0 | 0 | 0 | 0 | 0 | 512 | K | 1 | ROZPOCET | 234400 | 0 | 0 | 0 | 0 | 1 | 234400 | 512 | -376691470
695 | K | HZS4211 | Hodinové zúčtovací sazby ostatních profesí revizní a kontrolní činnost revizní technik | hod | 120 | 125 | 15000 | CS ÚRS 2020 01 |  | základní |  | 0 | 0 | 0 | 0 | 0 | 512 | K | 1 | ROZPOCET | 15000 | 0 | 0 | 0 | 0 | 1 | 15000 | 512 | -198897767
696 | K | HZS4221 | Hodinové zúčtovací sazby ostatních profesí revizní a kontrolní činnost geodet | hod | 206 | 125 | 25750 | CS ÚRS 2020 01 |  | základní |  | 0 | 0 | 0 | 0 | 0 | 512 | K | 1 | ROZPOCET | 25750 | 0 | 0 | 0 | 0 | 1 | 25750 | 512 | -831029813
697 | K | HZS4231 | Hodinové zúčtovací sazby ostatních profesí revizní a kontrolní činnost technik | hod | 86 | 125 | 10750 | CS ÚRS 2020 01 |  | základní |  | 0 | 0 | 0 | 0 | 0 | 512 | K | 1 | ROZPOCET | 10750 | 0 | 0 | 0 | 0 | 1 | 10750 | 512 | -1068357793
698 | K | HZS4232 | Hodinové zúčtovací sazby ostatních profesí revizní a kontrolní činnost technik odborný | hod | 204 | 125 | 25500 | CS ÚRS 2020 01 |  | základní |  | 0 | 0 | 0 | 0 | 0 | 512 | K | 1 | ROZPOCET | 25500 | 0 | 0 | 0 | 0 | 1 | 25500 | 512 | -482476782
| D | OST | Ostatní |  |  |  | 262340 |  |  |  |  | 0 |  | 0.05026 |  | 0 | 4 | D | 0 | ROZPOCET | [6 empty] | 262340
699 | K | Kalkulace OST-001 | Výměna elektrického sporáku (demontáž vč.likvidace+montáž a dodávka nového sporáku ve standardním provedení) | kus | 27 | 7490 | 202230 |  |  | základní |  | 0 | 0 | 0 | 0 | 0 | 512 | K | 1 | ROZPOCET | 202230 | 0 | 0 | 0 | 0 | 1 | 202230 | 512 | -1274858908
700 | K | Kalkulace OST-002 | Provedení desinsekce/desinfekce/deratizace bytové jednotky velikosti do 100m2 | kus | 58 | 99 | 5742 |  |  | základní |  | 0 | 0 | 0 | 0 | 0 | 512 | K | 1 | ROZPOCET | 5742 | 0 | 0 | 0 | 0 | 1 | 5742 | 512 | 1624693472
701 | K | Kalkulace OST-003 | Likvidace odpadní vody a kalů sacím vozem vč.likvidace na ČOV | t | 41 | 150 | 6150 |  |  | základní |  | 0 | 0 | 0 | 0 | 0 | 512 | K | 1 | ROZPOCET | 6150 | 0 | 0 | 0 | 0 | 1 | 6150 | 512 | -672379303
702 | K | Kalkulace OST-004 | Dodávka a montáž plynového topidla typu GAMAT o výkonu 4,6kW s odtahem spalin přes zeď vč.systémového příslušenství a demontáž starého topidla | t | 24 | 150 | 3600 |  |  | základní |  | 0 | 0 | 0 | 0 | 0 | 512 | K | 1 | ROZPOCET | 3600 | 0 | 0 | 0 | 0 | 1 | 3600 | 512 | -1559339638
703 | M | 54964150 | vložka zámková cylindrická oboustranná+4 klíče | kus | 7 | 290 | 2030 | CS ÚRS 2020 01 |  | základní |  | 0 | 0.00015 | 0.00105 | 0 | 0 | 512 | M | 1 | ROZPOCET | 2030 | 0 | 0 | 0 | 0 | 1 | 2030 | 512 | -1951124644
704 | M | 1252481 | sporáková kombinace 16A 3P 400V /503U/ J | kus | 5 | 230 | 1150 |  |  | základní |  | 0 | 9e-05 | 0.00045 | 0 | 0 | 512 | M | 1 | ROZPOCET | 1150 | 0 | 0 | 0 | 0 | 1 | 1150 | 512 | -1381965131
705 | M | 34821275 | svítidlo bytové žárovkové IP42, max. 60W E27 | kus | 4 | 321 | 1284 | CS ÚRS 2020 01 |  | základní |  | 0 | 0.0008 | 0.0032 | 0 | 0 | 512 | M | 1 | ROZPOCET | 1284 | 0 | 0 | 0 | 0 | 1 | 1284 | 512 | 420919934
706 | M | 1161947 | nouzové svítidlo 9W/3H 2G7 | kus | 6 | 344 | 2064 |  |  | základní |  | 0 | 0.00076 | 0.00456 | 0 | 0 | 512 | M | 1 | ROZPOCET | 2064 | 0 | 0 | 0 | 0 | 1 | 2064 | 512 | -2128654333
707 | M | 1212459 | vařič elektrický 2-plotýnkový bez víka | kus | 2 | 1490 | 2980 |  |  | základní |  | 0 | 0 | 0 | 0 | 0 | 512 | M | 1 | ROZPOCET | 2980 | 0 | 0 | 0 | 0 | 1 | 2980 | 512 | -913599382
708 | M | 1237672 | audiotelefon SPRINT L2 BEZ 344242 | kus | 92 | 155 | 14260 |  |  | základní |  | 0 | 0.00029 | 0.02668 | 0 | 0 | 32 | M | 1 | ROZPOCET | 14260 | 0 | 0 | 0 | 0 | 1 | 14260 | 16 | -1447272180
709 | M | 55190001 | flexi hadice ohebná sanitární D 9x13mm FF 3/8" 500mm | m | 46 | 47 | 2162 | CS ÚRS 2020 01 |  | základní |  | 0 | 0.0002 | 0.0092 | 0 | 0 | 512 | M | 1 | ROZPOCET | 2162 | 0 | 0 | 0 | 0 | 1 | 2162 | 512 | 1409664204
710 | M | 55167394 | sedátko klozetové duroplastové bílé antibakteriální | kus | 4 | 122 | 488 | CS ÚRS 2020 01 |  | základní |  | 0 | 0.00128 | 0.00512 | 0 | 0 | 512 | M | 1 | ROZPOCET | 488 | 0 | 0 | 0 | 0 | 1 | 488 | 512 | -318568689
711 | M | Mat/OST-001 | nerezové okénko kolumbária uzamykatelné rozměru 370/370mm vč.kotevních prvků | kus | 650 | 28 | 18200 |  |  | základní |  | 0 | 0 | 0 | 0 | 0 | 512 | M | 1 | ROZPOCET | 18200 | 0 | 0 | 0 | 0 | 1 | 18200 | 512 | -2066837408
| D | VRN | Vedlejší rozpočtové náklady |  |  |  | 331760 |  |  |  |  | 0 |  | 0 |  | 0 | 5 | D | 0 | ROZPOCET | [6 empty] | 331760
712 | K | 030001000 | Základní rozdělení průvodních činností a nákladů zařízení staveniště | % | 4 | 33176 | 132704 | CS ÚRS 2018 02 |  | základní |  | 0 | 0 | 0 | 0 | 0 | 1024 | K | 1 | ROZPOCET | 132704 | 0 | 0 | 0 | 0 | 1 | 132704 | 1024 | -138011381
713 | K | 061002000 | Hlavní tituly průvodních činností a nákladů územní vlivy vliv klimatických podmínek | % | 1 | 0 | 0 | CS ÚRS 2018 02 |  | základní |  | 0 | 0 | 0 | 0 | 0 | 1024 | K | 1 | ROZPOCET | 0 | 0 | 0 | 0 | 0 | 1 | 0 | 1024 | -1495667384
714 | K | 062002000 | Hlavní tituly průvodních činností a nákladů územní vlivy ztížené dopravní podmínky | % | 2 | 33176 | 66352 | CS ÚRS 2018 02 |  | základní |  | 0 | 0 | 0 | 0 | 0 | 1024 | K | 1 | ROZPOCET | 66352 | 0 | 0 | 0 | 0 | 1 | 66352 | 1024 | 2108664943
715 | K | 063103000 | Územní vlivy práce na těžce přístupných místech práce v podzemí | % | 5 | 0 | 0 | CS ÚRS 2018 02 |  | základní |  | 0 | 0 | 0 | 0 | 0 | 1024 | K | 1 | ROZPOCET | 0 | 0 | 0 | 0 | 0 | 1 | 0 | 1024 | 1511115934
716 | K | 063303000 | Územní vlivy práce na těžce přístupných místech potápěčské práce práce ve výškách, v hloubkách | % | 10 | 0 | 0 | CS ÚRS 2018 02 |  | základní |  | 0 | 0 | 0 | 0 | 0 | 1024 | K | 1 | ROZPOCET | 0 | 0 | 0 | 0 | 0 | 1 | 0 | 1024 | 228920651
717 | K | 063403000 | Územní vlivy práce na těžce přístupných místech potápěčské práce práce bez pevné pracovní podlahy | % | 5 | 0 | 0 | CS ÚRS 2018 02 |  | základní |  | 0 | 0 | 0 | 0 | 0 | 1024 | K | 1 | ROZPOCET | 0 | 0 | 0 | 0 | 0 | 1 | 0 | 1024 | -263928918
718 | K | 063503000 | Územní vlivy práce na těžce přístupných místech potápěčské práce práce ve stísněném prostoru | % | 3 | 0 | 0 | CS ÚRS 2018 02 |  | základní |  | 0 | 0 | 0 | 0 | 0 | 1024 | K | 1 | ROZPOCET | 0 | 0 | 0 | 0 | 0 | 1 | 0 | 1024 | -1145142779
719 | K | 064103000 | Územní vlivy práce na těžce přístupných místech práce ve zdraví škodlivém prostředí práce ve škodlivém prostředí | % | 5 | 0 | 0 | CS ÚRS 2018 02 |  | základní |  | 0 | 0 | 0 | 0 | 0 | 1024 | K | 1 | ROZPOCET | 0 | 0 | 0 | 0 | 0 | 1 | 0 | 1024 | -1473307540
720 | K | 064203000 | Územní vlivy práce na těžce přístupných místech práce ve zdraví škodlivém prostředí práce se škodlivými materiály | % | 5 | 0 | 0 | CS ÚRS 2018 02 |  | základní |  | 0 | 0 | 0 | 0 | 0 | 1024 | K | 1 | ROZPOCET | 0 | 0 | 0 | 0 | 0 | 1 | 0 | 1024 | -1894362710
721 | K | 065002000 | Hlavní tituly průvodních činností a nákladů územní vlivy mimostaveništní doprava materiálů a výrobků | % | 1.5 | 33176 | 49764 | CS ÚRS 2018 02 |  | základní |  | 0 | 0 | 0 | 0 | 0 | 1024 | K | 1 | ROZPOCET | 49764 | 0 | 0 | 0 | 0 | 1 | 49764 | 1024 | 475481102
722 | K | 071103000 | Provozní vlivy provoz investora, třetích osob provoz investora | % | 1.5 | 33176 | 49764 | CS ÚRS 2018 02 |  | základní |  | 0 | 0 | 0 | 0 | 0 | 1024 | K | 1 | ROZPOCET | 49764 | 0 | 0 | 0 | 0 | 1 | 49764 | 1024 | -1796455291
723 | K | 071203000 | Provozní vlivy provoz investora, třetích osob provoz dalšího subjektu | % | 1 | 33176 | 33176 | CS ÚRS 2018 02 |  | základní |  | 0 | 0 | 0 | 0 | 0 | 1024 | K | 1 | ROZPOCET | 33176 | 0 | 0 | 0 | 0 | 1 | 33176 | 1024 | -253256364

## Pokyny pro vyplnění
Struktura údajů, formát souboru a metodika pro zpracování
Struktura
Soubor je složen ze záložky Rekapitulace stavby a záložek s názvem soupisu prací pro jednotlivé objekty ve formátu XLSX. Každá ze záložek přitom obsahuje
ještě samostatné sestavy vymezené orámovaním a nadpisem sestavy.
Rekapitulace stavby obsahuje sestavu Rekapitulace stavby a Rekapitulace objektů stavby a soupisů prací.
V sestavě Rekapitulace stavby jsou uvedeny informace identifikující předmět veřejné zakázky na stavební práce, KSO, CC-CZ, CZ-CPV, CZ-CPA a rekapitulaci
celkové nabídkové ceny uchazeče.
Termínem "uchazeč" (resp. zhotovitel) se myslí "účastník zadávacího řízení" ve smyslu zákona o zadávání veřejných zakázek.
V sestavě Rekapitulace objektů stavby a soupisů prací je uvedena rekapitulace stavebních objektů, inženýrských objektů, provozních souborů,
vedlejších a ostatních nákladů a ostatních nákladů s rekapitulací nabídkové ceny za jednotlivé soupisy prací. Na základě údaje Typ je možné
identifikovat, zda se jedná o objekt nebo soupis prací pro daný objekt:
|  | STA | Stavební objekt pozemní
|  | ING | Stavební objekt inženýrský
|  | PRO | Provozní soubor
|  | VON | Vedlejší a ostatní náklady
|  | OST | Ostatní
|  | Soupis | Soupis prací pro daný typ objektu
Soupis prací pro jednotlivé objekty obsahuje sestavy Krycí list soupisu prací, Rekapitulace členění soupisu prací, Soupis prací. Za soupis prací může být považován
i objekt stavby v případě, že neobsahuje podřízenou zakázku.
Krycí list soupisu obsahuje rekapitulaci informací o předmětu veřejné zakázky ze sestavy Rekapitulace stavby, informaci o zařazení objektu do KSO,
CC-CZ, CZ-CPV, CZ-CPA a rekapitulaci celkové nabídkové ceny uchazeče za aktuální soupis prací.
Rekapitulace členění soupisu prací obsahuje rekapitulaci soupisu prací ve všech úrovních členění soupisu tak, jak byla tato členění použita (např.
stavební díly, funkční díly, případně jiné členění) s rekapitulací nabídkové ceny.
Soupis prací obsahuje položky veškerých stavebních nebo montážních prací, dodávek materiálů a služeb nezbytných pro zhotovení stavebního objektu,
inženýrského objektu, provozního souboru, vedlejších a ostatních nákladů.
Pro položky soupisu prací se zobrazují následující informace:
|  | PČ |  | Pořadové číslo položky v aktuálním soupisu
|  | TYP |  | Typ položky: K - konstrukce, M - materiál, PP - plný popis, PSC - poznámka k souboru cen, P - poznámka k položce, VV - výkaz výměr
|  | Kód |  | Kód položky
|  | Popis |  | Zkrácený popis položky
|  | MJ |  | Měrná jednotka položky
|  | Množství |  | Množství v měrné jednotce
|  | J.cena |  | Jednotková cena položky. Zadaní může obsahovat namísto J.ceny sloupce J.materiál a J.montáž, jejichž součet definuje
J.cenu položky.
|  | Cena celkem |  | Celková cena položky daná jako součin množství a j.ceny
|  | Cenová soustava |  | Příslušnost položky do cenové soustavy
Ke každé položce soupisu prací se na samostatných řádcích může zobrazovat:
Plný popis položky
Poznámka k souboru cen a poznámka zadavatele
Výkaz výměr
Pokud je k řádku výkazu výměr evidovaný údaj ve sloupci Kód, jedná se o definovaný odkaz, na který se může odvolávat výkaz výměr z jiné položky.
Metodika pro zpracování
Jednotlivé sestavy jsou v souboru provázány. Editovatelné pole jsou zvýrazněny žlutým podbarvením, ostatní pole neslouží k editaci a nesmí být jakkoliv
modifikovány.
Uchazeč je pro podání nabídky povinen vyplnit žlutě podbarvená pole:
Pole Uchazeč v sestavě Rekapitulace stavby - zde uchazeč vyplní svůj název (název subjektu)
Pole IČ a DIČ v sestavě Rekapitulace stavby - zde uchazeč vyplní svoje IČ a DIČ
Datum v sestavě Rekapitulace stavby - zde uchazeč vyplní datum vytvoření nabídky
J.cena = jednotková cena v sestavě Soupis prací o maximálním počtu desetinných míst uvedených v poli
- pokud sestavy soupisů prací obsahují pole J.cena, měla by být všechna tato pole vyplněna nenulovými
Poznámka - nepovinný údaj pro položku soupisu
V případě, že sestavy soupisů prací neobsahují pole J.cena, potom ve všech soupisech prací obsahují pole:
- J.materiál - jednotková cena materiálu
- J.montáž - jednotková cena montáže
Uchazeč v tomto případě by měl vyplnit všechna pole J.materiál a pole J.montáž nenulovými kladnými číslicemi. V případech, kdy položka
neobsahuje žádný materiál je přípustné, aby pole J.materiál bylo vyplněno nulou. V případech, kdy položka neobsahuje žádnou montáž je přípustné,
aby pole J.montáž bylo vyplněno nulou. Obě pole - J.materiál, J.Montáž u jedné položky by však neměly být vyplněny nulou.
Rekapitulace stavby
Název |  |  | Povinný |  | Popis | Typ | Max. počet
atributu |  |  | (A/N) |  |  |  | znaků
Kód |  |  | A |  | Kód stavby | String | 20
Stavba |  |  | A |  | Název stavby | String | 120
Místo |  |  | N |  | Místo stavby | String | 50
Datum |  |  | A |  | Datum vykonaného exportu | Date
KSO |  |  | N |  | Klasifikace stavebního objektu | String | 15
CC-CZ |  |  | N |  | Klasifikace stavbeních děl | String | 15
CZ-CPV |  |  | N |  | Společný slovník pro veřejné zakázky | String | 20
CZ-CPA |  |  | N |  | Klasifikace produkce podle činností | String | 20
Zadavatel |  |  | N |  | Zadavatel zadaní | String | 50
IČ |  |  | N |  | IČ zadavatele zadaní | String | 20
DIČ |  |  | N |  | DIČ zadavatele zadaní | String | 20
Uchazeč |  |  | N |  | Uchazeč veřejné zakázky | String | 50
Projektant |  |  | N |  | Projektant | String | 50
Poznámka |  |  | N |  | Poznámka k zadání | String | 255
Sazba DPH |  |  | A |  | Rekapitulace sazeb DPH u položek soupisů | eGSazbaDph
Základna DPH |  |  | A |  | Základna DPH určena součtem celkové ceny z položek soupisů | Double
Hodnota DPH |  |  | A |  | Hodnota DPH | Double
Cena bez DPH |  |  | A |  | Celková cena bez DPH za celou stavbu. Sčítává se ze všech listů. | Double
Cena s DPH |  |  | A |  | Celková cena s DPH za celou stavbu | Double
Rekapitulace objektů stavby a soupisů prací
Název |  |  | Povinný |  | Popis | Typ | Max. počet
atributu |  |  | (A/N) |  |  |  | znaků
Kód |  |  | A |  | Přebírá se z Rekapitulace stavby | String | 20
Stavba |  |  | A |  | Přebírá se z Rekapitulace stavby | String | 120
Místo |  |  | N |  | Přebírá se z Rekapitulace stavby | String | 50
Datum |  |  | A |  | Přebírá se z Rekapitulace stavby | Date
Zadavatel |  |  | N |  | Přebírá se z Rekapitulace stavby | String | 50
Projektant |  |  | N |  | Přebírá se z Rekapitulace stavby | String | 50
Uchazeč |  |  | N |  | Přebírá se z Rekapitulace stavby | String | 50
Kód |  |  | A |  | Kód objektu | String | 20
Objektu, Soupis prací |  |  | A |  | Název objektu | String | 120
Cena bez DPH |  |  | A |  | Cena bez DPH za daný objekt | Double
Cena s DPH |  |  | A |  | Cena spolu s DPH za daný objekt | Double
Typ |  |  | A |  | Typ zakázky | eGTypZakazky
Krycí list soupisu
Název |  |  | Povinný |  | Popis | Typ | Max. počet
atributu |  |  | (A/N) |  |  |  | znaků
Stavba |  |  | A |  | Přebírá se z Rekapitulace stavby | String | 120
Objekt |  |  | A |  | Kód a název objektu | String | 20 + 120
Soupis |  |  | A |  | Kód a název soupisu | String | 20 + 120
KSO |  |  | N |  | Klasifikace stavebního objektu | String | 15
CC-CZ |  |  | N |  | Klasifikace stavbeních děl | String | 15
CZ-CPV |  |  | N |  | Společný slovník pro veřejné zakázky | String | 20
CZ-CPA |  |  | N |  | Klasifikace produkce podle činností | String | 20
Místo |  |  | N |  | Přebírá se z Rekapitulace stavby | String | 50
Zadavatel |  |  | N |  | Přebírá se z Rekapitulace stavby | String | 50
Uchazeč |  |  | N |  | Přebírá se z Rekapitulace stavby | String | 50
Projektant |  |  | N |  | Přebírá se z Rekapitulace stavby | String | 50
Poznámka |  |  | N |  | Poznámka k soupisu prací | String | 255
Sazba DPH |  |  | A |  | Rekapitulace sazeb DPH na položkách aktuálního soupisu | eGSazbaDph
Základna DPH |  |  | A |  | Základna DPH určena součtem celkové ceny z položek aktuálního soupisu | Double
Hodnota DPH |  |  | A |  | Hodnota DPH | Double
Cena bez DPH |  |  | A |  | Cena bez DPH za daný soupis | Double
Cena s DPH |  |  | A |  | Cena s DPH za daný soupis | Double
Rekapitulace členění soupisu prací
Název |  |  | Povinný |  | Popis | Typ | Max. počet
atributu |  |  | (A/N) |  |  |  | znaků
Stavba |  |  | A |  | Přebírá se z Rekapitulace stavby | String | 120
Objekt |  |  | A |  | Kód a název objektu, přebírá se z Krycího listu soupisu | String | 20 + 120
Soupis |  |  | A |  | Kód a název objektu, přebírá se z Krycího listu soupisu | String | 20 + 120
Místo |  |  | N |  | Přebírá se z Rekapitulace stavby | String | 50
Datum |  |  | A |  | Přebírá se z Rekapitulace stavby | Date
Zadavatel |  |  | N |  | Přebírá se z Rekapitulace stavby | String | 50
Projektant |  |  | N |  | Přebírá se z Rekapitulace stavby | String | 50
Uchazeč |  |  | N |  | Přebírá se z Rekapitulace stavby | String | 50
Kód dílu - Popis |  |  | A |  | Kód a název dílu ze soupisu | String | 20 + 100
Cena celkem |  |  | A |  | Cena celkem za díl ze soupisu | Double
Soupis prací
Název |  |  | Povinný |  | Popis | Typ | Max. počet
atributu |  |  | (A/N) |  |  |  | znaků
Stavba |  |  | A |  | Přebírá se z Rekapitulace stavby | String | 120
Objekt |  |  | A |  | Kód a název objektu | String | 20 + 120
Soupis |  |  | A |  | Přebírá se z Krycího listu soupisu | String | 20 + 120
Místo |  |  | N |  | Přebírá se z Krycího listu soupisu | String | 50
Datum |  |  | A |  | Přebírá se z Krycího listu soupisu | Date
Zadavatel |  |  | N |  | Přebírá se z Krycího listu soupisu | String | 50
Projektant |  |  | N |  | Přebírá se z Krycího listu soupisu | String | 50
Uchazeč |  |  | N |  | Přebírá se z Krycího listu soupisu | String | 50
PČ |  |  | A |  | Pořadové číslo položky soupisu | Long
Typ |  |  | A |  | Typ položky soupisu | eGTypPolozky | 1
Kód |  |  | A |  | Kód položky ze soupisu | String | 20
Popis |  |  | A |  | Popis položky ze soupisu | String | 255
MJ |  |  | A |  | Měrná jednotka položky | String | 10
Množství |  |  | A |  | Množství položky soupisu | Double
J.Cena |  |  | A |  | Jednotková cena položky | Double
Cena celkem |  |  | A |  | Cena celkem vyčíslena jako J.Cena * Množství | Double
Cenová soustava |  |  | N |  | Zařazení položky do cenové soustavy | String | 50
p |  |  | N |  | Poznámka položky ze soupisu | Memo
psc |  |  | N |  | Poznámka k souboru cen ze soupisu | Memo
pp |  |  | N |  | Plný popis položky ze soupisu | Memo
vv |  |  | N |  | Výkaz výměr (figura, výraz, výměra) ze soupisu | Text,Text,Double | 20, 150
DPH |  |  | A |  | Sazba DPH pro položku | eGSazbaDPH
Hmotnost |  |  | A |  | Hmotnost položky ze soupisu | Double
Suť |  |  | A |  | Suť položky ze soupisu | Double
Nh |  |  | N |  | Normohodiny položky ze soupisu | Double
Datová věta
Typ věty |  |  | Hodnota |  | Význam
eGSazbaDPH |  |  | základní |  | Základní sazba DPH
|  |  | snížená |  | Snížená sazba DPH
|  |  | nulová |  | Nulová sazba DPH
|  |  | zákl. přenesená |  | Základní sazba DPH přenesená
|  |  | sníž. přenesená |  | Snížená sazba DPH přenesená
eGTypZakazky |  |  | STA |  | Stavební objekt
|  |  | PRO |  | Provozní soubor
|  |  | ING |  | Inženýrský objekt
|  |  | VON |  | Vedlejší a ostatní náklady
|  |  | OST |  | Ostatní náklady
eGTypPolozky |  |  | 1 |  | Položka typu HSV
|  |  | 2 |  | Položka typu PSV
|  |  | 3 |  | Položka typu M
|  |  | 4 |  | Položka typu OST