## Rekapitulace stavby
Export Komplet | [28 empty] | 2.0 | [5 empty] | False | False | {b44759ab-7dd9-40bc-b4d6-96548221e8ea}
[20 empty] | >> skryté sloupce << | [13 empty] | 0,01 | 21
[34 empty] | 0,01 | 15
|  | REKAPITULACE STAVBY | [18 empty] | v --- níže se nacházejí doplnkové a pomocné údaje k sestavám --- v | [11 empty] | Návod na vyplnění | 0,001
|  | Kód: |  |  |  |  | 21-01-29 | [25 empty] | Měnit lze pouze buňky se žlutým podbarvením! 1) na prvním listu Rekapitulace stavby vyplňte v sestavě a) Souhrnný list - údaje o Uchazeči (přenesou se do ostatních sestav i v jiných listech) b) Rekapitulace objektů - potřebné Ostatní náklady 2) na vybraných listech vyplňte v sestavě a) Krycí list - údaje o Uchazeči, pokud se liší od údajů o Uchazeči na Souhrnném listu (údaje se přenesou do ostatních sestav v daném listu) b) Rekapitulace rozpočtu - potřebné Ostatní náklady c) Celkové náklady za stavbu - ceny u položek - množství, pokud má žluté podbarvení - a v případě potřeby poznámku (ta je ve skrytém sloupci) | 0,01
|  | Stavba: |  |  |  |  | REKONSTRUKCE VOZOVKY V UL. KARLA ČAPKA | [26 empty] | 0,01
|  | KSO: | [13 empty] | CC-CZ: | [17 empty] | 0,01
|  | Místo: |  |  |  |  | TEPLICE | [8 empty] | Datum: |  | 30. 1. 2021 | [15 empty] | 0,01
0,01
|  | Zadavatel: | [13 empty] | IČ: | [17 empty] | 0,01
|  |  | STATUTÁRNÍ MĚSTO TEPLICE | [12 empty] | DIČ: | [17 empty] | 0,01
0,01
|  | Uchazeč: | [13 empty] | IČ: |  | Vyplň údaj | [15 empty] | 0,01
|  |  | Vyplň údaj | [12 empty] | DIČ: |  | Vyplň údaj | [15 empty] | 0,01
False
|  | Projektant: | [13 empty] | IČ: | [17 empty] | False
|  |  | RAPID MOST SPOL. S R.O. | [12 empty] | DIČ: | [17 empty] | True
0,01
|  | Zpracovatel: | [13 empty] | IČ: | [17 empty] | 0,01
|  |  | PLHÁK | [12 empty] | DIČ: | [17 empty] | True
Poznámka:
|  | Cena bez DPH | [13 empty] | 0
[8 empty] | Sazba daně |  |  | Základ daně |  |  |  |  | Výše daně
|  | DPH |  | základní |  |  |  | 21% |  |  | 0 |  |  |  |  | 0
|  |  |  | snížená |  |  |  | 15% |  |  | 0 |  |  |  |  | 0
|  |  |  | zákl. přenesená |  |  |  | 21% |  |  | 0 |  |  |  |  | 0
|  |  |  | sníž. přenesená |  |  |  | 15% |  |  | 0 |  |  |  |  | 0
|  |  |  | nulová |  |  |  | 0% |  |  | 0 |  |  |  |  | 0
|  | Cena s DPH | [6 empty] | v |  |  | CZK |  |  |  | 0
|  | Projektant | [11 empty] | Zpracovatel
|  | Datum a podpis: | [7 empty] | Razítko |  |  |  | Datum a podpis: |  |  | Razítko
|  | Objednavatel | [11 empty] | Uchazeč
|  | Datum a podpis: | [7 empty] | Razítko |  |  |  | Datum a podpis: |  |  | Razítko
REKAPITULACE OBJEKTŮ STAVBY A SOUPISŮ PRACÍ
| Kód: | [6 empty] | 21-01-29
| Stavba: | [6 empty] | REKONSTRUKCE VOZOVKY V UL. KARLA ČAPKA
| Místo: | [6 empty] | TEPLICE | [6 empty] | Datum: |  | 30. 1. 2021
| Zadavatel: | [6 empty] | STATUTÁRNÍ MĚSTO TEPLICE | [6 empty] | Projektant: |  | RAPID MOST SPOL. S R.O. |  |  |  | Informatívní údaje z listů zakázek
| Uchazeč: | [13 empty] | Zpracovatel: |  | PLHÁK
| Kód |  |  |  | Popis | [7 empty] | Cena bez DPH [CZK] |  |  |  |  | Cena s DPH [CZK] | Typ |  | z toho Ostat. náklady [CZK] | DPH [CZK] | Normohodiny [h] | DPH základní [CZK] | DPH snížená [CZK] | DPH základní přenesená [CZK] | DPH snížená přenesená [CZK] | Základna DPH základní | Základna DPH snížená | Základna DPH zákl. přenesená | Základna DPH sníž. přenesená | Základna DPH nulová
| Náklady z rozpočtů | [11 empty] | 0 |  |  |  |  | 0 |  |  | 0 | 0 | 0 | 0 | 0 | 0 | 0 | 0 | 0 | 0 | 0 | 0 |  | D | 0 | ###NOIMPORT### | IMPORT | {b44759ab-7dd9-40bc-b4d6-96548221e8ea} | {00000000-0000-0000-0000-000000000000}
/ |  | ZRN |  |  |  | KOMUNIKACE | [6 empty] | 0 |  |  |  |  | 0 | ING |  | 0 | 0 | 0 | 0 | 0 | 0 | 0 | 0 | 0 | 0 | 0 | 0 |  |  | 1 |  | IMPORT | {0322e776-77bc-4996-ba7b-d9ae0a88f739} | {b44759ab-7dd9-40bc-b4d6-96548221e8ea} | 2
/ |  | VON |  |  |  | VEDLEJŠÍ A OSTATNÍ NÁKLADY | [6 empty] | 0 |  |  |  |  | 0 | VON |  | 0 | 0 | 0 | 0 | 0 | 0 | 0 | 0 | 0 | 0 | 0 | 0 |  |  | 1 |  | IMPORT | {e20a3208-5c64-4462-afec-f305aaed3505} | {b44759ab-7dd9-40bc-b4d6-96548221e8ea} | 2

## ZRN - KOMUNIKACE
[9 empty] | >> skryté sloupce << | [9 empty] | {0322e776-77bc-4996-ba7b-d9ae0a88f739} | [5 empty] | DEM3 | ROZEBRÁNÍ DLAŽBY VJEZDŮ | m2 | 113 | 3
[19 empty] | 2 | [5 empty] | DEM2 | ROZEBRÁNÍ CHODNÍKOVÉ DLAŽBY | m2 | 200 | 3
| KRYCÍ LIST SOUPISU PRACÍ | [8 empty] | v --- níže se nacházejí doplnkové a pomocné údaje k sestavám --- v | [8 empty] | False | [5 empty] | DEM1 | BOURÁNÍ ASFALTOVÉ KOMUNIKACE | m2 | 3962 | 3
[25 empty] | ODKOP4 | VÝPOČET PRO ODKOP ZEMINY V TŘ. 4 | m3 | 125,25 | 3
| Stavba: | [23 empty] | ODKOP2 | VÝPOČET PRO ODKOP ZEMINY V TŘ. 2 | m3 | 72,4 | 3
|  | REKONSTRUKCE VOZOVKY V UL. KARLA ČAPKA | [22 empty] | UV | ULIČNÍ VPUST | kus | 6 | 3
| Objekt: | [23 empty] | RÝHY | VÝPOČET PRO ODKOP ZEMINY V TŘ. 4 | m3 | 8,64 | 3
|  | ZRN - KOMUNIKACE | [22 empty] | ODVOZ2 | VÝPOČET KUBATUR K ODVOZU NA SKLÁDKU | m3 | 72,4 | 2
[25 empty] | ODVOZ4 | VÝPOČET KUBATUR K ODVOZU NA SKLÁDKU | m3 | 133,89 | 2
| KSO: |  |  |  |  | CC-CZ: | [18 empty] | ŠACHTA | POČET REVIZNÍCH ŠACHET | kus | 3 | 3
| Místo: |  | TEPLICE |  |  | Datum: | 30. 1. 2021 | [17 empty] | ZÁSYPY | SOUČET | m3 | 11,412 | 2
[25 empty] | DN150 | PŘÍPOJKY DN 150 | m | 12 | 3
| Zadavatel: |  |  |  |  | IČ: | [18 empty] | OBSYP | SOUČET | m3 | 1,44 | 2
|  | STATUTÁRNÍ MĚSTO TEPLICE |  |  |  | DIČ: | [18 empty] | ZELEŇ | SADOVÉ ÚPRAVY – TRÁVNÍK | m2 | 362 | 3
[25 empty] | KCE450MMAB | KCE450MM KRYT Z ASFALTOBETONU | m2 | 3962 | 3
| Uchazeč: |  |  |  |  | IČ: | Vyplň údaj | [17 empty] | V12c | VODOROVNÉ DOPRAVNÍ ZNAČENÍ | m | 172 | 2
|  | Vyplň údaj |  |  |  | DIČ: | Vyplň údaj | [17 empty] | V4 | VODOROVNÉ DOPRAVNÍ ZNAČENÍ | m | 166 | 2
[25 empty] | V10d | VODOROVNÉ DOPRAVNÍ ZNAČENÍ | m | 402 | 2
| Projektant: |  |  |  |  | IČ: | [18 empty] | V13 | VODOROVNÉ DOPRAVNÍ ZNAČENÍ | m2 | 25 | 2
|  | RAPID MOST SPOL. S R.O. |  |  |  | DIČ: | [18 empty] | KCE240MMDR | KCE 240MM KRYT Z DLAŽBY POVRCH RELIÉFNÍ, BARVA ČERNÁ | m2 | 20 | 3
[25 empty] | KCE320MMDR | KCE 320MM KRYT Z DLAŽBY POVRCH RELIÉFNÍ, BARVA ČERNÁ | m2 | 10 | 3
| Zpracovatel: |  |  |  |  | IČ: | [18 empty] | OB30_20Ž | OBRUBNÍK ŽULOVÝ 30/20 | m | 900 | 3
|  | PLHÁK |  |  |  | DIČ: | [18 empty] | KCE700MMAB | AKTIVNÍ ZÓNA | m2 | 501 | 3
[25 empty] | OBZ08_25 | OBRUBNÍK ZÁHONOVÝ | m | 63 | 2
| Poznámka: | [23 empty] | KCE240MMDB | KCE 240MM KRYT Z DLAŽBY POVRCH HLADKÝ, BARVA ČERVENÁ/ŽLUTÁ | m2 | 180 | 3
[25 empty] | KCE320MMDB | KCE 320MM KRYT Z DLAŽBY POVRCH HLADKÝ, BARVA ČERVENÁ/ŽLUTÁ | m2 | 103 | 3
[25 empty] | V7 | VODOROVNÉ DOPRAVNÍ ZNAČENÍ | m2 | 11 | 2
[25 empty] | V10f | VODOROVNÉ DOPRAVNÍ ZNAČENÍ | m2 | 1 | 2
| Cena bez DPH | [5 empty] | 0 | [17 empty] | ŘEZ | ŘEZÁNÍ SPÁRY | m | 105 | 3
|  |  | Základ daně |  |  | Sazba daně | Výše daně
| DPH | základní | 0 |  |  | 21% | 0
|  | snížená | 0 |  |  | 15% | 0
|  | zákl. přenesená | 0 |  |  | 21% | 0
|  | sníž. přenesená | 0 |  |  | 15% | 0
|  | nulová | 0 |  |  | 0% | 0
| Cena s DPH |  |  | v | CZK |  | 0
| Projektant |  |  | Zpracovatel
| Datum a podpis: |  | Razítko | Datum a podpis: |  |  | Razítko
| Objednavatel |  |  | Uchazeč
| Datum a podpis: |  | Razítko | Datum a podpis: |  |  | Razítko
REKAPITULACE ČLENĚNÍ SOUPISU PRACÍ
Stavba:
REKONSTRUKCE VOZOVKY V UL. KARLA ČAPKA
Objekt:
ZRN - KOMUNIKACE
Místo: |  |  | TEPLICE |  |  | Datum: | 30. 1. 2021
Zadavatel: |  |  | STATUTÁRNÍ MĚSTO TEPLICE |  |  | Projektant: | RAPID MOST SPOL. S R.O.
Uchazeč: |  |  | Vyplň údaj |  |  | Zpracovatel: | PLHÁK
Kód dílu - Popis | [6 empty] | Cena celkem [CZK]
Náklady ze soupisu prací | [6 empty] | 0 | [12 empty] | -1
| HSV - HSV | [5 empty] | 0
| 1 - Zemní práce | [5 empty] | 0
| 4 - Vodorovné konstrukce | [5 empty] | 0
| 5 - Komunikace | [5 empty] | 0
| 8 - Trubní vedení | [5 empty] | 0
| 9 - Ostatní konstrukce a práce-bourání | [5 empty] | 0
| 997 - Přesun sutě | [5 empty] | 0
| 998 - Přesun hmot | [5 empty] | 0
| HZS - Hodinové zúčtovací sazby | [5 empty] | 0
SOUPIS PRACÍ
Stavba:
REKONSTRUKCE VOZOVKY V UL. KARLA ČAPKA
Objekt:
ZRN - KOMUNIKACE
Místo: |  |  | TEPLICE |  |  | Datum: | 30. 1. 2021
Zadavatel: |  |  | STATUTÁRNÍ MĚSTO TEPLICE |  |  | Projektant: | RAPID MOST SPOL. S R.O.
Uchazeč: |  |  | Vyplň údaj |  |  | Zpracovatel: | PLHÁK
PČ | Typ | Kód | Popis | MJ | Množství | J.cena [CZK] | Cena celkem [CZK] | Cenová soustava |  |  | DPH | J. Nh [h] | Nh celkem [h] | J. hmotnost [t] | Hmotnost celkem [t] | J. suť [t] | Suť Celkem [t]
Náklady soupisu celkem | [6 empty] | 0 | [5 empty] | 0 |  | 487.4774 |  | 3612.13 |  | D | -1 | [15 empty] | 0
| D | HSV | HSV |  |  |  | 0 | [5 empty] | 0 |  | 487.4774 |  | 3612.13 | 1 | D | 0 |  |  |  | ROZPOCET | [11 empty] | 0
| D | 1 | Zemní práce |  |  |  | 0 | [5 empty] | 0 |  | 155.2062 |  | 3612.13 | 1 | D | 1 |  |  |  | ROZPOCET | [11 empty] | 0
1 | K | 113106123 | Rozebrání dlažeb ze zámkových dlaždic komunikací pro pěší ručně | m2 | 200 |  | 0 | CS ÚRS 2021 01 |  |  | základní |  | 0 | 0 | 0 | 0.26 | 52 | 4 | K | 2 |  |  |  | ROZPOCET | [5 empty] | 0 | 0 | 0 | 0 | 0 | 1 | 0 | 4 | 1761895226
| VV |  | DEM2 |  | 200 | [13 empty] | VV | 2 | 2 | True | 1 | ROZPOCET
2 | K | 113106171 | Rozebrání dlažeb vozovek ze zámkové dlažby s ložem z kameniva ručně | m2 | 113 |  | 0 | CS ÚRS 2021 01 |  |  | základní |  | 0 | 0 | 0 | 0.295 | 33.335 | 4 | K | 2 |  |  |  | ROZPOCET | [5 empty] | 0 | 0 | 0 | 0 | 0 | 1 | 0 | 4 | -1818474825
| VV |  | DEM3 |  | 113 | [13 empty] | VV | 2 | 2 | True | 1 | ROZPOCET
3 | K | 113107222 | Odstranění podkladu z kameniva drceného tl 200 mm strojně pl přes 200 m2 | m2 | 313 |  | 0 | CS ÚRS 2021 01 |  |  | základní |  | 0 | 0 | 0 | 0.29 | 90.77 | 4 | K | 2 |  |  |  | ROZPOCET | [5 empty] | 0 | 0 | 0 | 0 | 0 | 1 | 0 | 4 | -44184758
| VV |  | DEM2+DEM3 |  | 313 | [13 empty] | VV | 2 | 2 | True | 1 | ROZPOCET
4 | K | 113107223 | Odstranění podkladu z kameniva drceného tl 300 mm strojně pl přes 200 m2 | m2 | 4160.1 |  | 0 | CS ÚRS 2021 01 |  |  | základní |  | 0 | 0 | 0 | 0.44 | 1830.444 | 4 | K | 2 |  |  |  | ROZPOCET | [5 empty] | 0 | 0 | 0 | 0 | 0 | 1 | 0 | 4 | 1451541390
| P |  | Poznámka k položce: rozšíření pod obrubou | [15 empty] | P | 2
| VV |  | DEM1 |  | 3962 | [13 empty] | VV | 2 | 2 | True | 1 | ROZPOCET
| VV |  | 3962*1,05 'Přepočtené koeficientem množství |  | 4160.1 | [13 empty] | VV | 2 | 2 | False | 1 | ROZPOCET
5 | K | 113107231 | Odstranění podkladu z betonu prostého tl 150 mm strojně pl přes 200 m2 | m2 | 225 |  | 0 | CS ÚRS 2021 01 |  |  | základní |  | 0 | 0 | 0 | 0.325 | 73.125 | 4 | K | 2 |  |  |  | ROZPOCET | [5 empty] | 0 | 0 | 0 | 0 | 0 | 1 | 0 | 4 | 935025664
| VV |  | příplatek za betony pod obrubníky | [15 empty] | VV | 2 | 1 | True | 0 | ROZPOCET
| VV |  | OB30_20Ž*0,25 |  | 225 | [13 empty] | VV | 2 | 2 | True | 1 | ROZPOCET
6 | K | 113107241 | Odstranění podkladu živičného tl 50 mm strojně pl přes 200 m2 | m2 | 3962 |  | 0 | CS ÚRS 2021 01 |  |  | základní |  | 0 | 0 | 0 | 0.098 | 388.276 | 4 | K | 2 |  |  |  | ROZPOCET | [5 empty] | 0 | 0 | 0 | 0 | 0 | 1 | 0 | 4 | 1738134462
| VV |  | DEM1 |  | 3962 | [13 empty] | VV | 2 | 2 | True | 1 | ROZPOCET
7 | K | 113154354 | Frézování živičného krytu tl 100 mm pruh š 1 m pl do 10000 m2 s překážkami v trase | m2 | 3962 |  | 0 | CS ÚRS 2021 01 |  |  | základní |  | 0 | 0.00012 | 0.47544 | 0.23 | 911.26 | 4 | K | 2 |  |  |  | ROZPOCET | [5 empty] | 0 | 0 | 0 | 0 | 0 | 1 | 0 | 4 | -681630618
| VV |  | DEM1 |  | 3962 | [13 empty] | VV | 2 | 2 | True | 1 | ROZPOCET
8 | K | 113201112 | Vytrhání obrub silničních ležatých | m | 540 |  | 0 | CS ÚRS 2021 01 |  |  | základní |  | 0 | 0 | 0 | 0.29 | 156.6 | 4 | K | 2 |  |  |  | ROZPOCET | [5 empty] | 0 | 0 | 0 | 0 | 0 | 1 | 0 | 4 | -1224650243
| VV |  | 540 |  | 540 | [13 empty] | VV | 2 | 2 | True | 1 | ROZPOCET
9 | K | 113202111 | Vytrhání obrub krajníků obrubníků stojatých | m | 360 |  | 0 | CS ÚRS 2021 01 |  |  | základní |  | 0 | 0 | 0 | 0.205 | 73.8 | 4 | K | 2 |  |  |  | ROZPOCET | [5 empty] | 0 | 0 | 0 | 0 | 0 | 1 | 0 | 4 | -1250316646
| VV |  | 360 |  | 360 | [13 empty] | VV | 2 | 2 | True | 1 | ROZPOCET
10 | K | 113204111 | Vytrhání obrub záhonových | m | 63 |  | 0 | CS ÚRS 2021 01 |  |  | základní |  | 0 | 0 | 0 | 0.04 | 2.52 | 4 | K | 2 |  |  |  | ROZPOCET | [5 empty] | 0 | 0 | 0 | 0 | 0 | 1 | 0 | 4 | 720000060
| VV |  | OBZ08_25 |  | 63 | [13 empty] | VV | 2 | 2 | True | 1 | ROZPOCET
11 | K | 120001101 | Příplatek za ztížení odkopávky nebo prokopávky v blízkosti inženýrských sítí | m3 | 62.625 |  | 0 | CS ÚRS 2021 01 |  |  | základní |  | 0 | 0 | 0 | 0 | 0 | 4 | K | 2 |  |  |  | ROZPOCET | [5 empty] | 0 | 0 | 0 | 0 | 0 | 1 | 0 | 4 | 1416638195
| P |  | Poznámka k položce: 50%, odhad projektanta | [15 empty] | P | 2
| VV |  | ODKOP4 |  | 125.25 | [13 empty] | VV | 2 | 2 | True | 1 | ROZPOCET
| VV |  | 125,25*0,5 'Přepočtené koeficientem množství |  | 62.625 | [13 empty] | VV | 2 | 2 | False | 1 | ROZPOCET
12 | K | 122151103 | Odkopávky a prokopávky nezapažené v hornině třídy těžitelnosti I, skupiny 1 a 2 objem do 100 m3 strojně | m3 | 72.4 |  | 0 | CS ÚRS 2021 01 |  |  | základní |  | 0 | 0 | 0 | 0 | 0 | 4 | K | 2 |  |  |  | ROZPOCET | [5 empty] | 0 | 0 | 0 | 0 | 0 | 1 | 0 | 4 | -243854289
| VV |  | ODKOP2 |  | 72.4 | [13 empty] | VV | 2 | 2 | True | 1 | ROZPOCET
13 | K | 122351104 | Odkopávky a prokopávky nezapažené v hornině třídy těžitelnosti II, skupiny 4 objem do 500 m3 strojně | m3 | 125.25 |  | 0 | CS ÚRS 2021 01 |  |  | základní |  | 0 | 0 | 0 | 0 | 0 | 4 | K | 2 |  |  |  | ROZPOCET | [5 empty] | 0 | 0 | 0 | 0 | 0 | 1 | 0 | 4 | -1940640146
| P |  | Poznámka k položce: 25% nerovnosti odhad projektanta | [15 empty] | P | 2
| VV |  | ODKOP4 |  | 125.25 | [13 empty] | VV | 2 | 2 | True | 1 | ROZPOCET
14 | K | 130901121 | Bourání kcí v hloubených vykopávkách ze zdiva z betonu prostého ručně | m3 | 3 |  | 0 | CS ÚRS 2021 01 |  |  | základní |  | 0 | 0 | 0 | 0 | 0 | 4 | K | 2 |  |  |  | ROZPOCET | [5 empty] | 0 | 0 | 0 | 0 | 0 | 1 | 0 | 4 | 2133568469
| VV |  | 1,7,8,9,10,11 | [15 empty] | VV | 2 | 1 | True | 0 | ROZPOCET
| VV |  | UV*0,5 |  | 3 | [13 empty] | VV | 2 | 2 | True | 1 | ROZPOCET
15 | K | 132351101 | Hloubení rýh nezapažených š do 800 mm v hornině třídy těžitelnosti II, skupiny 4 objem do 20 m3 strojně | m3 | 8.64 |  | 0 | CS ÚRS 2021 01 |  |  | základní |  | 0 | 0 | 0 | 0 | 0 | 4 | K | 2 |  |  |  | ROZPOCET | [5 empty] | 0 | 0 | 0 | 0 | 0 | 1 | 0 | 4 | -609455077
| VV |  | RÝHY |  | 8.64 | [13 empty] | VV | 2 | 2 | True | 1 | ROZPOCET
16 | K | 162751117 | Vodorovné přemístění do 10000 m výkopku/sypaniny z horniny třídy těžitelnosti I, skupiny 1 až 3 | m3 | 72.4 |  | 0 | CS ÚRS 2021 01 |  |  | základní |  | 0 | 0 | 0 | 0 | 0 | 4 | K | 2 |  |  |  | ROZPOCET | [5 empty] | 0 | 0 | 0 | 0 | 0 | 1 | 0 | 4 | -2139664303
| VV | ODVOZ2 | ODKOP2 |  | 72.4 | [13 empty] | VV | 2 | 2 | True | 1 | ROZPOCET
17 | K | 162751137 | Vodorovné přemístění do 10000 m výkopku/sypaniny z horniny třídy těžitelnosti II, skupiny 4 a 5 | m3 | 133.89 |  | 0 | CS ÚRS 2021 01 |  |  | základní |  | 0 | 0 | 0 | 0 | 0 | 4 | K | 2 |  |  |  | ROZPOCET | [5 empty] | 0 | 0 | 0 | 0 | 0 | 1 | 0 | 4 | -1945198997
| VV | ODVOZ4 | ODKOP4+RÝHY |  | 133.89 | [13 empty] | VV | 2 | 2 | True | 1 | ROZPOCET
18 | K | 171201231 | Poplatek za uložení zeminy a kamení na recyklační skládce (skládkovné) kód odpadu 17 05 04 | t | 361.008 |  | 0 | CS ÚRS 2021 01 |  |  | základní |  | 0 | 0 | 0 | 0 | 0 | 4 | K | 2 |  |  |  | ROZPOCET | [5 empty] | 0 | 0 | 0 | 0 | 0 | 1 | 0 | 4 | 938830571
| P |  | Poznámka k položce: převod m3/t | [15 empty] | P | 2
| VV |  | ODVOZ2+ODVOZ4 |  | 206.29 | [13 empty] | VV | 2 | 2 | True | 1 | ROZPOCET
| VV |  | 206,29*1,75 'Přepočtené koeficientem množství |  | 361.008 | [13 empty] | VV | 2 | 2 | False | 1 | ROZPOCET
19 | K | 171251201 | Uložení sypaniny na skládky nebo meziskládky | m3 | 206.29 |  | 0 | CS ÚRS 2021 01 |  |  | základní |  | 0 | 0 | 0 | 0 | 0 | 4 | K | 2 |  |  |  | ROZPOCET | [5 empty] | 0 | 0 | 0 | 0 | 0 | 1 | 0 | 4 | 57169404
| VV |  | ODVOZ2+ODVOZ4 |  | 206.29 | [13 empty] | VV | 2 | 2 | True | 1 | ROZPOCET
20 | K | 174101101 | Zásyp jam, šachet rýh nebo kolem objektů sypaninou se zhutněním | m3 | 11.412 |  | 0 | CS ÚRS 2021 01 |  |  | základní |  | 0 | 0 | 0 | 0 | 0 | 4 | K | 2 |  |  |  | ROZPOCET | [5 empty] | 0 | 0 | 0 | 0 | 0 | 1 | 0 | 4 | 1518638610
| P |  | Poznámka k položce: 80% po odpočtu | [15 empty] | P | 2
| VV |  | 0,8*RÝHY"ZÁSYPY rýh přípojek |  | 6.912 | [13 empty] | VV | 2 | 2 | True | 0 | ROZPOCET
| VV |  | 1,5*ŠACHTA"ZÁSYPY kolem šachet |  | 4.5 | [13 empty] | VV | 2 | 2 | True | 0 | ROZPOCET
| VV | ZÁSYPY | Součet |  | 11.412 | [13 empty] | VV | 2 | 4 | True | 1 | ROZPOCET
21 | K | 175111101 | Obsypání potrubí ručně sypaninou bez prohození, uloženou do 3 m | m3 | 1.44 |  | 0 | CS ÚRS 2021 01 |  |  | základní |  | 0 | 0 | 0 | 0 | 0 | 4 | K | 2 |  |  |  | ROZPOCET | [5 empty] | 0 | 0 | 0 | 0 | 0 | 1 | 0 | 4 | -727747196
| VV | OBSYP | 0,2*0,6*DN150 |  | 1.44 | [13 empty] | VV | 2 | 2 | True | 1 | ROZPOCET
22 | M | 58331200 | štěrkopísek netříděný zásypový | t | 23.134 |  | 0 | CS ÚRS 2021 01 |  |  | základní |  | 0 | 1 | 23.134 | 0 | 0 | 8 | M | 2 |  |  |  | ROZPOCET | [5 empty] | 0 | 0 | 0 | 0 | 0 | 1 | 0 | 4 | -2081198301
| P |  | Poznámka k položce: převod m3/t | [15 empty] | P | 2
| VV |  | ZÁSYPY+OBSYP |  | 12.852 | [13 empty] | VV | 2 | 2 | True | 1 | ROZPOCET
| VV |  | 12,852*1,8 'Přepočtené koeficientem množství |  | 23.134 | [13 empty] | VV | 2 | 2 | False | 1 | ROZPOCET
23 | K | 180404111 | Založení hřišťového trávníku výsevem na vrstvě ornice | m2 | 362 |  | 0 | CS ÚRS 2021 01 |  |  | základní |  | 0 | 0 | 0 | 0 | 0 | 4 | K | 2 |  |  |  | ROZPOCET | [5 empty] | 0 | 0 | 0 | 0 | 0 | 1 | 0 | 4 | 877400264
| VV |  | ZELEŇ |  | 362 | [13 empty] | VV | 2 | 2 | True | 1 | ROZPOCET
24 | M | 005724100 | osivo směs travní parková | kg | 7.24 |  | 0 | CS ÚRS 2021 01 |  |  | základní |  | 0 | 0.001 | 0.00724 | 0 | 0 | 8 | M | 2 |  |  |  | ROZPOCET | [5 empty] | 0 | 0 | 0 | 0 | 0 | 1 | 0 | 4 | -648610196
| P |  | Poznámka k položce: 1kg/50m2 | [15 empty] | P | 2
| VV |  | ZELEŇ |  | 362 | [13 empty] | VV | 2 | 2 | True | 1 | ROZPOCET
| VV |  | 362*0,02 'Přepočtené koeficientem množství |  | 7.24 | [13 empty] | VV | 2 | 2 | False | 1 | ROZPOCET
25 | K | 181351103 | Rozprostření ornice tl vrstvy do 200 mm pl do 500 m2 v rovině nebo ve svahu do 1:5 strojně | m2 | 362 |  | 0 | CS ÚRS 2021 01 |  |  | základní |  | 0 | 0 | 0 | 0 | 0 | 4 | K | 2 |  |  |  | ROZPOCET | [5 empty] | 0 | 0 | 0 | 0 | 0 | 1 | 0 | 4 | -1251285681
| VV |  | ZELEŇ |  | 362 | [13 empty] | VV | 2 | 2 | True | 1 | ROZPOCET
26 | M | 10364100 | zemina pro terénní úpravy - tříděná | t | 126.7 |  | 0 | CS ÚRS 2021 01 |  |  | základní |  | 0 | 1 | 126.7 | 0 | 0 | 8 | M | 2 |  |  |  | ROZPOCET | [5 empty] | 0 | 0 | 0 | 0 | 0 | 1 | 0 | 4 | -1405980067
| P |  | Poznámka k položce: převod m3/t | [15 empty] | P | 2
| VV |  | ZELEŇ*0,2 |  | 72.4 | [13 empty] | VV | 2 | 2 | True | 1 | ROZPOCET
| VV |  | 72,4*1,75 'Přepočtené koeficientem množství |  | 126.7 | [13 empty] | VV | 2 | 2 | False | 1 | ROZPOCET
27 | K | 181951111 | Úprava pláně v hornině třídy těžitelnosti I, skupiny 1 až 3 bez zhutnění | m2 | 362 |  | 0 | CS ÚRS 2021 01 |  |  | základní |  | 0 | 0 | 0 | 0 | 0 | 4 | K | 2 |  |  |  | ROZPOCET | [5 empty] | 0 | 0 | 0 | 0 | 0 | 1 | 0 | 4 | 283075401
| VV |  | ZELEŇ |  | 362 | [13 empty] | VV | 2 | 2 | True | 1 | ROZPOCET
28 | K | 181951114 | Úprava pláně v hornině třídy těžitelnosti II, skupiny 4 a 5 se zhutněním | m2 | 4776 |  | 0 | CS ÚRS 2021 01 |  |  | základní |  | 0 | 0 | 0 | 0 | 0 | 4 | K | 2 |  |  |  | ROZPOCET | [5 empty] | 0 | 0 | 0 | 0 | 0 | 1 | 0 | 4 | -968945604
| VV |  | KCE240MMDB+KCE240MMDR |  | 200 | [13 empty] | VV | 2 | 2 | True | 0 | ROZPOCET
| VV |  | KCE320MMDB+KCE320MMDR |  | 113 | [13 empty] | VV | 2 | 2 | True | 0 | ROZPOCET
| VV |  | KCE450MMAB+KCE700MMAB |  | 4463 | [13 empty] | VV | 2 | 2 | True | 0 | ROZPOCET
| VV |  | Součet |  | 4776 | [13 empty] | VV | 2 | 4 | True | 1 | ROZPOCET
29 | K | 184813211 | Ochranné oplocení kořenové zóny stromu v rovině nebo na svahu do 1:5, výšky do 1500 mm | m | 216 |  | 0 | CS ÚRS 2021 01 |  |  | základní |  | 0 | 0.01125 | 2.43 | 0 | 0 | 4 | K | 2 |  |  |  | ROZPOCET | [5 empty] | 0 | 0 | 0 | 0 | 0 | 1 | 0 | 4 | -271020904
| VV |  | 72*3 |  | 216 | [13 empty] | VV | 2 | 2 | True | 1 | ROZPOCET
30 | K | 184818233 | Ochrana kmene průměru přes 500 do 700 mm bedněním výšky do 2 m | kus | 36 |  | 0 | CS ÚRS 2021 01 |  |  | základní |  | 0 | 0.02989 | 1.076 | 0 | 0 | 4 | K | 2 |  |  |  | ROZPOCET | [5 empty] | 0 | 0 | 0 | 0 | 0 | 1 | 0 | 4 | 1202385562
31 | K | 184818234 | Ochrana kmene průměru přes 700 do 900 mm bedněním výšky do 2 m | kus | 36 |  | 0 | CS ÚRS 2021 01 |  |  | základní |  | 0 | 0.03843 | 1.3835 | 0 | 0 | 4 | K | 2 |  |  |  | ROZPOCET | [5 empty] | 0 | 0 | 0 | 0 | 0 | 1 | 0 | 4 | 1633567143
| D | 4 | Vodorovné konstrukce |  |  |  | 0 | [5 empty] | 0 |  | 0 |  | 0 | 1 | D | 1 |  |  |  | ROZPOCET | [11 empty] | 0
32 | K | 451573111 | Lože pod potrubí otevřený výkop ze štěrkopísku | m3 | 2.16 |  | 0 | CS ÚRS 2021 01 |  |  | základní |  | 0 | 0 | 0 | 0 | 0 | 4 | K | 2 |  |  |  | ROZPOCET | [5 empty] | 0 | 0 | 0 | 0 | 0 | 1 | 0 | 4 | -929210503
| VV |  | 0,6*0,3*DN150 |  | 2.16 | [13 empty] | VV | 2 | 2 | True | 1 | ROZPOCET
| D | 5 | Komunikace |  |  |  | 0 | [5 empty] | 0 |  | 76.9509 |  | 0 | 1 | D | 1 |  |  |  | ROZPOCET | [11 empty] | 0
33 | K | 564851111 | Podklad ze štěrkodrtě ŠD tl 150 mm | m2 | 8530.2 |  | 0 | CS ÚRS 2021 01 |  |  | základní |  | 0 | 0 | 0 | 0 | 0 | 4 | K | 2 |  |  |  | ROZPOCET | [5 empty] | 0 | 0 | 0 | 0 | 0 | 1 | 0 | 4 | -2117617180
| P |  | Poznámka k položce: rozšíření pod obrubou | [15 empty] | P | 2
| VV |  | KCE450MMAB*2 |  | 7924 | [13 empty] | VV | 2 | 2 | True | 0 | ROZPOCET
| VV |  | KCE240MMDB+KCE240MMDR |  | 200 | [13 empty] | VV | 2 | 2 | True | 0 | ROZPOCET
| VV |  | Součet |  | 8124 | [13 empty] | VV | 2 | 4 | True | 1 | ROZPOCET
| VV |  | 8124*1,05 'Přepočtené koeficientem množství |  | 8530.2 | [13 empty] | VV | 2 | 2 | False | 1 | ROZPOCET
34 | K | 564861111 | Podklad ze štěrkodrtě ŠD tl 200 mm | m2 | 113 |  | 0 | CS ÚRS 2021 01 |  |  | základní |  | 0 | 0 | 0 | 0 | 0 | 4 | K | 2 |  |  |  | ROZPOCET | [5 empty] | 0 | 0 | 0 | 0 | 0 | 1 | 0 | 4 | 89738269
| P |  | Poznámka k položce: koef.1,1 odhad projektanta | [15 empty] | P | 2
| VV |  | KCE320MMDB+KCE320MMDR |  | 113 | [13 empty] | VV | 2 | 2 | True | 1 | ROZPOCET
35 | K | 564871111 | Podklad ze štěrkodrtě ŠD tl 250 mm | m2 | 551.1 |  | 0 | CS ÚRS 2021 01 |  |  | základní |  | 0 | 0 | 0 | 0 | 0 | 4 | K | 2 |  |  |  | ROZPOCET | [5 empty] | 0 | 0 | 0 | 0 | 0 | 1 | 0 | 4 | -1133983155
| P |  | Poznámka k položce: rozšíření pod obrubou | [15 empty] | P | 2
| VV |  | KCE700MMAB |  | 501 | [13 empty] | VV | 2 | 2 | True | 1 | ROZPOCET
| VV |  | 501*1,1 'Přepočtené koeficientem množství |  | 551.1 | [13 empty] | VV | 2 | 2 | False | 1 | ROZPOCET
36 | K | 565135101 | Asfaltový beton vrstva podkladní ACP 16 (obalované kamenivo OKS) tl 50 mm š do 1,5 m | m2 | 3962 |  | 0 | CS ÚRS 2021 01 |  |  | základní |  | 0 | 0 | 0 | 0 | 0 | 4 | K | 2 |  |  |  | ROZPOCET | [5 empty] | 0 | 0 | 0 | 0 | 0 | 1 | 0 | 4 | 148233495
| VV |  | oceň ACp16+ | [15 empty] | VV | 2 | 1 | True | 0 | ROZPOCET
| VV |  | KCE450MMAB |  | 3962 | [13 empty] | VV | 2 | 2 | True | 1 | ROZPOCET
37 | K | 573111112 | Postřik živičný infiltrační s posypem z asfaltu množství 1 kg/m2 | m2 | 3962 |  | 0 | CS ÚRS 2021 01 |  |  | základní |  | 0 | 0 | 0 | 0 | 0 | 4 | K | 2 |  |  |  | ROZPOCET | [5 empty] | 0 | 0 | 0 | 0 | 0 | 1 | 0 | 4 | 228552893
| P |  | Poznámka k položce: 10% vyrovnání | [15 empty] | P | 2
| VV |  | KCE450MMAB |  | 3962 | [13 empty] | VV | 2 | 2 | True | 1 | ROZPOCET
38 | K | 573211111 | Postřik živičný spojovací z asfaltu v množství 0,60 kg/m2 | m2 | 3962 |  | 0 | CS ÚRS 2021 01 |  |  | základní |  | 0 | 0.00061 | 2.4168 | 0 | 0 | 4 | K | 2 |  |  |  | ROZPOCET | [5 empty] | 0 | 0 | 0 | 0 | 0 | 1 | 0 | 4 | -2075398612
| VV |  | KCE450MMAB |  | 3962 | [13 empty] | VV | 2 | 2 | True | 1 | ROZPOCET
39 | K | 577134111 | Asfaltový beton vrstva obrusná ACO 11 (ABS) tř. I tl 40 mm š do 3 m z nemodifikovaného asfaltu | m2 | 3962 |  | 0 | CS ÚRS 2021 01 |  |  | základní |  | 0 | 0 | 0 | 0 | 0 | 4 | K | 2 |  |  |  | ROZPOCET | [5 empty] | 0 | 0 | 0 | 0 | 0 | 1 | 0 | 4 | 1769110947
| VV |  | KCE450MMAB |  | 3962 | [13 empty] | VV | 2 | 2 | True | 1 | ROZPOCET
40 | K | 577155112 | Asfaltový beton vrstva ložní ACL 16 (ABH) tl 60 mm š do 3 m z nemodifikovaného asfaltu | m2 | 3962 |  | 0 | CS ÚRS 2021 01 |  |  | základní |  | 0 | 0 | 0 | 0 | 0 | 4 | K | 2 |  |  |  | ROZPOCET | [5 empty] | 0 | 0 | 0 | 0 | 0 | 1 | 0 | 4 | -1299288509
| VV |  | oceň ACl16+ | [15 empty] | VV | 2 | 1 | True | 0 | ROZPOCET
| VV |  | KCE450MMAB |  | 3962 | [13 empty] | VV | 2 | 2 | True | 1 | ROZPOCET
41 | K | 596211112 | Kladení zámkové dlažby komunikací pro pěší tl 60 mm skupiny A pl do 300 m2 | m2 | 200 |  | 0 | CS ÚRS 2021 01 |  |  | základní |  | 0 | 0.08425 | 16.85 | 0 | 0 | 4 | K | 2 |  |  |  | ROZPOCET | [5 empty] | 0 | 0 | 0 | 0 | 0 | 1 | 0 | 4 | -1697025600
| P |  | Poznámka k položce: | [15 empty] | P | 2
| VV |  | KCE240MMDB+KCE240MMDR |  | 200 | [13 empty] | VV | 2 | 2 | True | 1 | ROZPOCET
42 | M | 59245008 | dlažba tvar obdélník betonová 200x100x60mm barevná | m2 | 180 |  | 0 | CS ÚRS 2021 01 |  |  | základní |  | 0 | 0.131 | 23.58 | 0 | 0 | 8 | M | 2 |  |  |  | ROZPOCET | [5 empty] | 0 | 0 | 0 | 0 | 0 | 1 | 0 | 4 | 297849324
| VV |  | KCE240MMDB |  | 180 | [13 empty] | VV | 2 | 2 | True | 1 | ROZPOCET
43 | M | 59245006 | dlažba skladebná betonová základní pro nevidomé 20 x 10 x 6 cm barevná | m2 | 20 |  | 0 | CS ÚRS 2021 01 |  |  | základní |  | 0 | 0.131 | 2.62 | 0 | 0 | 8 | M | 2 |  |  |  | ROZPOCET | [5 empty] | 0 | 0 | 0 | 0 | 0 | 1 | 0 | 4 | 1388468981
| VV |  | KCE240MMDR |  | 20 | [13 empty] | VV | 2 | 2 | True | 1 | ROZPOCET
44 | K | 596211114 | Příplatek za kombinaci dvou barev u kladení betonových dlažeb komunikací pro pěší tl 60 mm skupiny A | m2 | 200 |  | 0 | CS ÚRS 2021 01 |  |  | základní |  | 0 | 0 | 0 | 0 | 0 | 4 | K | 2 |  |  |  | ROZPOCET | [5 empty] | 0 | 0 | 0 | 0 | 0 | 1 | 0 | 4 | 1142080625
| VV |  | KCE240MMDB+KCE240MMDR |  | 200 | [13 empty] | VV | 2 | 2 | True | 1 | ROZPOCET
45 | K | 596212212 | Kladení zámkové dlažby pozemních komunikací tl 80 mm skupiny A pl do 300 m2 | m2 | 113 |  | 0 | CS ÚRS 2021 01 |  |  | základní |  | 0 | 0.10362 | 11.7091 | 0 | 0 | 4 | K | 2 |  |  |  | ROZPOCET | [5 empty] | 0 | 0 | 0 | 0 | 0 | 1 | 0 | 4 | 2099390755
| VV |  | KCE320MMDB+KCE320MMDR |  | 113 | [13 empty] | VV | 2 | 2 | True | 1 | ROZPOCET
46 | M | 59245226 | dlažba tvar obdélník betonová pro nevidomé 200x100x80mm barevná | m2 | 103 |  | 0 | CS ÚRS 2021 01 |  |  | základní |  | 0 | 0.175 | 18.025 | 0 | 0 | 8 | M | 2 |  |  |  | ROZPOCET | [5 empty] | 0 | 0 | 0 | 0 | 0 | 1 | 0 | 4 | -1792158375
| P |  | Poznámka k položce: 2% ztratné | [15 empty] | P | 2
| VV |  | KCE320MMDB |  | 103 | [13 empty] | VV | 2 | 2 | True | 1 | ROZPOCET
47 | M | 59245226 | dlažba tvar obdélník betonová pro nevidomé 200x100x80mm barevná | m2 | 10 |  | 0 | CS ÚRS 2021 01 |  |  | základní |  | 0 | 0.175 | 1.75 | 0 | 0 | 8 | M | 2 |  |  |  | ROZPOCET | [5 empty] | 0 | 0 | 0 | 0 | 0 | 1 | 0 | 4 | -383658268
| VV |  | KCE320MMDR |  | 10 | [13 empty] | VV | 2 | 2 | True | 1 | ROZPOCET
48 | K | 596212214 | Příplatek za kombinaci dvou barev u betonových dlažeb pozemních komunikací tl 80 mm skupiny A | m2 | 113 |  | 0 | CS ÚRS 2021 01 |  |  | základní |  | 0 | 0 | 0 | 0 | 0 | 4 | K | 2 |  |  |  | ROZPOCET | [5 empty] | 0 | 0 | 0 | 0 | 0 | 1 | 0 | 4 | 1611653180
| VV |  | KCE320MMDB+KCE320MMDR |  | 113 | [13 empty] | VV | 2 | 2 | True | 1 | ROZPOCET
| D | 8 | Trubní vedení |  |  |  | 0 | [5 empty] | 0 |  | 12.9853 |  | 0 | 1 | D | 1 |  |  |  | ROZPOCET | [11 empty] | 0
49 | K | 871315211 | Kanalizační potrubí z tvrdého PVC jednovrstvé tuhost třídy SN4 DN 160 | m | 12 |  | 0 | CS ÚRS 2021 01 |  |  | základní |  | 0 | 0.01235 | 0.1482 | 0 | 0 | 4 | K | 2 |  |  |  | ROZPOCET | [5 empty] | 0 | 0 | 0 | 0 | 0 | 1 | 0 | 4 | -1555785261
| VV |  | DN150 |  | 12 | [13 empty] | VV | 2 | 2 | True | 1 | ROZPOCET
50 | K | 894412411 | Osazení betonových nebo železobetonových dílců pro šachty skruží přechodových | kus | 3 |  | 0 | CS ÚRS 2021 01 |  |  | základní |  | 0 | 0.01248 | 0.03744 | 0 | 0 | 4 | K | 2 |  |  |  | ROZPOCET | [5 empty] | 0 | 0 | 0 | 0 | 0 | 1 | 0 | 4 | -1430050341
| VV |  | ŠACHTA |  | 3 | [13 empty] | VV | 2 | 2 | True | 1 | ROZPOCET
51 | M | 59224121 | skruž betonová přechodová 62,5/100x60x9cm, stupadla poplastovaná kapsová | kus | 3 |  | 0 | CS ÚRS 2021 01 |  |  | základní |  | 0 | 0.396 | 1.188 | 0 | 0 | 8 | M | 2 |  |  |  | ROZPOCET | [5 empty] | 0 | 0 | 0 | 0 | 0 | 1 | 0 | 4 | 1167069122
| VV |  | ŠACHTA |  | 3 | [13 empty] | VV | 2 | 2 | True | 1 | ROZPOCET
52 | M | 59224148 | prstenec šachtový vyrovnávací betonový rovný 625x100x100mm | kus | 3 |  | 0 | CS ÚRS 2021 01 |  |  | základní |  | 0 | 0.055 | 0.165 | 0 | 0 | 8 | M | 2 |  |  |  | ROZPOCET | [5 empty] | 0 | 0 | 0 | 0 | 0 | 1 | 0 | 4 | -1978308743
| VV |  | ŠACHTA |  | 3 | [13 empty] | VV | 2 | 2 | True | 1 | ROZPOCET
53 | K | 895941111 | Zřízení vpusti kanalizační uliční z betonových dílců typ UV-50 normální | kus | 12 |  | 0 | CS ÚRS 2021 01 |  |  | základní |  | 0 | 0.3409 | 4.0908 | 0 | 0 | 4 | K | 2 |  |  |  | ROZPOCET | [5 empty] | 0 | 0 | 0 | 0 | 0 | 1 | 0 | 4 | -663353777
| VV |  | UV"nové |  | 6 | [13 empty] | VV | 2 | 2 | True | 0 | ROZPOCET
| VV |  | UV"přemístěné |  | 6 | [13 empty] | VV | 2 | 2 | True | 0 | ROZPOCET
| VV |  | Součet |  | 12 | [13 empty] | VV | 2 | 4 | True | 1 | ROZPOCET
54 | M | 59223852 | dno pro uliční vpusť s kalovou prohlubní betonové 450x300x50mm | kus | 6 |  | 0 | CS ÚRS 2021 01 |  |  | základní |  | 0 | 0.072 | 0.432 | 0 | 0 | 8 | M | 2 |  |  |  | ROZPOCET | [5 empty] | 0 | 0 | 0 | 0 | 0 | 1 | 0 | 4 | -1147300434
| VV |  | UV |  | 6 | [13 empty] | VV | 2 | 2 | True | 1 | ROZPOCET
55 | M | 59223854 | skruž pro uliční vpusť s výtokovým otvorem PVC betonová 450x350x50mm | kus | 6 |  | 0 | CS ÚRS 2021 01 |  |  | základní |  | 0 | 0.08 | 0.48 | 0 | 0 | 8 | M | 2 |  |  |  | ROZPOCET | [5 empty] | 0 | 0 | 0 | 0 | 0 | 1 | 0 | 4 | 1321084492
| VV |  | UV |  | 6 | [13 empty] | VV | 2 | 2 | True | 1 | ROZPOCET
56 | M | 59223856 | skruž pro uliční vpusť horní betonová 450x195x50mm | kus | 6 |  | 0 | CS ÚRS 2021 01 |  |  | základní |  | 0 | 0.04 | 0.24 | 0 | 0 | 8 | M | 2 |  |  |  | ROZPOCET | [5 empty] | 0 | 0 | 0 | 0 | 0 | 1 | 0 | 4 | -861518611
| VV |  | UV |  | 6 | [13 empty] | VV | 2 | 2 | True | 1 | ROZPOCET
57 | M | 59223860 | skruž pro uliční vpusť středová betonová 450x195x50mm | kus | 6 |  | 0 | CS ÚRS 2021 01 |  |  | základní |  | 0 | 0.04 | 0.24 | 0 | 0 | 8 | M | 2 |  |  |  | ROZPOCET | [5 empty] | 0 | 0 | 0 | 0 | 0 | 1 | 0 | 4 | 1267727642
| VV |  | UV |  | 6 | [13 empty] | VV | 2 | 2 | True | 1 | ROZPOCET
58 | M | 59223874 | koš vysoký pro uliční vpusti žárově Pz plech pro rám 500/300mm | kus | 6 |  | 0 | CS ÚRS 2021 01 |  |  | základní |  | 0 | 0.006 | 0.036 | 0 | 0 | 8 | M | 2 |  |  |  | ROZPOCET | [5 empty] | 0 | 0 | 0 | 0 | 0 | 1 | 0 | 4 | -1326225302
| VV |  | UV |  | 6 | [13 empty] | VV | 2 | 2 | True | 1 | ROZPOCET
59 | M | 55242320 | mříž vtoková litinová plochá 500x500mm | kus | 6 |  | 0 | CS ÚRS 2021 01 |  |  | základní |  | 0 | 0.0506 | 0.3036 | 0 | 0 | 8 | M | 2 |  |  |  | ROZPOCET | [5 empty] | 0 | 0 | 0 | 0 | 0 | 1 | 0 | 4 | 930645064
| VV |  | oceň včetně rámu | [15 empty] | VV | 2 | 1 | True | 0 | ROZPOCET
| VV |  | UV |  | 6 | [13 empty] | VV | 2 | 2 | True | 1 | ROZPOCET
60 | K | 899104112 | Osazení poklopů litinových nebo ocelových včetně rámů pro třídu zatížení D400, E600 | kus | 3 |  | 0 | CS ÚRS 2021 01 |  |  | základní |  | 0 | 0.21734 | 0.65202 | 0 | 0 | 4 | K | 2 |  |  |  | ROZPOCET | [5 empty] | 0 | 0 | 0 | 0 | 0 | 1 | 0 | 4 | 1263934301
| VV |  | ŠACHTA |  | 3 | [13 empty] | VV | 2 | 2 | True | 1 | ROZPOCET
61 | M | 55241402 | poklop šachtový s rámem DN 600 třída D400 bez odvětrání | kus | 3 |  | 0 | CS ÚRS 2021 01 |  |  | základní |  | 0 | 0.102 | 0.306 | 0 | 0 | 8 | M | 2 |  |  |  | ROZPOCET | [5 empty] | 0 | 0 | 0 | 0 | 0 | 1 | 0 | 4 | -1817195452
| VV |  | ŠACHTA |  | 3 | [13 empty] | VV | 2 | 2 | True | 1 | ROZPOCET
62 | K | 899431111 | Výšková úprava uličního vstupu nebo vpusti do 200 mm zvýšením krycího hrnce, šoupěte nebo hydrantu | kus | 15 |  | 0 | CS ÚRS 2021 01 |  |  | základní |  | 0 | 0.31108 | 4.6662 | 0 | 0 | 4 | K | 2 |  |  |  | ROZPOCET | [5 empty] | 0 | 0 | 0 | 0 | 0 | 1 | 0 | 4 | 284636345
| D | 9 | Ostatní konstrukce a práce-bourání |  |  |  | 0 | [5 empty] | 0 |  | 242.335 |  | 0 | 1 | D | 1 |  |  |  | ROZPOCET | [11 empty] | 0
63 | K | 915211115 | Vodorovné dopravní značení dělící čáry souvislé š 125 mm žlutý plast | m | 172 |  | 0 | CS ÚRS 2021 01 |  |  | základní |  | 0 | 0.0002 | 0.0344 | 0 | 0 | 4 | K | 2 |  |  |  | ROZPOCET | [5 empty] | 0 | 0 | 0 | 0 | 0 | 1 | 0 | 4 | -78951569
| VV | V12c | 172"V12c |  | 172 | [13 empty] | VV | 2 | 2 | True | 1 | ROZPOCET
64 | K | 915221111 | Vodorovné dopravní značení vodící čáry souvislé š 250 mm bílý plast | m | 166 |  | 0 | CS ÚRS 2021 01 |  |  | základní |  | 0 | 0.0004 | 0.0664 | 0 | 0 | 4 | K | 2 |  |  |  | ROZPOCET | [5 empty] | 0 | 0 | 0 | 0 | 0 | 1 | 0 | 4 | -481984850
| VV | V4 | 166"V4 |  | 166 | [13 empty] | VV | 2 | 2 | True | 1 | ROZPOCET
65 | K | 915221121 | Vodorovné dopravní značení vodící čáry přerušované š 250 mm bílý plast | m | 402 |  | 0 | CS ÚRS 2021 01 |  |  | základní |  | 0 | 0.00013 | 0.05226 | 0 | 0 | 4 | K | 2 |  |  |  | ROZPOCET | [5 empty] | 0 | 0 | 0 | 0 | 0 | 1 | 0 | 4 | -1730856721
| VV | V10d | 402"V10d |  | 402 | [13 empty] | VV | 2 | 2 | True | 1 | ROZPOCET
66 | K | 915231111 | Vodorovné dopravní značení přechody pro chodce, šipky, symboly bílý plast | m2 | 25 |  | 0 | CS ÚRS 2021 01 |  |  | základní |  | 0 | 0.0016 | 0.04 | 0 | 0 | 4 | K | 2 |  |  |  | ROZPOCET | [5 empty] | 0 | 0 | 0 | 0 | 0 | 1 | 0 | 4 | -672611855
| VV | V13 | 25"V13 |  | 25 | [13 empty] | VV | 2 | 2 | True | 1 | ROZPOCET
67 | K | 915231111 | Vodorovné dopravní značení přechody pro chodce, šipky, symboly bílý plast | m2 | 11 |  | 0 | CS ÚRS 2021 01 |  |  | základní |  | 0 | 0.0016 | 0.0176 | 0 | 0 | 4 | K | 2 |  |  |  | ROZPOCET | [5 empty] | 0 | 0 | 0 | 0 | 0 | 1 | 0 | 4 | 1599637815
| VV | V7 | 11"V7 |  | 11 | [13 empty] | VV | 2 | 2 | True | 1 | ROZPOCET
| VV |  | dvousložkové plastické hmoty nanášené za studena | [15 empty] | VV | 2 | 1 | True | 0 | ROZPOCET
| VV |  | dávkování hmoty (g.m-2) 2800/250 | [15 empty] | VV | 2 | 1 | True | 0 | ROZPOCET
68 | K | 915311112 | Předformátované vodorovné dopravní značení dopravní značky do 2 m2 | kus | 1 |  | 0 | CS ÚRS 2021 01 |  |  | základní |  | 0 | 0.00158 | 0.00158 | 0 | 0 | 4 | K | 2 |  |  |  | ROZPOCET | [5 empty] | 0 | 0 | 0 | 0 | 0 | 1 | 0 | 4 | -1177058505
| VV | V10f | 1"V10f |  | 1 | [13 empty] | VV | 2 | 2 | True | 1 | ROZPOCET
| VV |  | bílý znak v modrém poli | [15 empty] | VV | 2 | 1 | True | 0 | ROZPOCET
69 | K | 915611111 | Předznačení vodorovného liniového značení | m | 740 |  | 0 | CS ÚRS 2021 01 |  |  | základní |  | 0 | 0 | 0 | 0 | 0 | 4 | K | 2 |  |  |  | ROZPOCET | [5 empty] | 0 | 0 | 0 | 0 | 0 | 1 | 0 | 4 | -454215899
| VV |  | V4+V12c+V10d |  | 740 | [13 empty] | VV | 2 | 2 | True | 1 | ROZPOCET
70 | K | 915621111 | Předznačení vodorovného plošného značení | m2 | 37 |  | 0 | CS ÚRS 2021 01 |  |  | základní |  | 0 | 1e-05 | 0.00037 | 0 | 0 | 4 | K | 2 |  |  |  | ROZPOCET | [5 empty] | 0 | 0 | 0 | 0 | 0 | 1 | 0 | 4 | 1193319651
| VV |  | V13+V7+V10f |  | 37 | [13 empty] | VV | 2 | 2 | True | 1 | ROZPOCET
71 | K | 916231213 | Osazení chodníkového obrubníku betonového stojatého s boční opěrou do lože z betonu prostého | m | 63 |  | 0 | CS ÚRS 2021 01 |  |  | základní |  | 0 | 0.1295 | 8.1585 | 0 | 0 | 4 | K | 2 |  |  |  | ROZPOCET | [5 empty] | 0 | 0 | 0 | 0 | 0 | 1 | 0 | 4 | -1869611546
| VV |  | OBZ08_25 |  | 63 | [13 empty] | VV | 2 | 2 | True | 1 | ROZPOCET
72 | M | 59217016 | obrubník betonový chodníkový 1000x80x250mm | m | 63 |  | 0 | CS ÚRS 2021 01 |  |  | základní |  | 0 | 0.045 | 2.835 | 0 | 0 | 8 | M | 2 |  |  |  | ROZPOCET | [5 empty] | 0 | 0 | 0 | 0 | 0 | 1 | 0 | 4 | -868811648
| P |  | Poznámka k položce: 2% ztratné | [15 empty] | P | 2
| VV | OBZ08_25 | 63 |  | 63 | [13 empty] | VV | 2 | 2 | True | 1 | ROZPOCET
73 | K | 916241113 | Osazení obrubníku kamenného ležatého s boční opěrou do lože z betonu prostého | m | 900 |  | 0 | CS ÚRS 2021 01 |  |  | základní |  | 0 | 0.16849 | 151.641 | 0 | 0 | 4 | K | 2 |  |  |  | ROZPOCET | [5 empty] | 0 | 0 | 0 | 0 | 0 | 1 | 0 | 4 | -843190271
| VV |  | OB30_20Ž |  | 900 | [13 empty] | VV | 2 | 2 | True | 1 | ROZPOCET
74 | M | 58380003 | obrubník kamenný žulový přímý 1000x300x200mm | m | 297.84 |  | 0 | CS ÚRS 2021 01 |  |  | základní |  | 0 | 0.15 | 44.676 | 0 | 0 | 8 | M | 2 |  |  |  | ROZPOCET | [5 empty] | 0 | 0 | 0 | 0 | 0 | 1 | 0 | 4 | 774032818
| VV |  | 900 |  | 900 | [13 empty] | VV | 2 | 2 | True | 0 | ROZPOCET
| VV |  | -25 |  | -25 | [13 empty] | VV | 2 | 2 | True | 0 | ROZPOCET
| VV |  | -37 |  | -37 | [13 empty] | VV | 2 | 2 | True | 0 | ROZPOCET
| VV |  | -46 |  | -46 | [13 empty] | VV | 2 | 2 | True | 0 | ROZPOCET
| VV |  | -500 |  | -500 | [13 empty] | VV | 2 | 2 | True | 0 | ROZPOCET
| VV |  | Součet |  | 292 | [13 empty] | VV | 2 | 4 | True | 1 | ROZPOCET
| VV |  | 292*1,02 'Přepočtené koeficientem množství |  | 297.84 | [13 empty] | VV | 2 | 2 | False | 1 | ROZPOCET
75 | M | 58380432 | obrubník kamenný žulový obloukový R 3-5m 300x200mm | m | 25.5 |  | 0 | CS ÚRS 2021 01 |  |  | základní |  | 0 | 0.15 | 3.825 | 0 | 0 | 8 | M | 2 |  |  |  | ROZPOCET | [5 empty] | 0 | 0 | 0 | 0 | 0 | 1 | 0 | 4 | 1419699398
| VV |  | 10"R=3 |  | 10 | [13 empty] | VV | 2 | 2 | True | 0 | ROZPOCET
| VV |  | 15"R=4 |  | 15 | [13 empty] | VV | 2 | 2 | True | 0 | ROZPOCET
| VV |  | Součet |  | 25 | [13 empty] | VV | 2 | 4 | True | 1 | ROZPOCET
| VV |  | 25*1,02 'Přepočtené koeficientem množství |  | 25.5 | [13 empty] | VV | 2 | 2 | False | 1 | ROZPOCET
76 | M | 58380442 | obrubník kamenný žulový obloukový R 5-10m 300x200mm | m | 37.74 |  | 0 | CS ÚRS 2021 01 |  |  | základní |  | 0 | 0.15 | 5.661 | 0 | 0 | 8 | M | 2 |  |  |  | ROZPOCET | [5 empty] | 0 | 0 | 0 | 0 | 0 | 1 | 0 | 4 | -1972906210
| VV |  | 26"R=6m |  | 26 | [13 empty] | VV | 2 | 2 | True | 0 | ROZPOCET
| VV |  | 11"R=10m |  | 11 | [13 empty] | VV | 2 | 2 | True | 0 | ROZPOCET
| VV |  | Součet |  | 37 | [13 empty] | VV | 2 | 4 | True | 1 | ROZPOCET
| VV |  | 37*1,02 'Přepočtené koeficientem množství |  | 37.74 | [13 empty] | VV | 2 | 2 | False | 1 | ROZPOCET
77 | M | 58380452 | obrubník kamenný žulový obloukový R 10-25m 300x200mm | m | 46.92 |  | 0 | CS ÚRS 2021 01 |  |  | základní |  | 0 | 0.15 | 7.038 | 0 | 0 | 8 | M | 2 |  |  |  | ROZPOCET | [5 empty] | 0 | 0 | 0 | 0 | 0 | 1 | 0 | 4 | -1524464390
| VV |  | 26"R=14m |  | 26 | [13 empty] | VV | 2 | 2 | True | 0 | ROZPOCET
| VV |  | 20"R=15m |  | 20 | [13 empty] | VV | 2 | 2 | True | 0 | ROZPOCET
| VV |  | Součet |  | 46 | [13 empty] | VV | 2 | 4 | True | 1 | ROZPOCET
| VV |  | 46*1,02 'Přepočtené koeficientem množství |  | 46.92 | [13 empty] | VV | 2 | 2 | False | 1 | ROZPOCET
78 | K | 916991121 | Lože pod obrubníky, krajníky nebo obruby z dlažebních kostek z betonu prostého | m3 | 8.1 |  | 0 | CS ÚRS 2021 01 |  |  | základní |  | 0 | 2.2563 | 18.2764 | 0 | 0 | 4 | K | 2 |  |  |  | ROZPOCET | [5 empty] | 0 | 0 | 0 | 0 | 0 | 1 | 0 | 4 | -1744715845
| P |  | Poznámka k položce: zesílení u vjezdů 30% | [15 empty] | P | 2
| VV |  | OB30_20Ž*0,3*0,1 |  | 27 | [13 empty] | VV | 2 | 2 | True | 1 | ROZPOCET
| VV |  | 27*0,3 'Přepočtené koeficientem množství |  | 8.1 | [13 empty] | VV | 2 | 2 | False | 1 | ROZPOCET
79 | K | 919112213 | Řezání spár pro vytvoření komůrky š 10 mm hl 25 mm pro těsnící zálivku v živičném krytu | m | 105 |  | 0 | CS ÚRS 2021 01 |  |  | základní |  | 0 | 0 | 0 | 0 | 0 | 4 | K | 2 |  |  |  | ROZPOCET | [5 empty] | 0 | 0 | 0 | 0 | 0 | 1 | 0 | 4 | 253387302
| VV |  | ŘEZ |  | 105 | [13 empty] | VV | 2 | 2 | True | 1 | ROZPOCET
80 | K | 919122112 | Těsnění spár zálivkou za tepla pro komůrky š 10 mm hl 25 mm s těsnicím profilem | m | 105 |  | 0 | CS ÚRS 2021 01 |  |  | základní |  | 0 | 0.00011 | 0.01155 | 0 | 0 | 4 | K | 2 |  |  |  | ROZPOCET | [5 empty] | 0 | 0 | 0 | 0 | 0 | 1 | 0 | 4 | 1379780168
| VV |  | ŘEZ |  | 105 | [13 empty] | VV | 2 | 2 | True | 1 | ROZPOCET
81 | K | 919731122 | Zarovnání styčné plochy podkladu nebo krytu živičného tl do 100 mm | m | 105 |  | 0 | CS ÚRS 2021 01 |  |  | základní |  | 0 | 0 | 0 | 0 | 0 | 4 | K | 2 |  |  |  | ROZPOCET | [5 empty] | 0 | 0 | 0 | 0 | 0 | 1 | 0 | 4 | -947494265
| VV |  | ŘEZ |  | 105 | [13 empty] | VV | 2 | 2 | True | 1 | ROZPOCET
82 | K | 919735113 | Řezání stávajícího živičného krytu hl do 150 mm | m | 105 |  | 0 | CS ÚRS 2021 01 |  |  | základní |  | 0 | 0 | 0 | 0 | 0 | 4 | K | 2 |  |  |  | ROZPOCET | [5 empty] | 0 | 0 | 0 | 0 | 0 | 1 | 0 | 4 | 587217242
| VV |  | ŘEZ |  | 105 | [13 empty] | VV | 2 | 2 | True | 1 | ROZPOCET
83 | K | 979024443 | Očištění vybouraných obrubníků a krajníků silničních | m | 540 |  | 0 | CS ÚRS 2021 01 |  |  | základní |  | 0 | 0 | 0 | 0 | 0 | 4 | K | 2 |  |  |  | ROZPOCET | [5 empty] | 0 | 0 | 0 | 0 | 0 | 1 | 0 | 4 | 1831652333
| D | 997 | Přesun sutě |  |  |  | 0 | [5 empty] | 0 |  | 0 |  | 0 | 1 | D | 1 |  |  |  | ROZPOCET | [11 empty] | 0
84 | K | 997221551 | Vodorovná doprava suti ze sypkých materiálů do 1 km | t | 3220.75 |  | 0 | CS ÚRS 2021 01 |  |  | základní |  | 0 | 0 | 0 | 0 | 0 | 4 | K | 2 |  |  |  | ROZPOCET | [5 empty] | 0 | 0 | 0 | 0 | 0 | 1 | 0 | 4 | -1290324299
85 | K | 997221559 | Příplatek ZKD 1 km u vodorovné dopravy suti ze sypkých materiálů | t | 35428.25 |  | 0 | CS ÚRS 2021 01 |  |  | základní |  | 0 | 0 | 0 | 0 | 0 | 4 | K | 2 |  |  |  | ROZPOCET | [5 empty] | 0 | 0 | 0 | 0 | 0 | 1 | 0 | 4 | -1708149612
| P |  | Poznámka k položce: dalších 11km | [15 empty] | P | 2
| VV |  | 3220,75*11 'Přepočtené koeficientem množství |  | 35428.25 | [13 empty] | VV | 2 | 2 | False | 1 | ROZPOCET
86 | K | 997221561 | Vodorovná doprava suti z kusových materiálů do 1 km | t | 234.78 |  | 0 | CS ÚRS 2021 01 |  |  | základní |  | 0 | 0 | 0 | 0 | 0 | 4 | K | 2 |  |  |  | ROZPOCET | [5 empty] | 0 | 0 | 0 | 0 | 0 | 1 | 0 | 4 | 1685114413
87 | K | 997221569 | Příplatek ZKD 1 km u vodorovné dopravy suti z kusových materiálů | t | 2582.58 |  | 0 | CS ÚRS 2021 01 |  |  | základní |  | 0 | 0 | 0 | 0 | 0 | 4 | K | 2 |  |  |  | ROZPOCET | [5 empty] | 0 | 0 | 0 | 0 | 0 | 1 | 0 | 4 | 1739715369
| P |  | Poznámka k položce: dalších 11km | [15 empty] | P | 2
| VV |  | 234,78*11 'Přepočtené koeficientem množství |  | 2582.58 | [13 empty] | VV | 2 | 2 | False | 1 | ROZPOCET
88 | K | 997221861 | Poplatek za uložení stavebního odpadu na recyklační skládce (skládkovné) z prostého betonu pod kódem 17 01 01 | t | 234.78 |  | 0 | CS ÚRS 2021 01 |  |  | základní |  | 0 | 0 | 0 | 0 | 0 | 4 | K | 2 |  |  |  | ROZPOCET | [5 empty] | 0 | 0 | 0 | 0 | 0 | 1 | 0 | 4 | -1853424658
| P |  | Poznámka k položce: 20% | [15 empty] | P | 2
89 | K | 997221873 | Poplatek za uložení stavebního odpadu na recyklační skládce (skládkovné) zeminy a kamení zatříděného do Katalogu odpadů pod kódem 17 05 04 | t | 1921.214 |  | 0 | CS ÚRS 2021 01 |  |  | základní |  | 0 | 0 | 0 | 0 | 0 | 4 | K | 2 |  |  |  | ROZPOCET | [5 empty] | 0 | 0 | 0 | 0 | 0 | 1 | 0 | 4 | 1784686399
| P |  | Poznámka k položce: 30% | [15 empty] | P | 2
90 | K | 997221875 | Poplatek za uložení stavebního odpadu na recyklační skládce (skládkovné) asfaltového bez obsahu dehtu zatříděného do Katalogu odpadů pod kódem 17 03 02 | t | 1299.536 |  | 0 | CS ÚRS 2021 01 |  |  | základní |  | 0 | 0 | 0 | 0 | 0 | 4 | K | 2 |  |  |  | ROZPOCET | [5 empty] | 0 | 0 | 0 | 0 | 0 | 1 | 0 | 4 | 1101766176
| P |  | Poznámka k položce: 50% asfaltobetonová směs zařazena do kvalitativní třídy ZAS-T1 | [15 empty] | P | 2
| D | 998 | Přesun hmot |  |  |  | 0 | [5 empty] | 0 |  | 0 |  | 0 | 1 | D | 1 |  |  |  | ROZPOCET | [11 empty] | 0
91 | K | 998225111 | Přesun hmot pro pozemní komunikace s krytem z kamene, monolitickým betonovým nebo živičným | t | 487.477 |  | 0 | CS ÚRS 2021 01 |  |  | základní |  | 0 | 0 | 0 | 0 | 0 | 4 | K | 2 |  |  |  | ROZPOCET | [5 empty] | 0 | 0 | 0 | 0 | 0 | 1 | 0 | 4 | -1738050224
| D | HZS | Hodinové zúčtovací sazby |  |  |  | 0 | [5 empty] | 0 |  | 0 |  | 0 | 4 | D | 0 |  |  |  | ROZPOCET | [11 empty] | 0
92 | K | HZS1212 | Hodinová zúčtovací sazba kopáč | hod | 100 |  | 0 | CS ÚRS 2021 01 |  |  | základní |  | 0 | 0 | 0 | 0 | 0 | 512 | K | 1 |  |  |  | ROZPOCET | [5 empty] | 0 | 0 | 0 | 0 | 0 | 1 | 0 | 512 | -236130511
| VV |  | pomocné práce u poklopů šachet, u objektů, sondy | [15 empty] | VV | 1 | 1 | True | 0 | ROZPOCET
| VV |  | 100 |  | 100 | [13 empty] | VV | 1 | 2 | True | 1 | ROZPOCET
93 | K | HZS1291 | Hodinová zúčtovací sazba pomocný stavební dělník | hod | 50 |  | 0 | CS ÚRS 2021 01 |  |  | základní |  | 0 | 0 | 0 | 0 | 0 | 512 | K | 1 |  |  |  | ROZPOCET | [5 empty] | 0 | 0 | 0 | 0 | 0 | 1 | 0 | 512 | -1718055796
| VV |  | pomocné práce u poklopů šachet, u objektů | [15 empty] | VV | 1 | 1 | True | 0 | ROZPOCET
| VV |  | 50 |  | 50 | [13 empty] | VV | 1 | 2 | True | 1 | ROZPOCET
94 | K | HZS1292 | Hodinová zúčtovací sazba stavební dělník | hod | 72 |  | 0 | CS ÚRS 2021 01 |  |  | základní |  | 0 | 0 | 0 | 0 | 0 | 512 | K | 1 |  |  |  | ROZPOCET | [5 empty] | 0 | 0 | 0 | 0 | 0 | 1 | 0 | 512 | 1572087853
| VV |  | ošetření, přířez kořenů stromů | [15 empty] | VV | 1 | 1 | True | 0 | ROZPOCET
| VV |  | 72 |  | 72 | [13 empty] | VV | 1 | 2 | True | 1 | ROZPOCET

## VON - VEDLEJŠÍ A OSTATNÍ ...
[9 empty] | >> skryté sloupce << | [9 empty] | {e20a3208-5c64-4462-afec-f305aaed3505}
2
| KRYCÍ LIST SOUPISU PRACÍ | [8 empty] | v --- níže se nacházejí doplnkové a pomocné údaje k sestavám --- v | [8 empty] | False
Stavba:
REKONSTRUKCE VOZOVKY V UL. KARLA ČAPKA
Objekt:
VON - VEDLEJŠÍ A OSTATNÍ NÁKLADY
| KSO: |  |  |  |  | CC-CZ:
| Místo: |  | TEPLICE |  |  | Datum: | 30. 1. 2021
| Zadavatel: |  |  |  |  | IČ: | 00266621
|  | STATUTÁRNÍ MĚSTO TEPLICE |  |  |  | DIČ: | CZ00266621
| Uchazeč: |  |  |  |  | IČ: | Vyplň údaj
|  | Vyplň údaj |  |  |  | DIČ: | Vyplň údaj
| Projektant: |  |  |  |  | IČ: | 25045393
|  | RAPID MOST SPOL. S R.O. |  |  |  | DIČ: | CZ25045393
| Zpracovatel: |  |  |  |  | IČ:
|  | PLHÁK |  |  |  | DIČ:
Poznámka:
| Cena bez DPH | [5 empty] | 0
|  |  | Základ daně |  |  | Sazba daně | Výše daně
| DPH | základní | 0 |  |  | 21% | 0
|  | snížená | 0 |  |  | 15% | 0
|  | zákl. přenesená | 0 |  |  | 21% | 0
|  | sníž. přenesená | 0 |  |  | 15% | 0
|  | nulová | 0 |  |  | 0% | 0
| Cena s DPH |  |  | v | CZK |  | 0
| Projektant |  |  | Zpracovatel
| Datum a podpis: |  | Razítko | Datum a podpis: |  |  | Razítko
| Objednavatel |  |  | Uchazeč
| Datum a podpis: |  | Razítko | Datum a podpis: |  |  | Razítko
REKAPITULACE ČLENĚNÍ SOUPISU PRACÍ
Stavba:
REKONSTRUKCE VOZOVKY V UL. KARLA ČAPKA
Objekt:
VON - VEDLEJŠÍ A OSTATNÍ NÁKLADY
Místo: |  |  | TEPLICE |  |  | Datum: | 30. 1. 2021
Zadavatel: |  |  | STATUTÁRNÍ MĚSTO TEPLICE |  |  | Projektant: | RAPID MOST SPOL. S R.O.
Uchazeč: |  |  | Vyplň údaj |  |  | Zpracovatel: | PLHÁK
Kód dílu - Popis | [6 empty] | Cena celkem [CZK]
Náklady ze soupisu prací | [6 empty] | 0 | [12 empty] | -1
| VRN - Vedlejší rozpočtové náklady | [5 empty] | 0
| VRN1 - Průzkumné, geodetické a projektové práce | [5 empty] | 0
| VRN3 - Zařízení staveniště | [5 empty] | 0
| VRN4 - Inženýrská činnost | [5 empty] | 0
SOUPIS PRACÍ
Stavba:
REKONSTRUKCE VOZOVKY V UL. KARLA ČAPKA
Objekt:
VON - VEDLEJŠÍ A OSTATNÍ NÁKLADY
Místo: |  |  | TEPLICE |  |  | Datum: | 30. 1. 2021
Zadavatel: |  |  | STATUTÁRNÍ MĚSTO TEPLICE |  |  | Projektant: | RAPID MOST SPOL. S R.O.
Uchazeč: |  |  | Vyplň údaj |  |  | Zpracovatel: | PLHÁK
PČ | Typ | Kód | Popis | MJ | Množství | J.cena [CZK] | Cena celkem [CZK] | Cenová soustava |  |  | DPH | J. Nh [h] | Nh celkem [h] | J. hmotnost [t] | Hmotnost celkem [t] | J. suť [t] | Suť Celkem [t]
Náklady soupisu celkem | [6 empty] | 0 | [5 empty] | 0 |  | 0 |  | 0 |  | D | -1 | [10 empty] | 0
| D | VRN | Vedlejší rozpočtové náklady |  |  |  | 0 | [5 empty] | 0 |  | 0 |  | 0 | 5 | D | 0 |  |  |  | ROZPOCET | [6 empty] | 0
| D | VRN1 | Průzkumné, geodetické a projektové práce |  |  |  | 0 | [5 empty] | 0 |  | 0 |  | 0 | 5 | D | 1 |  |  |  | ROZPOCET | [6 empty] | 0
1 | K | 011503000 | Stavební průzkum bez rozlišení | Nh | 50 |  | 0 | CS ÚRS 2021 01 |  |  | základní |  | 0 | 0 | 0 | 0 | 0 | 1024 | K | 2 |  |  |  | ROZPOCET | 0 | 0 | 0 | 0 | 0 | 1 | 0 | 1024 | -1712037555
| VV |  | 50"ruční výkopy sondy pro zjištění sítí (HZS1212 kopáč) |  | 50 | [13 empty] | VV | 2 | 2 | True | 1 | ROZPOCET
2 | K | 012103000 | Geodetické práce před výstavbou | Nh | 20 |  | 0 | CS ÚRS 2021 01 |  |  | základní |  | 0 | 0 | 0 | 0 | 0 | 1024 | K | 2 |  |  |  | ROZPOCET | 0 | 0 | 0 | 0 | 0 | 1 | 0 | 1024 | 1728660508
| VV |  | 20"HZS4221 geodet |  | 20 | [13 empty] | VV | 2 | 2 | True | 1 | ROZPOCET
3 | K | 012203000 | Geodetické práce při provádění stavby | Nh | 20 |  | 0 | CS ÚRS 2021 01 |  |  | základní |  | 0 | 0 | 0 | 0 | 0 | 1024 | K | 2 |  |  |  | ROZPOCET | 0 | 0 | 0 | 0 | 0 | 1 | 0 | 1024 | -1187552092
| VV |  | 20"HZS4221 geodet |  | 20 | [13 empty] | VV | 2 | 2 | True | 1 | ROZPOCET
4 | K | 012303000 | Geodetické práce po výstavbě | Nh | 30 |  | 0 | CS ÚRS 2021 01 |  |  | základní |  | 0 | 0 | 0 | 0 | 0 | 1024 | K | 2 |  |  |  | ROZPOCET | 0 | 0 | 0 | 0 | 0 | 1 | 0 | 1024 | 1034992318
| VV |  | 30"HZS4221 geodet |  | 30 | [13 empty] | VV | 2 | 2 | True | 1 | ROZPOCET
5 | K | 013254000 | Dokumentace skutečného provedení stavby | Nh | 20 |  | 0 | CS ÚRS 2021 01 |  |  | základní |  | 0 | 0 | 0 | 0 | 0 | 1024 | K | 2 |  |  |  | ROZPOCET | 0 | 0 | 0 | 0 | 0 | 1 | 0 | 1024 | 381911367
| VV |  | 20"HZS4232 technik odborný |  | 20 | [13 empty] | VV | 2 | 2 | True | 1 | ROZPOCET
| D | VRN3 | Zařízení staveniště |  |  |  | 0 | [5 empty] | 0 |  | 0 |  | 0 | 5 | D | 1 |  |  |  | ROZPOCET | [6 empty] | 0
6 | K | 030001000 | Zařízení staveniště | Kpl | 1 |  | 0 | CS ÚRS 2021 01 |  |  | základní |  | 0 | 0 | 0 | 0 | 0 | 1024 | K | 2 |  |  |  | ROZPOCET | 0 | 0 | 0 | 0 | 0 | 1 | 0 | 1024 | -1911269630
| VV |  | 1"zařízení staveniště - ocenit zejména: |  | 1 | [13 empty] | VV | 2 | 2 | True | 1 | ROZPOCET
| VV |  | Náklady na stavební buňky | [15 empty] | VV | 2 | 1 | True | 0 | ROZPOCET
| VV |  | Skládky na staveništi, osvětlení | [15 empty] | VV | 2 | 1 | True | 0 | ROZPOCET
| VV |  | Náklady na provoz a údržbu vybavení staveniště, energie | [15 empty] | VV | 2 | 1 | True | 0 | ROZPOCET
| VV |  | Oplocení, informační tabule | [15 empty] | VV | 2 | 1 | True | 0 | ROZPOCET
| VV |  | Rozebrání, bourání a odvoz zařízení staveniště | [15 empty] | VV | 2 | 1 | True | 0 | ROZPOCET
| VV |  | Úprava terénu po zrušení zařízení staveniště | [15 empty] | VV | 2 | 1 | True | 0 | ROZPOCET
7 | K | 034403000 | Dopravní značení na staveništi | Kpl | 1 |  | 0 | CS ÚRS 2021 01 |  |  | základní |  | 0 | 0 | 0 | 0 | 0 | 1024 | K | 2 |  |  |  | ROZPOCET | 0 | 0 | 0 | 0 | 0 | 1 | 0 | 1024 | 1397822544
| VV |  | přechodné DZ - ocenit zejména: | [15 empty] | VV | 2 | 1 | True | 0 | ROZPOCET
| VV |  | přechodné DZ - pronájem, montáž a demontáž značek | [15 empty] | VV | 2 | 1 | True | 0 | ROZPOCET
| VV |  | 1 |  | 1 | [13 empty] | VV | 2 | 2 | True | 1 | ROZPOCET
| D | VRN4 | Inženýrská činnost |  |  |  | 0 | [5 empty] | 0 |  | 0 |  | 0 | 5 | D | 1 |  |  |  | ROZPOCET | [6 empty] | 0
8 | K | 043134000 | Zkoušky zatěžovací | Nh | 36 |  | 0 | CS ÚRS 2021 01 |  |  | základní |  | 0 | 0 | 0 | 0 | 0 | 1024 | K | 2 |  |  |  | ROZPOCET | 0 | 0 | 0 | 0 | 0 | 1 | 0 | 1024 | 466783440
| VV |  | počet zkoušek - 3 | [15 empty] | VV | 2 | 1 | True | 0 | ROZPOCET
| VV |  | 36"HZS4232 technik odborný |  | 36 | [13 empty] | VV | 2 | 2 | True | 1 | ROZPOCET

## Seznam figur
SEZNAM FIGUR
Kód: | 21-01-29
Stavba: | REKONSTRUKCE VOZOVKY V UL. KARLA ČAPKA
Datum: | 30. 1. 2021
Kód | Popis | MJ | Výměra
ZRN | KOMUNIKACE
DEM1 | BOURÁNÍ ASFALTOVÉ KOMUNIKACE | m2 | 3962
| výkres bouracích prací |  | 0
| KCE450MMAB |  | 3962
Použití figury:
113107223 | Odstranění podkladu z kameniva drceného tl 300 mm strojně pl přes 200 m2 | m2 | 4160.1
113107241 | Odstranění podkladu živičného tl 50 mm strojně pl přes 200 m2 | m2 | 3962
113154354 | Frézování živičného krytu tl 100 mm pruh š 1 m pl do 10000 m2 s překážkami v trase | m2 | 3962
DEM2 | ROZEBRÁNÍ CHODNÍKOVÉ DLAŽBY | m2 | 200
| výkres bouracích prací |  | 0
| KCE240MMDB+KCE240MMDR |  | 200
Použití figury:
113106123 | Rozebrání dlažeb ze zámkových dlaždic komunikací pro pěší ručně | m2 | 200
113107222 | Odstranění podkladu z kameniva drceného tl 200 mm strojně pl přes 200 m2 | m2 | 313
DEM3 | ROZEBRÁNÍ DLAŽBY VJEZDŮ | m2 | 113
| výkres bouracích prací |  | 0
| KCE320MMDB+KCE320MMDR |  | 113
Použití figury:
113106171 | Rozebrání dlažeb vozovek ze zámkové dlažby s ložem z kameniva ručně | m2 | 113
113107222 | Odstranění podkladu z kameniva drceného tl 200 mm strojně pl přes 200 m2 | m2 | 313
DN150 | PŘÍPOJKY DN 150 | m | 12
| výkres situace |  | 0
| UV*2 |  | 12
Použití figury:
175111101 | Obsypání potrubí ručně sypaninou bez prohození, uloženou do 3 m | m3 | 1.44
451573111 | Lože pod potrubí otevřený výkop ze štěrkopísku | m3 | 2.16
871315211 | Kanalizační potrubí z tvrdého PVC jednovrstvé tuhost třídy SN4 DN 160 | m | 12
KCE240MMDB | KCE 240MM KRYT Z DLAŽBY POVRCH HLADKÝ, BARVA ČERVENÁ/ŽLUTÁ | m2 | 180
| výkres situace D2 |  | 0
| 180 |  | 180
Použití figury:
181951114 | Úprava pláně v hornině třídy těžitelnosti II, skupiny 4 a 5 se zhutněním | m2 | 4776
564851111 | Podklad ze štěrkodrtě ŠD tl 150 mm | m2 | 8530.2
596211112 | Kladení zámkové dlažby komunikací pro pěší tl 60 mm skupiny A pl do 300 m2 | m2 | 200
596211114 | Příplatek za kombinaci dvou barev u kladení betonových dlažeb komunikací pro pěší tl 60 mm skupiny A | m2 | 200
59245008 | dlažba tvar obdélník betonová 200x100x60mm barevná | m2 | 180
KCE240MMDR | KCE 240MM KRYT Z DLAŽBY POVRCH RELIÉFNÍ, BARVA ČERNÁ | m2 | 20
| výkres situace D2 |  | 0
| 20 |  | 20
Použití figury:
181951114 | Úprava pláně v hornině třídy těžitelnosti II, skupiny 4 a 5 se zhutněním | m2 | 4776
564851111 | Podklad ze štěrkodrtě ŠD tl 150 mm | m2 | 8530.2
596211112 | Kladení zámkové dlažby komunikací pro pěší tl 60 mm skupiny A pl do 300 m2 | m2 | 200
596211114 | Příplatek za kombinaci dvou barev u kladení betonových dlažeb komunikací pro pěší tl 60 mm skupiny A | m2 | 200
59245006 | dlažba skladebná betonová základní pro nevidomé 20 x 10 x 6 cm barevná | m2 | 20
KCE320MMDB | KCE 320MM KRYT Z DLAŽBY POVRCH HLADKÝ, BARVA ČERVENÁ/ŽLUTÁ | m2 | 103
| výkres situace D2 |  | 0
| 103 |  | 103
Použití figury:
181951114 | Úprava pláně v hornině třídy těžitelnosti II, skupiny 4 a 5 se zhutněním | m2 | 4776
564861111 | Podklad ze štěrkodrtě ŠD tl 200 mm | m2 | 113
596212212 | Kladení zámkové dlažby pozemních komunikací tl 80 mm skupiny A pl do 300 m2 | m2 | 113
596212214 | Příplatek za kombinaci dvou barev u betonových dlažeb pozemních komunikací tl 80 mm skupiny A | m2 | 113
59245226 | dlažba tvar obdélník betonová pro nevidomé 200x100x80mm barevná | m2 | 103
KCE320MMDR | KCE 320MM KRYT Z DLAŽBY POVRCH RELIÉFNÍ, BARVA ČERNÁ | m2 | 10
| výkres situace D2 |  | 0
| 10 |  | 10
Použití figury:
181951114 | Úprava pláně v hornině třídy těžitelnosti II, skupiny 4 a 5 se zhutněním | m2 | 4776
564861111 | Podklad ze štěrkodrtě ŠD tl 200 mm | m2 | 113
596212212 | Kladení zámkové dlažby pozemních komunikací tl 80 mm skupiny A pl do 300 m2 | m2 | 113
596212214 | Příplatek za kombinaci dvou barev u betonových dlažeb pozemních komunikací tl 80 mm skupiny A | m2 | 113
59245226 | dlažba tvar obdélník betonová pro nevidomé 200x100x80mm barevná | m2 | 10
KCE450MMAB | KCE450MM KRYT Z ASFALTOBETONU | m2 | 3962
| výkres situace D2 |  | 0
| 3461+501 |  | 3962
Použití figury:
181951114 | Úprava pláně v hornině třídy těžitelnosti II, skupiny 4 a 5 se zhutněním | m2 | 4776
564851111 | Podklad ze štěrkodrtě ŠD tl 150 mm | m2 | 8530.2
565135101 | Asfaltový beton vrstva podkladní ACP 16 (obalované kamenivo OKS) tl 50 mm š do 1,5 m | m2 | 3962
573111112 | Postřik živičný infiltrační s posypem z asfaltu množství 1 kg/m2 | m2 | 3962
573211111 | Postřik živičný spojovací z asfaltu v množství 0,60 kg/m2 | m2 | 3962
577134111 | Asfaltový beton vrstva obrusná ACO 11 (ABS) tř. I tl 40 mm š do 3 m z nemodifikovaného asfaltu | m2 | 3962
577155112 | Asfaltový beton vrstva ložní ACL 16 (ABH) tl 60 mm š do 3 m z nemodifikovaného asfaltu | m2 | 3962
KCE700MMAB | AKTIVNÍ ZÓNA | m2 | 501
| 501 |  | 501
Použití figury:
181951114 | Úprava pláně v hornině třídy těžitelnosti II, skupiny 4 a 5 se zhutněním | m2 | 4776
564871111 | Podklad ze štěrkodrtě ŠD tl 250 mm | m2 | 551.1
OB30_20Ž | OBRUBNÍK ŽULOVÝ 30/20 | m | 900
| 900 |  | 900
Použití figury:
113107231 | Odstranění podkladu z betonu prostého tl 150 mm strojně pl přes 200 m2 | m2 | 225
916241113 | Osazení obrubníku kamenného ležatého s boční opěrou do lože z betonu prostého | m | 900
916991121 | Lože pod obrubníky, krajníky nebo obruby z dlažebních kostek z betonu prostého | m3 | 8.1
OBSYP | SOUČET | m3 | 1.44
OBSYP | 0,2*0,6*DN150 |  | 1.44
Použití figury:
175111101 | Obsypání potrubí ručně sypaninou bez prohození, uloženou do 3 m | m3 | 1.44
58331200 | štěrkopísek netříděný zásypový | t | 23.134
OBZ08_25 | OBRUBNÍK ZÁHONOVÝ | m | 63
OBZ08_25 | 63 |  | 63
Použití figury:
59217016 | obrubník betonový chodníkový 1000x80x250mm | m | 63
113204111 | Vytrhání obrub záhonových | m | 63
916231213 | Osazení chodníkového obrubníku betonového stojatého s boční opěrou do lože z betonu prostého | m | 63
ODKOP2 | VÝPOČET PRO ODKOP ZEMINY V TŘ. 2 | m3 | 72.4
| výkres bouracích prací |  | 0
| ZELEŇ*0,2 |  | 72.4
Použití figury:
122151103 | Odkopávky a prokopávky nezapažené v hornině třídy těžitelnosti I, skupiny 1 a 2 objem do 100 m3 strojně | m3 | 72.4
162751117 | Vodorovné přemístění do 10000 m výkopku/sypaniny z horniny třídy těžitelnosti I, skupiny 1 až 3 | m3 | 72.4
ODKOP4 | VÝPOČET PRO ODKOP ZEMINY V TŘ. 4 | m3 | 125.25
| výkres bouracích prací |  | 0
| KCE700MMAB*0,25 |  | 125.25
Použití figury:
120001101 | Příplatek za ztížení odkopávky nebo prokopávky v blízkosti inženýrských sítí | m3 | 62.625
122351104 | Odkopávky a prokopávky nezapažené v hornině třídy těžitelnosti II, skupiny 4 objem do 500 m3 strojně | m3 | 125.25
162751137 | Vodorovné přemístění do 10000 m výkopku/sypaniny z horniny třídy těžitelnosti II, skupiny 4 a 5 | m3 | 133.89
ODVOZ2 | VÝPOČET KUBATUR K ODVOZU NA SKLÁDKU | m3 | 72.4
ODVOZ2 | ODKOP2 |  | 72.4
Použití figury:
162751117 | Vodorovné přemístění do 10000 m výkopku/sypaniny z horniny třídy těžitelnosti I, skupiny 1 až 3 | m3 | 72.4
171201231 | Poplatek za uložení zeminy a kamení na recyklační skládce (skládkovné) kód odpadu 17 05 04 | t | 361.008
171251201 | Uložení sypaniny na skládky nebo meziskládky | m3 | 206.29
ODVOZ4 | VÝPOČET KUBATUR K ODVOZU NA SKLÁDKU | m3 | 133.89
ODVOZ4 | ODKOP4+RÝHY |  | 133.89
Použití figury:
162751137 | Vodorovné přemístění do 10000 m výkopku/sypaniny z horniny třídy těžitelnosti II, skupiny 4 a 5 | m3 | 133.89
171201231 | Poplatek za uložení zeminy a kamení na recyklační skládce (skládkovné) kód odpadu 17 05 04 | t | 361.008
171251201 | Uložení sypaniny na skládky nebo meziskládky | m3 | 206.29
RÝHY | VÝPOČET PRO ODKOP ZEMINY V TŘ. 4 | m3 | 8.64
| výkres situace |  | 0
| 0,6*1,2*DN150 |  | 8.64
Použití figury:
132351101 | Hloubení rýh nezapažených š do 800 mm v hornině třídy těžitelnosti II, skupiny 4 objem do 20 m3 strojně | m3 | 8.64
162751137 | Vodorovné přemístění do 10000 m výkopku/sypaniny z horniny třídy těžitelnosti II, skupiny 4 a 5 | m3 | 133.89
174101101 | Zásyp jam, šachet rýh nebo kolem objektů sypaninou se zhutněním | m3 | 11.412
ŘEZ | ŘEZÁNÍ SPÁRY | m | 105
| 105 |  | 105
Použití figury:
919112213 | Řezání spár pro vytvoření komůrky š 10 mm hl 25 mm pro těsnící zálivku v živičném krytu | m | 105
919122112 | Těsnění spár zálivkou za tepla pro komůrky š 10 mm hl 25 mm s těsnicím profilem | m | 105
919731122 | Zarovnání styčné plochy podkladu nebo krytu živičného tl do 100 mm | m | 105
919735113 | Řezání stávajícího živičného krytu hl do 150 mm | m | 105
ŠACHTA | POČET REVIZNÍCH ŠACHET | kus | 3
| výkres situace |  | 0
| 3 |  | 3
Použití figury:
174101101 | Zásyp jam, šachet rýh nebo kolem objektů sypaninou se zhutněním | m3 | 11.412
894412411 | Osazení betonových nebo železobetonových dílců pro šachty skruží přechodových | kus | 3
899104112 | Osazení poklopů litinových nebo ocelových včetně rámů pro třídu zatížení D400, E600 | kus | 3
55241402 | poklop šachtový s rámem DN 600 třída D400 bez odvětrání | kus | 3
59224121 | skruž betonová přechodová 62,5/100x60x9cm, stupadla poplastovaná kapsová | kus | 3
59224148 | prstenec šachtový vyrovnávací betonový rovný 625x100x100mm | kus | 3
UV | ULIČNÍ VPUST | kus | 6
| výkres situace |  | 0
| 6 |  | 6
Použití figury:
130901121 | Bourání kcí v hloubených vykopávkách ze zdiva z betonu prostého ručně | m3 | 3
895941111 | Zřízení vpusti kanalizační uliční z betonových dílců typ UV-50 normální | kus | 12
55242320 | mříž vtoková litinová plochá 500x500mm | kus | 6
59223852 | dno pro uliční vpusť s kalovou prohlubní betonové 450x300x50mm | kus | 6
59223854 | skruž pro uliční vpusť s výtokovým otvorem PVC betonová 450x350x50mm | kus | 6
59223856 | skruž pro uliční vpusť horní betonová 450x195x50mm | kus | 6
59223860 | skruž pro uliční vpusť středová betonová 450x195x50mm | kus | 6
59223874 | koš vysoký pro uliční vpusti žárově Pz plech pro rám 500/300mm | kus | 6
V10d | VODOROVNÉ DOPRAVNÍ ZNAČENÍ | m | 402
V10d | 402"V10d |  | 402
Použití figury:
915221121 | Vodorovné dopravní značení vodící čáry přerušované š 250 mm bílý plast | m | 402
915611111 | Předznačení vodorovného liniového značení | m | 740
V10f | VODOROVNÉ DOPRAVNÍ ZNAČENÍ | m2 | 1
V10f | 1"V10f |  | 1
Použití figury:
915311112 | Předformátované vodorovné dopravní značení dopravní značky do 2 m2 | kus | 1
915621111 | Předznačení vodorovného plošného značení | m2 | 37
V12c | VODOROVNÉ DOPRAVNÍ ZNAČENÍ | m | 172
V12c | 172"V12c |  | 172
Použití figury:
915211115 | Vodorovné dopravní značení dělící čáry souvislé š 125 mm žlutý plast | m | 172
915611111 | Předznačení vodorovného liniového značení | m | 740
V13 | VODOROVNÉ DOPRAVNÍ ZNAČENÍ | m2 | 25
V13 | 25"V13 |  | 25
Použití figury:
915231111 | Vodorovné dopravní značení přechody pro chodce, šipky, symboly bílý plast | m2 | 25
915621111 | Předznačení vodorovného plošného značení | m2 | 37
V4 | VODOROVNÉ DOPRAVNÍ ZNAČENÍ | m | 166
V4 | 166"V4 |  | 166
Použití figury:
915221111 | Vodorovné dopravní značení vodící čáry souvislé š 250 mm bílý plast | m | 166
915611111 | Předznačení vodorovného liniového značení | m | 740
V7 | VODOROVNÉ DOPRAVNÍ ZNAČENÍ | m2 | 11
V7 | 11"V7 |  | 11
Použití figury:
915231111 | Vodorovné dopravní značení přechody pro chodce, šipky, symboly bílý plast | m2 | 11
915621111 | Předznačení vodorovného plošného značení | m2 | 37
ZÁSYPY | SOUČET | m3 | 11.412
| 0,8*RÝHY"ZÁSYPY rýh přípojek |  | 6.912
| 1,5*ŠACHTA"ZÁSYPY kolem šachet |  | 4.5
ZÁSYPY | Součet |  | 11.412
Použití figury:
174101101 | Zásyp jam, šachet rýh nebo kolem objektů sypaninou se zhutněním | m3 | 11.412
58331200 | štěrkopísek netříděný zásypový | t | 23.134
ZELEŇ | SADOVÉ ÚPRAVY – TRÁVNÍK | m2 | 362
| výkres situace D.2 |  | 0
| 362 |  | 362
Použití figury:
180404111 | Založení hřišťového trávníku výsevem na vrstvě ornice | m2 | 362
181351103 | Rozprostření ornice tl vrstvy do 200 mm pl do 500 m2 v rovině nebo ve svahu do 1:5 strojně | m2 | 362
181951111 | Úprava pláně v hornině třídy těžitelnosti I, skupiny 1 až 3 bez zhutnění | m2 | 362
005724100 | osivo směs travní parková | kg | 7.24
10364100 | zemina pro terénní úpravy - tříděná | t | 126.7