## příl.5a rozpočetúdržba r.2017
Příloha k zadávací dokumentaci veřejné zákázky:
[5 empty] | Běžná údržba a opravy místních komunikací a jejich správa na rok 2023-25 |  |  |  | příloha č. 5a - rozpočet údržba a opravy místních komunikací
běžná údržba a opravy místních komunikací - rozpočet na rok 2023
P.Č. | KCN | Kód položky | Zkrácený popis | MJ | Množství celkem | Cena jednotková | Cena celkem | Plný popis | Poznámky
1 | 2 | 3 | 4 | 5 | 6 | 7 | 8
|  | HSV | Práce a dodávky HSV
|  | 1 | Zemní práce
1 | 221 | 113106111 | Rozebrání dlažeb nebo dílců komunikací pro pěší z mozaiky ručně | m2 | 200 |  | 0 | Rozebrání dlažeb a dílců komunikací pro pěší, vozovek a ploch s přemístěním hmot na skládku na vzdálenost do 3m nebo s naložením na dopravní prostředek komunikací pro pěší s ložem z kamenina nebo živice a s výplní spár - z mozaiky. | 1. Ceny jsou určeny pro rozebrání dlažeb a dílců včetně odstranění lože. 2. Ceny nelze použít pro rozebrání dlažeb uložených do betonového lože nebo do cementové malty, které se oceňují cenami -7130, -7131, -7132, -7170, -7171, -7172, -7230, -7231 a -7232 Odstranění podkladů nebo krytů z betonu prostého; pro volbu těchto cen je rozhodující tloušťka bourané dlažby včetně lože nebo podkladů. 3. U komunikací pro pěší a u vozovek a ploch menších než 50m2 jsou ceny určeny pro ruční rozebrání, u vozovek a ploch větších než 50m2 pro rozebrání strojní. 4. V cenách nejsou započteny náklady na popř. nutné očištění; a) dlažebních nebo mozaikových kostek, které se oceňuje cenami souboru cen 979 07-11 Očištění vybouraných dlažebních kostek části C01 tohoto ceníku, b) betonových, kameninových nebo kamenných desek nebo dlaždic, které se oceňuje cenami souboru cen 979 0-.. Očištění vybouraných obrubníků, krajníků, desek nebo dílců části C01 tohoto ceníku. 5. Přemístění vybourané dlažby včetně materiálu z lože a spár na vzdálenost přes 3m se oceňuje cenami souborů cen 997 21 -1 Vodorovná doprava suti a vybouraných hmot.
2 | 221 | 113106121 | Rozebrání dlažeb nebo dílců komunikací pro pěší z betonových nebo kamenných dlaždic ručně | m2 | 100 |  | 0 | Rozebrání dlažeb a dílců komunikací pro pěší, vozovek a ploch s přemístěním hmot na skládku na vzdálenost do 3m nebo s naložením na dopravní prostředek komunikací pro pěší s ložem z kamenina nebo živice a s výplní spár - z betonových nebo kameninových dlaždic, desek nebo tvarovek. | 1. Ceny jsou určeny pro rozebrání dlažeb a dílců včetně odstranění lože. 2. Ceny nelze použít pro rozebrání dlažeb uložených do betonového lože nebo do cementové malty, které se oceňují cenami -7130, -7131, -7132, -7170, -7171, -7172, -7230, -7231 a -7232 Odstranění podkladů nebo krytů z betonu prostého; pro volbu těchto cen je rozhodující tloušťka bourané dlažby včetně lože nebo podkladů. 3. U komunikací pro pěší a u vozovek a ploch menších než 50m2 jsou ceny určeny pro ruční rozebrání, u vozovek a ploch větších než 50m2 pro rozebrání strojní. 4. V cenách nejsou započteny náklady na popř. nutné očištění; a) dlažebních nebo mozaikových kostek, které se oceňuje cenami souboru cen 979 07-11 Očištění vybouraných dlažebních kostek části C01 tohoto ceníku, b) betonových, kameninových nebo kamenných desek nebo dlaždic, které se oceňuje cenami souboru cen 979 0-.. Očištění vybouraných obrubníků, krajníků, desek nebo dílců části C01 tohoto ceníku. 5. Přemístění vybourané dlažby včetně materiálu z lože a spár na vzdálenost přes 3m se oceňuje cenami souborů cen 997 21 -1 Vodorovná doprava suti a vybouraných hmot.
3 | 221 | 113106123 | Rozebrání dlažeb nebo dílců komunikací pro pěší ze zámkových dlaždic ručně | m2 | 5000 |  | 0 | Rozebrání dlažeb a dílců komunikací pro pěší, vozovek a ploch s přemístěním hmot na skládku na vzdálenost do 3m nebo s naložením na dopravní prostředek komunikací pro pěší s ložem z kamenina nebo živice a s výplní spár – ze zámkové dlažby. | 1. Ceny jsou určeny pro rozebrání dlažeb a dílců včetně odstranění lože. 2. Ceny nelze použít pro rozebrání dlažeb uložených do betonového lože nebo do cementové malty, které se oceňují cenami -7130, -7131, -7132, -7170, -7171, -7172, -7230, -7231 a -7232 Odstranění podkladů nebo krytů z betonu prostého; pro volbu těchto cen je rozhodující tloušťka bourané dlažby včetně lože nebo podkladů. 3. U komunikací pro pěší a u vozovek a ploch menších než 50m2 jsou ceny určeny pro ruční rozebrání, u vozovek a ploch větších než 50m2 pro rozebrání strojní. 4. V cenách nejsou započteny náklady na popř. nutné očištění; a) dlažebních nebo mozaikových kostek, které se oceňuje cenami souboru cen 979 07-11 Očištění vybouraných dlažebních kostek části C01 tohoto ceníku, b) betonových, kameninových nebo kamenných desek nebo dlaždic, které se oceňuje cenami souboru cen 979 0-.. Očištění vybouraných obrubníků, krajníků, desek nebo dílců části C01 tohoto ceníku. 5. Přemístění vybourané dlažby včetně materiálu z lože a spár na vzdálenost přes 3m se oceňuje cenami souborů cen 997 21 -1 Vodorovná doprava suti a vybouraných hmot.
4 | 221 | 113106151 | Rozebrání dlažeb vozovek pl do 50 m2 z velkých kostek do lože z kameniva těženého | m2 | 200 |  | 0 | Rozebrání dlažeb a dílců komunikací pro pěší, vozovek a ploch s přemístěním hmot na skládku na vzdálenost do 3m nebo s naložením na dopravní prostředek vozovek a ploch s jakoukoliv výplní spár v ploše jednotlivě do 50m2 – z velkých kostek kladených do lože z kameniva těženého. | 1. Ceny jsou určeny pro rozebrání dlažeb a dílců včetně odstranění lože. 2. Ceny nelze použít pro rozebrání dlažeb uložených do betonového lože nebo do cementové malty, které se oceňují cenami -7130, -7131, -7132, -7170, -7171, -7172, -7230, -7231 a -7232 Odstranění podkladů nebo krytů z betonu prostého; pro volbu těchto cen je rozhodující tloušťka bourané dlažby včetně lože nebo podkladů. 3. U komunikací pro pěší a u vozovek a ploch menších než 50m2 jsou ceny určeny pro ruční rozebrání, u vozovek a ploch větších než 50m2 pro rozebrání strojní. 4. V cenách nejsou započteny náklady na popř. nutné očištění; a) dlažebních nebo mozaikových kostek, které se oceňuje cenami souboru cen 979 07-11 Očištění vybouraných dlažebních kostek části C01 tohoto ceníku, b) betonových, kameninových nebo kamenných desek nebo dlaždic, které se oceňuje cenami souboru cen 979 0-.. Očištění vybouraných obrubníků, krajníků, desek nebo dílců části C01 tohoto ceníku. 5. Přemístění vybourané dlažby včetně materiálu z lože a spár na vzdálenost přes 3m se oceňuje cenami souborů cen 997 21 -1 Vodorovná doprava suti a vybouraných hmot.
5 | 221 | 113106161 | Rozebírání dlažeb vozovek pl. do 50m2 z drobných kostek do lože z kameniva těženého | m2 | 100 |  | 0 | Rozebrání dlažeb a dílců komunikací pro pěší, vozovek a ploch s přemístěním hmot na skládku na vzdálenost do 3m nebo s naložením na dopravní prostředek vozovek a ploch s jakoukoliv výplní spár v ploše jednotlivě do 50m2 – z velkých kostek kladených do lože z kameniva těženého. | 1. Ceny jsou určeny pro rozebrání dlažeb a dílců včetně odstranění lože. 2. Ceny nelze použít pro rozebrání dlažeb uložených do betonového lože nebo do cementové malty, které se oceňují cenami -7130, -7131, -7132, -7170, -7171, -7172, -7230, -7231 a -7232 Odstranění podkladů nebo krytů z betonu prostého; pro volbu těchto cen je rozhodující tloušťka bourané dlažby včetně lože nebo podkladů. 3. U komunikací pro pěší a u vozovek a ploch menších než 50m2 jsou ceny určeny pro ruční rozebrání, u vozovek a ploch větších než 50m2 pro rozebrání strojní. 4. V cenách nejsou započteny náklady na popř. nutné očištění; a) dlažebních nebo mozaikových kostek, které se oceňuje cenami souboru cen 979 07-11 Očištění vybouraných dlažebních kostek části C01 tohoto ceníku, b) betonových, kameninových nebo kamenných desek nebo dlaždic, které se oceňuje cenami souboru cen 979 0-.. Očištění vybouraných obrubníků, krajníků, desek nebo dílců části C01 tohoto ceníku. 5. Přemístění vybourané dlažby včetně materiálu z lože a spár na vzdálenost přes 3m se oceňuje cenami souborů cen 997 21 -1 Vodorovná doprava suti a vybouraných hmot.
6 | 221 | 113106241 | Rozebrání vozovek ze silničních dílců | m2 | 50 |  | 0 | Rozebrání dlažeb a dílců komunikací pro pěší, vozovek a ploch s přemístěním hmot na skládku na vzdálenost do 3m nebo s naložením na dopravní prostředek vozovek a ploch s jakoukoliv výplní spár v ploše jednotlivě přes 200m2 – ze silničních dílců v jakékoliv ploše a jakýchkoliv rozměrů se spárami zalitými živicí nebo cementovou maltou, kladených do lože z kameniva nebo živice. | 1. Ceny jsou určeny pro rozebrání dlažeb a dílců včetně odstranění lože. 2. Ceny nelze použít pro rozebrání dlažeb uložených do betonového lože nebo do cementové malty, které se oceňují cenami -7130, -7131, -7132, -7170, -7171, -7172, -7230, -7231 a -7232 Odstranění podkladů nebo krytů z betonu prostého; pro volbu těchto cen je rozhodující tloušťka bourané dlažby včetně lože nebo podkladů. 3. U komunikací pro pěší a u vozovek a ploch menších než 50m2 jsou ceny určeny pro ruční rozebrání, u vozovek a ploch větších než 50m2 pro rozebrání strojní. 4. V cenách nejsou započteny náklady na popř. nutné očištění; a) dlažebních nebo mozaikových kostek, které se oceňuje cenami souboru cen 979 07-11 Očištění vybouraných dlažebních kostek části C01 tohoto ceníku, b) betonových, kameninových nebo kamenných desek nebo dlaždic, které se oceňuje cenami souboru cen 979 0-.. Očištění vybouraných obrubníků, krajníků, desek nebo dílců části C01 tohoto ceníku. 5. Přemístění vybourané dlažby včetně materiálu z lože a spár na vzdálenost přes 3m se oceňuje cenami souborů cen 997 21 -1 Vodorovná doprava suti a vybouraných hmot.
7 | 221 | 113107121 | Odstranění podkladu pl do 50 m2 z kameniva drceného tl 100 mm | m2 | 6000 |  | 0 | Odstranění podkladů nebo krytů s přemístěním hmot na skládku na vzdálenost do 3m nebo s naložením na dopravní prostředek v ploše jednotlivě do 50m2 z kameniva hrubého drceného, o tl. vrstvy do 100 mm. | 1. Pro volbu cen z hlediska množství se uvažuje každá souvisle odstraňovaná plocha krytu nebo podkladu stejného druhu samostatně. Odstraňuje-li se několik vrstev najednou, jednotlivé vrstvy se oceňují každá samostatně. 2. U ploch menších než 50m2 jsou ceny určeny pro ruční odstranění podkladu nebo krytu, u ploch větších než 50m2 pro odstranění strojní. 3. Ceny a) -7011 až -7013, -7151 až -7153 a -7211 až -7213 lze použít i pro odstranění podkladů nebo krytů ze štěrkopísku, škváry, strusky nebo z mechanicky zpevněných zemin, b) -7121 až -7125, -7161 až -7165 a -7221 až -7225 lze použít i pro odstranění podkladů nebo krytů ze zemin stabilizovaných vápnem, c) -7130 až -7132, -7170 až -7172 a -7230 až -7232 lze použít i pro odstranění dlažeb uložených do betonového lože a dlažeb z mozaiky uložených do cementové malty nebo podkladu ze zemin stabilizovaných cementem.
4. Ceny lze použít i pro odstranění podkladů nebo krytů opatřených živičnými postřiky nebo nátěry. 5. Ceny odlišné podle tloušťky (např. do 100mm, do 200mm) jsou určeny vždy pro celou tloušťku jednotlivých konstrukcí. 6. V cenách nejsou započteny náklady na zarovnání styčných ploch betonových nebo živičných podkladů nebo krytů, které se oceňuje cenami souboru cen 919 73- Zarovnání styčné plochy části C01 toho to ceníku. Množství suti získané ze zarovnání styčných ploch podkladů nebo krytů se zvlášť nevykazuje. 7. Přemístění vybouraného materiálu na vzdálenost přes 3m u cen -7111 až -7146 a přes 20m u cen -7151 až -7246 se oceňuje cenami souborů cen 997 22 -1 Vodorovná doprava suti. 8. Ceny -714., -718. a -724. nezle použít pro odstranění podkladu nebo krytu frézováním, tyto práce se oceňují individuálně.
8 | 221 | 113107123 | Odtranění podkladu pl. do 50m2 z kameniva drceného tl. 300 mm | m2 | 100 |  | 0 | Odstranění podkladů nebo krytů s přemístěním hmot na skládku na vzdálenost do 3m nebo s naložením na dopravní prostředek v ploše jednotlivě do 50m2 z kameniva hrubého drceného, o tl. vrstvy do 100 mm. | 1. Pro volbu cen z hlediska množství se uvažuje každá souvisle odstraňovaná plocha krytu nebo podkladu stejného druhu samostatně. Odstraňuje-li se několik vrstev najednou, jednotlivé vrstvy se oceňují každá samostatně. 2. U ploch menších než 50m2 jsou ceny určeny pro ruční odstranění podkladu nebo krytu, u ploch větších než 50m2 pro odstranění strojní. 3. Ceny a) -7011 až -7013, -7151 až -7153 a -7211 až -7213 lze použít i pro odstranění podkladů nebo krytů ze štěrkopísku, škváry, strusky nebo z mechanicky zpevněných zemin, b) -7121 až -7125, -7161 až -7165 a -7221 až -7225 lze použít i pro odstranění podkladů nebo krytů ze zemin stabilizovaných vápnem, c) -7130 až -7132, -7170 až -7172 a -7230 až -7232 lze použít i pro odstranění dlažeb uložených do betonového lože a dlažeb z mozaiky uložených do cementové malty nebo podkladu ze zemin stabilizovaných cementem.
4. Ceny lze použít i pro odstranění podkladů nebo krytů opatřených živičnými postřiky nebo nátěry. 5. Ceny odlišné podle tloušťky (např. do 100mm, do 200mm) jsou určeny vždy pro celou tloušťku jednotlivých konstrukcí. 6. V cenách nejsou započteny náklady na zarovnání styčných ploch betonových nebo živičných podkladů nebo krytů, které se oceňuje cenami souboru cen 919 73- Zarovnání styčné plochy části C01 toho to ceníku. Množství suti získané ze zarovnání styčných ploch podkladů nebo krytů se zvlášť nevykazuje. 7. Přemístění vybouraného materiálu na vzdálenost přes 3m u cen -7111 až -7146 a přes 20m u cen -7151 až -7246 se oceňuje cenami souborů cen 997 22 -1 Vodorovná doprava suti. 8. Ceny -714., -718. a -724. nezle použít pro odstranění podkladu nebo krytu frézováním, tyto práce se oceňují individuálně.
9 | 221 | 113107130 | Odstranění podkladu pl do 50 m2 z betonu prostého tl 100 mm | m2 | 300 |  | 0 | Odstranění podkladů nebo krytů s přemístěním hmot na skládku na vzdálenost do 3m nebo s naložením na dopravní prostředek v ploše jednotlivě do 50m2 z betonu prostého, o tl. vrstvy do 100 mm. | 1. Pro volbu cen z hlediska množství se uvažuje každá souvisle odstraňovaná plocha krytu nebo podkladu stejného druhu samostatně. Odstraňuje-li se několik vrstev najednou, jednotlivé vrstvy se oceňují každá samostatně. 2. U ploch menších než 50m2 jsou ceny určeny pro ruční odstranění podkladu nebo krytu, u ploch větších než 50m2 pro odstranění strojní. 3. Ceny a) -7011 až -7013, -7151 až -7153 a -7211 až -7213 lze použít i pro odstranění podkladů nebo krytů ze štěrkopísku, škváry, strusky nebo z mechanicky zpevněných zemin, b) -7121 až -7125, -7161 až -7165 a -7221 až -7225 lze použít i pro odstranění podkladů nebo krytů ze zemin stabilizovaných vápnem, c) -7130 až -7132, -7170 až -7172 a -7230 až -7232 lze použít i pro odstranění dlažeb uložených do betonového lože a dlažeb z mozaiky uložených do cementové malty nebo podkladu ze zemin stabilizovaných cementem.
4. Ceny lze použít i pro odstranění podkladů nebo krytů opatřených živičnými postřiky nebo nátěry. 5. Ceny odlišné podle tloušťky (např. do 100mm, do 200mm) jsou určeny vždy pro celou tloušťku jednotlivých konstrukcí. 6. V cenách nejsou započteny náklady na zarovnání styčných ploch betonových nebo živičných podkladů nebo krytů, které se oceňuje cenami souboru cen 919 73- Zarovnání styčné plochy části C01 toho to ceníku. Množství suti získané ze zarovnání styčných ploch podkladů nebo krytů se zvlášť nevykazuje. 7. Přemístění vybouraného materiálu na vzdálenost přes 3m u cen -7111 až -7146 a přes 20m u cen -7151 až -7246 se oceňuje cenami souborů cen 997 22 -1 Vodorovná doprava suti. 8. Ceny -714., -718. a -724. nezle použít pro odstranění podkladu nebo krytu frézováním, tyto práce se oceňují individuálně.
10 | 221 | 113107131 | Odstranění podkladu pl do 50 m2 z betonu prostého tl 150 mm | m2 | 1500 |  | 0 | Odstranění podkladů nebo krytů s přemístěním hmot na skládku na vzdálenost do 3m nebo s naložením na dopravní prostředek v ploše jednotlivě do 50m2 z betonu prostého o tl. vrstvy přes 100 do 150mm. | 1. Pro volbu cen z hlediska množství se uvažuje každá souvisle odstraňovaná plocha krytu nebo podkladu stejného druhu samostatně. Odstraňuje-li se několik vrstev najednou, jednotlivé vrstvy se oceňují každá samostatně. 2. U ploch menších než 50m2 jsou ceny určeny pro ruční odstranění podkladu nebo krytu, u ploch větších než 50m2 pro odstranění strojní. 3. Ceny a) -7011 až -7013, -7151 až -7153 a -7211 až -7213 lze použít i pro odstranění podkladů nebo krytů ze štěrkopísku, škváry, strusky nebo z mechanicky zpevněných zemin, b) -7121 až -7125, -7161 až -7165 a -7221 až -7225 lze použít i pro odstranění podkladů nebo krytů ze zemin stabilizovaných vápnem, c) -7130 až -7132, -7170 až -7172 a -7230 až -7232 lze použít i pro odstranění dlažeb uložených do betonového lože a dlažeb z mozaiky uložených do cementové malty nebo podkladu ze zemin stabilizovaných cementem.
11 | 221 | 131107132 | Odstranění podkladu pl. do 50m2 z betonu prostého tl. 300mm | m2 | 400 |  | 0 | Odstranění podkladů nebo krytů s přemístěním hmot na skládku na vzdálenost do 3m nebo s naložením na dopravní prostředek v ploše jednotlivě do 50m2 z betonu prostého o tl. vrstvy přes 100 do 150mm. | 1. Pro volbu cen z hlediska množství se uvažuje každá souvisle odstraňovaná plocha krytu nebo podkladu stejného druhu samostatně. Odstraňuje-li se několik vrstev najednou, jednotlivé vrstvy se oceňují každá samostatně. 2. U ploch menších než 50m2 jsou ceny určeny pro ruční odstranění podkladu nebo krytu, u ploch větších než 50m2 pro odstranění strojní. 3. Ceny a) -7011 až -7013, -7151 až -7153 a -7211 až -7213 lze použít i pro odstranění podkladů nebo krytů ze štěrkopísku, škváry, strusky nebo z mechanicky zpevněných zemin, b) -7121 až -7125, -7161 až -7165 a -7221 až -7225 lze použít i pro odstranění podkladů nebo krytů ze zemin stabilizovaných vápnem, c) -7130 až -7132, -7170 až -7172 a -7230 až -7232 lze použít i pro odstranění dlažeb uložených do betonového lože a dlažeb z mozaiky uložených do cementové malty nebo podkladu ze zemin stabilizovaných cementem.
4. Ceny lze použít i pro odstranění podkladů nebo krytů opatřených živičnými postřiky nebo nátěry. 5. Ceny odlišné podle tloušťky (např. do 100mm, do 200mm) jsou určeny vždy pro celou tloušťku jednotlivých konstrukcí. 6. V cenách nejsou započteny náklady na zarovnání styčných ploch betonových nebo živičných podkladů nebo krytů, které se oceňuje cenami souboru cen 919 73- Zarovnání styčné plochy části C01 toho to ceníku. Množství suti získané ze zarovnání styčných ploch podkladů nebo krytů se zvlášť nevykazuje. 7. Přemístění vybouraného materiálu na vzdálenost přes 3m u cen -7111 až -7146 a přes 20m u cen -7151 až -7246 se oceňuje cenami souborů cen 997 22 -1 Vodorovná doprava suti. 8. Ceny -714., -718. a -724. nezle použít pro odstranění podkladu nebo krytu frézováním, tyto práce se oceňují individuálně.
12 | 221 | 113107141 | Odstranění podkladu pl do 50 m2 živičných tl 50 mm | m2 | 5000 |  | 0 | Odstranění podkladů nebo krytů s přemístěním hmot na skládku na vzdálenost do 3m nebo s naložením na dopravní prostředek v ploše jednotlivě do 50m2 živičných, o tl. vrstvy do 50 mm. | 1. Pro volbu cen z hlediska množství se uvažuje každá souvisle odstraňovaná plocha krytu nebo podkladu stejného druhu samostatně. Odstraňuje-li se několik vrstev najednou, jednotlivé vrstvy se oceňují každá samostatně. 2. U ploch menších než 50m2 jsou ceny určeny pro ruční odstranění podkladu nebo krytu, u ploch větších než 50m2 pro odstranění strojní. 3. Ceny a) -7011 až -7013, -7151 až -7153 a -7211 až -7213 lze použít i pro odstranění podkladů nebo krytů ze štěrkopísku, škváry, strusky nebo z mechanicky zpevněných zemin, b) -7121 až -7125, -7161 až -7165 a -7221 až -7225 lze použít i pro odstranění podkladů nebo krytů ze zemin stabilizovaných vápnem, c) -7130 až -7132, -7170 až -7172 a -7230 až -7232 lze použít i pro odstranění dlažeb uložených do betonového lože a dlažeb z mozaiky uložených do cementové malty nebo podkladu ze zemin stabilizovaných cementem.
4. Ceny lze použít i pro odstranění podkladů nebo krytů opatřených živičnými postřiky nebo nátěry. 5. Ceny odlišné podle tloušťky (např. do 100mm, do 200mm) jsou určeny vždy pro celou tloušťku jednotlivých konstrukcí. 6. V cenách nejsou započteny náklady na zarovnání styčných ploch betonových nebo živičných podkladů nebo krytů, které se oceňuje cenami souboru cen 919 73- Zarovnání styčné plochy části C01 toho to ceníku. Množství suti získané ze zarovnání styčných ploch podkladů nebo krytů se zvlášť nevykazuje. 7. Přemístění vybouraného materiálu na vzdálenost přes 3m u cen -7111 až -7146 a přes 20m u cen -7151 až -7246 se oceňuje cenami souborů cen 997 22 -1 Vodorovná doprava suti. 8. Ceny -714., -718. a -724. nezle použít pro odstranění podkladu nebo krytu frézováním, tyto práce se oceňují individuálně.
13 | 221 | 113107142 | Odstranění podkladu pl do 50 m2 živičných tl 100 mm | m2 | 1000 |  | 0 | Odstranění podkladů nebo krytů s přemístěním hmot na skládku na vzdálenost do 3m nebo s naložením na dopravní prostředek v ploše jednotlivě do 50m2 živičných, o tl. vrstvy přes 50 do 100mm. | 1. Pro volbu cen z hlediska množství se uvažuje každá souvisle odstraňovaná plocha krytu nebo podkladu stejného druhu samostatně. Odstraňuje-li se několik vrstev najednou, jednotlivé vrstvy se oceňují každá samostatně. 2. U ploch menších než 50m2 jsou ceny určeny pro ruční odstranění podkladu nebo krytu, u ploch větších než 50m2 pro odstranění strojní. 3. Ceny a) -7011 až -7013, -7151 až -7153 a -7211 až -7213 lze použít i pro odstranění podkladů nebo krytů ze štěrkopísku, škváry, strusky nebo z mechanicky zpevněných zemin, b) -7121 až -7125, -7161 až -7165 a -7221 až -7225 lze použít i pro odstranění podkladů nebo krytů ze zemin stabilizovaných vápnem, c) -7130 až -7132, -7170 až -7172 a -7230 až -7232 lze použít i pro odstranění dlažeb uložených do betonového lože a dlažeb z mozaiky uložených do cementové malty nebo podkladu ze zemin stabilizovaných cementem.
4. Ceny lze použít i pro odstranění podkladů nebo krytů opatřených živičnými postřiky nebo nátěry. 5. Ceny odlišné podle tloušťky (např. do 100mm, do 200mm) jsou určeny vždy pro celou tloušťku jednotlivých konstrukcí. 6. V cenách nejsou započteny náklady na zarovnání styčných ploch betonových nebo živičných podkladů nebo krytů, které se oceňuje cenami souboru cen 919 73- Zarovnání styčné plochy části C01 toho to ceníku. Množství suti získané ze zarovnání styčných ploch podkladů nebo krytů se zvlášť nevykazuje. 7. Přemístění vybouraného materiálu na vzdálenost přes 3m u cen -7111 až -7146 a přes 20m u cen -7151 až -7246 se oceňuje cenami souborů cen 997 22 -1 Vodorovná doprava suti. 8. Ceny -714., -718. a -724. nezle použít pro odstranění podkladu nebo krytu frézováním, tyto práce se oceňují individuálně.
14 | 221 | 113107151 | Odstranění podkladu pl přes 50 do 200 m2 z kameniva těženého tl 100 mm | m2 | 100 |  | 0 | Odstranění podkladů nebo krytů s přemístěním hmot na skládku na vzdálenost do 20m nebo s naložením na dopravní prostředek v ploše jednotlivě přes 50m2 do 200m2 z kameniva těženého, o tl. vrstvy do 100mm. | 1. Pro volbu cen z hlediska množství se uvažuje každá souvisle odstraňovaná plocha krytu nebo podkladu stejného druhu samostatně. Odstraňuje-li se několik vrstev najednou, jednotlivé vrstvy se oceňují každá samostatně. 2. U ploch menších než 50m2 jsou ceny určeny pro ruční odstranění podkladu nebo krytu, u ploch větších než 50m2 pro odstranění strojní. 3. Ceny a) -7011 až -7013, -7151 až -7153 a -7211 až -7213 lze použít i pro odstranění podkladů nebo krytů ze štěrkopísku, škváry, strusky nebo z mechanicky zpevněných zemin, b) -7121 až -7125, -7161 až -7165 a -7221 až -7225 lze použít i pro odstranění podkladů nebo krytů ze zemin stabilizovaných vápnem, c) -7130 až -7132, -7170 až -7172 a -7230 až -7232 lze použít i pro odstranění dlažeb uložených do betonového lože a dlažeb z mozaiky uložených do cementové malty nebo podkladu ze zemin stabilizovaných cementem.
4. Ceny lze použít i pro odstranění podkladů nebo krytů opatřených živičnými postřiky nebo nátěry. 5. Ceny odlišné podle tloušťky (např. do 100mm, do 200mm) jsou určeny vždy pro celou tloušťku jednotlivých konstrukcí. 6. V cenách nejsou započteny náklady na zarovnání styčných ploch betonových nebo živičných podkladů nebo krytů, které se oceňuje cenami souboru cen 919 73- Zarovnání styčné plochy části C01 toho to ceníku. Množství suti získané ze zarovnání styčných ploch podkladů nebo krytů se zvlášť nevykazuje. 7. Přemístění vybouraného materiálu na vzdálenost přes 3m u cen -7111 až -7146 a přes 20m u cen -7151 až -7246 se oceňuje cenami souborů cen 997 22 -1 Vodorovná doprava suti. 8. Ceny -714., -718. a -724. nezle použít pro odstranění podkladu nebo krytu frézováním, tyto práce se oceňují individuálně.
15 | 221 | 113107152 | Odstranění podkladu pl přes 50 do 200 m2 z kameniva těženého tl 200 mm | m2 | 100 |  | 0 | Odstranění podkladů nebo krytů s přemístěním hmot na skládku na vzdálenost do 20m nebo s naložením na dopravní prostředek v ploše jednotlivě přes 50m2 do 200m2 z kameniva těženého, o tl. vrstvy přes 100 do 200mm. | 1. Pro volbu cen z hlediska množství se uvažuje každá souvisle odstraňovaná plocha krytu nebo podkladu stejného druhu samostatně. Odstraňuje-li se několik vrstev najednou, jednotlivé vrstvy se oceňují každá samostatně. 2. U ploch menších než 50m2 jsou ceny určeny pro ruční odstranění podkladu nebo krytu, u ploch větších než 50m2 pro odstranění strojní. 3. Ceny a) -7011 až -7013, -7151 až -7153 a -7211 až -7213 lze použít i pro odstranění podkladů nebo krytů ze štěrkopísku, škváry, strusky nebo z mechanicky zpevněných zemin, b) -7121 až -7125, -7161 až -7165 a -7221 až -7225 lze použít i pro odstranění podkladů nebo krytů ze zemin stabilizovaných vápnem, c) -7130 až -7132, -7170 až -7172 a -7230 až -7232 lze použít i pro odstranění dlažeb uložených do betonového lože a dlažeb z mozaiky uložených do cementové malty nebo podkladu ze zemin stabilizovaných cementem.
4. Ceny lze použít i pro odstranění podkladů nebo krytů opatřených živičnými postřiky nebo nátěry. 5. Ceny odlišné podle tloušťky (např. do 100mm, do 200mm) jsou určeny vždy pro celou tloušťku jednotlivých konstrukcí. 6. V cenách nejsou započteny náklady na zarovnání styčných ploch betonových nebo živičných podkladů nebo krytů, které se oceňuje cenami souboru cen 919 73- Zarovnání styčné plochy části C01 toho to ceníku. Množství suti získané ze zarovnání styčných ploch podkladů nebo krytů se zvlášť nevykazuje. 7. Přemístění vybouraného materiálu na vzdálenost přes 3m u cen -7111 až -7146 a přes 20m u cen -7151 až -7246 se oceňuje cenami souborů cen 997 22 -1 Vodorovná doprava suti. 8. Ceny -714., -718. a -724. nezle použít pro odstranění podkladu nebo krytu frézováním, tyto práce se oceňují individuálně.
16 | 221 | 113154114 | Frézování živičného krytu tl. 100 mm, pruh š. 0,5m , pl do 500 m2 | m2 | 11000 |  | 0 | Odstranění živičného podkladu nebo krytu frézováním s naložením na dopravní prostředek ploch do 500 m2 na jednom objektu nebo při provádění pruhu šířky do 500mm, tl 100 mm. | 1. V cenách jsou započteny i náklady na: - očištění povrchu od frézované plochy, - vodu pro chlazení zubů frézy, - opotřebování frézovacích nástrojů (nožů, upínacích kroužků, držáků), - nutné ruční odstranění (vybourání) živičného krytu kolem překážek. 2. Překážkami se rozumějí obrubníky nebo krajníky, pokud výškový rozdíl horní plochy obrubníku od frézované plochy je větší než 250mm, vpusti nebo vstupy inženýrských sítí, stožáry, nástupní a ochranné ostrůvky a pod. 3. Cena s překážkami je určena v případech kdy: a) na 200m2 frézované plochy se vyskytne v průměru více než jedna vpusť nebo vstup inženýrských sítí, popř. stožár, vstupní ostrůvek apod., b) jsou-li podél frézované plochy osazeny obrubníky s výškovým rozdílem horní plochy obrubníku od frézované plochy větší než 250mm. 4. Množství měrných jednotek pro rozpočet určí projekt. Drobné překážky, např. vpusti, uzávěry, sloupy (plochy do 2m2), se z celkové frézované plochy neodečítají. 5. Tloušťku frézované vrstvy určí projekt a měří se tloušťka jednotlivých záběrů v mm.
17 | 221 | 113154113 | Frézování živičného krytu tl.50 mm, pruh š. 0,5 m, pl. do 500m2 | m2 | 1000 |  | 0 | Odstranění živičného podkladu nebo krytu frézováním s naložením na dopravní prostředek ploch do 500 m2 na jednom objektu nebo při provádění pruhu šířky do 500mm, tl 50 mm. | 1. V cenách jsou započteny i náklady na: - očištění povrchu od frézované plochy, - vodu pro chlazení zubů frézy, - opotřebování frézovacích nástrojů (nožů, upínacích kroužků, držáků), - nutné ruční odstranění (vybourání) živičného krytu kolem překážek. 2. Překážkami se rozumějí obrubníky nebo krajníky, pokud výškový rozdíl horní plochy obrubníku od frézované plochy je větší než 250mm, vpusti nebo vstupy inženýrských sítí, stožáry, nástupní a ochranné ostrůvky a pod. 3. Cena s překážkami je určena v případech kdy: a) na 200m2 frézované plochy se vyskytne v průměru více než jedna vpusť nebo vstup inženýrských sítí, popř. stožár, vstupní ostrůvek apod., b) jsou-li podél frézované plochy osazeny obrubníky s výškovým rozdílem horní plochy obrubníku od frézované plochy větší než 250mm. 4. Množství měrných jednotek pro rozpočet určí projekt. Drobné překážky, např. vpusti, uzávěry, sloupy (plochy do 2m2), se z celkové frézované plochy neodečítají. 5. Tloušťku frézované vrstvy určí projekt a měří se tloušťka jednotlivých záběrů v mm.
18 | 221 | 113202111 | Vytrhání obrub z obrubníků stojatých | m | 800 |  | 0 | Vytrhání obrub s vybournáním lože, s přemístěním hmot na skládku na vzdálenost do 3m nebo s naložením na dopravní prostředek chodníkových ležatých. | 1. Ceny jsou určeny: a) pro vytrhání obrub, obrubníků nebo krajníků jakéhokoliv druhu a velikosti uložených v jakémkoliv loži popř. i s opěrami a vyspárovaných jakýmkoliv materiálem, b) pro obruby z dlažebních kostek uložených v jedné řadě. 2. V cenách nejsou započteny náklady na popř. nutné očištění: a) vytrhaných obrubníků nebo krajníků, které se oceňuje cenami souboru cen 979 0.-.. Očištění vybouraných obrubníků, krajníků, desek nebo dílců části C01 tohoto ceníku, b) vytrhaných dlažebních kostek, které se oceňují cenami souboru cen 979 07 -11 Očistění vybouraných dlažebních kostek části C01 toho to ceníku. 3. Vytrhání obrub ze dvou řad kostek se oceňuje jako dvojnásobné množství vytrhání obrub z jedné řady kostek. 4. Přemístění vybouraných obrub, krajníků nebo dlažebních kostek včetně materiálu z lože a spár na vzdálenost přes 3m se oceňuje cenami souborů cen 997 22-1 Vodorovná doprava suti a vybouraných hmot.
19 | 221 | 113201112 | Vytrhání obrub silničních ležatých | m | 200 |  | 0 | Vytrhání obrub s vybournáním lože, s přemístěním hmot na skládku na vzdálenost do 3m nebo s naložením na dopravní prostředek silničních ležatých. | 1. Ceny jsou určeny: a) pro vytrhání obrub, obrubníků nebo krajníků jakéhokoliv druhu a velikosti uložených v jakémkoliv loži popř. i s opěrami a vyspárovaných jakýmkoliv materiálem, b) pro obruby z dlažebních kostek uložených v jedné řadě. 2. V cenách nejsou započteny náklady na popř. nutné očištění: a) vytrhaných obrubníků nebo krajníků, které se oceňuje cenami souboru cen 979 0.-.. Očištění vybouraných obrubníků, krajníků, desek nebo dílců části C01 tohoto ceníku, b) vytrhaných dlažebních kostek, které se oceňují cenami souboru cen 979 07 -11 Očistění vybouraných dlažebních kostek části C01 toho to ceníku. 3. Vytrhání obrub ze dvou řad kostek se oceňuje jako dvojnásobné množství vytrhání obrub z jedné řady kostek. 4. Přemístění vybouraných obrub, krajníků nebo dlažebních kostek včetně materiálu z lože a spár na vzdálenost přes 3m se oceňuje cenami souborů cen 997 22-1 Vodorovná doprava suti a vybouraných hmot.
20 | 221 | 113204111 | Vytrhání obrub záhonových | m | 800 |  | 0 | Vytrhání obrub s vybouráním lože, s přemístěním hmot na skládku na vzdálenost do 3m nebo s naložením na dopravní prostředek záhonových. | 1. Ceny jsou určeny: a) pro vytrhání obrub, obrubníků nebo krajníků jakéhokoliv druhu a velikosti uložených v jakémkoliv loži popř. i s opěrami a vyspárovaných jakýmkoliv materiálem, b) pro obruby z dlažebních kostek uložených v jedné řadě. 2. V cenách nejsou započteny náklady na popř. nutné očištění: a) vytrhaných obrubníků nebo krajníků, které se oceňuje cenami souboru cen 979 0.-.. Očištění vybouraných obrubníků, krajníků, desek nebo dílců části C01 tohoto ceníku, b) vytrhaných dlažebních kostek, které se oceňují cenami souboru cen 979 07 -11 Očistění vybouraných dlažebních kostek části C01 toho to ceníku. 3. Vytrhání obrub ze dvou řad kostek se oceňuje jako dvojnásobné množství vytrhání obrub z jedné řady kostek. 4. Přemístění vybouraných obrub, krajníků nebo dlažebních kostek včetně materiálu z lože a spár na vzdálenost přes 3m se oceňuje cenami souborů cen 997 22-1 Vodorovná doprava suti a vybouraných hmot.
21 |  | 162751137 | vodorovné přemístění do 10 000m výkopku/sypaniny z horniny tř. 1 až 4 | m3 | 400 |  | 0
22 |  | 167151102 | nakládání výkopku z horniny tř. 1 až 4 do 100m3 | m3 | 400 |  | 0
23 |  | 171201221 | poplatek za uložení zeminy a kameniva na skládce (skládkovné) | t | 700 |  | 0
24 | 001 | 132351103 | Hloubení rýh š do 800 mm v hornině tř. 4 objemu do 100 m3 strojně | m3 | 400 |  | 0 | Hloubení zapažených i nezapažených rýh š do 600 mm s urovnáním dna do předepsaného profilu a spádu v hornině tř. 4 objemu do 100 m3 | 1. Ceny jsou určeny pro rýhy: a) šířky přes 200 do 300mm a hloubky do 750mm, b) šířky přes 300 do 400mm a hloubky do 1000mm, c) šířky přes 400 do 500mm a hloubky do 1250mm, a) šířky přes 500 do 600mm a hloubky do 1500mm. 2. V cenách jsou započteny i náklady na přehození výkopku na přilehlém terénu na vzdálenost do 3m od podélné osy rýhy nebo naložení na dopravní prostředek.
|  | 3 | Svislé a kompletní konstrukce
25 | 011 | 311211123 | Zdivo nadzákladové z lomového kamene neopracovaného na MVC 2,5 | m3 | 4 |  | 0 | Zdivo nadzákladové z lomového kamene neopracovaného na MVC 2,5 | 1. V cenách není započteno: - případné osazení vložek (chrániček) do zdiva; toto se oceňuje cenami souboru cen 31* 10-12 Vytvoření prostupů nebo suchých kanálků v betonových zdech, - dilatace prostupů ve zdivu; toto se oceňuje cenami souboru cen 711 77-.. Provedení detailů termoplasty, - opracování trubních prostupů pod těsnící objímkou; toto se oceňuje cenami 711 74-7067 a -7167 - spárování zdiva; toto se oceňuje cenami souboru cen 62. 63-10.. Spárování vnějších ploch pohledového zdiva. 2. V cenách je započteno nutné přisekávání kamene do spár i v líci přizdění.
26 | 11 | 311113124 | Nosná zeď do 300 mm z hladkých tvárnic ztraceného bednění včetně výplně z betonu tř. C.12/15 | m2 | 30 |  | 0
27 | 011 | 311211251 | Zdivo nadzákladové haklíkové hrubé z lomového kamene opracovaného na MVC 2,5 | m3 | 4 |  | 0 | Zdivo nadzákladové z lomového kamene opracované režné, bez spárování haklíkové hrubé na MVC 2,5 | 1. V cenách není započteno: - případné osazení vložek (chrániček) do zdiva; toto se oceňuje cenami souboru cen 31* 10-12 Vytvoření prostupů nebo suchých kanálků v betonových zdech,¨ - dilatace prostupů ve zdivu; toto se oceňuje cenami souboru cen 711 77-.. Provedení detailů termoplasty, - opracování trubních prostupů pod těsnící objímkou; toto se oceňuje cenami 711 74-7067 a -7167 - spárování zdiva; toto se oceňuje cenami souboru cen 62. 63-10.. Spárování vnějších ploch pohledového zdiva. 2. V cenách je započteno nutné přisekávání kamene do spár i v líci přizdění.
|  | 5 | Komunikace
28 | 221 | 564851111 | Podklad ze štěrkodrtě ŠD tl 150 mm | m2 | 8000 |  | 0 | Podklad ze štěrkodrtě ŠD s rozprostřením a zhutněním, po zhutnění tl. 150mm.
29 | 221 | 564861111 | Podklad ze štěrkodrtě ŠD tl 200 mm | m2 | 200 |  | 0 | Podklad ze štěrkodrtě ŠD s rozprostřením a zhutněním, po zhutnění tl. 200mm.
30 | 221 | 564871111 | Podklad ze štěrkodrtě ŠD tl 250 mm | m2 | 350 |  | 0 | Podklad ze štěrkodrtě ŠD s rozprostřením a zhutněním, po zhutnění tl. 150mm.
31 |  | 564911411 | Podklad nebo podsyp z asfaltového recyklátu, tl. po zhutnění 50 mm | m2 | 500 |  | 0 | Podklad nebo podsyp z asfaltového recyklátu, s rozprostřením a zhutněním, po zhutnění tl. 50 mm
32 |  | 564931412 | Podklad nebo podsyp z asfaltového recyklátu, tl. po zhutnění 100 mm | m2 | 1000 |  | 0 | Podklad nebo podsyp z asfaltového recyklátu, s rozprostřením a zhutněním, po zhutnění tl. 100 mm
33 | 221 | 566301111 | Úprava krytu z kameniva drceného pro nový kryt s doplněním kameniva drceného do 0,06 m3/m2 | m2 | 250 |  | 0 | Úprava dosavadního krytu z kameniva drceného jako podklad pro nový kryt s vyrovnáním profilu v příčném i podélném směru, s vlhčením a zhutněním s doplněním kamenivem drceným jeho, rozprostření a zhutněním, v množství přes 0,04 do 0,06 m3/m2. | 1. Ceny neplatí pro vyrovnání nerovností nově zřizovaných podkladů nebo krytů. 2. V cenách nejsou započteny náklady na případné nutné rozrytí dosavadní vozovky, které se oceňují cenou 113 10-8441 Rozrytí vrstvy krytu nebo podkladu. 3. Množství kameniva uvedené v popisu cen je průměrné množství kameniva v nezhutněném stavu na 1m2 projektem předepsané úpravy na jednom objektu.
34 | 221 | 566901272 | Vyspravení podkladu po překopech směsí stmelenou cementem tl. 15 cm | m3 | 150 |  | 0 | Vyspravení podkladu po překopech pro inženýrské sítě se zhutněním podkladním betonem. | 1. Ceny jsou určeny pro vyspravení podkladů po překopech pro inženýrské sítě a) trvalé b) dočasné (předepíše-li je projekt). 2. V cenách nejsou započteny náklady na přip. nutný infiltrační postřik, který se oceňuje cenami souboru cen 573 1.-Postřik živičný infiltrační části A 01 tohoto katalogu.
35 | 221 | 567114111 | Podklad z podkladového betonu PB tl. 100mm | m2 | 150 |  | 0 | Podklad z podkladového betonu PB | 1. V cenách jsou započteny náklady na ošetření povrchu podkladu vodou a postřik proti odpařování vody. 2. V cenách nejsou započteny náklady na zřízení dilatačních spár a jejich vyplnění; tyto práce se oceňují cenami souborů cen 919 11-1 - Řezání dilatačních spár; 919 12- Těsnění dilatačních spár
36 | 221 | 567124111 | Podklad z podkladového betonu PB tl. 150mm | m2 | 150 |  | 0 | Podklad z podkladového betonu PB | 1. V cenách jsou započteny náklady na ošetření povrchu podkladu vodou a postřik proti odpařování vody. 2. V cenách nejsou započteny náklady na zřízení dilatačních spár a jejich vyplnění; tyto práce se oceňují cenami souborů cen 919 11-1 - Řezání dilatačních spár; 919 12- Těsnění dilatačních spár
37 | 221 | 567134111 | Podklad z podkladového betonu PB tl. 200mm | m2 | 150 |  | 0 | Podklad z podkladového betonu PB | 1. V cenách jsou započteny náklady na ošetření povrchu podkladu vodou a postřik proti odpařování vody. 2. V cenách nejsou započteny náklady na zřízení dilatačních spár a jejich vyplnění; tyto práce se oceňují cenami souborů cen 919 11-1 - Řezání dilatačních spár; 919 12- Těsnění dilatačních spár
38 |  | 577143111 | asfaltový beton vrstva obrusná ACO8 (ABJ) tl.50mm š do 3m z nemodifikovaného asfaltu | m2 | 28000 |  | 0
39 | 221 | 572263111 | Provizorní vyspravení neupravených výtluků dosavadního krytu asfaltovou směsí aplikovanou za studena | t | 5 |  | 0 | Vyspravení neupravených výtluků dodavadního krytu s očištěním, zaplněním směsí a se zhutněním | Ceny jsou určeny pouze pro jednotlivě prováděné dočasné vyspravení výtluků bez úpravy jejich povrchu a bez spojovacích postřiků.
40 | 221 | 572243111 | Provizorní vyspravení neupravených výtluků dosavadního krytu asfaltovým betonem | m2 | 150 |  | 0 | Vyspravení neupravených výtluků dodavadního krytu s očištěním, zaplněním směsí a se zhutněním | Ceny jsou určeny pouze pro jednotlivě prováděné dočasné vyspravení výtluků bez úpravy jejich povrchu a bez spojovacích postřiků.
41 | 221 | 572404111 | Posyp živičného podkladu nebo krytu drobným kamenivem v množství 5 kg/m2 | m2 | 2000 |  | 0 | Posyp živičného podkladu nebo krytu kamenivem drobným nebo drceným bez zhutění, v množství 5 kg/m2
42 | 592 |  | dlažba betonová 20 x 10 x 6 cm barevná | m2 | 100 |  | 0
43 | 592 |  | dlažba betonová pro nevidomé 20 x 10 x 6 cm barevná | m2 | 50 |  | 0
44 | 592 |  | dlažba betonová 20 x 10 x 8 cm barevná | m2 | 100 |  | 0
45 | 221 | 572241122 | Vyspravení výtluků dosavadního krytu asfaltovým betonem tl. 40 - 60 mm | m2 | 1500 |  | 0 | Vyspravení výtluků dosavadního krytu s vysekáním očištěním, se zaplněním směsí, se zhutněním a odstraněním zbylé materiálu na vzdálenost do 20m, asfaltovým koberecem při spotřebě na 1 km komunikace do 10 t | 1. Ceny jsou určeny pouze pro jednotlivě prováděné vyspravení výtluků. 2. Ceny nelze použít pro : a) vyspravení výtluků dosavadního krytu prováděné jako souvislá úprava krytu v rámci rekonstrukcí nebo obnov, které se oceňuje cenami souboru cen 572 7.-Vyrovnání povrchu, b) vyrovnání profilů dosavadního krytů které se oceňuje cenami souboru cen 572 7.-Vyrovnání povrchů. 3. V cenách : - 73-1111, 73-1112, 75-1111 a 75-1112 je započten i postřik živičný infiltrační styčných ploch výtluků.
46 | 221 | 572531131 | Výsprava trhlin asfaltovou sanační hmotou š. do 40 mm | m | 7500 |  | 0 | Vyspravení trhlin dosavadního krytu asfaltovou sanační hmotou | 1. ceny lze užít pro vyspravení trhlin i porušených dilatačních sprár. 2. V cenách jsou započteny i náklady na vyčištění trhlin nebo spár, základní nátěr a zalití asfaltovou sanační hmotou včetně dodávky materiálů.
47 | 221 | 572141112 | Vyrovnání povrchu dosavadních krytů asfaltovým betonem AB tl. 40 - 60 mm | m2 | 1000 |  | 0 | Vyrovnání povrchu dosavadních krytů s rozprostřením hmot a zhutněním asfaltovým betonem ACO (AB) tl. přes 40 do 60mm.
48 | 221 | 573211111 | Postřik živičný spojovací z asfaltu v množství do 0,60 kg/m2 | m2 | 12000 |  | 0 | Postřik živičný spojovací bez posypu kamenivem z asfaltu silničního, v množství od 0,50 do 0,70 kg/m2
49 | 221 | 919121212 | Těsnění spár zálivkou za studena hl. 20mm bez těsnícího profilu | m | 10000 |  | 0 | Těsnění spár zálivkou za studena hl. 20 mm bez těsnícího profilu
50 | 221 | 581111111 | Kryt cementobetonový silničních komunikací tl. 100mm | m2 | 50 |  | 0 | Kryt cementobetonový silničních komunikací | 1. Ceny jsou určeny pro vyztužený cementobetonový kryt silničních komunikací. 2. Ceny nelze použít pro cementobetonové kryty: a) komunikace pro pěší, které se oceňují cenami souboru cen 581 11-41; b) letištních ploch
51 | 221 | 581114113 | Kryt z betonu komunikace pro pěší tl 100 mm | m2 | 100 |  | 0 | Kryt z prostého betonu komunikací pro pěší tl 100 mm. | 1. Ceny nelze použít pro cementobetonové kryty vyztužené, které se oceňují podle ustanovení úvodního katalogu. 2. V cenách nejsou započteny náklady na popř. projektem předepsané : a) živičné postřiky, nátěry nebo mezivrstvy, které se oceňují cenami souborů cen stavebního dílu 57 Kryty pozemních komunikací, b) vložky z lepenky, které se oceňují cenami souboru cen 919 7 .-Vložka pod litý asfalt, c) provedení dilatačních spár řezaných a vkládaných, které se oceňují cenami souboru cen 919 72-Dilatační spáry vkládané, ¨ d) postřiky povrchu ochranou emulzí které se oceňují cenou 919 74-8111 Postřik popř. zdrsnění krytu nebo podkladu ochrannou emulzí, e) ošetření povrchu betonového krytu vodou, které se oceňují cenou 919 74-1111 Ošetření cementobetonové plochy vodou.
52 | 221 | 591111111 | Kladení dlažby z kostek velkých z kamene do lože z kameniva těženého tl 50 mm | m2 | 100 |  | 0
53 | 221 | 591141111 | Kladení dlažby z kostek velkých z kamene na MC tl 50 mm | m2 | 100 |  | 0
54 | 221 | 591211111 | Kladení dlažby z kostek drobných z kamene do lože z kameniva těženého tl 50 mm | m2 | 100 |  | 0
55 | 221 | 591241111 | Kladení dlažby z kostek drobných z kamene do lože z cementové malty | m2 | 50 |  | 0
56 | 221 | 591411111 | Kladení dlažby z mozaiky jednobarevné do lože z kameniva | m2 | 50 |  | 0
57 | 221 | 591441111 | Kladení dlažby z mozaiky jednobarevné do lože z cementové malty | m2 | 50 |  | 0
58 | 221 | 591412111 | Kladení dlažby z mozaiky vícebarevné do lože z kameniva | m2 | 50 |  | 0
59 | 221 | 591442111 | Kladení dlažby z mozaiky vícebarevné do lože z cementové malty | m2 | 50 |  | 0
60 | 221 | 596211110 | Kladení zámkové dlažby komunikací pro pěší tl 60 mm skupiny A pl do 50 m2 | m2 | 2000 |  | 0
61 | 592 | 592453080 | dlažba betonová 20 x 10 x 6 cm přírodní | m2 | 500 |  | 0
62 | 221 | 596211113 | Kladení zámkové dlažby komunikací pro pěší tl 60 mm skupiny A pl nad 300 m2 | m2 | 300 |  | 0
63 | 221 | 596211114 | Příplatek za kombinaci dvou barev u kladení betonových dlažeb tl 60 mm skupiny A | m2 | 200 |  | 0
64 | 221 | 596211115 | Příplatek za kombinaci více barev u kladení betonových dlažeb tl. 60mm skupiny A | m2 | 100 |  | 0
65 | 221 | 596211210 | Kladení zámkové dlažby komunikací pro pěší tl. 80mm skupiny A do 50 m2 | m2 | 100 |  | 0
66 | 221 | 596211211 | Kladení zámkové dlažby komunikací pro pěší tl 80 mm skupiny A pl do 100 m2 | m2 | 100 |  | 0
67 | R | 596411111 | Kladení dlažby z vegetačních tvárnic, tl. 80 mm do 50 m2 | m2 | 100 |  | 0
68 | 221 | 596411112 | Kladení dlažby z vegetačních tvárnic tl. 80 mm do 100 m2 | m2 | 100 |  | 0
69 | 221 | 596412312 | Kladení dlažby z vegetačních tvárnic tl. 100 mm do 300 m2 | m2 | 50 |  | 0
70 | 221 | 596811120 | Kladení dlažby z betonových nebo kameninových dlaždic komunikací pro pěší pl. do 50 m2 | m2 | 50 |  | 0
71 | 221 | 596811121 | Kladení dlažby z betonových nebo kameninových dlaždic komunikací pro pěší pl. do 100 m2 | m2 | 50 |  | 0
|  | 8 | Trubní vedení
72 | 221 | 899231111 | Výšková úprava zvýšením mříže | kus | 10 |  | 0
73 | 221 | 899331111 | Výšková úprava zvýšením poklopu | kus | 10 |  | 0
74 | 221 | 899431111 | Výšková úprava uličního vstupu nebo vpusti do 200 mm zvýšením krycího hrnce, šoupěte nebo hydrantu | kus | 10 |  | 0
75 | 221 | 899432111 | Výšková úprava uličního vstupu nebo vpusti do 200 mm snížením krycího hrnce, šoupěte nebo hydrantu | kus | 10 |  | 0
|  | 9 | Ostatní konstrukce a práce-bourání
76 | 221 | 916131213 | Osazení silničního obrubníku betonového stojatého s boční opěrou do lože z betonu prostého | m | 300 |  | 0
77 | 592 |  | obrubník betonový chodníkový 100x15x30 cm | kus | 300 |  | 0
78 | 221 | 916331112 | Osazení zahradního obrubníku betonového do lože z betonu s boční opěrou | m | 500 |  | 0
79 | 592 |  | obrubník betonový zahradní přírodní šedá 50x8x25 cm | kus | 1000 |  | 0
80 | 221 | 916231213 | Osazení betonového obrubníku chodníkového stoojatého s boční opěrou do lože z betonu prostého | m | 300 |  | 0
81 | 221 | 916241213 | Osazení kamenného obrubníku stojatého s boční opěrou do lože z betonu prostého | m | 50 |  | 0
82 | 221 | 916991121 | Lože pro obrubníky, krajníky z betonu prostého | m3 | 10 |  | 0
83 | 221 | 917131111 | Osazení chodníkového obrubníku kamenného ležatého bez boční opěry do lože z betonu prostého | m | 50 |  | 0
84 | 221 | 917431111 | Osazení chodníkového obrubníku kamenného stojatého bez boční opěry do lože z betonu prostého | m | 50 |  | 0
85 | 221 | 919731112 | Zarovnání styčné plochy podkladu nebo krytu z betonu tl do 150 mm | m | 200 |  | 0
86 | 221 | 919731121 | Zarovnání styčné plochy podkladu nebo krytu živičného tl do 50 mm | m | 100 |  | 0
87 | 221 | 919731122 | Zarovnání styčné plochy podkladu nebo krytu živičného tl do 100 mm | m | 100 |  | 0
88 | 221 | 919735111 | Řezání stávajícího živičného krytu hl do 50 mm | m | 300 |  | 0
89 | 221 | 919735112 | Řezání stávajícího živičného krytu hl do 100 mm | m | 300 |  | 0
90 | 221 | 919735122 | Řezání stávajícího betonového krytu hl do 100 mm | m | 300 |  | 0
91 | 221 | 919794441 | Úprava ploch kolem hydrantů, šoupat, poklopů a mříží nebo sloupů v živičných krytech pl do 2 m2 | kus | 10 |  | 0
92 | 221 | 938909311 | Odstranění bláta a hlinitého nánosu z povrchu podkladu nebo krytu betonového nebo živičného | m2 | 500 |  | 0
93 | 013 | 962022391 | Bourání zdiva nadzákladového kamenného na MV nebo MVC | m3 | 5 |  | 0
94 | 013 | 962023391 | Bourání zdiva nadzákladového smíšeného na MV nebo MVC | m3 | 5 |  | 0
95 | 221 | 966005111 | Rozebrání a odstranění silničního zábradlí se sloupky osazenými s betonovými patkami | m | 30 |  | 0
96 | 221 | 966005311 | Rozebrání a odstranění silničního svodidla s jednou pásnicí | m | 20 |  | 0
97 | 013 | 978023251 | Vysekání a vyčištění spár zdiva kamenného režného | m2 | 2 |  | 0
98 | 221 | 979024442 | Očištění vybouraných obrubníků a krajníků chodníkových | m | 100 |  | 0
99 | 221 | 979071111 | Očištění dlažebních kostek velkých s původním spárováním kamenivem těženým | m2 | 150 |  | 0
100 | 221 | 97905-1121 | očištění zámkových dlaždic s vyplněním spár kamenivem | m2 | 1000 |  | 0
101 | 221 | 979054451 | Očištění dlaždic, desek nebo tvarovek | m2 | 200 |  | 0
102 | 221 | 979071121 | Očištění dlažebních kostek drobných s původním spárováním kamenivem těženým | m2 | 100 |  | 0
103 | 221 | 979071131 | Očištění dlažebních kostek mozaukových s původním spárováním kameniven těženým | m2 | 100 |  | 0
|  | 99 | Přesun hmot
104 |  | 181111111 | Plošná úprava terénu | m2 | 3000 |  | 0
105 |  | 182303111 | doplnění zeminy | m2 | 800 |  | 0
106 |  | ZS | zahradní substrát | m3 | 50 |  | 0
107 | 221 | 997221111 | Vodorovná doprava suti po suchu do 50 m | t | 200 |  | 0
108 | 221 | 997221551 | Vodorovná doprava suti po suchu do 1 km | t | 3000 |  | 0
109 | 221 | 997221559 | Příplatek k ceně za každý další i započatý 1 km přes 1 km | t | 20000 |  | 0
110 | 221 | 997221561 | Vodorovná doprava z kusových materiálů do 1 km | t | 2000 |  | 0
111 | 221 | 997221569 | Příplatek k ceně za každý další i započatý 1 km přes 1 km | t | 20000 |  | 0
112 | 221 | 997221611 | Nakládání suti na dopravní prostředky | t | 5000 |  | 0
113 | 221 | 997013601 | poplatek za uložení odpadu betonového | t | 1000 |  | 0
114 | 221 | 997013645 | Poplatek za uložení odpadu z asfaltových povrchů | t | 5000 |  | 0
115 | 221 | 998225111 | Přesun hmot pro pozemní komunikace a letiště s krytem živičným | t | 6000 |  | 0
116 | 221 | 998225193 | Příplatek za zvětšený přesun pro opravy a údržbu pozemních komunikací a letišť do 3000 m | t | 500 |  | 0
117 | 221 | 998225195 | Příplatek za zvětšený přesun pro opravy a údržbu pozemních komunikací a letišť nad 5000 m | t | 100 |  | 0
118 | R | HZS-PZ | Hodinová zúčtovací sazba-práce zámečnické | hod | 250 |  | 0
119 | R | HZS-ZP | Hodinová zúčtovací sazba-práce stavebního dělníka | hod | 1000 |  | 0
120 | R |  | dopravní opatření po dobu oprav | soubor | 200 |  | 0 | přenosné dopravní značení
celkem
běžná údržba a opravy místních komunikací - rozpočet na rok 2024
P.Č. | KCN | Kód položky | Zkrácený popis | MJ | Množství celkem | Cena jednotková | Cena celkem | Plný popis | Poznámky
1 | 2 | 3 | 4 | 5 | 6 | 7 | 8
|  | HSV | Práce a dodávky HSV
|  | 1 | Zemní práce
1 | 221 | 113106111 | Rozebrání dlažeb nebo dílců komunikací pro pěší z mozaiky ručně | m2 | 200 |  | 0 | Rozebrání dlažeb a dílců komunikací pro pěší, vozovek a ploch s přemístěním hmot na skládku na vzdálenost do 3m nebo s naložením na dopravní prostředek komunikací pro pěší s ložem z kamenina nebo živice a s výplní spár - z mozaiky. | 1. Ceny jsou určeny pro rozebrání dlažeb a dílců včetně odstranění lože. 2. Ceny nelze použít pro rozebrání dlažeb uložených do betonového lože nebo do cementové malty, které se oceňují cenami -7130, -7131, -7132, -7170, -7171, -7172, -7230, -7231 a -7232 Odstranění podkladů nebo krytů z betonu prostého; pro volbu těchto cen je rozhodující tloušťka bourané dlažby včetně lože nebo podkladů. 3. U komunikací pro pěší a u vozovek a ploch menších než 50m2 jsou ceny určeny pro ruční rozebrání, u vozovek a ploch větších než 50m2 pro rozebrání strojní. 4. V cenách nejsou započteny náklady na popř. nutné očištění; a) dlažebních nebo mozaikových kostek, které se oceňuje cenami souboru cen 979 07-11 Očištění vybouraných dlažebních kostek části C01 tohoto ceníku, b) betonových, kameninových nebo kamenných desek nebo dlaždic, které se oceňuje cenami souboru cen 979 0-.. Očištění vybouraných obrubníků, krajníků, desek nebo dílců části C01 tohoto ceníku. 5. Přemístění vybourané dlažby včetně materiálu z lože a spár na vzdálenost přes 3m se oceňuje cenami souborů cen 997 21 -1 Vodorovná doprava suti a vybouraných hmot.
2 | 221 | 113106121 | Rozebrání dlažeb nebo dílců komunikací pro pěší z betonových nebo kamenných dlaždic | m2 | 100 |  | 0 | Rozebrání dlažeb a dílců komunikací pro pěší, vozovek a ploch s přemístěním hmot na skládku na vzdálenost do 3m nebo s naložením na dopravní prostředek komunikací pro pěší s ložem z kamenina nebo živice a s výplní spár - z betonových nebo kameninových dlaždic, desek nebo tvarovek. | 1. Ceny jsou určeny pro rozebrání dlažeb a dílců včetně odstranění lože. 2. Ceny nelze použít pro rozebrání dlažeb uložených do betonového lože nebo do cementové malty, které se oceňují cenami -7130, -7131, -7132, -7170, -7171, -7172, -7230, -7231 a -7232 Odstranění podkladů nebo krytů z betonu prostého; pro volbu těchto cen je rozhodující tloušťka bourané dlažby včetně lože nebo podkladů. 3. U komunikací pro pěší a u vozovek a ploch menších než 50m2 jsou ceny určeny pro ruční rozebrání, u vozovek a ploch větších než 50m2 pro rozebrání strojní. 4. V cenách nejsou započteny náklady na popř. nutné očištění; a) dlažebních nebo mozaikových kostek, které se oceňuje cenami souboru cen 979 07-11 Očištění vybouraných dlažebních kostek části C01 tohoto ceníku, b) betonových, kameninových nebo kamenných desek nebo dlaždic, které se oceňuje cenami souboru cen 979 0-.. Očištění vybouraných obrubníků, krajníků, desek nebo dílců části C01 tohoto ceníku. 5. Přemístění vybourané dlažby včetně materiálu z lože a spár na vzdálenost přes 3m se oceňuje cenami souborů cen 997 21 -1 Vodorovná doprava suti a vybouraných hmot.
3 | 221 | 113106123 | Rozebrání dlažeb nebo dílců komunikací pro pěší ze zámkových dlaždic | m2 | 5000 |  | 0 | Rozebrání dlažeb a dílců komunikací pro pěší, vozovek a ploch s přemístěním hmot na skládku na vzdálenost do 3m nebo s naložením na dopravní prostředek komunikací pro pěší s ložem z kamenina nebo živice a s výplní spár – ze zámkové dlažby. | 1. Ceny jsou určeny pro rozebrání dlažeb a dílců včetně odstranění lože. 2. Ceny nelze použít pro rozebrání dlažeb uložených do betonového lože nebo do cementové malty, které se oceňují cenami -7130, -7131, -7132, -7170, -7171, -7172, -7230, -7231 a -7232 Odstranění podkladů nebo krytů z betonu prostého; pro volbu těchto cen je rozhodující tloušťka bourané dlažby včetně lože nebo podkladů. 3. U komunikací pro pěší a u vozovek a ploch menších než 50m2 jsou ceny určeny pro ruční rozebrání, u vozovek a ploch větších než 50m2 pro rozebrání strojní. 4. V cenách nejsou započteny náklady na popř. nutné očištění; a) dlažebních nebo mozaikových kostek, které se oceňuje cenami souboru cen 979 07-11 Očištění vybouraných dlažebních kostek části C01 tohoto ceníku, b) betonových, kameninových nebo kamenných desek nebo dlaždic, které se oceňuje cenami souboru cen 979 0-.. Očištění vybouraných obrubníků, krajníků, desek nebo dílců části C01 tohoto ceníku. 5. Přemístění vybourané dlažby včetně materiálu z lože a spár na vzdálenost přes 3m se oceňuje cenami souborů cen 997 21 -1 Vodorovná doprava suti a vybouraných hmot.
4 | 221 | 113106151 | Rozebrání dlažeb vozovek pl do 50 m2 z velkých kostek do lože z kameniva těženého | m2 | 200 |  | 0 | Rozebrání dlažeb a dílců komunikací pro pěší, vozovek a ploch s přemístěním hmot na skládku na vzdálenost do 3m nebo s naložením na dopravní prostředek vozovek a ploch s jakoukoliv výplní spár v ploše jednotlivě do 50m2 – z velkých kostek kladených do lože z kameniva těženého. | 1. Ceny jsou určeny pro rozebrání dlažeb a dílců včetně odstranění lože. 2. Ceny nelze použít pro rozebrání dlažeb uložených do betonového lože nebo do cementové malty, které se oceňují cenami -7130, -7131, -7132, -7170, -7171, -7172, -7230, -7231 a -7232 Odstranění podkladů nebo krytů z betonu prostého; pro volbu těchto cen je rozhodující tloušťka bourané dlažby včetně lože nebo podkladů. 3. U komunikací pro pěší a u vozovek a ploch menších než 50m2 jsou ceny určeny pro ruční rozebrání, u vozovek a ploch větších než 50m2 pro rozebrání strojní. 4. V cenách nejsou započteny náklady na popř. nutné očištění; a) dlažebních nebo mozaikových kostek, které se oceňuje cenami souboru cen 979 07-11 Očištění vybouraných dlažebních kostek části C01 tohoto ceníku, b) betonových, kameninových nebo kamenných desek nebo dlaždic, které se oceňuje cenami souboru cen 979 0-.. Očištění vybouraných obrubníků, krajníků, desek nebo dílců části C01 tohoto ceníku. 5. Přemístění vybourané dlažby včetně materiálu z lože a spár na vzdálenost přes 3m se oceňuje cenami souborů cen 997 21 -1 Vodorovná doprava suti a vybouraných hmot.
5 | 221 | 113106161 | Rozebírání dlažeb vozovek pl. do 50m2 z drobných kostek do lože z kameniva těženého | m2 | 100 |  | 0 | Rozebrání dlažeb a dílců komunikací pro pěší, vozovek a ploch s přemístěním hmot na skládku na vzdálenost do 3m nebo s naložením na dopravní prostředek vozovek a ploch s jakoukoliv výplní spár v ploše jednotlivě do 50m2 – z velkých kostek kladených do lože z kameniva těženého. | 1. Ceny jsou určeny pro rozebrání dlažeb a dílců včetně odstranění lože. 2. Ceny nelze použít pro rozebrání dlažeb uložených do betonového lože nebo do cementové malty, které se oceňují cenami -7130, -7131, -7132, -7170, -7171, -7172, -7230, -7231 a -7232 Odstranění podkladů nebo krytů z betonu prostého; pro volbu těchto cen je rozhodující tloušťka bourané dlažby včetně lože nebo podkladů. 3. U komunikací pro pěší a u vozovek a ploch menších než 50m2 jsou ceny určeny pro ruční rozebrání, u vozovek a ploch větších než 50m2 pro rozebrání strojní. 4. V cenách nejsou započteny náklady na popř. nutné očištění; a) dlažebních nebo mozaikových kostek, které se oceňuje cenami souboru cen 979 07-11 Očištění vybouraných dlažebních kostek části C01 tohoto ceníku, b) betonových, kameninových nebo kamenných desek nebo dlaždic, které se oceňuje cenami souboru cen 979 0-.. Očištění vybouraných obrubníků, krajníků, desek nebo dílců části C01 tohoto ceníku. 5. Přemístění vybourané dlažby včetně materiálu z lože a spár na vzdálenost přes 3m se oceňuje cenami souborů cen 997 21 -1 Vodorovná doprava suti a vybouraných hmot.
6 | 221 | 113106241 | Rozebrání vozovek ze silničních dílců | m2 | 50 |  | 0 | Rozebrání dlažeb a dílců komunikací pro pěší, vozovek a ploch s přemístěním hmot na skládku na vzdálenost do 3m nebo s naložením na dopravní prostředek vozovek a ploch s jakoukoliv výplní spár v ploše jednotlivě přes 200m2 – ze silničních dílců v jakékoliv ploše a jakýchkoliv rozměrů se spárami zalitými živicí nebo cementovou maltou, kladených do lože z kameniva nebo živice. | 1. Ceny jsou určeny pro rozebrání dlažeb a dílců včetně odstranění lože. 2. Ceny nelze použít pro rozebrání dlažeb uložených do betonového lože nebo do cementové malty, které se oceňují cenami -7130, -7131, -7132, -7170, -7171, -7172, -7230, -7231 a -7232 Odstranění podkladů nebo krytů z betonu prostého; pro volbu těchto cen je rozhodující tloušťka bourané dlažby včetně lože nebo podkladů. 3. U komunikací pro pěší a u vozovek a ploch menších než 50m2 jsou ceny určeny pro ruční rozebrání, u vozovek a ploch větších než 50m2 pro rozebrání strojní. 4. V cenách nejsou započteny náklady na popř. nutné očištění; a) dlažebních nebo mozaikových kostek, které se oceňuje cenami souboru cen 979 07-11 Očištění vybouraných dlažebních kostek části C01 tohoto ceníku, b) betonových, kameninových nebo kamenných desek nebo dlaždic, které se oceňuje cenami souboru cen 979 0-.. Očištění vybouraných obrubníků, krajníků, desek nebo dílců části C01 tohoto ceníku. 5. Přemístění vybourané dlažby včetně materiálu z lože a spár na vzdálenost přes 3m se oceňuje cenami souborů cen 997 21 -1 Vodorovná doprava suti a vybouraných hmot.
7 | 221 | 113107121 | Odstranění podkladu pl do 50 m2 z kameniva drceného tl 100 mm | m2 | 6000 |  | 0 | Odstranění podkladů nebo krytů s přemístěním hmot na skládku na vzdálenost do 3m nebo s naložením na dopravní prostředek v ploše jednotlivě do 50m2 z kameniva hrubého drceného, o tl. vrstvy do 100 mm. | 1. Pro volbu cen z hlediska množství se uvažuje každá souvisle odstraňovaná plocha krytu nebo podkladu stejného druhu samostatně. Odstraňuje-li se několik vrstev najednou, jednotlivé vrstvy se oceňují každá samostatně. 2. U ploch menších než 50m2 jsou ceny určeny pro ruční odstranění podkladu nebo krytu, u ploch větších než 50m2 pro odstranění strojní. 3. Ceny a) -7011 až -7013, -7151 až -7153 a -7211 až -7213 lze použít i pro odstranění podkladů nebo krytů ze štěrkopísku, škváry, strusky nebo z mechanicky zpevněných zemin, b) -7121 až -7125, -7161 až -7165 a -7221 až -7225 lze použít i pro odstranění podkladů nebo krytů ze zemin stabilizovaných vápnem, c) -7130 až -7132, -7170 až -7172 a -7230 až -7232 lze použít i pro odstranění dlažeb uložených do betonového lože a dlažeb z mozaiky uložených do cementové malty nebo podkladu ze zemin stabilizovaných cementem.
4. Ceny lze použít i pro odstranění podkladů nebo krytů opatřených živičnými postřiky nebo nátěry. 5. Ceny odlišné podle tloušťky (např. do 100mm, do 200mm) jsou určeny vždy pro celou tloušťku jednotlivých konstrukcí. 6. V cenách nejsou započteny náklady na zarovnání styčných ploch betonových nebo živičných podkladů nebo krytů, které se oceňuje cenami souboru cen 919 73- Zarovnání styčné plochy části C01 toho to ceníku. Množství suti získané ze zarovnání styčných ploch podkladů nebo krytů se zvlášť nevykazuje. 7. Přemístění vybouraného materiálu na vzdálenost přes 3m u cen -7111 až -7146 a přes 20m u cen -7151 až -7246 se oceňuje cenami souborů cen 997 22 -1 Vodorovná doprava suti. 8. Ceny -714., -718. a -724. nezle použít pro odstranění podkladu nebo krytu frézováním, tyto práce se oceňují individuálně.
8 | 221 | 113107123 | Odtranění podkladu pl. do 50m2 z kameniva drceného tl. 300 mm | m2 | 100 |  | 0 | Odstranění podkladů nebo krytů s přemístěním hmot na skládku na vzdálenost do 3m nebo s naložením na dopravní prostředek v ploše jednotlivě do 50m2 z kameniva hrubého drceného, o tl. vrstvy do 100 mm. | 1. Pro volbu cen z hlediska množství se uvažuje každá souvisle odstraňovaná plocha krytu nebo podkladu stejného druhu samostatně. Odstraňuje-li se několik vrstev najednou, jednotlivé vrstvy se oceňují každá samostatně. 2. U ploch menších než 50m2 jsou ceny určeny pro ruční odstranění podkladu nebo krytu, u ploch větších než 50m2 pro odstranění strojní. 3. Ceny a) -7011 až -7013, -7151 až -7153 a -7211 až -7213 lze použít i pro odstranění podkladů nebo krytů ze štěrkopísku, škváry, strusky nebo z mechanicky zpevněných zemin, b) -7121 až -7125, -7161 až -7165 a -7221 až -7225 lze použít i pro odstranění podkladů nebo krytů ze zemin stabilizovaných vápnem, c) -7130 až -7132, -7170 až -7172 a -7230 až -7232 lze použít i pro odstranění dlažeb uložených do betonového lože a dlažeb z mozaiky uložených do cementové malty nebo podkladu ze zemin stabilizovaných cementem.
4. Ceny lze použít i pro odstranění podkladů nebo krytů opatřených živičnými postřiky nebo nátěry. 5. Ceny odlišné podle tloušťky (např. do 100mm, do 200mm) jsou určeny vždy pro celou tloušťku jednotlivých konstrukcí. 6. V cenách nejsou započteny náklady na zarovnání styčných ploch betonových nebo živičných podkladů nebo krytů, které se oceňuje cenami souboru cen 919 73- Zarovnání styčné plochy části C01 toho to ceníku. Množství suti získané ze zarovnání styčných ploch podkladů nebo krytů se zvlášť nevykazuje. 7. Přemístění vybouraného materiálu na vzdálenost přes 3m u cen -7111 až -7146 a přes 20m u cen -7151 až -7246 se oceňuje cenami souborů cen 997 22 -1 Vodorovná doprava suti. 8. Ceny -714., -718. a -724. nezle použít pro odstranění podkladu nebo krytu frézováním, tyto práce se oceňují individuálně.
9 | 221 | 113107130 | Odstranění podkladu pl do 50 m2 z betonu prostého tl 100 mm | m2 | 300 |  | 0 | Odstranění podkladů nebo krytů s přemístěním hmot na skládku na vzdálenost do 3m nebo s naložením na dopravní prostředek v ploše jednotlivě do 50m2 z betonu prostého, o tl. vrstvy do 100 mm. | 1. Pro volbu cen z hlediska množství se uvažuje každá souvisle odstraňovaná plocha krytu nebo podkladu stejného druhu samostatně. Odstraňuje-li se několik vrstev najednou, jednotlivé vrstvy se oceňují každá samostatně. 2. U ploch menších než 50m2 jsou ceny určeny pro ruční odstranění podkladu nebo krytu, u ploch větších než 50m2 pro odstranění strojní. 3. Ceny a) -7011 až -7013, -7151 až -7153 a -7211 až -7213 lze použít i pro odstranění podkladů nebo krytů ze štěrkopísku, škváry, strusky nebo z mechanicky zpevněných zemin, b) -7121 až -7125, -7161 až -7165 a -7221 až -7225 lze použít i pro odstranění podkladů nebo krytů ze zemin stabilizovaných vápnem, c) -7130 až -7132, -7170 až -7172 a -7230 až -7232 lze použít i pro odstranění dlažeb uložených do betonového lože a dlažeb z mozaiky uložených do cementové malty nebo podkladu ze zemin stabilizovaných cementem.
4. Ceny lze použít i pro odstranění podkladů nebo krytů opatřených živičnými postřiky nebo nátěry. 5. Ceny odlišné podle tloušťky (např. do 100mm, do 200mm) jsou určeny vždy pro celou tloušťku jednotlivých konstrukcí. 6. V cenách nejsou započteny náklady na zarovnání styčných ploch betonových nebo živičných podkladů nebo krytů, které se oceňuje cenami souboru cen 919 73- Zarovnání styčné plochy části C01 toho to ceníku. Množství suti získané ze zarovnání styčných ploch podkladů nebo krytů se zvlášť nevykazuje. 7. Přemístění vybouraného materiálu na vzdálenost přes 3m u cen -7111 až -7146 a přes 20m u cen -7151 až -7246 se oceňuje cenami souborů cen 997 22 -1 Vodorovná doprava suti. 8. Ceny -714., -718. a -724. nezle použít pro odstranění podkladu nebo krytu frézováním, tyto práce se oceňují individuálně.
10 | 221 | 113107131 | Odstranění podkladu pl do 50 m2 z betonu prostého tl 150 mm | m2 | 1500 |  | 0 | Odstranění podkladů nebo krytů s přemístěním hmot na skládku na vzdálenost do 3m nebo s naložením na dopravní prostředek v ploše jednotlivě do 50m2 z betonu prostého o tl. vrstvy přes 100 do 150mm. | 1. Pro volbu cen z hlediska množství se uvažuje každá souvisle odstraňovaná plocha krytu nebo podkladu stejného druhu samostatně. Odstraňuje-li se několik vrstev najednou, jednotlivé vrstvy se oceňují každá samostatně. 2. U ploch menších než 50m2 jsou ceny určeny pro ruční odstranění podkladu nebo krytu, u ploch větších než 50m2 pro odstranění strojní. 3. Ceny a) -7011 až -7013, -7151 až -7153 a -7211 až -7213 lze použít i pro odstranění podkladů nebo krytů ze štěrkopísku, škváry, strusky nebo z mechanicky zpevněných zemin, b) -7121 až -7125, -7161 až -7165 a -7221 až -7225 lze použít i pro odstranění podkladů nebo krytů ze zemin stabilizovaných vápnem, c) -7130 až -7132, -7170 až -7172 a -7230 až -7232 lze použít i pro odstranění dlažeb uložených do betonového lože a dlažeb z mozaiky uložených do cementové malty nebo podkladu ze zemin stabilizovaných cementem.
11 | 221 | 131107132 | Odstranění podkladu pl. do 50m2 z betonu prostého tl. 300mm | m2 | 400 |  | 0 | Odstranění podkladů nebo krytů s přemístěním hmot na skládku na vzdálenost do 3m nebo s naložením na dopravní prostředek v ploše jednotlivě do 50m2 z betonu prostého o tl. vrstvy přes 100 do 150mm. | 1. Pro volbu cen z hlediska množství se uvažuje každá souvisle odstraňovaná plocha krytu nebo podkladu stejného druhu samostatně. Odstraňuje-li se několik vrstev najednou, jednotlivé vrstvy se oceňují každá samostatně. 2. U ploch menších než 50m2 jsou ceny určeny pro ruční odstranění podkladu nebo krytu, u ploch větších než 50m2 pro odstranění strojní. 3. Ceny a) -7011 až -7013, -7151 až -7153 a -7211 až -7213 lze použít i pro odstranění podkladů nebo krytů ze štěrkopísku, škváry, strusky nebo z mechanicky zpevněných zemin, b) -7121 až -7125, -7161 až -7165 a -7221 až -7225 lze použít i pro odstranění podkladů nebo krytů ze zemin stabilizovaných vápnem, c) -7130 až -7132, -7170 až -7172 a -7230 až -7232 lze použít i pro odstranění dlažeb uložených do betonového lože a dlažeb z mozaiky uložených do cementové malty nebo podkladu ze zemin stabilizovaných cementem.
4. Ceny lze použít i pro odstranění podkladů nebo krytů opatřených živičnými postřiky nebo nátěry. 5. Ceny odlišné podle tloušťky (např. do 100mm, do 200mm) jsou určeny vždy pro celou tloušťku jednotlivých konstrukcí. 6. V cenách nejsou započteny náklady na zarovnání styčných ploch betonových nebo živičných podkladů nebo krytů, které se oceňuje cenami souboru cen 919 73- Zarovnání styčné plochy části C01 toho to ceníku. Množství suti získané ze zarovnání styčných ploch podkladů nebo krytů se zvlášť nevykazuje. 7. Přemístění vybouraného materiálu na vzdálenost přes 3m u cen -7111 až -7146 a přes 20m u cen -7151 až -7246 se oceňuje cenami souborů cen 997 22 -1 Vodorovná doprava suti. 8. Ceny -714., -718. a -724. nezle použít pro odstranění podkladu nebo krytu frézováním, tyto práce se oceňují individuálně.
12 | 221 | 113107141 | Odstranění podkladu pl do 50 m2 živičných tl 50 mm | m2 | 5000 |  | 0 | Odstranění podkladů nebo krytů s přemístěním hmot na skládku na vzdálenost do 3m nebo s naložením na dopravní prostředek v ploše jednotlivě do 50m2 živičných, o tl. vrstvy do 50 mm. | 1. Pro volbu cen z hlediska množství se uvažuje každá souvisle odstraňovaná plocha krytu nebo podkladu stejného druhu samostatně. Odstraňuje-li se několik vrstev najednou, jednotlivé vrstvy se oceňují každá samostatně. 2. U ploch menších než 50m2 jsou ceny určeny pro ruční odstranění podkladu nebo krytu, u ploch větších než 50m2 pro odstranění strojní. 3. Ceny a) -7011 až -7013, -7151 až -7153 a -7211 až -7213 lze použít i pro odstranění podkladů nebo krytů ze štěrkopísku, škváry, strusky nebo z mechanicky zpevněných zemin, b) -7121 až -7125, -7161 až -7165 a -7221 až -7225 lze použít i pro odstranění podkladů nebo krytů ze zemin stabilizovaných vápnem, c) -7130 až -7132, -7170 až -7172 a -7230 až -7232 lze použít i pro odstranění dlažeb uložených do betonového lože a dlažeb z mozaiky uložených do cementové malty nebo podkladu ze zemin stabilizovaných cementem.
4. Ceny lze použít i pro odstranění podkladů nebo krytů opatřených živičnými postřiky nebo nátěry. 5. Ceny odlišné podle tloušťky (např. do 100mm, do 200mm) jsou určeny vždy pro celou tloušťku jednotlivých konstrukcí. 6. V cenách nejsou započteny náklady na zarovnání styčných ploch betonových nebo živičných podkladů nebo krytů, které se oceňuje cenami souboru cen 919 73- Zarovnání styčné plochy části C01 toho to ceníku. Množství suti získané ze zarovnání styčných ploch podkladů nebo krytů se zvlášť nevykazuje. 7. Přemístění vybouraného materiálu na vzdálenost přes 3m u cen -7111 až -7146 a přes 20m u cen -7151 až -7246 se oceňuje cenami souborů cen 997 22 -1 Vodorovná doprava suti. 8. Ceny -714., -718. a -724. nezle použít pro odstranění podkladu nebo krytu frézováním, tyto práce se oceňují individuálně.
13 | 221 | 113107142 | Odstranění podkladu pl do 50 m2 živičných tl 100 mm | m2 | 1000 |  |  | Odstranění podkladů nebo krytů s přemístěním hmot na skládku na vzdálenost do 3m nebo s naložením na dopravní prostředek v ploše jednotlivě do 50m2 živičných, o tl. vrstvy přes 50 do 100mm. | 1. Pro volbu cen z hlediska množství se uvažuje každá souvisle odstraňovaná plocha krytu nebo podkladu stejného druhu samostatně. Odstraňuje-li se několik vrstev najednou, jednotlivé vrstvy se oceňují každá samostatně. 2. U ploch menších než 50m2 jsou ceny určeny pro ruční odstranění podkladu nebo krytu, u ploch větších než 50m2 pro odstranění strojní. 3. Ceny a) -7011 až -7013, -7151 až -7153 a -7211 až -7213 lze použít i pro odstranění podkladů nebo krytů ze štěrkopísku, škváry, strusky nebo z mechanicky zpevněných zemin, b) -7121 až -7125, -7161 až -7165 a -7221 až -7225 lze použít i pro odstranění podkladů nebo krytů ze zemin stabilizovaných vápnem, c) -7130 až -7132, -7170 až -7172 a -7230 až -7232 lze použít i pro odstranění dlažeb uložených do betonového lože a dlažeb z mozaiky uložených do cementové malty nebo podkladu ze zemin stabilizovaných cementem.
4. Ceny lze použít i pro odstranění podkladů nebo krytů opatřených živičnými postřiky nebo nátěry. 5. Ceny odlišné podle tloušťky (např. do 100mm, do 200mm) jsou určeny vždy pro celou tloušťku jednotlivých konstrukcí. 6. V cenách nejsou započteny náklady na zarovnání styčných ploch betonových nebo živičných podkladů nebo krytů, které se oceňuje cenami souboru cen 919 73- Zarovnání styčné plochy části C01 toho to ceníku. Množství suti získané ze zarovnání styčných ploch podkladů nebo krytů se zvlášť nevykazuje. 7. Přemístění vybouraného materiálu na vzdálenost přes 3m u cen -7111 až -7146 a přes 20m u cen -7151 až -7246 se oceňuje cenami souborů cen 997 22 -1 Vodorovná doprava suti. 8. Ceny -714., -718. a -724. nezle použít pro odstranění podkladu nebo krytu frézováním, tyto práce se oceňují individuálně.
14 | 221 | 113107151 | Odstranění podkladu pl přes 50 do 200 m2 z kameniva těženého tl 100 mm | m2 | 100 |  | 0 | Odstranění podkladů nebo krytů s přemístěním hmot na skládku na vzdálenost do 20m nebo s naložením na dopravní prostředek v ploše jednotlivě přes 50m2 do 200m2 z kameniva těženého, o tl. vrstvy do 100mm. | 1. Pro volbu cen z hlediska množství se uvažuje každá souvisle odstraňovaná plocha krytu nebo podkladu stejného druhu samostatně. Odstraňuje-li se několik vrstev najednou, jednotlivé vrstvy se oceňují každá samostatně. 2. U ploch menších než 50m2 jsou ceny určeny pro ruční odstranění podkladu nebo krytu, u ploch větších než 50m2 pro odstranění strojní. 3. Ceny a) -7011 až -7013, -7151 až -7153 a -7211 až -7213 lze použít i pro odstranění podkladů nebo krytů ze štěrkopísku, škváry, strusky nebo z mechanicky zpevněných zemin, b) -7121 až -7125, -7161 až -7165 a -7221 až -7225 lze použít i pro odstranění podkladů nebo krytů ze zemin stabilizovaných vápnem, c) -7130 až -7132, -7170 až -7172 a -7230 až -7232 lze použít i pro odstranění dlažeb uložených do betonového lože a dlažeb z mozaiky uložených do cementové malty nebo podkladu ze zemin stabilizovaných cementem.
4. Ceny lze použít i pro odstranění podkladů nebo krytů opatřených živičnými postřiky nebo nátěry. 5. Ceny odlišné podle tloušťky (např. do 100mm, do 200mm) jsou určeny vždy pro celou tloušťku jednotlivých konstrukcí. 6. V cenách nejsou započteny náklady na zarovnání styčných ploch betonových nebo živičných podkladů nebo krytů, které se oceňuje cenami souboru cen 919 73- Zarovnání styčné plochy části C01 toho to ceníku. Množství suti získané ze zarovnání styčných ploch podkladů nebo krytů se zvlášť nevykazuje. 7. Přemístění vybouraného materiálu na vzdálenost přes 3m u cen -7111 až -7146 a přes 20m u cen -7151 až -7246 se oceňuje cenami souborů cen 997 22 -1 Vodorovná doprava suti. 8. Ceny -714., -718. a -724. nezle použít pro odstranění podkladu nebo krytu frézováním, tyto práce se oceňují individuálně.
15 | 221 | 113107152 | Odstranění podkladu pl přes 50 do 200 m2 z kameniva těženého tl 200 mm | m2 | 100 |  | 0 | Odstranění podkladů nebo krytů s přemístěním hmot na skládku na vzdálenost do 20m nebo s naložením na dopravní prostředek v ploše jednotlivě přes 50m2 do 200m2 z kameniva těženého, o tl. vrstvy přes 100 do 200mm. | 1. Pro volbu cen z hlediska množství se uvažuje každá souvisle odstraňovaná plocha krytu nebo podkladu stejného druhu samostatně. Odstraňuje-li se několik vrstev najednou, jednotlivé vrstvy se oceňují každá samostatně. 2. U ploch menších než 50m2 jsou ceny určeny pro ruční odstranění podkladu nebo krytu, u ploch větších než 50m2 pro odstranění strojní. 3. Ceny a) -7011 až -7013, -7151 až -7153 a -7211 až -7213 lze použít i pro odstranění podkladů nebo krytů ze štěrkopísku, škváry, strusky nebo z mechanicky zpevněných zemin, b) -7121 až -7125, -7161 až -7165 a -7221 až -7225 lze použít i pro odstranění podkladů nebo krytů ze zemin stabilizovaných vápnem, c) -7130 až -7132, -7170 až -7172 a -7230 až -7232 lze použít i pro odstranění dlažeb uložených do betonového lože a dlažeb z mozaiky uložených do cementové malty nebo podkladu ze zemin stabilizovaných cementem.
4. Ceny lze použít i pro odstranění podkladů nebo krytů opatřených živičnými postřiky nebo nátěry. 5. Ceny odlišné podle tloušťky (např. do 100mm, do 200mm) jsou určeny vždy pro celou tloušťku jednotlivých konstrukcí. 6. V cenách nejsou započteny náklady na zarovnání styčných ploch betonových nebo živičných podkladů nebo krytů, které se oceňuje cenami souboru cen 919 73- Zarovnání styčné plochy části C01 toho to ceníku. Množství suti získané ze zarovnání styčných ploch podkladů nebo krytů se zvlášť nevykazuje. 7. Přemístění vybouraného materiálu na vzdálenost přes 3m u cen -7111 až -7146 a přes 20m u cen -7151 až -7246 se oceňuje cenami souborů cen 997 22 -1 Vodorovná doprava suti. 8. Ceny -714., -718. a -724. nezle použít pro odstranění podkladu nebo krytu frézováním, tyto práce se oceňují individuálně.
16 | 221 | 113154114 | Frézování živičného krytu tl. 100 mm, pruh š. 0,5m , pl do 500 m2 | m2 | 11000 |  | 0 | Odstranění živičného podkladu nebo krytu frézováním s naložením na dopravní prostředek ploch do 500 m2 na jednom objektu nebo při provádění pruhu šířky do 500mm, tl 100 mm. | 1. V cenách jsou započteny i náklady na: - očištění povrchu od frézované plochy, - vodu pro chlazení zubů frézy, - opotřebování frézovacích nástrojů (nožů, upínacích kroužků, držáků), - nutné ruční odstranění (vybourání) živičného krytu kolem překážek. 2. Překážkami se rozumějí obrubníky nebo krajníky, pokud výškový rozdíl horní plochy obrubníku od frézované plochy je větší než 250mm, vpusti nebo vstupy inženýrských sítí, stožáry, nástupní a ochranné ostrůvky a pod. 3. Cena s překážkami je určena v případech kdy: a) na 200m2 frézované plochy se vyskytne v průměru více než jedna vpusť nebo vstup inženýrských sítí, popř. stožár, vstupní ostrůvek apod., b) jsou-li podél frézované plochy osazeny obrubníky s výškovým rozdílem horní plochy obrubníku od frézované plochy větší než 250mm. 4. Množství měrných jednotek pro rozpočet určí projekt. Drobné překážky, např. vpusti, uzávěry, sloupy (plochy do 2m2), se z celkové frézované plochy neodečítají. 5. Tloušťku frézované vrstvy určí projekt a měří se tloušťka jednotlivých záběrů v mm.
17 | 221 | 113154113 | Frézování živičného krytu tl.50 mm, pruh š. 0,5 m, pl. do 500m2 | m2 | 1000 |  | 0 | Odstranění živičného podkladu nebo krytu frézováním s naložením na dopravní prostředek ploch do 500 m2 na jednom objektu nebo při provádění pruhu šířky do 500mm, tl 50 mm. | 1. V cenách jsou započteny i náklady na: - očištění povrchu od frézované plochy, - vodu pro chlazení zubů frézy, - opotřebování frézovacích nástrojů (nožů, upínacích kroužků, držáků), - nutné ruční odstranění (vybourání) živičného krytu kolem překážek. 2. Překážkami se rozumějí obrubníky nebo krajníky, pokud výškový rozdíl horní plochy obrubníku od frézované plochy je větší než 250mm, vpusti nebo vstupy inženýrských sítí, stožáry, nástupní a ochranné ostrůvky a pod. 3. Cena s překážkami je určena v případech kdy: a) na 200m2 frézované plochy se vyskytne v průměru více než jedna vpusť nebo vstup inženýrských sítí, popř. stožár, vstupní ostrůvek apod., b) jsou-li podél frézované plochy osazeny obrubníky s výškovým rozdílem horní plochy obrubníku od frézované plochy větší než 250mm. 4. Množství měrných jednotek pro rozpočet určí projekt. Drobné překážky, např. vpusti, uzávěry, sloupy (plochy do 2m2), se z celkové frézované plochy neodečítají. 5. Tloušťku frézované vrstvy určí projekt a měří se tloušťka jednotlivých záběrů v mm.
18 | 221 | 113202111 | Vytrhání obrub z obrubníků stojatých | m | 800 |  | 0 | Vytrhání obrub s vybournáním lože, s přemístěním hmot na skládku na vzdálenost do 3m nebo s naložením na dopravní prostředek chodníkových ležatých. | 1. Ceny jsou určeny: a) pro vytrhání obrub, obrubníků nebo krajníků jakéhokoliv druhu a velikosti uložených v jakémkoliv loži popř. i s opěrami a vyspárovaných jakýmkoliv materiálem, b) pro obruby z dlažebních kostek uložených v jedné řadě. 2. V cenách nejsou započteny náklady na popř. nutné očištění: a) vytrhaných obrubníků nebo krajníků, které se oceňuje cenami souboru cen 979 0.-.. Očištění vybouraných obrubníků, krajníků, desek nebo dílců části C01 tohoto ceníku, b) vytrhaných dlažebních kostek, které se oceňují cenami souboru cen 979 07 -11 Očistění vybouraných dlažebních kostek části C01 toho to ceníku. 3. Vytrhání obrub ze dvou řad kostek se oceňuje jako dvojnásobné množství vytrhání obrub z jedné řady kostek. 4. Přemístění vybouraných obrub, krajníků nebo dlažebních kostek včetně materiálu z lože a spár na vzdálenost přes 3m se oceňuje cenami souborů cen 997 22-1 Vodorovná doprava suti a vybouraných hmot.
19 | 221 | 113201112 | Vytrhání obrub silničních ležatých | m | 200 |  | 0 | Vytrhání obrub s vybournáním lože, s přemístěním hmot na skládku na vzdálenost do 3m nebo s naložením na dopravní prostředek silničních ležatých. | 1. Ceny jsou určeny: a) pro vytrhání obrub, obrubníků nebo krajníků jakéhokoliv druhu a velikosti uložených v jakémkoliv loži popř. i s opěrami a vyspárovaných jakýmkoliv materiálem, b) pro obruby z dlažebních kostek uložených v jedné řadě. 2. V cenách nejsou započteny náklady na popř. nutné očištění: a) vytrhaných obrubníků nebo krajníků, které se oceňuje cenami souboru cen 979 0.-.. Očištění vybouraných obrubníků, krajníků, desek nebo dílců části C01 tohoto ceníku, b) vytrhaných dlažebních kostek, které se oceňují cenami souboru cen 979 07 -11 Očistění vybouraných dlažebních kostek části C01 toho to ceníku. 3. Vytrhání obrub ze dvou řad kostek se oceňuje jako dvojnásobné množství vytrhání obrub z jedné řady kostek. 4. Přemístění vybouraných obrub, krajníků nebo dlažebních kostek včetně materiálu z lože a spár na vzdálenost přes 3m se oceňuje cenami souborů cen 997 22-1 Vodorovná doprava suti a vybouraných hmot.
20 | 221 | 113204111 | Vytrhání obrub záhonových | m | 800 |  | 0 | Vytrhání obrub s vybouráním lože, s přemístěním hmot na skládku na vzdálenost do 3m nebo s naložením na dopravní prostředek záhonových. | 1. Ceny jsou určeny: a) pro vytrhání obrub, obrubníků nebo krajníků jakéhokoliv druhu a velikosti uložených v jakémkoliv loži popř. i s opěrami a vyspárovaných jakýmkoliv materiálem, b) pro obruby z dlažebních kostek uložených v jedné řadě. 2. V cenách nejsou započteny náklady na popř. nutné očištění: a) vytrhaných obrubníků nebo krajníků, které se oceňuje cenami souboru cen 979 0.-.. Očištění vybouraných obrubníků, krajníků, desek nebo dílců části C01 tohoto ceníku, b) vytrhaných dlažebních kostek, které se oceňují cenami souboru cen 979 07 -11 Očistění vybouraných dlažebních kostek části C01 toho to ceníku. 3. Vytrhání obrub ze dvou řad kostek se oceňuje jako dvojnásobné množství vytrhání obrub z jedné řady kostek. 4. Přemístění vybouraných obrub, krajníků nebo dlažebních kostek včetně materiálu z lože a spár na vzdálenost přes 3m se oceňuje cenami souborů cen 997 22-1 Vodorovná doprava suti a vybouraných hmot.
21 |  | 162751137 | vodorovné přemístění do 10 000m výkopku/sypaniny z horniny tř. 1 až 4 | m3 | 400 |  | 0
22 |  | 167151102 | nakládání výkopku z horniny tř. 1 až 4 do 100m3 | m3 | 400 |  | 0
23 |  | 171201221 | poplatek za uložení odpadu ze sypaniny na skládce (skládkovné) | t | 700 |  | 0
24 | 001 | 132351103 | Hloubení rýh š do 800 mm v hornině tř. 4 objemu do 100 m3 | m3 | 400 |  | 0 | Hloubení zapažených i nezapažených rýh š do 600 mm s urovnáním dna do předepsaného profilu a spádu v hornině tř. 4 objemu do 100 m3 | 1. Ceny jsou určeny pro rýhy: a) šířky přes 200 do 300mm a hloubky do 750mm, b) šířky přes 300 do 400mm a hloubky do 1000mm, c) šířky přes 400 do 500mm a hloubky do 1250mm, a) šířky přes 500 do 600mm a hloubky do 1500mm. 2. V cenách jsou započteny i náklady na přehození výkopku na přilehlém terénu na vzdálenost do 3m od podélné osy rýhy nebo naložení na dopravní prostředek.
|  | 3 | Svislé a kompletní konstrukce
25 | 011 | 311211123 | Zdivo nadzákladové z lomového kamene neopracovaného na MVC 2,5 | m3 | 4 |  | 0 | Zdivo nadzákladové z lomového kamene neopracovaného na MVC 2,5 | 1. V cenách není započteno: - případné osazení vložek (chrániček) do zdiva; toto se oceňuje cenami souboru cen 31* 10-12 Vytvoření prostupů nebo suchých kanálků v betonových zdech, - dilatace prostupů ve zdivu; toto se oceňuje cenami souboru cen 711 77-.. Provedení detailů termoplasty, - opracování trubních prostupů pod těsnící objímkou; toto se oceňuje cenami 711 74-7067 a -7167 - spárování zdiva; toto se oceňuje cenami souboru cen 62. 63-10.. Spárování vnějších ploch pohledového zdiva. 2. V cenách je započteno nutné přisekávání kamene do spár i v líci přizdění.
26 | 11 | 311113124 | Nosná zeď do 300 mm z hladkých tvárnic ztraceného bednění včetně výplně z betonu tř. C 12/15 | m2 | 30 |  | 0 | Nosná zeď do 300 mm z hladkých tvárnic ztraceného bednění včetně výplně z betonu tř. C 12/15
27 | 011 | 311211251 | Zdivo nadzákladové haklíkové hrubé z lomového kamene opracovaného na MVC 2,5 | m3 | 4 |  | 0 | Zdivo nadzákladové z lomového kamene opracované režné, bez spárování haklíkové hrubé na MVC 2,5 | 1. V cenách není započteno: - případné osazení vložek (chrániček) do zdiva; toto se oceňuje cenami souboru cen 31* 10-12 Vytvoření prostupů nebo suchých kanálků v betonových zdech,¨ - dilatace prostupů ve zdivu; toto se oceňuje cenami souboru cen 711 77-.. Provedení detailů termoplasty, - opracování trubních prostupů pod těsnící objímkou; toto se oceňuje cenami 711 74-7067 a -7167 - spárování zdiva; toto se oceňuje cenami souboru cen 62. 63-10.. Spárování vnějších ploch pohledového zdiva. 2. V cenách je započteno nutné přisekávání kamene do spár i v líci přizdění.
|  | 5 | Komunikace
28 | 221 | 564851111 | Podklad ze štěrkodrtě ŠD tl 150 mm | m2 | 8000 |  | 0 | Podklad ze štěrkodrtě ŠD s rozprostřením a zhutněním, po zhutnění tl. 150mm.
29 | 221 | 564861111 | Podklad ze štěrkodrtě ŠD tl 200 mm | m2 | 200 |  | 0 | Podklad ze štěrkodrtě ŠD s rozprostřením a zhutněním, po zhutnění tl. 200mm.
30 | 221 | 564871111 | Podklad ze štěrkodrtě ŠD tl 250 mm | m2 | 350 |  | 0 | Podklad ze štěrkodrtě ŠD s rozprostřením a zhutněním, po zhutnění tl. 150mm.
31 |  | 564911411 | Podklad nebo podsyp z asfaltového recyklátu, tl. po zhutnění 50 mm | m2 | 500 |  | 0 | Podklad nebo podsyp z asfaltového recyklátu, s rozprostřením a zhutněním, po zhutnění tl. 50 mm
32 |  | 564931412 | Podklad nebo podsyp z asfaltového recyklátu, tl. po zhutnění 100 mm | m2 | 1000 |  | 0 | Podklad nebo podsyp z asfaltového recyklátu, s rozprostřením a zhutněním, po zhutnění tl. 100 mm
33 | 221 | 566301111 | Úprava krytu z kameniva drceného pro nový kryt s doplněním kameniva drceného do 0,06 m3/m2 | m2 | 250 |  | 0 | Úprava dosavadního krytu z kameniva drceného jako podklad pro nový kryt s vyrovnáním profilu v příčném i podélném směru, s vlhčením a zhutněním s doplněním kamenivem drceným jeho, rozprostření a zhutněním, v množství přes 0,04 do 0,06 m3/m2. | 1. Ceny neplatí pro vyrovnání nerovností nově zřizovaných podkladů nebo krytů. 2. V cenách nejsou započteny náklady na případné nutné rozrytí dosavadní vozovky, které se oceňují cenou 113 10-8441 Rozrytí vrstvy krytu nebo podkladu. 3. Množství kameniva uvedené v popisu cen je průměrné množství kameniva v nezhutněném stavu na 1m2 projektem předepsané úpravy na jednom objektu.
34 | 221 | 566901272 | Vyspravení podkladu po překopech směsí stmelenou cementem tl. 15 cm | m3 | 150 |  | 0 | Vyspravení podkladu po překopech pro inženýrské sítě se zhutněním podkladním betonem. | 1. Ceny jsou určeny pro vyspravení podkladů po překopech pro inženýrské sítě a) trvalé b) dočasné (předepíše-li je projekt). 2. V cenách nejsou započteny náklady na přip. nutný infiltrační postřik, který se oceňuje cenami souboru cen 573 1.-Postřik živičný infiltrační části A 01 tohoto katalogu.
35 | 221 | 567114111 | Podklad z podkladového betonu PB tl. 100mm | m2 | 150 |  | 0 | Podklad z podkladového betonu PB | 1. V cenách jsou započteny náklady na ošetření povrchu podkladu vodou a postřik proti odpařování vody. 2. V cenách nejsou započteny náklady na zřízení dilatačních spár a jejich vyplnění; tyto práce se oceňují cenami souborů cen 919 11-1 - Řezání dilatačních spár; 919 12- Těsnění dilatačních spár
36 | 221 | 567124111 | Podklad z podkladového betonu PB tl. 150mm | m2 | 150 |  | 0 | Podklad z podkladového betonu PB | 1. V cenách jsou započteny náklady na ošetření povrchu podkladu vodou a postřik proti odpařování vody. 2. V cenách nejsou započteny náklady na zřízení dilatačních spár a jejich vyplnění; tyto práce se oceňují cenami souborů cen 919 11-1 - Řezání dilatačních spár; 919 12- Těsnění dilatačních spár
37 | 221 | 567134111 | Podklad z podkladového betonu PB tl. 200mm | m2 | 150 |  | 0 | Podklad z podkladového betonu PB | 1. V cenách jsou započteny náklady na ošetření povrchu podkladu vodou a postřik proti odpařování vody. 2. V cenách nejsou započteny náklady na zřízení dilatačních spár a jejich vyplnění; tyto práce se oceňují cenami souborů cen 919 11-1 - Řezání dilatačních spár; 919 12- Těsnění dilatačních spár
38 |  | 577143111 | asfaltový beton vrstva obrusná ACO8 (ABJ) tl.50mm š do 3m z nemodifikovaného asfaltu | m2 | 28000 |  | 0
39 | 221 | 572263111 | Provizorní vyspravení neupravených výtluků dosavadního krytu asfaltovou směsí aplikovanou za studena | t | 5 |  | 0 | Vyspravení neupravených výtluků dodavadního krytu s očištěním, zaplněním směsí a se zhutněním | Ceny jsou určeny pouze pro jednotlivě prováděné dočasné vyspravení výtluků bez úpravy jejich povrchu a bez spojovacích postřiků.
40 | 221 | 572243111 | Provizorní vyspravení neupravených výtluků dosavadního krytu asfaltovým betonem | m2 | 150 |  | 0 | Vyspravení neupravených výtluků dodavadního krytu s očištěním, zaplněním směsí a se zhutněním | Ceny jsou určeny pouze pro jednotlivě prováděné dočasné vyspravení výtluků bez úpravy jejich povrchu a bez spojovacích postřiků.
41 | 221 | 572404111 | Posyp živičného podkladu nebo krytu drobným kamenivem v množství 5 kg/m2 | m2 | 2000 |  | 0 | Posyp živičného podkladu nebo krytu kamenivem drobným nebo drceným bez zhutění, v množství 5 kg/m2
42 | 592 |  | dlažba betonová 20 x 10 x 6 cm barevná | m2 | 100 |  | 0
43 | 592 |  | dlažba betonová pro nevidomé 20 x 10 x 6 cm barevná | m2 | 50 |  | 0
44 | 592 |  | dlažba betonová 20 x 10 x 8 cm barevná | m2 | 100 |  | 0
45 | 221 | 572241122 | Vyspravení výtluků dosavadního krytu asfaltovým betonem tl. 40 - 60 mm | m2 | 1500 |  | 0 | Vyspravení výtluků dosavadního krytu s vysekáním očištěním, se zaplněním směsí, se zhutněním a odstraněním zbylé materiálu na vzdálenost do 20m, asfaltovým koberecem při spotřebě na 1 km komunikace do 10 t | 1. Ceny jsou určeny pouze pro jednotlivě prováděné vyspravení výtluků. 2. Ceny nelze použít pro : a) vyspravení výtluků dosavadního krytu prováděné jako souvislá úprava krytu v rámci rekonstrukcí nebo obnov, které se oceňuje cenami souboru cen 572 7.-Vyrovnání povrchu, b) vyrovnání profilů dosavadního krytů které se oceňuje cenami souboru cen 572 7.-Vyrovnání povrchů. 3. V cenách : - 73-1111, 73-1112, 75-1111 a 75-1112 je započten i postřik živičný infiltrační styčných ploch výtluků.
46 | 221 | 572531131 | Výsprava trhlin asfaltovou sanační hmotou š. do 40 mm | m | 7500 |  | 0 | Vyspravení trhlin dosavadního krytu asfaltovou sanační hmotou | 1. ceny lze užít pro vyspravení trhlin i porušených dilatačních sprár. 2. V cenách jsou započteny i náklady na vyčištění trhlin nebo spár, základní nátěr a zalití asfaltovou sanační hmotou včetně dodávky materiálů.
47 | 221 | 572141112 | Vyrovnání povrchu dosavadních krytů asfaltovým betonem AB tl. 40 - 60 mm | m2 | 1000 |  | 0 | Vyrovnání povrchu dosavadních krytů s rozprostřením hmot a zhutněním asfaltovým betonem ACO (AB) tl. přes 40 do 60mm.
48 | 221 | 573211111 | Postřik živičný spojovací z asfaltu v množství do 0,60 kg/m2 | m2 | 12000 |  | 0 | Postřik živičný spojovací bez posypu kamenivem z asfaltu silničního, v množství od 0,50 do 0,70 kg/m2
49 | 221 | 919121212 | Těsnění spár zálivkou za studena hl. 20 mm bez těsnícího profilu | m | 10000 |  | 0 | Těsnění spár zálivkou za studena hl. 20 mm bez těsnícího profilu
50 | 221 | 581111111 | Kryt cementobetonový silničních komunikací tl. 100mm | m2 | 50 |  | 0 | Kryt cementobetonový silničních komunikací | 1. Ceny jsou určeny pro vyztužený cementobetonový kryt silničních komunikací. 2. Ceny nelze použít pro cementobetonové kryty: a) komunikace pro pěší, které se oceňují cenami souboru cen 581 11-41; b) letištních ploch
51 | 221 | 581114113 | Kryt z betonu komunikace pro pěší tl 100 mm | m2 | 100 |  | 0 | Kryt z prostého betonu komunikací pro pěší tl 100 mm. | 1. Ceny nelze použít pro cementobetonové kryty vyztužené, které se oceňují podle ustanovení úvodního katalogu. 2. V cenách nejsou započteny náklady na popř. projektem předepsané : a) živičné postřiky, nátěry nebo mezivrstvy, které se oceňují cenami souborů cen stavebního dílu 57 Kryty pozemních komunikací, b) vložky z lepenky, které se oceňují cenami souboru cen 919 7 .-Vložka pod litý asfalt, c) provedení dilatačních spár řezaných a vkládaných, které se oceňují cenami souboru cen 919 72-Dilatační spáry vkládané, ¨ d) postřiky povrchu ochranou emulzí které se oceňují cenou 919 74-8111 Postřik popř. zdrsnění krytu nebo podkladu ochrannou emulzí, e) ošetření povrchu betonového krytu vodou, které se oceňují cenou 919 74-1111 Ošetření cementobetonové plochy vodou.
52 | 221 | 591111111 | Kladení dlažby z kostek velkých z kamene do lože z kameniva těženého tl 50 mm | m2 | 100 |  | 0
53 | 221 | 591141111 | Kladení dlažby z kostek velkých z kamene na MC tl 50 mm | m2 | 100 |  | 0
54 | 221 | 591211111 | Kladení dlažby z kostek drobných z kamene do lože z kameniva těženého tl 50 mm | m2 | 100 |  | 0
55 | 221 | 591241111 | Kladení dlažby z kostek drobných z kamene do lože z cementové malty | m2 | 50 |  | 0
56 | 221 | 591411111 | Kladení dlažby z mozaiky jednobarevné do lože z kameniva | m2 | 50 |  | 0
57 | 221 | 591441111 | Kladení dlažby z mozaiky jednobarevné do lože z cementové malty | m2 | 50 |  | 0
58 | 221 | 591412111 | Kladení dlažby z mozaiky vícebarevné do lože z kameniva | m2 | 50 |  | 0
59 | 221 | 591442111 | Kladení dlažby z mozaiky vícebarevné do lože z cementové malty | m2 | 50 |  | 0
60 | 221 | 596211110 | Kladení zámkové dlažby komunikací pro pěší tl 60 mm skupiny A pl do 50 m2 | m2 | 2000 |  | 0
61 | 592 | 592453080 | dlažba betonová 20 x 10 x 6 cm přírodní | m2 | 500 |  | 0
62 | 221 | 596211113 | Kladení zámkové dlažby komunikací pro pěší tl 60 mm skupiny A pl nad 300 m2 | m2 | 300 |  | 0
63 | 221 | 596211114 | Příplatek za kombinaci dvou barev u kladení betonových dlažeb tl 60 mm skupiny A | m2 | 200 |  | 0
64 | 221 | 596211115 | Příplatek za kombinaci více barev u kladení betonových dlažeb tl. 60mm skupiny A | m2 | 100 |  | 0
65 | 221 | 596211210 | Kladení zámkové dlažby komunikací pro pěší tl. 80mm skupiny A do 50 m2 | m2 | 100 |  | 0
66 | 221 | 596211211 | Kladení zámkové dlažby komunikací pro pěší tl 80 mm skupiny A pl do 100 m2 | m2 | 100 |  | 0
67 | R | 596411111 | Kladení dlažby z vegetačních tvárnic, tl. 80 mm do 50 m2 | m2 | 100 |  | 0
68 | 221 | 596411112 | Kladení dlažby z vegetačních tvárnic tl.80 mm pl. do 100 m2 | m2 | 100 |  | 0
69 | 221 | 596412312 | Kladení dlažby z vegetačních tvárnic tl.100 mm pl. do 300 m2 | m2 | 50 |  | 0
70 | 221 | 596811120 | Kladení dlažby z betonových nebo kameninových dlaždic komunikací pro pěší pl. do 50 m2 | m2 | 50 |  | 0
71 | 221 | 596811121 | Kladení dlažby z betonových nebo kameninových dlaždic komunikací pro pěší pl. do 100 m2 | m2 | 50 |  | 0
|  | 8 | Trubní vedení
72 | 221 | 899231111 | Výšková úprava zvýšením mříže | kus | 10 |  | 0
73 | 221 | 899331111 | Výšková úprava zvýšením poklopu | kus | 10 |  | 0
74 | 221 | 899431111 | Výšková úprava uličního vstupu nebo vpusti do 200 mm zvýšením krycího hrnce, šoupěte nebo hydrantu | kus | 10 |  | 0
75 | 221 | 899432111 | Výšková úprava uličního vstupu nebo vpusti do 200 mm snížením krycího hrnce, šoupěte nebo hydrantu | kus | 10 |  | 0
|  | 9 | Ostatní konstrukce a práce-bourání
76 | 221 | 916131213 | Osazení silničního obrubníku betonového stojatého s boční opěrou do lože z betonu prostého | m | 300 |  | 0
77 | 592 |  | obrubník betonový chodníkový 100x15x30 cm | kus | 300 |  | 0
78 | 221 | 916331112 | Osazení zahradního obrubníku betonového do lože z betonu s boční opěrou | m | 500 |  | 0
79 | 592 |  | obrubník betonový zahradní přírodní šedá 50x8x25 cm | kus | 1000 |  | 0
80 | 221 | 916231213 | Osazení betonového obrubníku chodníkového stoojatého s boční opěrou do lože z betonu prostého | m | 300 |  | 0
81 | 221 | 916241213 | Osazení kamenného obrubníku stojatého s boční opěrou do lože z betonu prostého | m | 50 |  | 0
82 | 221 | 916991121 | Lože pro obrubníky, krajníky z betonu prostého | m3 | 10 |  | 0
83 | 221 | 917131111 | Osazení chodníkového obrubníku kamenného ležatého bez boční opěry do lože z betonu prostého | m | 50 |  | 0
84 | 221 | 917431111 | Osazení chodníkového obrubníku kamenného stojatého bez boční opěry do lože z betonu prostého | m | 50 |  | 0
85 | 221 | 919731112 | Zarovnání styčné plochy podkladu nebo krytu z betonu tl do 150 mm | m | 200 |  | 0
86 | 221 | 919731121 | Zarovnání styčné plochy podkladu nebo krytu živičného tl do 50 mm | m | 100 |  | 0
87 | 221 | 919731122 | Zarovnání styčné plochy podkladu nebo krytu živičného tl do 100 mm | m | 100 |  | 0
88 | 221 | 919735111 | Řezání stávajícího živičného krytu hl do 50 mm | m | 300 |  | 0
89 | 221 | 919735112 | Řezání stávajícího živičného krytu hl do 100 mm | m | 300 |  | 0
90 | 221 | 919735122 | Řezání stávajícího betonového krytu hl do 100 mm | m | 300 |  | 0
91 | 221 | 919794441 | Úprava ploch kolem hydrantů, šoupat, poklopů a mříží nebo sloupů v živičných krytech pl do 2 m2 | kus | 10 |  | 0
92 | 221 | 938909311 | Odstranění bláta a hlinitého nánosu z povrchu podkladu nebo krytu betonového nebo živičného | m2 | 500 |  | 0
93 | 013 | 962022391 | Bourání zdiva nadzákladového kamenného na MV nebo MVC | m3 | 5 |  | 0
94 | 013 | 962023391 | Bourání zdiva nadzákladového smíšeného na MV nebo MVC | m3 | 5 |  | 0
95 | 221 | 966005111 | Rozebrání a odstranění silničního zábradlí se sloupky osazenými s betonovými patkami | m | 30 |  | 0
96 | 221 | 966005311 | Rozebrání a odstranění silničního svodidla s jednou pásnicí | m | 20 |  | 0
97 | 013 | 978023251 | Vysekání a vyčištění spár zdiva kamenného režného | m2 | 2 |  | 0
98 | 221 | 979024442 | Očištění vybouraných obrubníků a krajníků chodníkových | m | 100 |  | 0
99 | 221 | 979071111 | Očištění dlažebních kostek velkých s původním spárováním kamenivem těženým | m2 | 150 |  | 0
100 | 221 | 97905-1121 | očištění zámkových dlaždic s vyplněním spár kamenivem | m2 | 1000 |  | 0
101 | 221 | 979054451 | Očištění dlaždic, desek nebo tvarovek | m2 | 200 |  | 0
102 | 221 | 979071121 | Očištění dlažebních kostek drobných s původním spárováním kamenivem těženým | m2 | 100 |  | 0
103 | 221 | 979071131 | Očištění dlažebních kostek mozaukových s původním spárováním kameniven těženým | m2 | 100 |  | 0
|  | 99 | Přesun hmot
104 |  | 181111111 | Plošná úprava terénu | m2 | 3000 |  | 0
105 |  | 182303111 | Doplnění zeminy | m2 | 800 |  | 0
106 |  | ZS | Zahradní substrát | m3 | 50 |  | 0
107 | 221 | 997221111 | Vodorovná doprava suti po suchu do 50 m | t | 200 |  | 0
108 | 221 | 997221551 | Vodorovná doprava suti po suchu do 1 km | t | 3000 |  | 0
109 | 221 | 997221559 | Příplatek k ceně za každý další i započatý 1 km přes 1 km | t | 20000 |  | 0
110 | 221 | 997221561 | Vodorovná doprava z kusových materiálů do 1 km | t | 2000 |  | 0
111 | 221 | 997221569 | Příplatek k ceně za každý další i započatý 1 km přes 1 km | t | 20000 |  | 0
112 | 221 | 997221611 | Nakládání suti na dopravní prostředky | t | 5000 |  | 0
113 | 221 | 997013601 | poplatek za uložení odpadu betonového | t | 1000 |  | 0
114 | 221 | 997013845 | Poplatek za uložení odpadu z asfaltových povrchů | t | 5000 |  | 0
115 | 221 | 998225111 | Přesun hmot pro pozemní komunikace a letiště s krytem živičným | t | 6000 |  | 0
116 | 221 | 998225193 | Příplatek za zvětšený přesun pro opravy a údržbu pozemních komunikací a letišť do 3000 m | t | 500 |  | 0
117 | 221 | 998225195 | Příplatek za zvětšený přesun pro opravy a údržbu pozemních komunikací a letišť nad 5000 m | t | 100 |  | 0
118 | R | HZS-PZ | Hodinová zúčtovací sazba-práce zámečnické | hod | 250 |  | 0
119 | R | HZS-ZP | Hodinová zúčtovací sazba-práce stavebního dělníka | hod | 1000 |  | 0
120 | R |  | dopravní opatření po dobu oprav | soubor | 200 |  | 0 | přenosné dopravní značení
celkem
běžná údržba a opravy místních komunikací - rozpočet na rok 2025
P.Č. | KCN | Kód položky | Zkrácený popis | MJ | Množství celkem | Cena jednotková | Cena celkem | Plný popis | Poznámky
1 | 2 | 3 | 4 | 5 | 6 | 7 | 8
|  | HSV | Práce a dodávky HSV
|  | 1 | Zemní práce
1 | 221 | 113106111 | Rozebrání dlažeb nebo dílců komunikací pro pěší z mozaiky ručně | m2 | 200 |  | 0 | Rozebrání dlažeb a dílců komunikací pro pěší, vozovek a ploch s přemístěním hmot na skládku na vzdálenost do 3m nebo s naložením na dopravní prostředek komunikací pro pěší s ložem z kamenina nebo živice a s výplní spár - z mozaiky. | 1. Ceny jsou určeny pro rozebrání dlažeb a dílců včetně odstranění lože. 2. Ceny nelze použít pro rozebrání dlažeb uložených do betonového lože nebo do cementové malty, které se oceňují cenami -7130, -7131, -7132, -7170, -7171, -7172, -7230, -7231 a -7232 Odstranění podkladů nebo krytů z betonu prostého; pro volbu těchto cen je rozhodující tloušťka bourané dlažby včetně lože nebo podkladů. 3. U komunikací pro pěší a u vozovek a ploch menších než 50m2 jsou ceny určeny pro ruční rozebrání, u vozovek a ploch větších než 50m2 pro rozebrání strojní. 4. V cenách nejsou započteny náklady na popř. nutné očištění; a) dlažebních nebo mozaikových kostek, které se oceňuje cenami souboru cen 979 07-11 Očištění vybouraných dlažebních kostek části C01 tohoto ceníku, b) betonových, kameninových nebo kamenných desek nebo dlaždic, které se oceňuje cenami souboru cen 979 0-.. Očištění vybouraných obrubníků, krajníků, desek nebo dílců části C01 tohoto ceníku. 5. Přemístění vybourané dlažby včetně materiálu z lože a spár na vzdálenost přes 3m se oceňuje cenami souborů cen 997 21 -1 Vodorovná doprava suti a vybouraných hmot.
2 | 221 | 113106121 | Rozebrání dlažeb nebo dílců komunikací pro pěší z betonových nebo kamenných dlaždic ručně | m2 | 100 |  | 0 | Rozebrání dlažeb a dílců komunikací pro pěší, vozovek a ploch s přemístěním hmot na skládku na vzdálenost do 3m nebo s naložením na dopravní prostředek komunikací pro pěší s ložem z kamenina nebo živice a s výplní spár - z betonových nebo kameninových dlaždic, desek nebo tvarovek. | 1. Ceny jsou určeny pro rozebrání dlažeb a dílců včetně odstranění lože. 2. Ceny nelze použít pro rozebrání dlažeb uložených do betonového lože nebo do cementové malty, které se oceňují cenami -7130, -7131, -7132, -7170, -7171, -7172, -7230, -7231 a -7232 Odstranění podkladů nebo krytů z betonu prostého; pro volbu těchto cen je rozhodující tloušťka bourané dlažby včetně lože nebo podkladů. 3. U komunikací pro pěší a u vozovek a ploch menších než 50m2 jsou ceny určeny pro ruční rozebrání, u vozovek a ploch větších než 50m2 pro rozebrání strojní. 4. V cenách nejsou započteny náklady na popř. nutné očištění; a) dlažebních nebo mozaikových kostek, které se oceňuje cenami souboru cen 979 07-11 Očištění vybouraných dlažebních kostek části C01 tohoto ceníku, b) betonových, kameninových nebo kamenných desek nebo dlaždic, které se oceňuje cenami souboru cen 979 0-.. Očištění vybouraných obrubníků, krajníků, desek nebo dílců části C01 tohoto ceníku. 5. Přemístění vybourané dlažby včetně materiálu z lože a spár na vzdálenost přes 3m se oceňuje cenami souborů cen 997 21 -1 Vodorovná doprava suti a vybouraných hmot.
3 | 221 | 113106123 | Rozebrání dlažeb nebo dílců komunikací pro pěší ze zámkových dlaždic ručně | m2 | 5000 |  | 0 | Rozebrání dlažeb a dílců komunikací pro pěší, vozovek a ploch s přemístěním hmot na skládku na vzdálenost do 3m nebo s naložením na dopravní prostředek komunikací pro pěší s ložem z kamenina nebo živice a s výplní spár – ze zámkové dlažby. | 1. Ceny jsou určeny pro rozebrání dlažeb a dílců včetně odstranění lože. 2. Ceny nelze použít pro rozebrání dlažeb uložených do betonového lože nebo do cementové malty, které se oceňují cenami -7130, -7131, -7132, -7170, -7171, -7172, -7230, -7231 a -7232 Odstranění podkladů nebo krytů z betonu prostého; pro volbu těchto cen je rozhodující tloušťka bourané dlažby včetně lože nebo podkladů. 3. U komunikací pro pěší a u vozovek a ploch menších než 50m2 jsou ceny určeny pro ruční rozebrání, u vozovek a ploch větších než 50m2 pro rozebrání strojní. 4. V cenách nejsou započteny náklady na popř. nutné očištění; a) dlažebních nebo mozaikových kostek, které se oceňuje cenami souboru cen 979 07-11 Očištění vybouraných dlažebních kostek části C01 tohoto ceníku, b) betonových, kameninových nebo kamenných desek nebo dlaždic, které se oceňuje cenami souboru cen 979 0-.. Očištění vybouraných obrubníků, krajníků, desek nebo dílců části C01 tohoto ceníku. 5. Přemístění vybourané dlažby včetně materiálu z lože a spár na vzdálenost přes 3m se oceňuje cenami souborů cen 997 21 -1 Vodorovná doprava suti a vybouraných hmot.
4 | 221 | 113106151 | Rozebrání dlažeb vozovek pl do 50 m2 z velkých kostek do lože z kameniva těženého | m2 | 200 |  | 0 | Rozebrání dlažeb a dílců komunikací pro pěší, vozovek a ploch s přemístěním hmot na skládku na vzdálenost do 3m nebo s naložením na dopravní prostředek vozovek a ploch s jakoukoliv výplní spár v ploše jednotlivě do 50m2 – z velkých kostek kladených do lože z kameniva těženého. | 1. Ceny jsou určeny pro rozebrání dlažeb a dílců včetně odstranění lože. 2. Ceny nelze použít pro rozebrání dlažeb uložených do betonového lože nebo do cementové malty, které se oceňují cenami -7130, -7131, -7132, -7170, -7171, -7172, -7230, -7231 a -7232 Odstranění podkladů nebo krytů z betonu prostého; pro volbu těchto cen je rozhodující tloušťka bourané dlažby včetně lože nebo podkladů. 3. U komunikací pro pěší a u vozovek a ploch menších než 50m2 jsou ceny určeny pro ruční rozebrání, u vozovek a ploch větších než 50m2 pro rozebrání strojní. 4. V cenách nejsou započteny náklady na popř. nutné očištění; a) dlažebních nebo mozaikových kostek, které se oceňuje cenami souboru cen 979 07-11 Očištění vybouraných dlažebních kostek části C01 tohoto ceníku, b) betonových, kameninových nebo kamenných desek nebo dlaždic, které se oceňuje cenami souboru cen 979 0-.. Očištění vybouraných obrubníků, krajníků, desek nebo dílců části C01 tohoto ceníku. 5. Přemístění vybourané dlažby včetně materiálu z lože a spár na vzdálenost přes 3m se oceňuje cenami souborů cen 997 21 -1 Vodorovná doprava suti a vybouraných hmot.
5 | 221 | 113106161 | Rozebírání dlažeb vozovek pl. do 50m2 z drobných kostek do lože z kameniva těženého | m2 | 100 |  | 0 | Rozebrání dlažeb a dílců komunikací pro pěší, vozovek a ploch s přemístěním hmot na skládku na vzdálenost do 3m nebo s naložením na dopravní prostředek vozovek a ploch s jakoukoliv výplní spár v ploše jednotlivě do 50m2 – z velkých kostek kladených do lože z kameniva těženého. | 1. Ceny jsou určeny pro rozebrání dlažeb a dílců včetně odstranění lože. 2. Ceny nelze použít pro rozebrání dlažeb uložených do betonového lože nebo do cementové malty, které se oceňují cenami -7130, -7131, -7132, -7170, -7171, -7172, -7230, -7231 a -7232 Odstranění podkladů nebo krytů z betonu prostého; pro volbu těchto cen je rozhodující tloušťka bourané dlažby včetně lože nebo podkladů. 3. U komunikací pro pěší a u vozovek a ploch menších než 50m2 jsou ceny určeny pro ruční rozebrání, u vozovek a ploch větších než 50m2 pro rozebrání strojní. 4. V cenách nejsou započteny náklady na popř. nutné očištění; a) dlažebních nebo mozaikových kostek, které se oceňuje cenami souboru cen 979 07-11 Očištění vybouraných dlažebních kostek části C01 tohoto ceníku, b) betonových, kameninových nebo kamenných desek nebo dlaždic, které se oceňuje cenami souboru cen 979 0-.. Očištění vybouraných obrubníků, krajníků, desek nebo dílců části C01 tohoto ceníku. 5. Přemístění vybourané dlažby včetně materiálu z lože a spár na vzdálenost přes 3m se oceňuje cenami souborů cen 997 21 -1 Vodorovná doprava suti a vybouraných hmot.
6 | 221 | 113106241 | Rozebrání vozovek ze silničních dílců | m2 | 50 |  | 0 | Rozebrání dlažeb a dílců komunikací pro pěší, vozovek a ploch s přemístěním hmot na skládku na vzdálenost do 3m nebo s naložením na dopravní prostředek vozovek a ploch s jakoukoliv výplní spár v ploše jednotlivě přes 200m2 – ze silničních dílců v jakékoliv ploše a jakýchkoliv rozměrů se spárami zalitými živicí nebo cementovou maltou, kladených do lože z kameniva nebo živice. | 1. Ceny jsou určeny pro rozebrání dlažeb a dílců včetně odstranění lože. 2. Ceny nelze použít pro rozebrání dlažeb uložených do betonového lože nebo do cementové malty, které se oceňují cenami -7130, -7131, -7132, -7170, -7171, -7172, -7230, -7231 a -7232 Odstranění podkladů nebo krytů z betonu prostého; pro volbu těchto cen je rozhodující tloušťka bourané dlažby včetně lože nebo podkladů. 3. U komunikací pro pěší a u vozovek a ploch menších než 50m2 jsou ceny určeny pro ruční rozebrání, u vozovek a ploch větších než 50m2 pro rozebrání strojní. 4. V cenách nejsou započteny náklady na popř. nutné očištění; a) dlažebních nebo mozaikových kostek, které se oceňuje cenami souboru cen 979 07-11 Očištění vybouraných dlažebních kostek části C01 tohoto ceníku, b) betonových, kameninových nebo kamenných desek nebo dlaždic, které se oceňuje cenami souboru cen 979 0-.. Očištění vybouraných obrubníků, krajníků, desek nebo dílců části C01 tohoto ceníku. 5. Přemístění vybourané dlažby včetně materiálu z lože a spár na vzdálenost přes 3m se oceňuje cenami souborů cen 997 21 -1 Vodorovná doprava suti a vybouraných hmot.
7 | 221 | 113107121 | Odstranění podkladu pl do 50 m2 z kameniva drceného tl 100 mm | m2 | 6000 |  | 0 | Odstranění podkladů nebo krytů s přemístěním hmot na skládku na vzdálenost do 3m nebo s naložením na dopravní prostředek v ploše jednotlivě do 50m2 z kameniva hrubého drceného, o tl. vrstvy do 100 mm. | 1. Pro volbu cen z hlediska množství se uvažuje každá souvisle odstraňovaná plocha krytu nebo podkladu stejného druhu samostatně. Odstraňuje-li se několik vrstev najednou, jednotlivé vrstvy se oceňují každá samostatně. 2. U ploch menších než 50m2 jsou ceny určeny pro ruční odstranění podkladu nebo krytu, u ploch větších než 50m2 pro odstranění strojní. 3. Ceny a) -7011 až -7013, -7151 až -7153 a -7211 až -7213 lze použít i pro odstranění podkladů nebo krytů ze štěrkopísku, škváry, strusky nebo z mechanicky zpevněných zemin, b) -7121 až -7125, -7161 až -7165 a -7221 až -7225 lze použít i pro odstranění podkladů nebo krytů ze zemin stabilizovaných vápnem, c) -7130 až -7132, -7170 až -7172 a -7230 až -7232 lze použít i pro odstranění dlažeb uložených do betonového lože a dlažeb z mozaiky uložených do cementové malty nebo podkladu ze zemin stabilizovaných cementem.
4. Ceny lze použít i pro odstranění podkladů nebo krytů opatřených živičnými postřiky nebo nátěry. 5. Ceny odlišné podle tloušťky (např. do 100mm, do 200mm) jsou určeny vždy pro celou tloušťku jednotlivých konstrukcí. 6. V cenách nejsou započteny náklady na zarovnání styčných ploch betonových nebo živičných podkladů nebo krytů, které se oceňuje cenami souboru cen 919 73- Zarovnání styčné plochy části C01 toho to ceníku. Množství suti získané ze zarovnání styčných ploch podkladů nebo krytů se zvlášť nevykazuje. 7. Přemístění vybouraného materiálu na vzdálenost přes 3m u cen -7111 až -7146 a přes 20m u cen -7151 až -7246 se oceňuje cenami souborů cen 997 22 -1 Vodorovná doprava suti. 8. Ceny -714., -718. a -724. nezle použít pro odstranění podkladu nebo krytu frézováním, tyto práce se oceňují individuálně.
8 | 221 | 113107123 | Odtranění podkladu pl. do 50m2 z kameniva drceného tl. 300 mm | m2 | 100 |  | 0 | Odstranění podkladů nebo krytů s přemístěním hmot na skládku na vzdálenost do 3m nebo s naložením na dopravní prostředek v ploše jednotlivě do 50m2 z kameniva hrubého drceného, o tl. vrstvy do 100 mm. | 1. Pro volbu cen z hlediska množství se uvažuje každá souvisle odstraňovaná plocha krytu nebo podkladu stejného druhu samostatně. Odstraňuje-li se několik vrstev najednou, jednotlivé vrstvy se oceňují každá samostatně. 2. U ploch menších než 50m2 jsou ceny určeny pro ruční odstranění podkladu nebo krytu, u ploch větších než 50m2 pro odstranění strojní. 3. Ceny a) -7011 až -7013, -7151 až -7153 a -7211 až -7213 lze použít i pro odstranění podkladů nebo krytů ze štěrkopísku, škváry, strusky nebo z mechanicky zpevněných zemin, b) -7121 až -7125, -7161 až -7165 a -7221 až -7225 lze použít i pro odstranění podkladů nebo krytů ze zemin stabilizovaných vápnem, c) -7130 až -7132, -7170 až -7172 a -7230 až -7232 lze použít i pro odstranění dlažeb uložených do betonového lože a dlažeb z mozaiky uložených do cementové malty nebo podkladu ze zemin stabilizovaných cementem.
4. Ceny lze použít i pro odstranění podkladů nebo krytů opatřených živičnými postřiky nebo nátěry. 5. Ceny odlišné podle tloušťky (např. do 100mm, do 200mm) jsou určeny vždy pro celou tloušťku jednotlivých konstrukcí. 6. V cenách nejsou započteny náklady na zarovnání styčných ploch betonových nebo živičných podkladů nebo krytů, které se oceňuje cenami souboru cen 919 73- Zarovnání styčné plochy části C01 toho to ceníku. Množství suti získané ze zarovnání styčných ploch podkladů nebo krytů se zvlášť nevykazuje. 7. Přemístění vybouraného materiálu na vzdálenost přes 3m u cen -7111 až -7146 a přes 20m u cen -7151 až -7246 se oceňuje cenami souborů cen 997 22 -1 Vodorovná doprava suti. 8. Ceny -714., -718. a -724. nezle použít pro odstranění podkladu nebo krytu frézováním, tyto práce se oceňují individuálně.
9 | 221 | 113107130 | Odstranění podkladu pl do 50 m2 z betonu prostého tl 100 mm | m2 | 300 |  | 0 | Odstranění podkladů nebo krytů s přemístěním hmot na skládku na vzdálenost do 3m nebo s naložením na dopravní prostředek v ploše jednotlivě do 50m2 z betonu prostého, o tl. vrstvy do 100 mm. | 1. Pro volbu cen z hlediska množství se uvažuje každá souvisle odstraňovaná plocha krytu nebo podkladu stejného druhu samostatně. Odstraňuje-li se několik vrstev najednou, jednotlivé vrstvy se oceňují každá samostatně. 2. U ploch menších než 50m2 jsou ceny určeny pro ruční odstranění podkladu nebo krytu, u ploch větších než 50m2 pro odstranění strojní. 3. Ceny a) -7011 až -7013, -7151 až -7153 a -7211 až -7213 lze použít i pro odstranění podkladů nebo krytů ze štěrkopísku, škváry, strusky nebo z mechanicky zpevněných zemin, b) -7121 až -7125, -7161 až -7165 a -7221 až -7225 lze použít i pro odstranění podkladů nebo krytů ze zemin stabilizovaných vápnem, c) -7130 až -7132, -7170 až -7172 a -7230 až -7232 lze použít i pro odstranění dlažeb uložených do betonového lože a dlažeb z mozaiky uložených do cementové malty nebo podkladu ze zemin stabilizovaných cementem.
4. Ceny lze použít i pro odstranění podkladů nebo krytů opatřených živičnými postřiky nebo nátěry. 5. Ceny odlišné podle tloušťky (např. do 100mm, do 200mm) jsou určeny vždy pro celou tloušťku jednotlivých konstrukcí. 6. V cenách nejsou započteny náklady na zarovnání styčných ploch betonových nebo živičných podkladů nebo krytů, které se oceňuje cenami souboru cen 919 73- Zarovnání styčné plochy části C01 toho to ceníku. Množství suti získané ze zarovnání styčných ploch podkladů nebo krytů se zvlášť nevykazuje. 7. Přemístění vybouraného materiálu na vzdálenost přes 3m u cen -7111 až -7146 a přes 20m u cen -7151 až -7246 se oceňuje cenami souborů cen 997 22 -1 Vodorovná doprava suti. 8. Ceny -714., -718. a -724. nezle použít pro odstranění podkladu nebo krytu frézováním, tyto práce se oceňují individuálně.
10 | 221 | 113107131 | Odstranění podkladu pl do 50 m2 z betonu prostého tl 150 mm | m2 | 1500 |  | 0 | Odstranění podkladů nebo krytů s přemístěním hmot na skládku na vzdálenost do 3m nebo s naložením na dopravní prostředek v ploše jednotlivě do 50m2 z betonu prostého o tl. vrstvy přes 100 do 150mm. | 1. Pro volbu cen z hlediska množství se uvažuje každá souvisle odstraňovaná plocha krytu nebo podkladu stejného druhu samostatně. Odstraňuje-li se několik vrstev najednou, jednotlivé vrstvy se oceňují každá samostatně. 2. U ploch menších než 50m2 jsou ceny určeny pro ruční odstranění podkladu nebo krytu, u ploch větších než 50m2 pro odstranění strojní. 3. Ceny a) -7011 až -7013, -7151 až -7153 a -7211 až -7213 lze použít i pro odstranění podkladů nebo krytů ze štěrkopísku, škváry, strusky nebo z mechanicky zpevněných zemin, b) -7121 až -7125, -7161 až -7165 a -7221 až -7225 lze použít i pro odstranění podkladů nebo krytů ze zemin stabilizovaných vápnem, c) -7130 až -7132, -7170 až -7172 a -7230 až -7232 lze použít i pro odstranění dlažeb uložených do betonového lože a dlažeb z mozaiky uložených do cementové malty nebo podkladu ze zemin stabilizovaných cementem.
11 | 221 | 131107132 | Odstranění podkladu pl. do 50m2 z betonu prostého tl. 300mm | m2 | 400 |  | 0 | Odstranění podkladů nebo krytů s přemístěním hmot na skládku na vzdálenost do 3m nebo s naložením na dopravní prostředek v ploše jednotlivě do 50m2 z betonu prostého o tl. vrstvy přes 100 do 150mm. | 1. Pro volbu cen z hlediska množství se uvažuje každá souvisle odstraňovaná plocha krytu nebo podkladu stejného druhu samostatně. Odstraňuje-li se několik vrstev najednou, jednotlivé vrstvy se oceňují každá samostatně. 2. U ploch menších než 50m2 jsou ceny určeny pro ruční odstranění podkladu nebo krytu, u ploch větších než 50m2 pro odstranění strojní. 3. Ceny a) -7011 až -7013, -7151 až -7153 a -7211 až -7213 lze použít i pro odstranění podkladů nebo krytů ze štěrkopísku, škváry, strusky nebo z mechanicky zpevněných zemin, b) -7121 až -7125, -7161 až -7165 a -7221 až -7225 lze použít i pro odstranění podkladů nebo krytů ze zemin stabilizovaných vápnem, c) -7130 až -7132, -7170 až -7172 a -7230 až -7232 lze použít i pro odstranění dlažeb uložených do betonového lože a dlažeb z mozaiky uložených do cementové malty nebo podkladu ze zemin stabilizovaných cementem.
4. Ceny lze použít i pro odstranění podkladů nebo krytů opatřených živičnými postřiky nebo nátěry. 5. Ceny odlišné podle tloušťky (např. do 100mm, do 200mm) jsou určeny vždy pro celou tloušťku jednotlivých konstrukcí. 6. V cenách nejsou započteny náklady na zarovnání styčných ploch betonových nebo živičných podkladů nebo krytů, které se oceňuje cenami souboru cen 919 73- Zarovnání styčné plochy části C01 toho to ceníku. Množství suti získané ze zarovnání styčných ploch podkladů nebo krytů se zvlášť nevykazuje. 7. Přemístění vybouraného materiálu na vzdálenost přes 3m u cen -7111 až -7146 a přes 20m u cen -7151 až -7246 se oceňuje cenami souborů cen 997 22 -1 Vodorovná doprava suti. 8. Ceny -714., -718. a -724. nezle použít pro odstranění podkladu nebo krytu frézováním, tyto práce se oceňují individuálně.
12 | 221 | 113107141 | Odstranění podkladu pl do 50 m2 živičných tl 50 mm | m2 | 5000 |  | 0 | Odstranění podkladů nebo krytů s přemístěním hmot na skládku na vzdálenost do 3m nebo s naložením na dopravní prostředek v ploše jednotlivě do 50m2 živičných, o tl. vrstvy do 50 mm. | 1. Pro volbu cen z hlediska množství se uvažuje každá souvisle odstraňovaná plocha krytu nebo podkladu stejného druhu samostatně. Odstraňuje-li se několik vrstev najednou, jednotlivé vrstvy se oceňují každá samostatně. 2. U ploch menších než 50m2 jsou ceny určeny pro ruční odstranění podkladu nebo krytu, u ploch větších než 50m2 pro odstranění strojní. 3. Ceny a) -7011 až -7013, -7151 až -7153 a -7211 až -7213 lze použít i pro odstranění podkladů nebo krytů ze štěrkopísku, škváry, strusky nebo z mechanicky zpevněných zemin, b) -7121 až -7125, -7161 až -7165 a -7221 až -7225 lze použít i pro odstranění podkladů nebo krytů ze zemin stabilizovaných vápnem, c) -7130 až -7132, -7170 až -7172 a -7230 až -7232 lze použít i pro odstranění dlažeb uložených do betonového lože a dlažeb z mozaiky uložených do cementové malty nebo podkladu ze zemin stabilizovaných cementem.
4. Ceny lze použít i pro odstranění podkladů nebo krytů opatřených živičnými postřiky nebo nátěry. 5. Ceny odlišné podle tloušťky (např. do 100mm, do 200mm) jsou určeny vždy pro celou tloušťku jednotlivých konstrukcí. 6. V cenách nejsou započteny náklady na zarovnání styčných ploch betonových nebo živičných podkladů nebo krytů, které se oceňuje cenami souboru cen 919 73- Zarovnání styčné plochy části C01 toho to ceníku. Množství suti získané ze zarovnání styčných ploch podkladů nebo krytů se zvlášť nevykazuje. 7. Přemístění vybouraného materiálu na vzdálenost přes 3m u cen -7111 až -7146 a přes 20m u cen -7151 až -7246 se oceňuje cenami souborů cen 997 22 -1 Vodorovná doprava suti. 8. Ceny -714., -718. a -724. nezle použít pro odstranění podkladu nebo krytu frézováním, tyto práce se oceňují individuálně.
13 | 221 | 113107142 | Odstranění podkladu pl do 50 m2 živičných tl 100 mm | m2 | 1000 |  | 0 | Odstranění podkladů nebo krytů s přemístěním hmot na skládku na vzdálenost do 3m nebo s naložením na dopravní prostředek v ploše jednotlivě do 50m2 živičných, o tl. vrstvy přes 50 do 100mm. | 1. Pro volbu cen z hlediska množství se uvažuje každá souvisle odstraňovaná plocha krytu nebo podkladu stejného druhu samostatně. Odstraňuje-li se několik vrstev najednou, jednotlivé vrstvy se oceňují každá samostatně. 2. U ploch menších než 50m2 jsou ceny určeny pro ruční odstranění podkladu nebo krytu, u ploch větších než 50m2 pro odstranění strojní. 3. Ceny a) -7011 až -7013, -7151 až -7153 a -7211 až -7213 lze použít i pro odstranění podkladů nebo krytů ze štěrkopísku, škváry, strusky nebo z mechanicky zpevněných zemin, b) -7121 až -7125, -7161 až -7165 a -7221 až -7225 lze použít i pro odstranění podkladů nebo krytů ze zemin stabilizovaných vápnem, c) -7130 až -7132, -7170 až -7172 a -7230 až -7232 lze použít i pro odstranění dlažeb uložených do betonového lože a dlažeb z mozaiky uložených do cementové malty nebo podkladu ze zemin stabilizovaných cementem.
4. Ceny lze použít i pro odstranění podkladů nebo krytů opatřených živičnými postřiky nebo nátěry. 5. Ceny odlišné podle tloušťky (např. do 100mm, do 200mm) jsou určeny vždy pro celou tloušťku jednotlivých konstrukcí. 6. V cenách nejsou započteny náklady na zarovnání styčných ploch betonových nebo živičných podkladů nebo krytů, které se oceňuje cenami souboru cen 919 73- Zarovnání styčné plochy části C01 toho to ceníku. Množství suti získané ze zarovnání styčných ploch podkladů nebo krytů se zvlášť nevykazuje. 7. Přemístění vybouraného materiálu na vzdálenost přes 3m u cen -7111 až -7146 a přes 20m u cen -7151 až -7246 se oceňuje cenami souborů cen 997 22 -1 Vodorovná doprava suti. 8. Ceny -714., -718. a -724. nezle použít pro odstranění podkladu nebo krytu frézováním, tyto práce se oceňují individuálně.
14 | 221 | 113107151 | Odstranění podkladu pl přes 50 do 200 m2 z kameniva těženého tl 100 mm | m2 | 100 |  | 0 | Odstranění podkladů nebo krytů s přemístěním hmot na skládku na vzdálenost do 20m nebo s naložením na dopravní prostředek v ploše jednotlivě přes 50m2 do 200m2 z kameniva těženého, o tl. vrstvy do 100mm. | 1. Pro volbu cen z hlediska množství se uvažuje každá souvisle odstraňovaná plocha krytu nebo podkladu stejného druhu samostatně. Odstraňuje-li se několik vrstev najednou, jednotlivé vrstvy se oceňují každá samostatně. 2. U ploch menších než 50m2 jsou ceny určeny pro ruční odstranění podkladu nebo krytu, u ploch větších než 50m2 pro odstranění strojní. 3. Ceny a) -7011 až -7013, -7151 až -7153 a -7211 až -7213 lze použít i pro odstranění podkladů nebo krytů ze štěrkopísku, škváry, strusky nebo z mechanicky zpevněných zemin, b) -7121 až -7125, -7161 až -7165 a -7221 až -7225 lze použít i pro odstranění podkladů nebo krytů ze zemin stabilizovaných vápnem, c) -7130 až -7132, -7170 až -7172 a -7230 až -7232 lze použít i pro odstranění dlažeb uložených do betonového lože a dlažeb z mozaiky uložených do cementové malty nebo podkladu ze zemin stabilizovaných cementem.
4. Ceny lze použít i pro odstranění podkladů nebo krytů opatřených živičnými postřiky nebo nátěry. 5. Ceny odlišné podle tloušťky (např. do 100mm, do 200mm) jsou určeny vždy pro celou tloušťku jednotlivých konstrukcí. 6. V cenách nejsou započteny náklady na zarovnání styčných ploch betonových nebo živičných podkladů nebo krytů, které se oceňuje cenami souboru cen 919 73- Zarovnání styčné plochy části C01 toho to ceníku. Množství suti získané ze zarovnání styčných ploch podkladů nebo krytů se zvlášť nevykazuje. 7. Přemístění vybouraného materiálu na vzdálenost přes 3m u cen -7111 až -7146 a přes 20m u cen -7151 až -7246 se oceňuje cenami souborů cen 997 22 -1 Vodorovná doprava suti. 8. Ceny -714., -718. a -724. nezle použít pro odstranění podkladu nebo krytu frézováním, tyto práce se oceňují individuálně.
15 | 221 | 113107152 | Odstranění podkladu pl přes 50 do 200 m2 z kameniva těženého tl 200 mm | m2 | 100 |  | 0 | Odstranění podkladů nebo krytů s přemístěním hmot na skládku na vzdálenost do 20m nebo s naložením na dopravní prostředek v ploše jednotlivě přes 50m2 do 200m2 z kameniva těženého, o tl. vrstvy přes 100 do 200mm. | 1. Pro volbu cen z hlediska množství se uvažuje každá souvisle odstraňovaná plocha krytu nebo podkladu stejného druhu samostatně. Odstraňuje-li se několik vrstev najednou, jednotlivé vrstvy se oceňují každá samostatně. 2. U ploch menších než 50m2 jsou ceny určeny pro ruční odstranění podkladu nebo krytu, u ploch větších než 50m2 pro odstranění strojní. 3. Ceny a) -7011 až -7013, -7151 až -7153 a -7211 až -7213 lze použít i pro odstranění podkladů nebo krytů ze štěrkopísku, škváry, strusky nebo z mechanicky zpevněných zemin, b) -7121 až -7125, -7161 až -7165 a -7221 až -7225 lze použít i pro odstranění podkladů nebo krytů ze zemin stabilizovaných vápnem, c) -7130 až -7132, -7170 až -7172 a -7230 až -7232 lze použít i pro odstranění dlažeb uložených do betonového lože a dlažeb z mozaiky uložených do cementové malty nebo podkladu ze zemin stabilizovaných cementem.
4. Ceny lze použít i pro odstranění podkladů nebo krytů opatřených živičnými postřiky nebo nátěry. 5. Ceny odlišné podle tloušťky (např. do 100mm, do 200mm) jsou určeny vždy pro celou tloušťku jednotlivých konstrukcí. 6. V cenách nejsou započteny náklady na zarovnání styčných ploch betonových nebo živičných podkladů nebo krytů, které se oceňuje cenami souboru cen 919 73- Zarovnání styčné plochy části C01 toho to ceníku. Množství suti získané ze zarovnání styčných ploch podkladů nebo krytů se zvlášť nevykazuje. 7. Přemístění vybouraného materiálu na vzdálenost přes 3m u cen -7111 až -7146 a přes 20m u cen -7151 až -7246 se oceňuje cenami souborů cen 997 22 -1 Vodorovná doprava suti. 8. Ceny -714., -718. a -724. nezle použít pro odstranění podkladu nebo krytu frézováním, tyto práce se oceňují individuálně.
16 | 221 | 113154114 | Frézování živičného krytu tl. 100 mm, pruh š. 0,5m , pl do 500 m2 | m2 | 11000 |  | 0 | Odstranění živičného podkladu nebo krytu frézováním s naložením na dopravní prostředek ploch do 500 m2 na jednom objektu nebo při provádění pruhu šířky do 500mm, tl 100 mm. | 1. V cenách jsou započteny i náklady na: - očištění povrchu od frézované plochy, - vodu pro chlazení zubů frézy, - opotřebování frézovacích nástrojů (nožů, upínacích kroužků, držáků), - nutné ruční odstranění (vybourání) živičného krytu kolem překážek. 2. Překážkami se rozumějí obrubníky nebo krajníky, pokud výškový rozdíl horní plochy obrubníku od frézované plochy je větší než 250mm, vpusti nebo vstupy inženýrských sítí, stožáry, nástupní a ochranné ostrůvky a pod. 3. Cena s překážkami je určena v případech kdy: a) na 200m2 frézované plochy se vyskytne v průměru více než jedna vpusť nebo vstup inženýrských sítí, popř. stožár, vstupní ostrůvek apod., b) jsou-li podél frézované plochy osazeny obrubníky s výškovým rozdílem horní plochy obrubníku od frézované plochy větší než 250mm. 4. Množství měrných jednotek pro rozpočet určí projekt. Drobné překážky, např. vpusti, uzávěry, sloupy (plochy do 2m2), se z celkové frézované plochy neodečítají. 5. Tloušťku frézované vrstvy určí projekt a měří se tloušťka jednotlivých záběrů v mm.
17 | 221 | 113154113 | Frézování živičného krytu tl.50 mm, pruh š. 0,5 m, pl. do 500m2 | m2 | 1000 |  | 0 | Odstranění živičného podkladu nebo krytu frézováním s naložením na dopravní prostředek ploch do 500 m2 na jednom objektu nebo při provádění pruhu šířky do 500mm, tl 50 mm. | 1. V cenách jsou započteny i náklady na: - očištění povrchu od frézované plochy, - vodu pro chlazení zubů frézy, - opotřebování frézovacích nástrojů (nožů, upínacích kroužků, držáků), - nutné ruční odstranění (vybourání) živičného krytu kolem překážek. 2. Překážkami se rozumějí obrubníky nebo krajníky, pokud výškový rozdíl horní plochy obrubníku od frézované plochy je větší než 250mm, vpusti nebo vstupy inženýrských sítí, stožáry, nástupní a ochranné ostrůvky a pod. 3. Cena s překážkami je určena v případech kdy: a) na 200m2 frézované plochy se vyskytne v průměru více než jedna vpusť nebo vstup inženýrských sítí, popř. stožár, vstupní ostrůvek apod., b) jsou-li podél frézované plochy osazeny obrubníky s výškovým rozdílem horní plochy obrubníku od frézované plochy větší než 250mm. 4. Množství měrných jednotek pro rozpočet určí projekt. Drobné překážky, např. vpusti, uzávěry, sloupy (plochy do 2m2), se z celkové frézované plochy neodečítají. 5. Tloušťku frézované vrstvy určí projekt a měří se tloušťka jednotlivých záběrů v mm.
18 | 221 | 113202111 | Vytrhání obrub z obrubníků stojatých | m | 800 |  | 0 | Vytrhání obrub s vybournáním lože, s přemístěním hmot na skládku na vzdálenost do 3m nebo s naložením na dopravní prostředek chodníkových ležatých. | 1. Ceny jsou určeny: a) pro vytrhání obrub, obrubníků nebo krajníků jakéhokoliv druhu a velikosti uložených v jakémkoliv loži popř. i s opěrami a vyspárovaných jakýmkoliv materiálem, b) pro obruby z dlažebních kostek uložených v jedné řadě. 2. V cenách nejsou započteny náklady na popř. nutné očištění: a) vytrhaných obrubníků nebo krajníků, které se oceňuje cenami souboru cen 979 0.-.. Očištění vybouraných obrubníků, krajníků, desek nebo dílců části C01 tohoto ceníku, b) vytrhaných dlažebních kostek, které se oceňují cenami souboru cen 979 07 -11 Očistění vybouraných dlažebních kostek části C01 toho to ceníku. 3. Vytrhání obrub ze dvou řad kostek se oceňuje jako dvojnásobné množství vytrhání obrub z jedné řady kostek. 4. Přemístění vybouraných obrub, krajníků nebo dlažebních kostek včetně materiálu z lože a spár na vzdálenost přes 3m se oceňuje cenami souborů cen 997 22-1 Vodorovná doprava suti a vybouraných hmot.
19 | 221 | 113201112 | Vytrhání obrub silničních ležatých | m | 200 |  | 0 | Vytrhání obrub s vybournáním lože, s přemístěním hmot na skládku na vzdálenost do 3m nebo s naložením na dopravní prostředek silničních ležatých. | 1. Ceny jsou určeny: a) pro vytrhání obrub, obrubníků nebo krajníků jakéhokoliv druhu a velikosti uložených v jakémkoliv loži popř. i s opěrami a vyspárovaných jakýmkoliv materiálem, b) pro obruby z dlažebních kostek uložených v jedné řadě. 2. V cenách nejsou započteny náklady na popř. nutné očištění: a) vytrhaných obrubníků nebo krajníků, které se oceňuje cenami souboru cen 979 0.-.. Očištění vybouraných obrubníků, krajníků, desek nebo dílců části C01 tohoto ceníku, b) vytrhaných dlažebních kostek, které se oceňují cenami souboru cen 979 07 -11 Očistění vybouraných dlažebních kostek části C01 toho to ceníku. 3. Vytrhání obrub ze dvou řad kostek se oceňuje jako dvojnásobné množství vytrhání obrub z jedné řady kostek. 4. Přemístění vybouraných obrub, krajníků nebo dlažebních kostek včetně materiálu z lože a spár na vzdálenost přes 3m se oceňuje cenami souborů cen 997 22-1 Vodorovná doprava suti a vybouraných hmot.
20 | 221 | 113204111 | Vytrhání obrub záhonových | m | 800 |  | 0 | Vytrhání obrub s vybouráním lože, s přemístěním hmot na skládku na vzdálenost do 3m nebo s naložením na dopravní prostředek záhonových. | 1. Ceny jsou určeny: a) pro vytrhání obrub, obrubníků nebo krajníků jakéhokoliv druhu a velikosti uložených v jakémkoliv loži popř. i s opěrami a vyspárovaných jakýmkoliv materiálem, b) pro obruby z dlažebních kostek uložených v jedné řadě. 2. V cenách nejsou započteny náklady na popř. nutné očištění: a) vytrhaných obrubníků nebo krajníků, které se oceňuje cenami souboru cen 979 0.-.. Očištění vybouraných obrubníků, krajníků, desek nebo dílců části C01 tohoto ceníku, b) vytrhaných dlažebních kostek, které se oceňují cenami souboru cen 979 07 -11 Očistění vybouraných dlažebních kostek části C01 toho to ceníku. 3. Vytrhání obrub ze dvou řad kostek se oceňuje jako dvojnásobné množství vytrhání obrub z jedné řady kostek. 4. Přemístění vybouraných obrub, krajníků nebo dlažebních kostek včetně materiálu z lože a spár na vzdálenost přes 3m se oceňuje cenami souborů cen 997 22-1 Vodorovná doprava suti a vybouraných hmot.
21 |  | 162751137 | vodorovné přemístění do 10 000m výkopku/sypaniny z horniny tř. 1 až 4 | m3 | 400 |  | 0
22 |  | 167151102 | nakládání výkopku z horniny tř. 1 až 4 do 100m3 | m3 | 400 |  | 0
23 |  | 171201221 | poplatek za uložení zeminy a kameniva na skládce (skládkovné) | t | 700 |  | 0
24 | 001 | 132351103 | Hloubení rýh š do 800 mm v hornině tř. 4 objemu do 100 m3 strojně | m3 | 400 |  | 0 | Hloubení zapažených i nezapažených rýh š do 600 mm s urovnáním dna do předepsaného profilu a spádu v hornině tř. 4 objemu do 100 m3 | 1. Ceny jsou určeny pro rýhy: a) šířky přes 200 do 300mm a hloubky do 750mm, b) šířky přes 300 do 400mm a hloubky do 1000mm, c) šířky přes 400 do 500mm a hloubky do 1250mm, a) šířky přes 500 do 600mm a hloubky do 1500mm. 2. V cenách jsou započteny i náklady na přehození výkopku na přilehlém terénu na vzdálenost do 3m od podélné osy rýhy nebo naložení na dopravní prostředek.
|  | 3 | Svislé a kompletní konstrukce
25 | 011 | 311211123 | Zdivo nadzákladové z lomového kamene neopracovaného na MVC 2,5 | m3 | 4 |  | 0 | Zdivo nadzákladové z lomového kamene neopracovaného na MVC 2,5 | 1. V cenách není započteno: - případné osazení vložek (chrániček) do zdiva; toto se oceňuje cenami souboru cen 31* 10-12 Vytvoření prostupů nebo suchých kanálků v betonových zdech, - dilatace prostupů ve zdivu; toto se oceňuje cenami souboru cen 711 77-.. Provedení detailů termoplasty, - opracování trubních prostupů pod těsnící objímkou; toto se oceňuje cenami 711 74-7067 a -7167 - spárování zdiva; toto se oceňuje cenami souboru cen 62. 63-10.. Spárování vnějších ploch pohledového zdiva. 2. V cenách je započteno nutné přisekávání kamene do spár i v líci přizdění.
26 | 11 | 311113124 | Nosná zeď do 300 mm z hladkých tvárnic ztraceného bednění včetně výplně z betonu tř. C.12/15 | m2 | 30 |  | 0
27 | 011 | 311211251 | Zdivo nadzákladové haklíkové hrubé z lomového kamene opracovaného na MVC 2,5 | m3 | 4 |  | 0 | Zdivo nadzákladové z lomového kamene opracované režné, bez spárování haklíkové hrubé na MVC 2,5 | 1. V cenách není započteno: - případné osazení vložek (chrániček) do zdiva; toto se oceňuje cenami souboru cen 31* 10-12 Vytvoření prostupů nebo suchých kanálků v betonových zdech,¨ - dilatace prostupů ve zdivu; toto se oceňuje cenami souboru cen 711 77-.. Provedení detailů termoplasty, - opracování trubních prostupů pod těsnící objímkou; toto se oceňuje cenami 711 74-7067 a -7167 - spárování zdiva; toto se oceňuje cenami souboru cen 62. 63-10.. Spárování vnějších ploch pohledového zdiva. 2. V cenách je započteno nutné přisekávání kamene do spár i v líci přizdění.
|  | 5 | Komunikace
28 | 221 | 564851111 | Podklad ze štěrkodrtě ŠD tl 150 mm | m2 | 8000 |  | 0 | Podklad ze štěrkodrtě ŠD s rozprostřením a zhutněním, po zhutnění tl. 150mm.
29 | 221 | 564861111 | Podklad ze štěrkodrtě ŠD tl 200 mm | m2 | 200 |  | 0 | Podklad ze štěrkodrtě ŠD s rozprostřením a zhutněním, po zhutnění tl. 200mm.
30 | 221 | 564871111 | Podklad ze štěrkodrtě ŠD tl 250 mm | m2 | 350 |  | 0 | Podklad ze štěrkodrtě ŠD s rozprostřením a zhutněním, po zhutnění tl. 150mm.
31 |  | 564911411 | Podklad nebo podsyp z asfaltového recyklátu, tl. po zhutnění 50 mm | m2 | 500 |  | 0 | Podklad nebo podsyp z asfaltového recyklátu, s rozprostřením a zhutněním, po zhutnění tl. 50 mm
32 |  | 564931412 | Podklad nebo podsyp z asfaltového recyklátu, tl. po zhutnění 100 mm | m2 | 1000 |  | 0 | Podklad nebo podsyp z asfaltového recyklátu, s rozprostřením a zhutněním, po zhutnění tl. 100 mm
33 | 221 | 566301111 | Úprava krytu z kameniva drceného pro nový kryt s doplněním kameniva drceného do 0,06 m3/m2 | m2 | 250 |  | 0 | Úprava dosavadního krytu z kameniva drceného jako podklad pro nový kryt s vyrovnáním profilu v příčném i podélném směru, s vlhčením a zhutněním s doplněním kamenivem drceným jeho, rozprostření a zhutněním, v množství přes 0,04 do 0,06 m3/m2. | 1. Ceny neplatí pro vyrovnání nerovností nově zřizovaných podkladů nebo krytů. 2. V cenách nejsou započteny náklady na případné nutné rozrytí dosavadní vozovky, které se oceňují cenou 113 10-8441 Rozrytí vrstvy krytu nebo podkladu. 3. Množství kameniva uvedené v popisu cen je průměrné množství kameniva v nezhutněném stavu na 1m2 projektem předepsané úpravy na jednom objektu.
34 | 221 | 566901272 | Vyspravení podkladu po překopech směsí stmelenou cementem tl. 15 cm | m3 | 150 |  | 0 | Vyspravení podkladu po překopech pro inženýrské sítě se zhutněním podkladním betonem. | 1. Ceny jsou určeny pro vyspravení podkladů po překopech pro inženýrské sítě a) trvalé b) dočasné (předepíše-li je projekt). 2. V cenách nejsou započteny náklady na přip. nutný infiltrační postřik, který se oceňuje cenami souboru cen 573 1.-Postřik živičný infiltrační části A 01 tohoto katalogu.
35 | 221 | 567114111 | Podklad z podkladového betonu PB tl. 100mm | m2 | 150 |  | 0 | Podklad z podkladového betonu PB | 1. V cenách jsou započteny náklady na ošetření povrchu podkladu vodou a postřik proti odpařování vody. 2. V cenách nejsou započteny náklady na zřízení dilatačních spár a jejich vyplnění; tyto práce se oceňují cenami souborů cen 919 11-1 - Řezání dilatačních spár; 919 12- Těsnění dilatačních spár
36 | 221 | 567124111 | Podklad z podkladového betonu PB tl. 150mm | m2 | 150 |  | 0 | Podklad z podkladového betonu PB | 1. V cenách jsou započteny náklady na ošetření povrchu podkladu vodou a postřik proti odpařování vody. 2. V cenách nejsou započteny náklady na zřízení dilatačních spár a jejich vyplnění; tyto práce se oceňují cenami souborů cen 919 11-1 - Řezání dilatačních spár; 919 12- Těsnění dilatačních spár
37 | 221 | 567134111 | Podklad z podkladového betonu PB tl. 200mm | m2 | 150 |  | 0 | Podklad z podkladového betonu PB | 1. V cenách jsou započteny náklady na ošetření povrchu podkladu vodou a postřik proti odpařování vody. 2. V cenách nejsou započteny náklady na zřízení dilatačních spár a jejich vyplnění; tyto práce se oceňují cenami souborů cen 919 11-1 - Řezání dilatačních spár; 919 12- Těsnění dilatačních spár
38 |  | 577143111 | asfaltový beton vrstva obrusná ACO8 (ABJ) tl.50mm š do 3m z nemodifikovaného asfaltu | m2 | 28000 |  | 0
39 | 221 | 572263111 | Provizorní vyspravení neupravených výtluků dosavadního krytu asfaltovou směsí aplikovanou za studena | t | 5 |  | 0 | Vyspravení neupravených výtluků dodavadního krytu s očištěním, zaplněním směsí a se zhutněním | Ceny jsou určeny pouze pro jednotlivě prováděné dočasné vyspravení výtluků bez úpravy jejich povrchu a bez spojovacích postřiků.
40 | 221 | 572243111 | Provizorní vyspravení neupravených výtluků dosavadního krytu asfaltovým betonem | m2 | 150 |  | 0 | Vyspravení neupravených výtluků dodavadního krytu s očištěním, zaplněním směsí a se zhutněním | Ceny jsou určeny pouze pro jednotlivě prováděné dočasné vyspravení výtluků bez úpravy jejich povrchu a bez spojovacích postřiků.
41 | 221 | 572404111 | Posyp živičného podkladu nebo krytu drobným kamenivem v množství 5 kg/m2 | m2 | 2000 |  | 0 | Posyp živičného podkladu nebo krytu kamenivem drobným nebo drceným bez zhutění, v množství 5 kg/m2
42 | 592 |  | dlažba betonová 20 x 10 x 6 cm barevná | m2 | 100 |  | 0
43 | 592 |  | dlažba betonová pro nevidomé 20 x 10 x 6 cm barevná | m2 | 50 |  | 0
44 | 592 |  | dlažba betonová 20 x 10 x 8 cm barevná | m2 | 100 |  | 0
45 | 221 | 572241122 | Vyspravení výtluků dosavadního krytu asfaltovým betonem tl. 40 - 60 mm | m2 | 1500 |  | 0 | Vyspravení výtluků dosavadního krytu s vysekáním očištěním, se zaplněním směsí, se zhutněním a odstraněním zbylé materiálu na vzdálenost do 20m, asfaltovým koberecem při spotřebě na 1 km komunikace do 10 t | 1. Ceny jsou určeny pouze pro jednotlivě prováděné vyspravení výtluků. 2. Ceny nelze použít pro : a) vyspravení výtluků dosavadního krytu prováděné jako souvislá úprava krytu v rámci rekonstrukcí nebo obnov, které se oceňuje cenami souboru cen 572 7.-Vyrovnání povrchu, b) vyrovnání profilů dosavadního krytů které se oceňuje cenami souboru cen 572 7.-Vyrovnání povrchů. 3. V cenách : - 73-1111, 73-1112, 75-1111 a 75-1112 je započten i postřik živičný infiltrační styčných ploch výtluků.
46 | 221 | 572531131 | Výsprava trhlin asfaltovou sanační hmotou š. do 40 mm | m | 7500 |  | 0 | Vyspravení trhlin dosavadního krytu asfaltovou sanační hmotou | 1. ceny lze užít pro vyspravení trhlin i porušených dilatačních sprár. 2. V cenách jsou započteny i náklady na vyčištění trhlin nebo spár, základní nátěr a zalití asfaltovou sanační hmotou včetně dodávky materiálů.
47 | 221 | 572141112 | Vyrovnání povrchu dosavadních krytů asfaltovým betonem AB tl. 40 - 60 mm | m2 | 1000 |  | 0 | Vyrovnání povrchu dosavadních krytů s rozprostřením hmot a zhutněním asfaltovým betonem ACO (AB) tl. přes 40 do 60mm.
48 | 221 | 573211111 | Postřik živičný spojovací z asfaltu v množství do 0,60 kg/m2 | m2 | 12000 |  | 0 | Postřik živičný spojovací bez posypu kamenivem z asfaltu silničního, v množství od 0,50 do 0,70 kg/m2
49 | 221 | 919121212 | Těsnění spár zálivkou za studena hl. 20 mm bez těsnícího profilu | m | 10000 |  | 0 | Nátěr živičný uzavírací nebo udržovací s posypem kamenivem se zaválcováním kameniva z asfaltu silnicního v množství 0,80 kg/m2.
50 | 221 | 581111111 | Kryt cementobetonový silničních komunikací tl. 100mm | m2 | 50 |  | 0 | Kryt cementobetonový silničních komunikací | 1. Ceny jsou určeny pro vyztužený cementobetonový kryt silničních komunikací. 2. Ceny nelze použít pro cementobetonové kryty: a) komunikace pro pěší, které se oceňují cenami souboru cen 581 11-41; b) letištních ploch
51 | 221 | 581114113 | Kryt z betonu komunikace pro pěší tl 100 mm | m2 | 100 |  | 0 | Kryt z prostého betonu komunikací pro pěší tl 100 mm. | 1. Ceny nelze použít pro cementobetonové kryty vyztužené, které se oceňují podle ustanovení úvodního katalogu. 2. V cenách nejsou započteny náklady na popř. projektem předepsané : a) živičné postřiky, nátěry nebo mezivrstvy, které se oceňují cenami souborů cen stavebního dílu 57 Kryty pozemních komunikací, b) vložky z lepenky, které se oceňují cenami souboru cen 919 7 .-Vložka pod litý asfalt, c) provedení dilatačních spár řezaných a vkládaných, které se oceňují cenami souboru cen 919 72-Dilatační spáry vkládané, ¨ d) postřiky povrchu ochranou emulzí které se oceňují cenou 919 74-8111 Postřik popř. zdrsnění krytu nebo podkladu ochrannou emulzí, e) ošetření povrchu betonového krytu vodou, které se oceňují cenou 919 74-1111 Ošetření cementobetonové plochy vodou.
52 | 221 | 591111111 | Kladení dlažby z kostek velkých z kamene do lože z kameniva těženého tl 50 mm | m2 | 100 |  | 0
53 | 221 | 591141111 | Kladení dlažby z kostek velkých z kamene na MC tl 50 mm | m2 | 100 |  | 0
54 | 221 | 591211111 | Kladení dlažby z kostek drobných z kamene do lože z kameniva těženého tl 50 mm | m2 | 100 |  | 0
55 | 221 | 591241111 | Kladení dlažby z kostek drobných z kamene do lože z cementové malty | m2 | 50 |  | 0
56 | 221 | 591411111 | Kladení dlažby z mozaiky jednobarevné do lože z kameniva | m2 | 50 |  | 0
57 | 221 | 591441111 | Kladení dlažby z mozaiky jednobarevné do lože z cementové malty | m2 | 50 |  | 0
58 | 221 | 591412111 | Kladení dlažby z mozaiky vícebarevné do lože z kameniva | m2 | 50 |  | 0
59 | 221 | 591442111 | Kladení dlažby z mozaiky vícebarevné do lože z cementové malty | m2 | 50 |  | 0
60 | 221 | 596211110 | Kladení zámkové dlažby komunikací pro pěší tl 60 mm skupiny A pl do 50 m2 | m2 | 2000 |  | 0
61 | 592 | 592453080 | dlažba betonová 20 x 10 x 6 cm přírodní | m2 | 500 |  | 0
62 | 221 | 596211113 | Kladení zámkové dlažby komunikací pro pěší tl 60 mm skupiny A pl nad 300 m2 | m2 | 300 |  | 0
63 | 221 | 596211114 | Příplatek za kombinaci dvou barev u kladení betonových dlažeb tl 60 mm skupiny A | m2 | 200 |  | 0
64 | 221 | 596211115 | Příplatek za kombinaci více barev u kladení betonových dlažeb tl. 60mm skupiny A | m2 | 100 |  | 0
65 | 221 | 596211210 | Kladení zámkové dlažby komunikací pro pěší tl. 80mm skupiny A do 50 m2 | m2 | 100 |  | 0
66 | 221 | 596211211 | Kladení zámkové dlažby komunikací pro pěší tl 80 mm skupiny A pl do 100 m2 | m2 | 100 |  | 0
67 | R | 596411111 | Kladení dlažby z vegetačních tvárnic tl. 80 mm do 50 m2 | m2 | 100 |  | 0
68 | 221 | 596411112 | Kladení dlažby z vegetačních tvárnic tl. 80 mm do 100 m2 | m2 | 100 |  | 0
69 | 221 | 596412312 | Kladení dlažby z vegetačních tvárnic tl. 100 mm do 300 m2 | m2 | 50 |  | 0
70 | 221 | 596811120 | Kladení dlažby z betonových nebo kameninových dlaždic komunikací pro pěší pl. do 50 m2 | m2 | 50 |  | 0
71 | 221 | 596811121 | Kladení dlažby z betonových nebo kameninových dlaždic komunikací pro pěší pl. do 100 m2 | m2 | 50 |  | 0
|  | 8 | Trubní vedení
72 | 221 | 899231111 | Výšková úprava zvýšením mříže | kus | 10 |  | 0
73 | 221 | 899331111 | Výšková úprava zvýšením poklopu | kus | 10 |  | 0
74 | 221 | 899431111 | Výšková úprava uličního vstupu nebo vpusti do 200 mm zvýšením krycího hrnce, šoupěte nebo hydrantu | kus | 10 |  | 0
75 | 221 | 899432111 | Výšková úprava uličního vstupu nebo vpusti do 200 mm snížením krycího hrnce, šoupěte nebo hydrantu | kus | 10 |  | 0
|  | 9 | Ostatní konstrukce a práce-bourání
76 | 221 | 916131213 | Osazení silničního obrubníku betonového stojatého s boční opěrou do lože z betonu prostého | m | 300 |  | 0
77 | 592 |  | obrubník betonový chodníkový 100x15x30 cm | kus | 300 |  | 0
78 | 221 | 916331112 | Osazení zahradního obrubníku betonového do lože z betonu s boční opěrou | m | 500 |  | 0
79 | 592 |  | obrubník betonový zahradní přírodní šedá 50x8x25 cm | kus | 1000 |  | 0
80 | 221 | 916231213 | Osazení betonového obrubníku chodníkového stoojatého s boční opěrou do lože z betonu prostého | m | 300 |  | 0
81 | 221 | 916241213 | Osazení kamenného obrubníku stojatého s boční opěrou do lože z betonu prostého | m | 50 |  | 0
82 | 221 | 916991121 | Lože pro obrubníky, krajníky z betonu prostého | m3 | 10 |  | 0
83 | 221 | 917131111 | Osazení chodníkového obrubníku kamenného ležatého bez boční opěry do lože z betonu prostého | m | 50 |  | 0
84 | 221 | 917431111 | Osazení chodníkového obrubníku kamenného stojatého bez boční opěry do lože z betonu prostého | m | 50 |  | 0
85 | 221 | 919731112 | Zarovnání styčné plochy podkladu nebo krytu z betonu tl do 150 mm | m | 200 |  | 0
86 | 221 | 919731121 | Zarovnání styčné plochy podkladu nebo krytu živičného tl do 50 mm | m | 100 |  | 0
87 | 221 | 919731122 | Zarovnání styčné plochy podkladu nebo krytu živičného tl do 100 mm | m | 100 |  | 0
88 | 221 | 919735111 | Řezání stávajícího živičného krytu hl do 50 mm | m | 300 |  | 0
89 | 221 | 919735112 | Řezání stávajícího živičného krytu hl do 100 mm | m | 300 |  | 0
90 | 221 | 919735122 | Řezání stávajícího betonového krytu hl do 100 mm | m | 300 |  | 0
91 | 221 | 919794441 | Úprava ploch kolem hydrantů, šoupat, poklopů a mříží nebo sloupů v živičných krytech pl do 2 m2 | kus | 10 |  | 0
92 | 221 | 938909311 | Odstranění bláta a hlinitého nánosu z povrchu podkladu nebo krytu betonového nebo živičného | m2 | 500 |  | 0
93 | 013 | 962022391 | Bourání zdiva nadzákladového kamenného na MV nebo MVC | m3 | 5 |  | 0
94 | 013 | 962023391 | Bourání zdiva nadzákladového smíšeného na MV nebo MVC | m3 | 5 |  | 0
95 | 221 | 966005111 | Rozebrání a odstranění silničního zábradlí se sloupky osazenými s betonovými patkami | m | 30 |  | 0
96 | 221 | 966005311 | Rozebrání a odstranění silničního svodidla s jednou pásnicí | m | 20 |  | 0
97 | 013 | 978023251 | Vysekání a vyčištění spár zdiva kamenného režného | m2 | 2 |  | 0
98 | 221 | 979024442 | Očištění vybouraných obrubníků a krajníků chodníkových | m | 100 |  | 0
99 | 221 | 979071111 | Očištění dlažebních kostek velkých s původním spárováním kamenivem těženým | m2 | 150 |  | 0
100 | 221 | 97905-1121 | očištění zámkových dlaždic s vyplněním spár kamenivem | m2 | 1000 |  | 0
101 | 221 | 979054451 | Očištění dlaždic, desek nebo tvarovek | m2 | 200 |  | 0
102 | 221 | 979071121 | Očištění dlažebních kostek drobných s původním spárováním kamenivem těženým | m2 | 100 |  | 0
103 | 221 | 979071131 | Očištění dlažebních kostek mozaukových s původním spárováním kameniven těženým | m2 | 100 |  | 0
|  | 99 | Přesun hmot
104 |  | 181111111 | Plošná úprava terénu | m2 | 3000 |  | 0
105 |  | 182303111 | Doplnění zeminy | m2 | 800 |  | 0
106 |  | ZS | Zahradní substrát | m3 | 50 |  | 0
107 | 221 | 997221111 | Vodorovná doprava suti po suchu do 50 m | t | 200 |  | 0
108 | 221 | 997221551 | Vodorovná doprava suti po suchu do 1 km | t | 3000 |  | 0
109 | 221 | 997221559 | Příplatek k ceně za každý další i započatý 1 km přes 1 km | t | 20000 |  | 0
110 | 221 | 997221561 | Vodorovná doprava z kusových materiálů do 1 km | t | 2000 |  | 0
111 | 221 | 997221569 | Příplatek k ceně za každý další i započatý 1 km přes 1 km | t | 20000 |  | 0
112 | 221 | 997221611 | Nakládání suti na dopravní prostředky | t | 5000 |  | 0
113 | 221 | 997013601 | poplatek za uložení odpadu betonového | t | 1000 |  | 0
114 | 221 | 997013645 | Poplatek za uložení odpadu z asfaltových povrchů | t | 5000 |  | 0
115 | 221 | 998225111 | Přesun hmot pro pozemní komunikace a letiště s krytem živičným | t | 6000 |  | 0
116 | 221 | 998225193 | Příplatek za zvětšený přesun pro opravy a údržbu pozemních komunikací a letišť do 3000 m | t | 500 |  | 0
117 | 221 | 998225195 | Příplatek za zvětšený přesun pro opravy a údržbu pozemních komunikací a letišť nad 5000 m | t | 100 |  | 0
118 | R | HZS-PZ | Hodinová zúčtovací sazba-práce zámečnické | hod | 250 |  | 0
119 | R | HZS-ZP | Hodinová zúčtovací sazba-práce stavebního dělníka | hod | 1000 |  | 0
120 | R |  | dopravní opatření po dobu oprav | soubor | 200 |  | 0 | přenosné dopravní značení
celkem