## Rekapitulace stavby
Export Komplet | [24 empty] | VZ | 2.0 | ZAMOK |  |  |  |  | False | False | {58b91563-d32d-4b82-863e-206d22023fed}
[31 empty] | 0,01 | 21
[31 empty] | 0,01 | 15
|  | REKAPITULACE STAVBY | [15 empty] | v --- níže se nacházejí doplnkové a pomocné údaje k sestavám --- v | [11 empty] | Návod na vyplnění | 0,001
|  | Kód: |  |  |  |  | EKS-086/2021 | [22 empty] | Měnit lze pouze buňky se žlutým podbarvením! 1) v Rekapitulaci stavby vyplňte údaje o Uchazeči (přenesou se do ostatních sestav i v jiných listech) 2) na vybraných listech vyplňte v sestavě Soupis prací ceny u položek | 0,01
|  | Stavba: |  |  |  |  | Aquacentrum Teplice p.o. - venkovní úpravy | [23 empty] | 0,01
|  | KSO: |  |  |  |  | 801 54 12 | [6 empty] | CC-CZ: |  | 12653 | [14 empty] | 0,01
|  | Místo: |  |  |  |  | Teplice | [6 empty] | Datum: |  | 13. 12. 2021 | [14 empty] | 0,01
|  | CZ-CPV: |  |  |  |  | 45300000-0 | [6 empty] | CZ-CPA: |  | 41.00.28 | [14 empty] | 0,01
|  | Zadavatel: | [11 empty] | IČ: |  | 254223126 | [14 empty] | 0,01
|  |  | PS projekty s.r.o., Revoluční 5, Teplice | [10 empty] | DIČ: |  | CZ25423126 | [14 empty] | 0,01
0,01
|  | Uchazeč: | [11 empty] | IČ: |  | Vyplň údaj | [14 empty] | 0,01
|  |  | Vyplň údaj | [10 empty] | DIČ: |  | Vyplň údaj | [14 empty] | 0,01
False
|  | Projektant: | [11 empty] | IČ: |  | 254223126 | [14 empty] | False
|  |  | PS projekty s.r.o., Revoluční 5, Teplice | [10 empty] | DIČ: |  | CZ25423126 | [14 empty] | True
0,01
|  | Zpracovatel: | [11 empty] | IČ: |  | 11944668 | [14 empty] | 0,01
|  |  | STAVINVEST KMS s.r.o., Studentská 285/22, Bílina | [10 empty] | DIČ: |  | CZ11944668 | [14 empty] | False
Poznámka:
Soupis prací je sestaven s využitím Cenové soustavy ÚRS. Položky, které pochází z této cenové soustavy, jsou ve sloupci 'Cenová soustava' označeny popisem 'CS ÚRS' a úrovní příslušného kalendářního pololetí. Veškeré další informace vymezující popis a podmínky použití těchto položek z Cenové soustavy, které nejsou uvedeny přímo v soupisu prací, jsou neomezeně dálkově k dispozici na webu podminky.urs.cz.
|  | Cena bez DPH | [11 empty] | 1
[8 empty] | Sazba daně |  | Základ daně |  |  |  | Výše daně
|  | DPH |  | základní |  |  |  | 21% |  | 1 |  |  |  | 0.21
|  |  |  | snížená |  |  |  | 15% |  | 0 |  |  |  | 0
|  |  |  | zákl. přenesená |  |  |  | 21% |  | 0 |  |  |  | 0
|  |  |  | sníž. přenesená |  |  |  | 15% |  | 0 |  |  |  | 0
|  |  |  | nulová |  |  |  | 0% |  | 0 |  |  |  | 0
|  | Cena s DPH | [6 empty] | v |  | CZK |  |  | 1.21
REKAPITULACE OBJEKTŮ STAVBY A SOUPISŮ PRACÍ
| Kód: | [6 empty] | EKS-086/2021
| Stavba: | [6 empty] | Aquacentrum Teplice p.o. - venkovní úpravy
| Místo: | [6 empty] | Teplice |  |  |  |  | Datum: |  | 13. 12. 2021
| Zadavatel: | [6 empty] | PS projekty s.r.o., Revoluční 5, Teplice |  |  |  |  | Projektant: |  | PS projekty s.r.o., Revoluční 5, Teplice |  |  | Informatívní údaje z listů zakázek
| Uchazeč: | [11 empty] | Zpracovatel: |  | STAVINVEST KMS s.r.o., Studentská 285/22, Bílina
| Kód |  |  |  | Popis | [6 empty] | Cena bez DPH [CZK] |  |  |  | Cena s DPH [CZK] | Typ | z toho Ostat. náklady [CZK] | DPH [CZK] | Normohodiny [h] | DPH základní [CZK] | DPH snížená [CZK] | DPH základní přenesená [CZK] | DPH snížená přenesená [CZK] | Základna DPH základní | Základna DPH snížená | Základna DPH zákl. přenesená | Základna DPH sníž. přenesená | Základna DPH nulová
| Náklady stavby celkem | [10 empty] | 1 |  |  |  | 1.21 |  | 0 | 0.21 | 0 | 0.21 | 0 | 0 | 0 | 1 | 0 | 0 | 0 | 0 |  | D | 0 | ###NOIMPORT### | IMPORT | {58b91563-d32d-4b82-863e-206d22023fed} | {00000000-0000-0000-0000-000000000000} | 801 54 12
|  | SO 102 |  |  |  | Venkovní slunění | [5 empty] | 1 |  |  |  | 1.21 | STA | 0 | 0.21 | 0 | 0.21 | 0 | 0 | 0 | 1 | 0 | 0 | 0 | 0 |  | D | 1 | ###NOIMPORT### | IMPORT | {40657ea4-441a-4bcb-9f48-61b0d3433b22} | {58b91563-d32d-4b82-863e-206d22023fed} | 801 54 12 | 2
/ |  |  | SO 102 09 |  |  |  | Technologie a sociální zázemí |  |  |  |  | 1 |  |  |  | 1.21 | Soupis | 0 | 0.21 | 0 | 0.21 | 0 | 0 | 0 | 1 | 0 | 0 | 0 | 0 |  |  | 2 |  | IMPORT | {8eea1c8e-3c67-4f94-aadd-f6941d22ae2a} | {40657ea4-441a-4bcb-9f48-61b0d3433b22} | 801 54 12
/ |  |  | SO 102 10 |  |  |  | Rozšíření stávajícího brouzdaliště |  |  |  |  | 0 |  |  |  | 0 | Soupis | 0 | 0 | 0 | 0 | 0 | 0 | 0 | 0 | 0 | 0 | 0 | 0 |  |  | 2 |  | IMPORT | {3dbddf11-d3d8-4c98-86c0-bcca4bad4e3d} | {40657ea4-441a-4bcb-9f48-61b0d3433b22} | 801 54 12
/ |  |  | SO 102 11 |  |  |  | Vstupní objekt |  |  |  |  | 0 |  |  |  | 0 | Soupis | 0 | 0 | 0 | 0 | 0 | 0 | 0 | 0 | 0 | 0 | 0 | 0 |  |  | 2 |  | IMPORT | {0decc033-53d5-4d19-8fcc-d5f176d790a1} | {40657ea4-441a-4bcb-9f48-61b0d3433b22} | 801 54 12
/ |  |  | SO 102 12 |  |  |  | Úprava svahu a travnatých ploch |  |  |  |  | 0 |  |  |  | 0 | Soupis | 0 | 0 | 0 | 0 | 0 | 0 | 0 | 0 | 0 | 0 | 0 | 0 |  |  | 2 |  | IMPORT | {1224cdea-fa40-44c2-9fbc-ba35200f741b} | {40657ea4-441a-4bcb-9f48-61b0d3433b22} | 801 54 12
/ |  |  | SO 102 13 |  |  |  | Zábavní zóna |  |  |  |  | 0 |  |  |  | 0 | Soupis | 0 | 0 | 0 | 0 | 0 | 0 | 0 | 0 | 0 | 0 | 0 | 0 |  |  | 2 |  | IMPORT | {0b0ebe95-fdae-4278-8afa-5550e49ffcd0} | {40657ea4-441a-4bcb-9f48-61b0d3433b22} | 801 54 12
/ |  | VON |  |  |  | Vedlejší a ostatní náklady | [5 empty] | 0 |  |  |  | 0 | VON | 0 | 0 | 0 | 0 | 0 | 0 | 0 | 0 | 0 | 0 | 0 | 0 |  |  | 1 |  | IMPORT | {2f3ae882-319a-4cda-88d3-a722bdcd9c3a} | {58b91563-d32d-4b82-863e-206d22023fed} | 801 54 12 | 2

## SO 102 09 - Technologie a..
{8eea1c8e-3c67-4f94-aadd-f6941d22ae2a}
2
| KRYCÍ LIST SOUPISU PRACÍ | [7 empty] | v --- níže se nacházejí doplnkové a pomocné údaje k sestavám --- v | [8 empty] | False
Stavba:
Aquacentrum Teplice p.o. - venkovní úpravy
Objekt:
SO 102 - Venkovní slunění
Soupis:
SO 102 09 - Technologie a sociální zázemí
| KSO: |  | 801 54 12 |  |  | CC-CZ:
| Místo: |  | Teplice |  |  | Datum: | 13. 12. 2021
| Zadavatel: |  |  |  |  | IČ: | 254223126
|  | PS projekty s.r.o., Revoluční 5, Teplice |  |  |  | DIČ: | CZ25423126
| Uchazeč: |  |  |  |  | IČ: | Vyplň údaj
|  | Vyplň údaj |  |  |  | DIČ: | Vyplň údaj
| Projektant: |  |  |  |  | IČ: | 254223126
|  | PS projekty s.r.o., Revoluční 5, Teplice |  |  |  | DIČ: | CZ25423126
| Zpracovatel: |  |  |  |  | IČ: | 11944668
|  | STAVINVEST KMS s.r.o., Studentská 285/22, Bílina |  |  |  | DIČ: | CZ11944668
Poznámka:
| Cena bez DPH | [5 empty] | 0
|  |  | Základ daně |  |  | Sazba daně | Výše daně
| DPH | základní | 0 |  |  | 21% | 0
|  | snížená | 0 |  |  | 15% | 0
|  | zákl. přenesená | 0 |  |  | 21% | 0
|  | sníž. přenesená | 0 |  |  | 15% | 0
|  | nulová | 0 |  |  | 0% | 0
| Cena s DPH |  |  | v | CZK |  | 0
REKAPITULACE ČLENĚNÍ SOUPISU PRACÍ
Stavba:
Aquacentrum Teplice p.o. - venkovní úpravy
Objekt:
SO 102 - Venkovní slunění
Soupis:
SO 102 09 - Technologie a sociální zázemí
Místo: |  |  | Teplice |  |  | Datum: | 13. 12. 2021
Zadavatel: |  |  | PS projekty s.r.o., Revoluční 5, Teplice |  |  | Projektant: | PS projekty s.r.o., Revoluční 5, Teplice
Uchazeč: |  |  | Vyplň údaj |  |  | Zpracovatel: | STAVINVEST KMS s.r.o., Studentská 285/22, Bílina
Kód dílu - Popis | [6 empty] | Cena celkem [CZK]
Náklady stavby celkem | [6 empty] | 0 | [11 empty] | -1
| HSV - Práce a dodávky HSV | [5 empty] | 0
| 1 - Zemní práce | [5 empty] | 0
| 2 - Zakládání | [5 empty] | 0
| 3 - Svislé a kompletní konstrukce | [5 empty] | 0
| 6 - Úpravy povrchů, podlahy a osazování výplní | [5 empty] | 0
| 9 - Ostatní konstrukce a práce, bourání | [5 empty] | 0
| 94 - Lešení a stavební výtahy | [5 empty] | 0
| 96 - Bourání konstrukcí | [5 empty] | 0
| 997 - Přesun sutě | [5 empty] | 0
| 998 - Přesun hmot | [5 empty] | 0
| PSV - Práce a dodávky PSV | [5 empty] | 0
| 711 - Izolace proti vodě, vlhkosti a plynům | [5 empty] | 0
| 712 - Povlakové krytiny | [5 empty] | 0
| 721 - Zdravotechnika - vnitřní kanalizace | [5 empty] | 0
| 722 - Zdravotechnika - vnitřní vodovod | [5 empty] | 0
| 725 - Zdravotechnika - zařizovací předměty | [5 empty] | 0
| 741 - Elektroinstalace - silnoproud | [5 empty] | 0
| 742 - Elektroinstalace - slaboproud | [5 empty] | 0
| 751 - Vzduchotechnika | [5 empty] | 0
| 762 - Konstrukce tesařské | [5 empty] | 0
| 763 - Konstrukce suché výstavby | [5 empty] | 0
| 764 - Konstrukce klempířské | [5 empty] | 0
| 766 - Konstrukce truhlářské | [5 empty] | 0
| 767 - Konstrukce zámečnické | [5 empty] | 0
| 771 - Podlahy z dlaždic | [5 empty] | 0
| 777 - Podlahy lité | [5 empty] | 0
| 781 - Dokončovací práce - obklady | [5 empty] | 0
| 783 - Dokončovací práce - nátěry | [5 empty] | 0
| 784 - Dokončovací práce - malby a tapety | [5 empty] | 0
| HZS - Hodinové zúčtovací sazby | [5 empty] | 0
SOUPIS PRACÍ
Stavba:
Aquacentrum Teplice p.o. - venkovní úpravy
Objekt:
SO 102 - Venkovní slunění
Soupis:
SO 102 09 - Technologie a sociální zázemí
Místo: |  |  | Teplice |  |  | Datum: | 13. 12. 2021
Zadavatel: |  |  | PS projekty s.r.o., Revoluční 5, Teplice |  |  | Projektant: | PS projekty s.r.o., Revoluční 5, Teplice
Uchazeč: |  |  | Vyplň údaj |  |  | Zpracovatel: | STAVINVEST KMS s.r.o., Studentská 285/22, Bílina
PČ | Typ | Kód | Popis | MJ | Množství | J.cena [CZK] | Cena celkem [CZK] | Cenová soustava |  | DPH | J. Nh [h] | Nh celkem [h] | J. hmotnost [t] | Hmotnost celkem [t] | J. suť [t] | Suť Celkem [t]
Náklady soupisu celkem | [6 empty] | 0 |  |  |  |  | 0 |  | 30.6882 |  | 34.4009 |  | D | -1 | [10 empty] | 0
| D | HSV | Práce a dodávky HSV |  |  |  | 0 |  |  |  |  | 0 |  | 25.2837 |  | 34.4009 | 1 | D | 0 |  |  |  | ROZPOCET | [6 empty] | 0
| D | 1 | Zemní práce |  |  |  | 0 |  |  |  |  | 0 |  | 0 |  | 0 | 1 | D | 1 |  |  |  | ROZPOCET | [6 empty] | 0
1 | K | 139751101 | Vykopávka v uzavřených prostorech ručně v hornině třídy těžitelnosti I skupiny 1 až 3 | m3 | 4.85 |  | 0 | CS ÚRS 2022 01 |  | základní |  | 0 | 0 | 0 | 0 | 0 | 4 | K | 2 |  |  |  | ROZPOCET | 0 | 0 | 0 | 0 | 0 | 1 | 0 | 4 | 663634473
| Online PSC |  | https://podminky.urs.cz/item/CS_URS_2022_01/139751101 | [14 empty] | Online PSC | 2
| VV |  | "výkop pro zvětšení objemu původní jímky" 4,85 |  | 4.85 | [12 empty] | VV | 2 | 2 | True | 0 | ROZPOCET
2 | K | 162211311 | Vodorovné přemístění výkopku nebo sypaniny stavebním kolečkem s vyprázdněním kolečka na hromady nebo do dopravního prostředku na vzdálenost do 10 m z horniny třídy těžitelnosti I, skupiny 1 až 3 | m3 | 4.85 |  | 0 | CS ÚRS 2022 01 |  | základní |  | 0 | 0 | 0 | 0 | 0 | 4 | K | 2 |  |  |  | ROZPOCET | 0 | 0 | 0 | 0 | 0 | 1 | 0 | 4 | 1358065501
| Online PSC |  | https://podminky.urs.cz/item/CS_URS_2022_01/162211311 | [14 empty] | Online PSC | 2
3 | K | 162751113 | Vodorovné přemístění výkopku nebo sypaniny po suchu na obvyklém dopravním prostředku, bez naložení výkopku, avšak se složením bez rozhrnutí z horniny třídy těžitelnosti I skupiny 1 až 3 na vzdálenost přes 5 000 do 6 000 m | m3 | 4.85 |  | 0 | CS ÚRS 2022 01 |  | základní |  | 0 | 0 | 0 | 0 | 0 | 4 | K | 2 |  |  |  | ROZPOCET | 0 | 0 | 0 | 0 | 0 | 1 | 0 | 4 | 105414191
| Online PSC |  | https://podminky.urs.cz/item/CS_URS_2022_01/162751113 | [14 empty] | Online PSC | 2
| VV |  | "odvoz výkopku na trvalou skládku" 4,85 |  | 4.85 | [12 empty] | VV | 2 | 2 | True | 0 | ROZPOCET
4 | K | 171201231 | Poplatek za uložení stavebního odpadu na recyklační skládce (skládkovné) zeminy a kamení zatříděného do Katalogu odpadů pod kódem 17 05 04 | t | 8.488 |  | 0 | CS ÚRS 2022 01 |  | základní |  | 0 | 0 | 0 | 0 | 0 | 4 | K | 2 |  |  |  | ROZPOCET | 0 | 0 | 0 | 0 | 0 | 1 | 0 | 4 | -586751871
| Online PSC |  | https://podminky.urs.cz/item/CS_URS_2022_01/171201231 | [14 empty] | Online PSC | 2
| VV |  | 4,85*1,75 'Přepočtené koeficientem množství |  | 8.488 | [12 empty] | VV | 2 | 2 | False | 1 | ROZPOCET
| D | 2 | Zakládání |  |  |  | 0 |  |  |  |  | 0 |  | 0.83556 |  | 0 | 1 | D | 1 |  |  |  | ROZPOCET | [6 empty] | 0
5 | K | 271572211 | Podsyp pod základové konstrukce se zhutněním a urovnáním povrchu ze štěrkopísku netříděného | m3 | 0.422 |  | 0 | CS ÚRS 2022 01 |  | základní |  | 0 | 1.98 | 0.83556 | 0 | 0 | 4 | K | 2 |  |  |  | ROZPOCET | 0 | 0 | 0 | 0 | 0 | 1 | 0 | 4 | 392891615
| Online PSC |  | https://podminky.urs.cz/item/CS_URS_2022_01/271572211 | [14 empty] | Online PSC | 2
| VV |  | "podsyp nové ŽLB konstrukce jímky" 2,5*2,25*0,075 |  | 0.422 | [12 empty] | VV | 2 | 2 | True | 0 | ROZPOCET
| D | 3 | Svislé a kompletní konstrukce |  |  |  | 0 |  |  |  |  | 0 |  | 15.8989 |  | 0 | 1 | D | 1 |  |  |  | ROZPOCET | [6 empty] | 0
6 | K | 380326342 | Kompletní konstrukce čistíren odpadních vod, nádrží, vodojemů, kanálů z betonu železového bez výztuže a bednění pro konstrukce bílých van tř. C 30/37, tl. přes 150 do 300 mm | m3 | 5.491 |  | 0 | CS ÚRS 2022 01 |  | základní |  | 0 | 2.536 | 13.9253 | 0 | 0 | 4 | K | 2 |  |  |  | ROZPOCET | 0 | 0 | 0 | 0 | 0 | 1 | 0 | 4 | -588055812
| Online PSC |  | https://podminky.urs.cz/item/CS_URS_2022_01/380326342 | [14 empty] | Online PSC | 2
| VV |  | "nová konstrukce jímky - dno" 2,5*2,3*0,3 |  | 1.725 | [12 empty] | VV | 2 | 2 | True | 0 | ROZPOCET
| VV |  | "nová konstrukce jímky - stěny" (2,5*2+1,9*2)*2,0*0,20 |  | 3.52 | [12 empty] | VV | 2 | 2 | True | 0 | ROZPOCET
| VV |  | "nová konstrukce technologického kanálu" 2,5*(0,585+0,40)*0,10 |  | 0.246 | [12 empty] | VV | 2 | 2 | True | 0 | ROZPOCET
7 | K | 380356231 | Bednění kompletních konstrukcí čistíren odpadních vod, nádrží, vodojemů, kanálů konstrukcí neomítaných z betonu prostého nebo železového ploch rovinných zřízení | m2 | 4.2 |  | 0 | CS ÚRS 2022 01 |  | základní |  | 0 | 0.0024672 | 0.010362 | 0 | 0 | 4 | K | 2 |  |  |  | ROZPOCET | 0 | 0 | 0 | 0 | 0 | 1 | 0 | 4 | 2050076747
| Online PSC |  | https://podminky.urs.cz/item/CS_URS_2022_01/380356231 | [14 empty] | Online PSC | 2
| VV |  | "nová konstrukce jímky - stěny" (2,1*2+1,9*2)*2,0*0,20 |  | 3.2 | [12 empty] | VV | 2 | 2 | True | 0 | ROZPOCET
| VV |  | "nová konstrukce technologického kanálu" 2,5*0,40 |  | 1 | [12 empty] | VV | 2 | 2 | True | 0 | ROZPOCET
8 | K | 380356232 | Bednění kompletních konstrukcí čistíren odpadních vod, nádrží, vodojemů, kanálů konstrukcí neomítaných z betonu prostého nebo železového ploch rovinných odstranění | m2 | 4.2 |  | 0 | CS ÚRS 2022 01 |  | základní |  | 0 | 0 | 0 | 0 | 0 | 4 | K | 2 |  |  |  | ROZPOCET | 0 | 0 | 0 | 0 | 0 | 1 | 0 | 4 | 737205055
| Online PSC |  | https://podminky.urs.cz/item/CS_URS_2022_01/380356232 | [14 empty] | Online PSC | 2
9 | K | 380361006 | Výztuž kompletních konstrukcí čistíren odpadních vod, nádrží, vodojemů, kanálů z oceli 10 505 (R) nebo BSt 500 | t | 0.604 |  | 0 | CS ÚRS 2022 01 |  | základní |  | 0 | 1.1091 | 0.66988 | 0 | 0 | 4 | K | 2 |  |  |  | ROZPOCET | 0 | 0 | 0 | 0 | 0 | 1 | 0 | 4 | 1348266936
| Online PSC |  | https://podminky.urs.cz/item/CS_URS_2022_01/380361006 | [14 empty] | Online PSC | 2
| VV |  | "konstrukce jímky a technologického kanálu - předpoklad vyztužení 110kg/m3 objemu konstrukce" 5,491*110,0/1000 |  | 0.604 | [12 empty] | VV | 2 | 2 | True | 0 | ROZPOCET
10 | K | 382413118 | Osazení plastové jímky z polypropylenu PP na obetonování objemu 12000 l | kus | 1 |  | 0 | CS ÚRS 2022 01 |  | základní |  | 0 | 0 | 0 | 0 | 0 | 4 | K | 2 |  |  |  | ROZPOCET | 0 | 0 | 0 | 0 | 0 | 1 | 0 | 4 | 977131567
| Online PSC |  | https://podminky.urs.cz/item/CS_URS_2022_01/382413118 | [14 empty] | Online PSC | 2
11 | M | 56230029 | jímka plastová na obetonování rozměr 2500/1900/2000mm | kus | 1 |  | 0 | CS ÚRS 2022 01 |  | základní |  | 0 | 0.273 | 0.273 | 0 | 0 | 8 | M | 2 |  |  |  | ROZPOCET | 0 | 0 | 0 | 0 | 0 | 1 | 0 | 4 | -851195129
| VV |  | "konstrukce technologické šachty" 1 |  | 1 | [12 empty] | VV | 2 | 2 | True | 0 | ROZPOCET
12 | K | 386381111 | Jímka ze železového betonu s bedněním a výztuží, s hladkou cementovou omítkou 20 mm tl. na stěnách, s ozubem pro zapuštění krycí desky, s cementovým potěrem 20 mm tl. na dně, bez zakrytí, bez zemních prací a izolace při vnitřním objemu jímky (délka x šířka x výška) do 600x600x600 mm (0,216 m3) | kus | 1 |  | 0 | CS ÚRS 2022 01 |  | základní |  | 0 | 1.0203 | 1.0203 | 0 | 0 | 4 | K | 2 |  |  |  | ROZPOCET | 0 | 0 | 0 | 0 | 0 | 1 | 0 | 4 | -475510630
| Online PSC |  | https://podminky.urs.cz/item/CS_URS_2022_01/386381111 | [14 empty] | Online PSC | 2
| VV |  | "nová přečerpávací jímka" 1 |  | 1 | [12 empty] | VV | 2 | 2 | True | 0 | ROZPOCET
| D | 6 | Úpravy povrchů, podlahy a osazování výplní |  |  |  | 0 |  |  |  |  | 0 |  | 7.6027 |  | 0 | 1 | D | 1 |  |  |  | ROZPOCET | [6 empty] | 0
13 | K | 612142012 | Potažení vnitřních ploch pletivem v ploše nebo pruzích, na plném podkladu rabicovým provizorním přichycením stěn | m2 | 110.395 |  | 0 | CS ÚRS 2022 01 |  | základní |  | 0 | 0.0006405 | 0.070708 | 0 | 0 | 4 | K | 2 |  |  |  | ROZPOCET | 0 | 0 | 0 | 0 | 0 | 1 | 0 | 4 | -1784289999
| Online PSC |  | https://podminky.urs.cz/item/CS_URS_2022_01/612142012 | [14 empty] | Online PSC | 2
14 | K | 612321141 | Omítka vápenocementová vnitřních ploch nanášená ručně dvouvrstvá, tloušťky jádrové omítky do 10 mm a tloušťky štuku do 3 mm štuková svislých konstrukcí stěn | m2 | 110.395 |  | 0 | CS ÚRS 2022 01 |  | základní |  | 0 | 0.01838 | 2.0291 | 0 | 0 | 4 | K | 2 |  |  |  | ROZPOCET | 0 | 0 | 0 | 0 | 0 | 1 | 0 | 4 | 820998841
| Online PSC |  | https://podminky.urs.cz/item/CS_URS_2022_01/612321141 | [14 empty] | Online PSC | 2
| VV |  | "nové omítky v m.č.101" (4,5*2+2,5*2)*(2,7+3,2)/2-(2,5*0,975+1,0*2,0) |  | 36.863 | [12 empty] | VV | 2 | 2 | True | 0 | ROZPOCET
| VV |  | "nové omítky v m.č.102" (1,9*4+1,5*4+0,9*4)*(((3,015+3,185)/2)-2,1)-(1,9*0,975) |  | 15.348 | [12 empty] | VV | 2 | 2 | True | 0 | ROZPOCET
| VV |  | "nové omítky v m.č.103" (2,2*6+1,0*2+1,4*2+0,9*2)*(((3,015+3,185)/2)-2,1)-(1,9*0,975) |  | 17.948 | [12 empty] | VV | 2 | 2 | True | 0 | ROZPOCET
| VV |  | "nové omítky v m.č.104" (1,445+3,5+3,92+4,3)*(3,015+3,185)/2-(0,8*1,97)+(1,0+2,0*2)*0,2 |  | 40.236 | [12 empty] | VV | 2 | 2 | True | 0 | ROZPOCET
15 | K | 612331121 | Omítka cementová vnitřních ploch nanášená ručně jednovrstvá, tloušťky do 10 mm hladká svislých konstrukcí stěn | m2 | 68.38 |  | 0 | CS ÚRS 2022 01 |  | základní |  | 0 | 0.021 | 1.436 | 0 | 0 | 4 | K | 2 |  |  |  | ROZPOCET | 0 | 0 | 0 | 0 | 0 | 1 | 0 | 4 | -331370855
| Online PSC |  | https://podminky.urs.cz/item/CS_URS_2022_01/612331121 | [14 empty] | Online PSC | 2
| VV |  | "nová podkladní omítka pod keramické obklady" 68,38 |  | 68.38 | [12 empty] | VV | 2 | 2 | True | 0 | ROZPOCET
16 | K | 622151001 | Penetrační nátěr vnějších pastovitých tenkovrstvých omítek akrylátový univerzální stěn | m2 | 80.537 |  | 0 | CS ÚRS 2022 01 |  | základní |  | 0 | 0.0003 | 0.024161 | 0 | 0 | 4 | K | 2 |  |  |  | ROZPOCET | 0 | 0 | 0 | 0 | 0 | 1 | 0 | 4 | 216382020
| Online PSC |  | https://podminky.urs.cz/item/CS_URS_2022_01/622151001 | [14 empty] | Online PSC | 2
| VV |  | "penetrace vnější omítky - pohled čelní" 9,25*3,345-(0,9*2,0*2+8,65*0,96)+(8,65+0,96*2)*0,10 |  | 20.094 | [12 empty] | VV | 2 | 2 | True | 0 | ROZPOCET
| VV |  | "penetrace vnější omítky - pohled boční kolmý" 5,1*(3,345+3,05)/2-(1,2*2,0)+(1,2+2,0*2)*0,20 |  | 14.947 | [12 empty] | VV | 2 | 2 | True | 0 | ROZPOCET
| VV |  | "penetrace vnější omítky - pohled boční šikmý" 5,02*(3,345+3,05)/2-(1,0*2,0) |  | 14.051 | [12 empty] | VV | 2 | 2 | True | 0 | ROZPOCET
| VV |  | "penetrace vnější omítky - pohled zadní" (7,45+1,0+1,5)*2,3+1,6*(3,05+2,3)/2*2 |  | 31.445 | [12 empty] | VV | 2 | 2 | True | 0 | ROZPOCET
17 | K | 622525201 | Oprava tenkovrstvé omítky vnějších ploch silikátové, akrylátové, silikonové nebo silikonsilikátové stěn, v rozsahu opravované plochy do 10% | m2 | 80.537 |  | 0 | CS ÚRS 2022 01 |  | základní |  | 0 | 0.00039016 | 0.031422 | 0 | 0 | 4 | K | 2 |  |  |  | ROZPOCET | 0 | 0 | 0 | 0 | 0 | 1 | 0 | 4 | -399395537
| Online PSC |  | https://podminky.urs.cz/item/CS_URS_2022_01/622525201 | [14 empty] | Online PSC | 2
| VV |  | "dílčí opravy fasády - pohled čelní" 9,25*3,345-(0,9*2,0*2+8,65*0,96)+(8,65+0,96*2)*0,10 |  | 20.094 | [12 empty] | VV | 2 | 2 | True | 0 | ROZPOCET
| VV |  | "dílčí opravy fasády - pohled boční kolmý" 5,1*(3,345+3,05)/2-(1,2*2,0)+(1,2+2,0*2)*0,20 |  | 14.947 | [12 empty] | VV | 2 | 2 | True | 0 | ROZPOCET
| VV |  | "dílčí opravy fasády - pohled boční šikmý" 5,02*(3,345+3,05)/2-(1,0*2,0) |  | 14.051 | [12 empty] | VV | 2 | 2 | True | 0 | ROZPOCET
| VV |  | "dílčí opravy fasády - pohled zadní" (7,45+1,0+1,5)*2,3+1,6*(3,05+2,3)/2*2 |  | 31.445 | [12 empty] | VV | 2 | 2 | True | 0 | ROZPOCET
18 | K | 622541022 | Omítka tenkovrstvá silikonsilikátová vnějších ploch probarvená bez penetrace, zatíraná (škrábaná), tloušťky 2,0 mm stěn | m2 | 80.537 |  | 0 | CS ÚRS 2022 01 |  | základní |  | 0 | 0.00363 | 0.29235 | 0 | 0 | 4 | K | 2 |  |  |  | ROZPOCET | 0 | 0 | 0 | 0 | 0 | 1 | 0 | 4 | 760964454
| Online PSC |  | https://podminky.urs.cz/item/CS_URS_2022_01/622541022 | [14 empty] | Online PSC | 2
| VV |  | "vnější omítka - pohled čelní" 9,25*3,345-(0,9*2,0*2+8,65*0,96)+(8,65+0,96*2)*0,10 |  | 20.094 | [12 empty] | VV | 2 | 2 | True | 0 | ROZPOCET
| VV |  | "vnější omítka - pohled boční kolmý" 5,1*(3,345+3,05)/2-(1,2*2,0)+(1,2+2,0*2)*0,20 |  | 14.947 | [12 empty] | VV | 2 | 2 | True | 0 | ROZPOCET
| VV |  | "vnější omítka - pohled boční šikmý" 5,02*(3,345+3,05)/2-(1,0*2,0) |  | 14.051 | [12 empty] | VV | 2 | 2 | True | 0 | ROZPOCET
| VV |  | "vnější omítka - pohled zadní" (7,45+1,0+1,5)*2,3+1,6*(3,05+2,3)/2*2 |  | 31.445 | [12 empty] | VV | 2 | 2 | True | 0 | ROZPOCET
19 | K | 629995101 | Očištění vnějších ploch tlakovou vodou omytím | m2 | 80.537 |  | 0 | CS ÚRS 2022 01 |  | základní |  | 0 | 0 | 0 | 0 | 0 | 4 | K | 2 |  |  |  | ROZPOCET | 0 | 0 | 0 | 0 | 0 | 1 | 0 | 4 | 1252976344
| Online PSC |  | https://podminky.urs.cz/item/CS_URS_2022_01/629995101 | [14 empty] | Online PSC | 2
| VV |  | "předúprava plochy fasády - pohled čelní" 9,25*3,345-(0,9*2,0*2+8,65*0,96)+(8,65+0,96*2)*0,10 |  | 20.094 | [12 empty] | VV | 2 | 2 | True | 0 | ROZPOCET
| VV |  | "předúprava plochy fasády - pohled boční kolmý" 5,1*(3,345+3,05)/2-(1,2*2,0)+(1,2+2,0*2)*0,20 |  | 14.947 | [12 empty] | VV | 2 | 2 | True | 0 | ROZPOCET
| VV |  | "předúprava plochy fasády - pohled boční šikmý" 5,02*(3,345+3,05)/2-(1,0*2,0) |  | 14.051 | [12 empty] | VV | 2 | 2 | True | 0 | ROZPOCET
| VV |  | "předúprava plochy fasády - pohled zadní" (7,45+1,0+1,5)*2,3+1,6*(3,05+2,3)/2*2 |  | 31.445 | [12 empty] | VV | 2 | 2 | True | 0 | ROZPOCET
20 | K | 631311114 | Mazanina z betonu prostého bez zvýšených nároků na prostředí tl. přes 50 do 80 mm tř. C 16/20 | m3 | 0.338 |  | 0 | CS ÚRS 2022 01 |  | základní |  | 0 | 2.301 | 0.77774 | 0 | 0 | 4 | K | 2 |  |  |  | ROZPOCET | 0 | 0 | 0 | 0 | 0 | 1 | 0 | 4 | -482461700
| Online PSC |  | https://podminky.urs.cz/item/CS_URS_2022_01/631311114 | [14 empty] | Online PSC | 2
| VV |  | "konstrukce podlahy mimo jímku a technologický kanál v m.č.101" 2,5*1,8*0,075 |  | 0.338 | [12 empty] | VV | 2 | 2 | True | 0 | ROZPOCET
21 | K | 631311122 | Mazanina z betonu prostého bez zvýšených nároků na prostředí tl. přes 80 do 120 mm tř. C 8/10 | m3 | 0.833 |  | 0 | CS ÚRS 2022 01 |  | základní |  | 0 | 2.301 | 1.9167 | 0 | 0 | 4 | K | 2 |  |  |  | ROZPOCET | 0 | 0 | 0 | 0 | 0 | 1 | 0 | 4 | -462163944
| Online PSC |  | https://podminky.urs.cz/item/CS_URS_2022_01/631311122 | [14 empty] | Online PSC | 2
| VV |  | "podkladní beton tl.100mm nové ŽLB konstrukce jímky a technologického kanálu" 2,5*(2,25+0,65)*0,10 |  | 0.725 | [12 empty] | VV | 2 | 2 | True | 0 | ROZPOCET
| VV |  | "podkladní beton" 1,2*0,9*0,10 |  | 0.108 | [12 empty] | VV | 2 | 2 | True | 0 | ROZPOCET
22 | K | 632453411 | Potěr průmyslový samonivelační ze suchých směsí podkladní pro středně těžký provoz, tl. 5 mm | m2 | 9.39 |  | 0 | CS ÚRS 2022 01 |  | základní |  | 0 | 0.00942 | 0.088454 | 0 | 0 | 4 | K | 2 |  |  |  | ROZPOCET | 0 | 0 | 0 | 0 | 0 | 1 | 0 | 4 | 786459358
| Online PSC |  | https://podminky.urs.cz/item/CS_URS_2022_01/632453411 | [14 empty] | Online PSC | 2
| VV |  | "vyrovnávací vrstva podlahy v m.č.104" 9,39 |  | 9.39 | [12 empty] | VV | 2 | 2 | True | 0 | ROZPOCET
23 | K | 636311123 | Kladení dlažby z betonových dlaždic na sucho na terče z umělé hmoty o rozměru dlažby 50x50 cm, o výšce terče přes 70 do 100 mm | m2 | 6 |  | 0 | CS ÚRS 2022 01 |  | základní |  | 0 | 0.002 | 0.012 | 0 | 0 | 4 | K | 2 |  |  |  | ROZPOCET | 0 | 0 | 0 | 0 | 0 | 1 | 0 | 4 | 886070233
| Online PSC |  | https://podminky.urs.cz/item/CS_URS_2022_01/636311123 | [14 empty] | Online PSC | 2
| VV |  | "celková plocha" 6,0 |  | 6 | [12 empty] | VV | 2 | 2 | True | 0 | ROZPOCET
24 | M | 59245620 | dlažba desková betonová 500x500x60mm přírodní | m2 | 6.6 |  | 0 | CS ÚRS 2022 01 |  | základní |  | 0 | 0.132 | 0.8712 | 0 | 0 | 8 | M | 2 |  |  |  | ROZPOCET | 0 | 0 | 0 | 0 | 0 | 1 | 0 | 4 | -468147700
| VV |  | 6*1,1 'Přepočtené koeficientem množství |  | 6.6 | [12 empty] | VV | 2 | 2 | False | 1 | ROZPOCET
25 | K | 642942611 | Osazování zárubní nebo rámů kovových dveřních lisovaných nebo z úhelníků bez dveřních křídel na montážní pěnu, plochy otvoru do 2,5 m2 | kus | 8 |  | 0 | CS ÚRS 2022 01 |  | základní |  | 0 | 0.00048162 | 0.0038529 | 0 | 0 | 4 | K | 2 |  |  |  | ROZPOCET | 0 | 0 | 0 | 0 | 0 | 1 | 0 | 4 | -1472954671
| Online PSC |  | https://podminky.urs.cz/item/CS_URS_2022_01/642942611 | [14 empty] | Online PSC | 2
| VV |  | "montáž zárubní vnitřních dveří" 4 |  | 4 | [12 empty] | VV | 2 | 2 | True | 0 | ROZPOCET
| VV |  | "montáž dveřních rámů vchodových dveří (materiál ve specifikaci u příslušných dveří)" 4 |  | 4 | [12 empty] | VV | 2 | 2 | True | 0 | ROZPOCET
26 | M | 55331431 | zárubeň jednokřídlá ocelová pro dodatečnou montáž tl stěny 75-100mm rozměru 700/1970, 2100mm | kus | 4 |  | 0 | CS ÚRS 2022 01 |  | základní |  | 0 | 0.01225 | 0.049 | 0 | 0 | 8 | M | 2 |  |  |  | ROZPOCET | 0 | 0 | 0 | 0 | 0 | 1 | 0 | 4 | 485739974
| VV |  | "zárubně pro vnitřní dveře" 4 |  | 4 | [12 empty] | VV | 2 | 2 | True | 0 | ROZPOCET
| D | 9 | Ostatní konstrukce a práce, bourání |  |  |  | 0 |  |  |  |  | 0 |  | 0.93193 |  | 0 | 1 | D | 1 |  |  |  | ROZPOCET | [6 empty] | 0
27 | K | 916331112 | Osazení zahradního obrubníku betonového s ložem tl. od 50 do 100 mm z betonu prostého tř. C 12/15 s boční opěrou z betonu prostého tř. C 12/15 | m | 7.5 |  | 0 | CS ÚRS 2022 01 |  | základní |  | 0 | 0.10095 | 0.75712 | 0 | 0 | 4 | K | 2 |  |  |  | ROZPOCET | 0 | 0 | 0 | 0 | 0 | 1 | 0 | 4 | 350118559
| Online PSC |  | https://podminky.urs.cz/item/CS_URS_2022_01/916331112 | [14 empty] | Online PSC | 2
| VV |  | "celková délka" 7,5 |  | 7.5 | [12 empty] | VV | 2 | 2 | True | 0 | ROZPOCET
28 | M | 59217010 | obrubník betonový zahradní přírodní šedá 500x50x150mm | m | 7.5 |  | 0 | CS ÚRS 2022 01 |  | základní |  | 0 | 0.018 | 0.135 | 0 | 0 | 8 | M | 2 |  |  |  | ROZPOCET | 0 | 0 | 0 | 0 | 0 | 1 | 0 | 4 | -1003513264
29 | K | 952901111 | Vyčištění budov nebo objektů před předáním do užívání budov bytové nebo občanské výstavby, světlé výšky podlaží do 4 m | m2 | 34.99 |  | 0 | CS ÚRS 2022 01 |  | základní |  | 0 | 3.5e-05 | 0.0012246 | 0 | 0 | 4 | K | 2 |  |  |  | ROZPOCET | 0 | 0 | 0 | 0 | 0 | 1 | 0 | 4 | -1673302015
| Online PSC |  | https://podminky.urs.cz/item/CS_URS_2022_01/952901111 | [14 empty] | Online PSC | 2
| VV |  | "celková plocha" 11,25+6,65+7,7+9,39 |  | 34.99 | [12 empty] | VV | 2 | 2 | True | 0 | ROZPOCET
30 | K | 953311121 | Vložky svislé do dilatačních spár z desek na bázi dřeva včetně dodání a osazení, v jakémkoliv zdivu izolační dřevocementové tl. 25 mm | m2 | 1.125 |  | 0 | CS ÚRS 2022 01 |  | základní |  | 0 | 0.01265 | 0.014231 | 0 | 0 | 4 | K | 2 |  |  |  | ROZPOCET | 0 | 0 | 0 | 0 | 0 | 1 | 0 | 4 | -1740107430
| Online PSC |  | https://podminky.urs.cz/item/CS_URS_2022_01/953311121 | [14 empty] | Online PSC | 2
| VV |  | "dilatace boku technologického kanálu" 2,5*0,45 |  | 1.125 | [12 empty] | VV | 2 | 2 | True | 0 | ROZPOCET
31 | K | 953943211 | Osazování drobných kovových předmětů kotvených do stěny hasicího přístroje | kus | 2 |  | 0 | CS ÚRS 2022 01 |  | základní |  | 0 | 0.000176 | 0.000352 | 0 | 0 | 4 | K | 2 |  |  |  | ROZPOCET | 0 | 0 | 0 | 0 | 0 | 1 | 0 | 4 | 1688646565
| Online PSC |  | https://podminky.urs.cz/item/CS_URS_2022_01/953943211 | [14 empty] | Online PSC | 2
32 | M | 44932114 | přístroj hasicí ruční práškový PG 6 LE | kus | 2 |  | 0 | CS ÚRS 2022 01 |  | základní |  | 0 | 0.012 | 0.024 | 0 | 0 | 8 | M | 2 |  |  |  | ROZPOCET | 0 | 0 | 0 | 0 | 0 | 1 | 0 | 4 | 631868474
| VV |  | "dle PBŘ" 2 |  | 2 | [12 empty] | VV | 2 | 2 | True | 0 | ROZPOCET
| D | 94 | Lešení a stavební výtahy |  |  |  | 0 |  |  |  |  | 0 |  | 0.013848 |  | 0 | 1 | D | 1 |  |  |  | ROZPOCET | [6 empty] | 0
33 | K | 941111111 | Montáž lešení řadového trubkového lehkého pracovního s podlahami s provozním zatížením tř. 3 do 200 kg/m2 šířky tř. W06 od 0,6 do 0,9 m, výšky do 10 m | m2 | 115 |  | 0 | CS ÚRS 2022 01 |  | základní |  | 0 | 0 | 0 | 0 | 0 | 4 | K | 2 |  |  |  | ROZPOCET | 0 | 0 | 0 | 0 | 0 | 1 | 0 | 4 | -1584382484
| Online PSC |  | https://podminky.urs.cz/item/CS_URS_2022_01/941111111 | [14 empty] | Online PSC | 2
| VV |  | "lešení pro úpravu fasády" 115,0 |  | 115 | [12 empty] | VV | 2 | 2 | True | 0 | ROZPOCET
34 | K | 941111211 | Montáž lešení řadového trubkového lehkého pracovního s podlahami s provozním zatížením tř. 3 do 200 kg/m2 Příplatek za první a každý další den použití lešení k ceně -1111 | m2 | 2300 |  | 0 | CS ÚRS 2022 01 |  | základní |  | 0 | 0 | 0 | 0 | 0 | 4 | K | 2 |  |  |  | ROZPOCET | 0 | 0 | 0 | 0 | 0 | 1 | 0 | 4 | -419343140
| Online PSC |  | https://podminky.urs.cz/item/CS_URS_2022_01/941111211 | [14 empty] | Online PSC | 2
| VV |  | 115*20 'Přepočtené koeficientem množství |  | 2300 | [12 empty] | VV | 2 | 2 | False | 1 | ROZPOCET
35 | K | 941111811 | Demontáž lešení řadového trubkového lehkého pracovního s podlahami s provozním zatížením tř. 3 do 200 kg/m2 šířky tř. W06 od 0,6 do 0,9 m, výšky do 10 m | m2 | 115 |  | 0 | CS ÚRS 2022 01 |  | základní |  | 0 | 0 | 0 | 0 | 0 | 4 | K | 2 |  |  |  | ROZPOCET | 0 | 0 | 0 | 0 | 0 | 1 | 0 | 4 | 1147509888
| Online PSC |  | https://podminky.urs.cz/item/CS_URS_2022_01/941111811 | [14 empty] | Online PSC | 2
| VV |  | "lešení pro úpravu fasády" 115,0 |  | 115 | [12 empty] | VV | 2 | 2 | True | 0 | ROZPOCET
36 | K | 949101111 | Lešení pomocné pracovní pro objekty pozemních staveb pro zatížení do 150 kg/m2, o výšce lešeňové podlahy do 1,9 m | m2 | 50 |  | 0 | CS ÚRS 2022 01 |  | základní |  | 0 | 0.00013 | 0.0065 | 0 | 0 | 4 | K | 2 |  |  |  | ROZPOCET | 0 | 0 | 0 | 0 | 0 | 1 | 0 | 4 | 1548038064
| Online PSC |  | https://podminky.urs.cz/item/CS_URS_2022_01/949101111 | [14 empty] | Online PSC | 2
| VV |  | "lešení pro nespecifikované konstrukce a práce" 50,0 |  | 50 | [12 empty] | VV | 2 | 2 | True | 0 | ROZPOCET
37 | K | 949101112 | Lešení pomocné pracovní pro objekty pozemních staveb pro zatížení do 150 kg/m2, o výšce lešeňové podlahy přes 1,9 do 3,5 m | m2 | 34.99 |  | 0 | CS ÚRS 2022 01 |  | základní |  | 0 | 0.00021 | 0.0073479 | 0 | 0 | 4 | K | 2 |  |  |  | ROZPOCET | 0 | 0 | 0 | 0 | 0 | 1 | 0 | 4 | 231230450
| Online PSC |  | https://podminky.urs.cz/item/CS_URS_2022_01/949101112 | [14 empty] | Online PSC | 2
| VV |  | "lešení pro vnitřní úpravy" 11,25+6,65+7,7+9,39 |  | 34.99 | [12 empty] | VV | 2 | 2 | True | 0 | ROZPOCET
| D | 96 | Bourání konstrukcí |  |  |  | 0 |  |  |  |  | 0 |  | 0.00076424 |  | 34.4009 | 1 | D | 1 |  |  |  | ROZPOCET | [6 empty] | 0
38 | K | 965042141 | Bourání mazanin betonových nebo z litého asfaltu tl. do 100 mm, plochy přes 4 m2 | m3 | 0.563 |  | 0 | CS ÚRS 2022 01 |  | základní |  | 0 | 0 | 0 | 2.2 | 1.2386 | 4 | K | 2 |  |  |  | ROZPOCET | 0 | 0 | 0 | 0 | 0 | 1 | 0 | 4 | -965784229
| Online PSC |  | https://podminky.urs.cz/item/CS_URS_2022_01/965042141 | [14 empty] | Online PSC | 2
| VV |  | "odstranění části podlahy v m.č.101" 2,5*1,8*0,125 |  | 0.563 | [12 empty] | VV | 2 | 2 | True | 0 | ROZPOCET
39 | K | 965081213 | Bourání podlah z dlaždic bez podkladního lože nebo mazaniny, s jakoukoliv výplní spár keramických nebo xylolitových tl. do 10 mm, plochy přes 1 m2 | m2 | 14.35 |  | 0 | CS ÚRS 2022 01 |  | základní |  | 0 | 0 | 0 | 0.035 | 0.50225 | 4 | K | 2 |  |  |  | ROZPOCET | 0 | 0 | 0 | 0 | 0 | 1 | 0 | 4 | 598288995
| Online PSC |  | https://podminky.urs.cz/item/CS_URS_2022_01/965081213 | [14 empty] | Online PSC | 2
| VV |  | "celková plocha" 6,65+7,7 |  | 14.35 | [12 empty] | VV | 2 | 2 | True | 0 | ROZPOCET
40 | K | 968062377 | Vybourání dřevěných rámů oken s křídly, dveřních zárubní, vrat, stěn, ostění nebo obkladů rámů oken s křídly zdvojených, plochy přes 4 m2 | m2 | 12.578 |  | 0 | CS ÚRS 2022 01 |  | základní |  | 0 | 0 | 0 | 0.032 | 0.4025 | 4 | K | 2 |  |  |  | ROZPOCET | 0 | 0 | 0 | 0 | 0 | 1 | 0 | 4 | -294216732
| Online PSC |  | https://podminky.urs.cz/item/CS_URS_2022_01/968062377 | [14 empty] | Online PSC | 2
| VV |  | "vybourání stávajících oken" (8,65+4,25)*0,975 |  | 12.578 | [12 empty] | VV | 2 | 2 | True | 0 | ROZPOCET
41 | K | 968072455 | Vybourání kovových rámů oken s křídly, dveřních zárubní, vrat, stěn, ostění nebo obkladů dveřních zárubní, plochy do 2 m2 | m2 | 11.259 |  | 0 | CS ÚRS 2022 01 |  | základní |  | 0 | 0 | 0 | 0.076 | 0.85568 | 4 | K | 2 |  |  |  | ROZPOCET | 0 | 0 | 0 | 0 | 0 | 1 | 0 | 4 | -87435225
| Online PSC |  | https://podminky.urs.cz/item/CS_URS_2022_01/968072455 | [14 empty] | Online PSC | 2
| VV |  | "vybourání stávajících zárubní" 0,6*1,97*3+0,7*1,97*3+0,8*1,97+1,0*2,0 |  | 11.259 | [12 empty] | VV | 2 | 2 | True | 0 | ROZPOCET
42 | K | 978013191 | Otlučení vápenných nebo vápenocementových omítek vnitřních ploch stěn s vyškrabáním spar, s očištěním zdiva, v rozsahu přes 50 do 100 % | m2 | 110.395 |  | 0 | CS ÚRS 2022 01 |  | základní |  | 0 | 0 | 0 | 0.046 | 5.0782 | 4 | K | 2 |  |  |  | ROZPOCET | 0 | 0 | 0 | 0 | 0 | 1 | 0 | 4 | -1610375233
| Online PSC |  | https://podminky.urs.cz/item/CS_URS_2022_01/978013191 | [14 empty] | Online PSC | 2
| VV |  | "otlučení vnitřních omítek v m.č.101" (4,5*2+2,5*2)*(2,7+3,2)/2-(2,5*0,975+1,0*2,0) |  | 36.863 | [12 empty] | VV | 2 | 2 | True | 0 | ROZPOCET
| VV |  | "otlučení vnitřních omítek v m.č.102" (1,9*4+1,5*4+0,9*4)*(((3,015+3,185)/2)-2,1)-(1,9*0,975) |  | 15.348 | [12 empty] | VV | 2 | 2 | True | 0 | ROZPOCET
| VV |  | "otlučení vnitřních omítek v m.č.103" (2,2*6+1,0*2+1,4*2+0,9*2)*(((3,015+3,185)/2)-2,1)-(1,9*0,975) |  | 17.948 | [12 empty] | VV | 2 | 2 | True | 0 | ROZPOCET
| VV |  | "otlučení vnitřních omítek v m.č.104" (1,445+3,5+3,92+4,3)*(3,015+3,185)/2-(0,8*1,97)+(1,0+2,0*2)*0,2 |  | 40.236 | [12 empty] | VV | 2 | 2 | True | 0 | ROZPOCET
43 | K | 978035111 | Odstranění tenkovrstvých omítek nebo štuku tloušťky do 2 mm obroušením, rozsahu do 10% | m2 | 80.537 |  | 0 | CS ÚRS 2022 01 |  | základní |  | 0 | 0 | 0 | 0.00026 | 0.02094 | 4 | K | 2 |  |  |  | ROZPOCET | 0 | 0 | 0 | 0 | 0 | 1 | 0 | 4 | 717534993
| Online PSC |  | https://podminky.urs.cz/item/CS_URS_2022_01/978035111 | [14 empty] | Online PSC | 2
| VV |  | "dílčí opravy fasády - pohled čelní" 9,25*3,345-(0,9*2,0*2+8,65*0,96)+(8,65+0,96*2)*0,10 |  | 20.094 | [12 empty] | VV | 2 | 2 | True | 0 | ROZPOCET
| VV |  | "dílčí opravy fasády - pohled boční kolmý" 5,1*(3,345+3,05)/2-(1,2*2,0)+(1,2+2,0*2)*0,20 |  | 14.947 | [12 empty] | VV | 2 | 2 | True | 0 | ROZPOCET
| VV |  | "dílčí opravy fasády - pohled boční šikmý" 5,02*(3,345+3,05)/2-(1,0*2,0) |  | 14.051 | [12 empty] | VV | 2 | 2 | True | 0 | ROZPOCET
| VV |  | "dílčí opravy fasády - pohled zadní" (7,45+1,0+1,5)*2,3+1,6*(3,05+2,3)/2*2 |  | 31.445 | [12 empty] | VV | 2 | 2 | True | 0 | ROZPOCET
44 | K | 978059541 | Odsekání obkladů stěn včetně otlučení podkladní omítky až na zdivo z obkládaček vnitřních, z jakýchkoliv materiálů, plochy přes 1 m2 | m2 | 68.38 |  | 0 | CS ÚRS 2022 01 |  | základní |  | 0 | 0 | 0 | 0.068 | 4.6498 | 4 | K | 2 |  |  |  | ROZPOCET | 0 | 0 | 0 | 0 | 0 | 1 | 0 | 4 | -987268330
| Online PSC |  | https://podminky.urs.cz/item/CS_URS_2022_01/978059541 | [14 empty] | Online PSC | 2
| VV |  | "odstranění keramických obkladů - m.č.102" (1,9*4+1,5*4+0,9*4-0,6*2-0,7)*2,1+0,2*2,0*2 |  | 32.93 | [12 empty] | VV | 2 | 2 | True | 0 | ROZPOCET
| VV |  | "odstranění keramických obkladů - m.č.103" (2,2*6+1,0*2+1,4*2+0,9*2-0,6*2-0,7*3)*2,1+0,2*2,0*2 |  | 35.45 | [12 empty] | VV | 2 | 2 | True | 0 | ROZPOCET
45 | K | 978059641 | Odsekání obkladů stěn včetně otlučení podkladní omítky až na zdivo z obkládaček vnějších, z jakýchkoliv materiálů, plochy přes 1 m2 | m2 | 7.28 |  | 0 | CS ÚRS 2022 01 |  | základní |  | 0 | 0 | 0 | 0.089 | 0.64792 | 4 | K | 2 |  |  |  | ROZPOCET | 0 | 0 | 0 | 0 | 0 | 1 | 0 | 4 | -1563445792
| Online PSC |  | https://podminky.urs.cz/item/CS_URS_2022_01/978059641 | [14 empty] | Online PSC | 2
| VV |  | "odsekání soklového obkladu fasády" (9,25+5,1+1,85+1,6+1,0+7,45+1,85+5,02-0,9*2-1,0-1,2)*0,25 |  | 7.28 | [12 empty] | VV | 2 | 2 | True | 0 | ROZPOCET
46 | K | 981511114 | Demolice konstrukcí objektů postupným rozebíráním konstrukcí ze železobetonu | m3 | 7.65 |  | 0 | CS ÚRS 2022 01 |  | základní |  | 0 | 9.99e-05 | 0.00076424 | 2.41 | 18.4365 | 4 | K | 2 |  |  |  | ROZPOCET | 0 | 0 | 0 | 0 | 0 | 1 | 0 | 4 | 198448547
| Online PSC |  | https://podminky.urs.cz/item/CS_URS_2022_01/981511114 | [14 empty] | Online PSC | 2
| VV |  | "odstranění stávající konstrukce technologické jímky v m.č.101" 7,65 |  | 7.65 | [12 empty] | VV | 2 | 2 | True | 0 | ROZPOCET
47 | K | 712300843 | Ostatní práce při odstranění povlakové krytiny střech plochých do 10° zbytkového asfaltového pásu odsekáním | m2 | 57.09 |  | 0 | CS ÚRS 2022 01 |  | základní |  | 0 | 0 | 0 | 0.002 | 0.11418 | 16 | K | 2 |  |  |  | ROZPOCET | 0 | 0 | 0 | 0 | 0 | 1 | 0 | 16 | 394820165
| Online PSC |  | https://podminky.urs.cz/item/CS_URS_2022_01/712300843 | [14 empty] | Online PSC | 2
| VV |  | "předúprava plochy pro nové střešní souvrství" 3,4*5,755+9,05*0,805+(9,05+6,26)/2*3,95 |  | 57.09 | [12 empty] | VV | 2 | 2 | True | 0 | ROZPOCET
48 | K | 712340833 | Odstranění povlakové krytiny střech plochých do 10° z přitavených pásů NAIP v plné ploše třívrstvé | m2 | 57.09 |  | 0 | CS ÚRS 2022 01 |  | základní |  | 0 | 0 | 0 | 0.0165 | 0.94199 | 16 | K | 2 |  |  |  | ROZPOCET | 0 | 0 | 0 | 0 | 0 | 1 | 0 | 16 | 1442918596
| Online PSC |  | https://podminky.urs.cz/item/CS_URS_2022_01/712340833 | [14 empty] | Online PSC | 2
| VV |  | "odstranění povlakové krytiny" 3,4*5,755+9,05*0,805+(9,05+6,26)/2*3,95 |  | 57.09 | [12 empty] | VV | 2 | 2 | True | 0 | ROZPOCET
49 | K | 725110814 | Demontáž klozetů odsávacích nebo kombinačních | kus | 3 |  | 0 | CS ÚRS 2022 01 |  | základní |  | 0 | 0 | 0 | 0.0342 | 0.1026 | 16 | K | 2 |  |  |  | ROZPOCET | 0 | 0 | 0 | 0 | 0 | 1 | 0 | 16 | 1095644276
| Online PSC |  | https://podminky.urs.cz/item/CS_URS_2022_01/725110814 | [14 empty] | Online PSC | 2
| VV |  | "celkový počet" 3 |  | 3 | [12 empty] | VV | 2 | 2 | True | 0 | ROZPOCET
50 | K | 725122817 | Demontáž pisoárů bez nádrže s rohovým ventilem s 1 záchodkem | kus | 2 |  | 0 | CS ÚRS 2022 01 |  | základní |  | 0 | 0 | 0 | 0.01107 | 0.02214 | 16 | K | 2 |  |  |  | ROZPOCET | 0 | 0 | 0 | 0 | 0 | 1 | 0 | 16 | 1724821160
| Online PSC |  | https://podminky.urs.cz/item/CS_URS_2022_01/725122817 | [14 empty] | Online PSC | 2
| VV |  | "celkový počet" 2 |  | 2 | [12 empty] | VV | 2 | 2 | True | 0 | ROZPOCET
51 | K | 725210821 | Demontáž umyvadel bez výtokových armatur umyvadel | kus | 2 |  | 0 | CS ÚRS 2022 01 |  | základní |  | 0 | 0 | 0 | 0.01946 | 0.03892 | 16 | K | 2 |  |  |  | ROZPOCET | 0 | 0 | 0 | 0 | 0 | 1 | 0 | 16 | 1653407374
| Online PSC |  | https://podminky.urs.cz/item/CS_URS_2022_01/725210821 | [14 empty] | Online PSC | 2
| VV |  | "celkový počet" 2 |  | 2 | [12 empty] | VV | 2 | 2 | True | 0 | ROZPOCET
52 | K | 725810811 | Demontáž výtokových ventilů nástěnných | kus | 9 |  | 0 | CS ÚRS 2022 01 |  | základní |  | 0 | 0 | 0 | 0.00049 | 0.00441 | 16 | K | 2 |  |  |  | ROZPOCET | 0 | 0 | 0 | 0 | 0 | 1 | 0 | 16 | -2048417005
| Online PSC |  | https://podminky.urs.cz/item/CS_URS_2022_01/725810811 | [14 empty] | Online PSC | 2
| VV |  | "celkový počet" 9 |  | 9 | [12 empty] | VV | 2 | 2 | True | 0 | ROZPOCET
53 | K | 725820802 | Demontáž baterií stojánkových do 1 otvoru | kus | 2 |  | 0 | CS ÚRS 2022 01 |  | základní |  | 0 | 0 | 0 | 0.00086 | 0.00172 | 16 | K | 2 |  |  |  | ROZPOCET | 0 | 0 | 0 | 0 | 0 | 1 | 0 | 16 | -2036573131
| Online PSC |  | https://podminky.urs.cz/item/CS_URS_2022_01/725820802 | [14 empty] | Online PSC | 2
| VV |  | "celkový počet" 2 |  | 2 | [12 empty] | VV | 2 | 2 | True | 0 | ROZPOCET
54 | K | 762341832 | Demontáž bednění a laťování bednění střech rovných, obloukových, sklonu do 60° se všemi nadstřešními konstrukcemi z desek tvrdých (cementotřískových, dřevoštěpkových apod.) | m2 | 14.5 |  | 0 | CS ÚRS 2022 01 |  | základní |  | 0 | 0 | 0 | 0.031 | 0.4495 | 16 | K | 2 |  |  |  | ROZPOCET | 0 | 0 | 0 | 0 | 0 | 1 | 0 | 16 | -1348257114
| Online PSC |  | https://podminky.urs.cz/item/CS_URS_2022_01/762341832 | [14 empty] | Online PSC | 2
| VV |  | "oprava bednění střechy v rosahu 25% plochy" 14,5 |  | 14.5 | [12 empty] | VV | 2 | 2 | True | 0 | ROZPOCET
55 | K | 763131821 | Demontáž podhledu nebo samostatného požárního předělu ze sádrokartonových desek s nosnou konstrukcí dvouvrstvou z ocelových profilů, opláštění jednoduché | m2 | 36.5 |  | 0 | CS ÚRS 2022 01 |  | základní |  | 0 | 0 | 0 | 0.01721 | 0.62816 | 16 | K | 2 |  |  |  | ROZPOCET | 0 | 0 | 0 | 0 | 0 | 1 | 0 | 16 | 1868307190
| Online PSC |  | https://podminky.urs.cz/item/CS_URS_2022_01/763131821 | [14 empty] | Online PSC | 2
| VV |  | "celková plocha" 36,5 |  | 36.5 | [12 empty] | VV | 2 | 2 | True | 0 | ROZPOCET
56 | K | 764002801 | Demontáž klempířských konstrukcí závětrné lišty do suti | m | 22.055 |  | 0 | CS ÚRS 2022 01 |  | základní |  | 0 | 0 | 0 | 0.0017 | 0.037493 | 16 | K | 2 |  |  |  | ROZPOCET | 0 | 0 | 0 | 0 | 0 | 1 | 0 | 16 | 771455926
| Online PSC |  | https://podminky.urs.cz/item/CS_URS_2022_01/764002801 | [14 empty] | Online PSC | 2
| VV |  | "celková délka" 5,755+9,66+4,835+0,805+1,0 |  | 22.055 | [12 empty] | VV | 2 | 2 | True | 0 | ROZPOCET
57 | K | 764002811 | Demontáž klempířských konstrukcí okapového plechu do suti, v krytině povlakové | m | 12.45 |  | 0 | CS ÚRS 2022 01 |  | základní |  | 0 | 0 | 0 | 0.00177 | 0.022037 | 16 | K | 2 |  |  |  | ROZPOCET | 0 | 0 | 0 | 0 | 0 | 1 | 0 | 16 | 745022888
| Online PSC |  | https://podminky.urs.cz/item/CS_URS_2022_01/764002811 | [14 empty] | Online PSC | 2
| VV |  | "celková délka" 3,4+9,05 |  | 12.45 | [12 empty] | VV | 2 | 2 | True | 0 | ROZPOCET
58 | K | 764002851 | Demontáž klempířských konstrukcí oplechování parapetů do suti | m | 12.9 |  | 0 | CS ÚRS 2022 01 |  | základní |  | 0 | 0 | 0 | 0.00167 | 0.021543 | 16 | K | 2 |  |  |  | ROZPOCET | 0 | 0 | 0 | 0 | 0 | 1 | 0 | 16 | -17541636
| Online PSC |  | https://podminky.urs.cz/item/CS_URS_2022_01/764002851 | [14 empty] | Online PSC | 2
| VV |  | "celková délka" 8,65+4,25 |  | 12.9 | [12 empty] | VV | 2 | 2 | True | 0 | ROZPOCET
59 | K | 764004801 | Demontáž klempířských konstrukcí žlabu podokapního do suti | m | 12.45 |  | 0 | CS ÚRS 2022 01 |  | základní |  | 0 | 0 | 0 | 0.0026 | 0.03237 | 16 | K | 2 |  |  |  | ROZPOCET | 0 | 0 | 0 | 0 | 0 | 1 | 0 | 16 | -21493530
| Online PSC |  | https://podminky.urs.cz/item/CS_URS_2022_01/764004801 | [14 empty] | Online PSC | 2
| VV |  | "celková délka" 3,4+9,05 |  | 12.45 | [12 empty] | VV | 2 | 2 | True | 0 | ROZPOCET
60 | K | 764004861 | Demontáž klempířských konstrukcí svodu do suti | m | 6.5 |  | 0 | CS ÚRS 2022 01 |  | základní |  | 0 | 0 | 0 | 0.00394 | 0.02561 | 16 | K | 2 |  |  |  | ROZPOCET | 0 | 0 | 0 | 0 | 0 | 1 | 0 | 16 | 974710452
| Online PSC |  | https://podminky.urs.cz/item/CS_URS_2022_01/764004861 | [14 empty] | Online PSC | 2
| VV |  | "celková délka" 3,25*2 |  | 6.5 | [12 empty] | VV | 2 | 2 | True | 0 | ROZPOCET
61 | K | 783906859 | Odstranění nátěrů z betonových podlah oškrábáním | m2 | 20.64 |  | 0 | CS ÚRS 2022 01 |  | základní |  | 0 | 0 | 0 | 0 | 0 | 16 | K | 2 |  |  |  | ROZPOCET | 0 | 0 | 0 | 0 | 0 | 1 | 0 | 16 | -121784004
| Online PSC |  | https://podminky.urs.cz/item/CS_URS_2022_01/783906859 | [14 empty] | Online PSC | 2
| VV |  | "celková plocha" 11,25+9,39 |  | 20.64 | [12 empty] | VV | 2 | 2 | True | 0 | ROZPOCET
62 | K | 787600801 | Vysklívání oken a dveří skla plochého, plochy do 1 m2 | m2 | 12.578 |  | 0 | CS ÚRS 2022 01 |  | základní |  | 0 | 0 | 0 | 0.01 | 0.12578 | 16 | K | 2 |  |  |  | ROZPOCET | 0 | 0 | 0 | 0 | 0 | 1 | 0 | 16 | 1946066420
| Online PSC |  | https://podminky.urs.cz/item/CS_URS_2022_01/787600801 | [14 empty] | Online PSC | 2
| D | 997 | Přesun sutě |  |  |  | 0 |  |  |  |  | 0 |  | 0 |  | 0 | 1 | D | 1 |  |  |  | ROZPOCET | [6 empty] | 0
63 | K | 997013111 | Vnitrostaveništní doprava suti a vybouraných hmot vodorovně do 50 m svisle s použitím mechanizace pro budovy a haly výšky do 6 m | t | 34.401 |  | 0 | CS ÚRS 2022 01 |  | základní |  | 0 | 0 | 0 | 0 | 0 | 4 | K | 2 |  |  |  | ROZPOCET | 0 | 0 | 0 | 0 | 0 | 1 | 0 | 4 | -1494646971
| Online PSC |  | https://podminky.urs.cz/item/CS_URS_2022_01/997013111 | [14 empty] | Online PSC | 2
64 | K | 997013501 | Odvoz suti a vybouraných hmot na skládku nebo meziskládku se složením, na vzdálenost do 1 km | t | 34.401 |  | 0 | CS ÚRS 2022 01 |  | základní |  | 0 | 0 | 0 | 0 | 0 | 4 | K | 2 |  |  |  | ROZPOCET | 0 | 0 | 0 | 0 | 0 | 1 | 0 | 4 | 1643192512
| Online PSC |  | https://podminky.urs.cz/item/CS_URS_2022_01/997013501 | [14 empty] | Online PSC | 2
65 | K | 997013509 | Odvoz suti a vybouraných hmot na skládku nebo meziskládku se složením, na vzdálenost Příplatek k ceně za každý další i započatý 1 km přes 1 km | t | 172.005 |  | 0 | CS ÚRS 2022 01 |  | základní |  | 0 | 0 | 0 | 0 | 0 | 4 | K | 2 |  |  |  | ROZPOCET | 0 | 0 | 0 | 0 | 0 | 1 | 0 | 4 | -817870951
| Online PSC |  | https://podminky.urs.cz/item/CS_URS_2022_01/997013509 | [14 empty] | Online PSC | 2
| P |  | Poznámka k položce: Předpokládaná odvozová vzdálenost 6km. | [14 empty] | P | 2
| VV |  | 34,401*5 'Přepočtené koeficientem množství |  | 172.005 | [12 empty] | VV | 2 | 2 | False | 1 | ROZPOCET
66 | K | 997013601 | Poplatek za uložení stavebního odpadu na skládce (skládkovné) z prostého betonu zatříděného do Katalogu odpadů pod kódem 17 01 01 | t | 1.239 |  | 0 | CS ÚRS 2022 01 |  | základní |  | 0 | 0 | 0 | 0 | 0 | 4 | K | 2 |  |  |  | ROZPOCET | 0 | 0 | 0 | 0 | 0 | 1 | 0 | 4 | -1896481107
| Online PSC |  | https://podminky.urs.cz/item/CS_URS_2022_01/997013601 | [14 empty] | Online PSC | 2
67 | K | 997013602 | Poplatek za uložení stavebního odpadu na skládce (skládkovné) z armovaného betonu zatříděného do Katalogu odpadů pod kódem 17 01 01 | t | 18.437 |  | 0 | CS ÚRS 2022 01 |  | základní |  | 0 | 0 | 0 | 0 | 0 | 4 | K | 2 |  |  |  | ROZPOCET | 0 | 0 | 0 | 0 | 0 | 1 | 0 | 4 | 925530492
| Online PSC |  | https://podminky.urs.cz/item/CS_URS_2022_01/997013602 | [14 empty] | Online PSC | 2
68 | K | 997013607 | Poplatek za uložení stavebního odpadu na skládce (skládkovné) z tašek a keramických výrobků zatříděného do Katalogu odpadů pod kódem 17 01 03 | t | 5.8 |  | 0 | CS ÚRS 2022 01 |  | základní |  | 0 | 0 | 0 | 0 | 0 | 4 | K | 2 |  |  |  | ROZPOCET | 0 | 0 | 0 | 0 | 0 | 1 | 0 | 4 | -1928297059
| Online PSC |  | https://podminky.urs.cz/item/CS_URS_2022_01/997013607 | [14 empty] | Online PSC | 2
69 | K | 997013631 | Poplatek za uložení stavebního odpadu na skládce (skládkovné) směsného stavebního a demoličního zatříděného do Katalogu odpadů pod kódem 17 09 04 | t | 6.265 |  | 0 | CS ÚRS 2022 01 |  | základní |  | 0 | 0 | 0 | 0 | 0 | 4 | K | 2 |  |  |  | ROZPOCET | 0 | 0 | 0 | 0 | 0 | 1 | 0 | 4 | -2049897002
| Online PSC |  | https://podminky.urs.cz/item/CS_URS_2022_01/997013631 | [14 empty] | Online PSC | 2
70 | K | 997013804 | Poplatek za uložení stavebního odpadu na skládce (skládkovné) ze skla zatříděného do Katalogu odpadů pod kódem 17 02 02 | t | 0.126 |  | 0 | CS ÚRS 2022 01 |  | základní |  | 0 | 0 | 0 | 0 | 0 | 4 | K | 2 |  |  |  | ROZPOCET | 0 | 0 | 0 | 0 | 0 | 1 | 0 | 4 | -1223376413
| Online PSC |  | https://podminky.urs.cz/item/CS_URS_2022_01/997013804 | [14 empty] | Online PSC | 2
71 | K | 997013811 | Poplatek za uložení stavebního odpadu na skládce (skládkovné) dřevěného zatříděného do Katalogu odpadů pod kódem 17 02 01 | t | 0.852 |  | 0 | CS ÚRS 2022 01 |  | základní |  | 0 | 0 | 0 | 0 | 0 | 4 | K | 2 |  |  |  | ROZPOCET | 0 | 0 | 0 | 0 | 0 | 1 | 0 | 4 | 1795066855
| Online PSC |  | https://podminky.urs.cz/item/CS_URS_2022_01/997013811 | [14 empty] | Online PSC | 2
72 | K | 997013812 | Poplatek za uložení stavebního odpadu na skládce (skládkovné) z materiálů na bázi sádry zatříděného do Katalogu odpadů pod kódem 17 08 02 | t | 0.628 |  | 0 | CS ÚRS 2022 01 |  | základní |  | 0 | 0 | 0 | 0 | 0 | 4 | K | 2 |  |  |  | ROZPOCET | 0 | 0 | 0 | 0 | 0 | 1 | 0 | 4 | 495545865
| Online PSC |  | https://podminky.urs.cz/item/CS_URS_2022_01/997013812 | [14 empty] | Online PSC | 2
73 | K | 997013814 | Poplatek za uložení stavebního odpadu na skládce (skládkovné) z izolačních materiálů zatříděného do Katalogu odpadů pod kódem 17 06 04 | t | 1.056 |  | 0 | CS ÚRS 2022 01 |  | základní |  | 0 | 0 | 0 | 0 | 0 | 4 | K | 2 |  |  |  | ROZPOCET | 0 | 0 | 0 | 0 | 0 | 1 | 0 | 4 | -1670557578
| Online PSC |  | https://podminky.urs.cz/item/CS_URS_2022_01/997013814 | [14 empty] | Online PSC | 2
| D | 998 | Přesun hmot |  |  |  | 0 |  |  |  |  | 0 |  | 0 |  | 0 | 1 | D | 1 |  |  |  | ROZPOCET | [6 empty] | 0
74 | K | 998011001 | Přesun hmot pro budovy občanské výstavby, bydlení, výrobu a služby s nosnou svislou konstrukcí zděnou z cihel, tvárnic nebo kamene vodorovná dopravní vzdálenost do 100 m pro budovy výšky do 6 m | t | 25.284 |  | 0 | CS ÚRS 2022 01 |  | základní |  | 0 | 0 | 0 | 0 | 0 | 4 | K | 2 |  |  |  | ROZPOCET | 0 | 0 | 0 | 0 | 0 | 1 | 0 | 4 | 1293132522
| Online PSC |  | https://podminky.urs.cz/item/CS_URS_2022_01/998011001 | [14 empty] | Online PSC | 2
| D | PSV | Práce a dodávky PSV |  |  |  | 0 |  |  |  |  | 0 |  | 5.4045 |  | 0 | 2 | D | 0 |  |  |  | ROZPOCET | [6 empty] | 0
| D | 711 | Izolace proti vodě, vlhkosti a plynům |  |  |  | 0 |  |  |  |  | 0 |  | 0.47085 |  | 0 | 2 | D | 1 |  |  |  | ROZPOCET | [6 empty] | 0
75 | K | 711111001 | Provedení izolace proti zemní vlhkosti natěradly a tmely za studena na ploše vodorovné V nátěrem penetračním | m2 | 11.25 |  | 0 | CS ÚRS 2022 01 |  | základní |  | 0 | 0 | 0 | 0 | 0 | 16 | K | 2 |  |  |  | ROZPOCET | 0 | 0 | 0 | 0 | 0 | 1 | 0 | 16 | -1382461473
| Online PSC |  | https://podminky.urs.cz/item/CS_URS_2022_01/711111001 | [14 empty] | Online PSC | 2
| VV |  | "vodorovná hydroizolace v m.č.101" 11,25 |  | 11.25 | [12 empty] | VV | 2 | 2 | True | 0 | ROZPOCET
76 | M | 11163150 | lak penetrační asfaltový | t | 0.004 |  | 0 | CS ÚRS 2022 01 |  | základní |  | 0 | 1 | 0.004 | 0 | 0 | 32 | M | 2 |  |  |  | ROZPOCET | 0 | 0 | 0 | 0 | 0 | 1 | 0 | 16 | -828935040
| VV |  | 11,25*0,00033 'Přepočtené koeficientem množství |  | 0.004 | [12 empty] | VV | 2 | 2 | False | 1 | ROZPOCET
77 | K | 711112001 | Provedení izolace proti zemní vlhkosti natěradly a tmely za studena na ploše svislé S nátěrem penetračním | m2 | 23.205 |  | 0 | CS ÚRS 2022 01 |  | základní |  | 0 | 0 | 0 | 0 | 0 | 16 | K | 2 |  |  |  | ROZPOCET | 0 | 0 | 0 | 0 | 0 | 1 | 0 | 16 | -1057713425
| Online PSC |  | https://podminky.urs.cz/item/CS_URS_2022_01/711112001 | [14 empty] | Online PSC | 2
| VV |  | "svislá hydroizolace jímky a technologického kanálu" (2,5+2,3*2)*2,4+2,5*1,8+(2,5+0,6*2)*0,45 |  | 23.205 | [12 empty] | VV | 2 | 2 | True | 0 | ROZPOCET
78 | M | 11163150 | lak penetrační asfaltový | t | 0.008 |  | 0 | CS ÚRS 2022 01 |  | základní |  | 0 | 1 | 0.008 | 0 | 0 | 32 | M | 2 |  |  |  | ROZPOCET | 0 | 0 | 0 | 0 | 0 | 1 | 0 | 16 | -1724695992
| VV |  | 23,205*0,00034 'Přepočtené koeficientem množství |  | 0.008 | [12 empty] | VV | 2 | 2 | False | 1 | ROZPOCET
79 | K | 711141559 | Provedení izolace proti zemní vlhkosti pásy přitavením NAIP na ploše vodorovné V | m2 | 22.5 |  | 0 | CS ÚRS 2022 01 |  | základní |  | 0 | 0.00039825 | 0.0089606 | 0 | 0 | 16 | K | 2 |  |  |  | ROZPOCET | 0 | 0 | 0 | 0 | 0 | 1 | 0 | 16 | 1949765259
| Online PSC |  | https://podminky.urs.cz/item/CS_URS_2022_01/711141559 | [14 empty] | Online PSC | 2
| VV |  | "vodorovná hydroizolace v m.č.101 - 2 vrstvy" 11,25*2 |  | 22.5 | [12 empty] | VV | 2 | 2 | True | 0 | ROZPOCET
80 | M | 62853004 | pás asfaltový natavitelný modifikovaný SBS tl 4,0mm s vložkou ze skleněné tkaniny a spalitelnou PE fólií nebo jemnozrnným minerálním posypem na horním povrchu | m2 | 13.112 |  | 0 | CS ÚRS 2022 01 |  | základní |  | 0 | 0.0054 | 0.070805 | 0 | 0 | 32 | M | 2 |  |  |  | ROZPOCET | 0 | 0 | 0 | 0 | 0 | 1 | 0 | 16 | 1905202785
| VV |  | "vodorovná hydroizolace v m.č.101" 11,25 |  | 11.25 | [12 empty] | VV | 2 | 2 | True | 0 | ROZPOCET
| VV |  | 11,25*1,1655 'Přepočtené koeficientem množství |  | 13.112 | [12 empty] | VV | 2 | 2 | False | 1 | ROZPOCET
81 | M | 62855001 | pás asfaltový natavitelný modifikovaný SBS tl 4,0mm s vložkou z polyesterové rohože a spalitelnou PE fólií nebo jemnozrnným minerálním posypem na horním povrchu | m2 | 13.112 |  | 0 | CS ÚRS 2022 01 |  | základní |  | 0 | 0.0053 | 0.069494 | 0 | 0 | 32 | M | 2 |  |  |  | ROZPOCET | 0 | 0 | 0 | 0 | 0 | 1 | 0 | 16 | -1852535963
| VV |  | "vodorovná hydroizolace v m.č.101" 11,25 |  | 11.25 | [12 empty] | VV | 2 | 2 | True | 0 | ROZPOCET
| VV |  | 11,25*1,1655 'Přepočtené koeficientem množství |  | 13.112 | [12 empty] | VV | 2 | 2 | False | 1 | ROZPOCET
82 | K | 711142559 | Provedení izolace proti zemní vlhkosti pásy přitavením NAIP na ploše svislé S | m2 | 46.41 |  | 0 | CS ÚRS 2022 01 |  | základní |  | 0 | 0.00039825 | 0.018483 | 0 | 0 | 16 | K | 2 |  |  |  | ROZPOCET | 0 | 0 | 0 | 0 | 0 | 1 | 0 | 16 | -1340392247
| Online PSC |  | https://podminky.urs.cz/item/CS_URS_2022_01/711142559 | [14 empty] | Online PSC | 2
| VV |  | "svislá hydroizolace jímky a technologického kanálu - 2 vrstvy" ((2,5+2,3*2)*2,4+2,5*1,8+(2,5+0,6*2)*0,45)*2 |  | 46.41 | [12 empty] | VV | 2 | 2 | True | 0 | ROZPOCET
83 | M | 62853004 | pás asfaltový natavitelný modifikovaný SBS tl 4,0mm s vložkou ze skleněné tkaniny a spalitelnou PE fólií nebo jemnozrnným minerálním posypem na horním povrchu | m2 | 27.045 |  | 0 | CS ÚRS 2022 01 |  | základní |  | 0 | 0.0054 | 0.14604 | 0 | 0 | 32 | M | 2 |  |  |  | ROZPOCET | 0 | 0 | 0 | 0 | 0 | 1 | 0 | 16 | -1478452721
| VV |  | "svislá hydroizolace jímky a technologického kanálu" (2,5+2,3*2)*2,4+2,5*1,8+(2,5+0,6*2)*0,45 |  | 23.205 | [12 empty] | VV | 2 | 2 | True | 0 | ROZPOCET
| VV |  | 23,205*1,1655 'Přepočtené koeficientem množství |  | 27.045 | [12 empty] | VV | 2 | 2 | False | 1 | ROZPOCET
84 | M | 62855001 | pás asfaltový natavitelný modifikovaný SBS tl 4,0mm s vložkou z polyesterové rohože a spalitelnou PE fólií nebo jemnozrnným minerálním posypem na horním povrchu | m2 | 27.045 |  | 0 | CS ÚRS 2022 01 |  | základní |  | 0 | 0.0053 | 0.14334 | 0 | 0 | 32 | M | 2 |  |  |  | ROZPOCET | 0 | 0 | 0 | 0 | 0 | 1 | 0 | 16 | -1835373668
| VV |  | "svislá hydroizolace jímky a technologického kanálu" (2,5+2,3*2)*2,4+2,5*1,8+(2,5+0,6*2)*0,45 |  | 23.205 | [12 empty] | VV | 2 | 2 | True | 0 | ROZPOCET
| VV |  | 23,205*1,1655 'Přepočtené koeficientem množství |  | 27.045 | [12 empty] | VV | 2 | 2 | False | 1 | ROZPOCET
85 | K | 711161212 | Izolace proti zemní vlhkosti a beztlakové vodě nopovými fóliemi na ploše svislé S vrstva ochranná, odvětrávací a drenážní výška nopku 8,0 mm, tl. fólie do 0,6 mm | m2 | 4.375 |  | 0 | CS ÚRS 2022 01 |  | základní |  | 0 | 0.000395 | 0.0017281 | 0 | 0 | 16 | K | 2 |  |  |  | ROZPOCET | 0 | 0 | 0 | 0 | 0 | 1 | 0 | 16 | -319067011
| Online PSC |  | https://podminky.urs.cz/item/CS_URS_2022_01/711161212 | [14 empty] | Online PSC | 2
| VV |  | "ochrana svislé hydroizolace jímky" 2,5*1,75 |  | 4.375 | [12 empty] | VV | 2 | 2 | True | 0 | ROZPOCET
86 | K | 998711201 | Přesun hmot pro izolace proti vodě, vlhkosti a plynům stanovený procentní sazbou (%) z ceny vodorovná dopravní vzdálenost do 50 m v objektech výšky do 6 m | % |  |  | 0 | CS ÚRS 2022 01 |  | základní |  | 0 | 0 | 0 | 0 | 0 | 16 | K | 2 |  |  |  | ROZPOCET | 0 | 0 | 0 | 0 | 0 | 1 | 0 | 16 | 1811648167
| Online PSC |  | https://podminky.urs.cz/item/CS_URS_2022_01/998711201 | [14 empty] | Online PSC | 2
| D | 712 | Povlakové krytiny |  |  |  | 0 |  |  |  |  | 0 |  | 0.83079 |  | 0 | 2 | D | 1 |  |  |  | ROZPOCET | [6 empty] | 0
87 | K | 712311101 | Provedení povlakové krytiny střech plochých do 10° natěradly a tmely za studena nátěrem lakem penetračním nebo asfaltovým | m2 | 57.09 |  | 0 | CS ÚRS 2022 01 |  | základní |  | 0 | 0 | 0 | 0 | 0 | 16 | K | 2 |  |  |  | ROZPOCET | 0 | 0 | 0 | 0 | 0 | 1 | 0 | 16 | 1531237701
| Online PSC |  | https://podminky.urs.cz/item/CS_URS_2022_01/712311101 | [14 empty] | Online PSC | 2
| VV |  | "nové střešní souvrství" 3,4*5,755+9,05*0,805+(9,05+6,26)/2*3,95 |  | 57.09 | [12 empty] | VV | 2 | 2 | True | 0 | ROZPOCET
88 | M | 11163150 | lak penetrační asfaltový | t | 0.018 |  | 0 | CS ÚRS 2022 01 |  | základní |  | 0 | 1 | 0.018 | 0 | 0 | 32 | M | 2 |  |  |  | ROZPOCET | 0 | 0 | 0 | 0 | 0 | 1 | 0 | 16 | -2108296300
| VV |  | 57,09*0,00032 'Přepočtené koeficientem množství |  | 0.018 | [12 empty] | VV | 2 | 2 | False | 1 | ROZPOCET
89 | K | 712341559 | Provedení povlakové krytiny střech plochých do 10° pásy přitavením NAIP v plné ploše | m2 | 114.179 |  | 0 | CS ÚRS 2022 01 |  | základní |  | 0 | 0.00088313 | 0.10083 | 0 | 0 | 16 | K | 2 |  |  |  | ROZPOCET | 0 | 0 | 0 | 0 | 0 | 1 | 0 | 16 | -8228287
| Online PSC |  | https://podminky.urs.cz/item/CS_URS_2022_01/712341559 | [14 empty] | Online PSC | 2
| VV |  | "nové střešní souvrství - 2 vrstvy asfaltových pásů" (3,4*5,755+9,05*0,805+(9,05+6,26)/2*3,95)*2 |  | 114.179 | [12 empty] | VV | 2 | 2 | True | 0 | ROZPOCET
90 | M | 62853004 | pás asfaltový natavitelný modifikovaný SBS tl 4,0mm s vložkou ze skleněné tkaniny a spalitelnou PE fólií nebo jemnozrnným minerálním posypem na horním povrchu | m2 | 66.538 |  | 0 | CS ÚRS 2022 01 |  | základní |  | 0 | 0.0054 | 0.35931 | 0 | 0 | 32 | M | 2 |  |  |  | ROZPOCET | 0 | 0 | 0 | 0 | 0 | 1 | 0 | 16 | 1507701799
| VV |  | "nové střešní souvrství" 3,4*5,755+9,05*0,805+(9,05+6,26)/2*3,95 |  | 57.09 | [12 empty] | VV | 2 | 2 | True | 0 | ROZPOCET
| VV |  | 57,09*1,1655 'Přepočtené koeficientem množství |  | 66.538 | [12 empty] | VV | 2 | 2 | False | 1 | ROZPOCET
91 | M | 62855001 | pás asfaltový natavitelný modifikovaný SBS tl 4,0mm s vložkou z polyesterové rohože a spalitelnou PE fólií nebo jemnozrnným minerálním posypem na horním povrchu | m2 | 66.538 |  | 0 | CS ÚRS 2022 01 |  | základní |  | 0 | 0.0053 | 0.35265 | 0 | 0 | 32 | M | 2 |  |  |  | ROZPOCET | 0 | 0 | 0 | 0 | 0 | 1 | 0 | 16 | 364381874
| VV |  | "nové střešní souvrství" 3,4*5,755+9,05*0,805+(9,05+6,26)/2*3,95 |  | 57.09 | [12 empty] | VV | 2 | 2 | True | 0 | ROZPOCET
| VV |  | 57,09*1,1655 'Přepočtené koeficientem množství |  | 66.538 | [12 empty] | VV | 2 | 2 | False | 1 | ROZPOCET
92 | K | 998712201 | Přesun hmot pro povlakové krytiny stanovený procentní sazbou (%) z ceny vodorovná dopravní vzdálenost do 50 m v objektech výšky do 6 m | % |  |  | 0 | CS ÚRS 2022 01 |  | základní |  | 0 | 0 | 0 | 0 | 0 | 16 | K | 2 |  |  |  | ROZPOCET | 0 | 0 | 0 | 0 | 0 | 1 | 0 | 16 | -1706305731
| Online PSC |  | https://podminky.urs.cz/item/CS_URS_2022_01/998712201 | [14 empty] | Online PSC | 2
| D | 721 | Zdravotechnika - vnitřní kanalizace |  |  |  | 0 |  |  |  |  | 0 |  | 0.085311 |  | 0 | 2 | D | 1 |  |  |  | ROZPOCET | [6 empty] | 0
93 | K | 721173401 | Potrubí z trub PVC SN4 svodné (ležaté) DN 110 | m | 2.2 |  | 0 | CS ÚRS 2022 01 |  | základní |  | 0 | 0.0014215 | 0.0031274 | 0 | 0 | 16 | K | 2 |  |  |  | ROZPOCET | 0 | 0 | 0 | 0 | 0 | 1 | 0 | 16 | 1562568506
| Online PSC |  | https://podminky.urs.cz/item/CS_URS_2022_01/721173401 | [14 empty] | Online PSC | 2
| VV |  | "celková délka" 2,2 |  | 2.2 | [12 empty] | VV | 2 | 2 | True | 0 | ROZPOCET
94 | K | 721173403 | Potrubí z trub PVC SN4 svodné (ležaté) DN 160 | m | 5.5 |  | 0 | CS ÚRS 2022 01 |  | základní |  | 0 | 0.012322 | 0.067772 | 0 | 0 | 16 | K | 2 |  |  |  | ROZPOCET | 0 | 0 | 0 | 0 | 0 | 1 | 0 | 16 | -1511573244
| Online PSC |  | https://podminky.urs.cz/item/CS_URS_2022_01/721173403 | [14 empty] | Online PSC | 2
| VV |  | "celková délka" 5,5 |  | 5.5 | [12 empty] | VV | 2 | 2 | True | 0 | ROZPOCET
95 | K | 721173706 | Potrubí z trub polyetylenových svařované odpadní (svislé) DN 100 | m | 3.3 |  | 0 | CS ÚRS 2022 01 |  | základní |  | 0 | 0.001566 | 0.0051678 | 0 | 0 | 16 | K | 2 |  |  |  | ROZPOCET | 0 | 0 | 0 | 0 | 0 | 1 | 0 | 16 | -1356138539
| Online PSC |  | https://podminky.urs.cz/item/CS_URS_2022_01/721173706 | [14 empty] | Online PSC | 2
| VV |  | "celková délka" 3,3 |  | 3.3 | [12 empty] | VV | 2 | 2 | True | 0 | ROZPOCET
96 | K | 721173722 | Potrubí z trub polyetylenových svařované připojovací DN 40 | m | 15.6 |  | 0 | CS ÚRS 2022 01 |  | základní |  | 0 | 0.0003638 | 0.0056753 | 0 | 0 | 16 | K | 2 |  |  |  | ROZPOCET | 0 | 0 | 0 | 0 | 0 | 1 | 0 | 16 | -973633232
| Online PSC |  | https://podminky.urs.cz/item/CS_URS_2022_01/721173722 | [14 empty] | Online PSC | 2
| VV |  | "celková délka" 15,6 |  | 15.6 | [12 empty] | VV | 2 | 2 | True | 0 | ROZPOCET
97 | K | 721173723 | Potrubí z trub polyetylenových svařované připojovací DN 50 | m | 7 |  | 0 | CS ÚRS 2022 01 |  | základní |  | 0 | 0.000469 | 0.003283 | 0 | 0 | 16 | K | 2 |  |  |  | ROZPOCET | 0 | 0 | 0 | 0 | 0 | 1 | 0 | 16 | 1537043700
| Online PSC |  | https://podminky.urs.cz/item/CS_URS_2022_01/721173723 | [14 empty] | Online PSC | 2
| VV |  | "celková délka" 7,0 |  | 7 | [12 empty] | VV | 2 | 2 | True | 0 | ROZPOCET
98 | K | 721273153 | Ventilační hlavice z polypropylenu (PP) DN 110 | kus | 1 |  | 0 | CS ÚRS 2022 01 |  | základní |  | 0 | 0.000285 | 0.000285 | 0 | 0 | 16 | K | 2 |  |  |  | ROZPOCET | 0 | 0 | 0 | 0 | 0 | 1 | 0 | 16 | -528413936
| Online PSC |  | https://podminky.urs.cz/item/CS_URS_2022_01/721273153 | [14 empty] | Online PSC | 2
| VV |  | "celkový počet" 1 |  | 1 | [12 empty] | VV | 2 | 2 | True | 0 | ROZPOCET
99 | K | 721290111 | Zkouška těsnosti kanalizace v objektech vodou do DN 125 | m | 28.1 |  | 0 | CS ÚRS 2022 01 |  | základní |  | 0 | 0 | 0 | 0 | 0 | 16 | K | 2 |  |  |  | ROZPOCET | 0 | 0 | 0 | 0 | 0 | 1 | 0 | 16 | -18256557
| Online PSC |  | https://podminky.urs.cz/item/CS_URS_2022_01/721290111 | [14 empty] | Online PSC | 2
100 | K | 721290112 | Zkouška těsnosti kanalizace v objektech vodou DN 150 nebo DN 200 | m | 5.5 |  | 0 | CS ÚRS 2022 01 |  | základní |  | 0 | 0 | 0 | 0 | 0 | 16 | K | 2 |  |  |  | ROZPOCET | 0 | 0 | 0 | 0 | 0 | 1 | 0 | 16 | 1079968724
| Online PSC |  | https://podminky.urs.cz/item/CS_URS_2022_01/721290112 | [14 empty] | Online PSC | 2
101 | K | Stav.příp.721 | Stavební přípomoce pro vnitřní kanalizaci | sbr | 1 |  | 0 |  |  | základní |  | 0 | 0 | 0 | 0 | 0 | 16 | K | 2 |  |  |  | ROZPOCET | 0 | 0 | 0 | 0 | 0 | 1 | 0 | 16 | -2040043380
| P |  | Poznámka k položce: Položka obsahuje náklady na vybourání stávajících konstrukcí v rozsahu nezbytném pro řádné provedení rozvodu vnitřní kanalizace (prostupy, niky, drážky, rýhy apod.) včetně uvedení dotčených konstrukcí do původního stavu a likvidace vybouraných hmot. Dále obsahuje náklady na zemní práce uvnitř objektu. | [14 empty] | P | 2
102 | K | 998721201 | Přesun hmot pro vnitřní kanalizace stanovený procentní sazbou (%) z ceny vodorovná dopravní vzdálenost do 50 m v objektech výšky do 6 m | % |  |  | 0 | CS ÚRS 2022 01 |  | základní |  | 0 | 0 | 0 | 0 | 0 | 16 | K | 2 |  |  |  | ROZPOCET | 0 | 0 | 0 | 0 | 0 | 1 | 0 | 16 | -1013279689
| Online PSC |  | https://podminky.urs.cz/item/CS_URS_2022_01/998721201 | [14 empty] | Online PSC | 2
| D | 722 | Zdravotechnika - vnitřní vodovod |  |  |  | 0 |  |  |  |  | 0 |  | 0.046186 |  | 0 | 2 | D | 1 |  |  |  | ROZPOCET | [6 empty] | 0
103 | K | 722174002 | Potrubí z plastových trubek z polypropylenu PPR svařovaných polyfúzně PN 16 (SDR 7,4) D 20 x 2,8 | m | 18 |  | 0 | CS ÚRS 2022 01 |  | základní |  | 0 | 0.0008423 | 0.015161 | 0 | 0 | 16 | K | 2 |  |  |  | ROZPOCET | 0 | 0 | 0 | 0 | 0 | 1 | 0 | 16 | 139364266
| Online PSC |  | https://podminky.urs.cz/item/CS_URS_2022_01/722174002 | [14 empty] | Online PSC | 2
| VV |  | "celková délka" 18,0 |  | 18 | [12 empty] | VV | 2 | 2 | True | 0 | ROZPOCET
104 | K | 722174003 | Potrubí z plastových trubek z polypropylenu PPR svařovaných polyfúzně PN 16 (SDR 7,4) D 25 x 3,5 | m | 11 |  | 0 | CS ÚRS 2022 01 |  | základní |  | 0 | 0.0011591 | 0.01275 | 0 | 0 | 16 | K | 2 |  |  |  | ROZPOCET | 0 | 0 | 0 | 0 | 0 | 1 | 0 | 16 | 1084270592
| Online PSC |  | https://podminky.urs.cz/item/CS_URS_2022_01/722174003 | [14 empty] | Online PSC | 2
| VV |  | "celková délka" 11,0 |  | 11 | [12 empty] | VV | 2 | 2 | True | 0 | ROZPOCET
105 | K | 722181231 | Ochrana potrubí termoizolačními trubicemi z pěnového polyetylenu PE přilepenými v příčných a podélných spojích, tloušťky izolace přes 9 do 13 mm, vnitřního průměru izolace DN do 22 mm | m | 18 |  | 0 | CS ÚRS 2022 01 |  | základní |  | 0 | 7.386e-05 | 0.0013295 | 0 | 0 | 16 | K | 2 |  |  |  | ROZPOCET | 0 | 0 | 0 | 0 | 0 | 1 | 0 | 16 | -483783938
| Online PSC |  | https://podminky.urs.cz/item/CS_URS_2022_01/722181231 | [14 empty] | Online PSC | 2
106 | K | 722181232 | Ochrana potrubí termoizolačními trubicemi z pěnového polyetylenu PE přilepenými v příčných a podélných spojích, tloušťky izolace přes 9 do 13 mm, vnitřního průměru izolace DN přes 22 do 45 mm | m | 11 |  | 0 | CS ÚRS 2022 01 |  | základní |  | 0 | 9.464e-05 | 0.001041 | 0 | 0 | 16 | K | 2 |  |  |  | ROZPOCET | 0 | 0 | 0 | 0 | 0 | 1 | 0 | 16 | -198204845
| Online PSC |  | https://podminky.urs.cz/item/CS_URS_2022_01/722181232 | [14 empty] | Online PSC | 2
107 | K | 722220111 | Armatury s jedním závitem nástěnky pro výtokový ventil G 1/2" | kus | 7 |  | 0 | CS ÚRS 2022 01 |  | základní |  | 0 | 0.00012557 | 0.00087899 | 0 | 0 | 16 | K | 2 |  |  |  | ROZPOCET | 0 | 0 | 0 | 0 | 0 | 1 | 0 | 16 | -2075310527
| Online PSC |  | https://podminky.urs.cz/item/CS_URS_2022_01/722220111 | [14 empty] | Online PSC | 2
| VV |  | "celkový počet" 7 |  | 7 | [12 empty] | VV | 2 | 2 | True | 0 | ROZPOCET
108 | K | 722220231 | Armatury s jedním závitem přechodové tvarovky PPR, PN 20 (SDR 6) s kovovým závitem vnitřním přechodky dGK D 20 x G 1/2" | kus | 7 |  | 0 | CS ÚRS 2022 01 |  | základní |  | 0 | 6e-05 | 0.00042 | 0 | 0 | 16 | K | 2 |  |  |  | ROZPOCET | 0 | 0 | 0 | 0 | 0 | 1 | 0 | 16 | 1273120499
| Online PSC |  | https://podminky.urs.cz/item/CS_URS_2022_01/722220231 | [14 empty] | Online PSC | 2
| VV |  | "celkový počet" 7 |  | 7 | [12 empty] | VV | 2 | 2 | True | 0 | ROZPOCET
109 | K | 722231246 | Armatury se dvěma závity ventily elektromagnetické PN 16 do 130°C bez proudu zavřeno G 6/4" | kus | 1 |  | 0 | CS ÚRS 2022 01 |  | základní |  | 0 | 0.00257 | 0.00257 | 0 | 0 | 16 | K | 2 |  |  |  | ROZPOCET | 0 | 0 | 0 | 0 | 0 | 1 | 0 | 16 | -1979219077
| Online PSC |  | https://podminky.urs.cz/item/CS_URS_2022_01/722231246 | [14 empty] | Online PSC | 2
| VV |  | "celkový počet" 1 |  | 1 | [12 empty] | VV | 2 | 2 | True | 0 | ROZPOCET
110 | K | 722240123 | Armatury z plastických hmot kohouty (PPR) kulové DN 25 | kus | 1 |  | 0 | CS ÚRS 2022 01 |  | základní |  | 0 | 0.0009735 | 0.0009735 | 0 | 0 | 16 | K | 2 |  |  |  | ROZPOCET | 0 | 0 | 0 | 0 | 0 | 1 | 0 | 16 | 762546659
| Online PSC |  | https://podminky.urs.cz/item/CS_URS_2022_01/722240123 | [14 empty] | Online PSC | 2
| VV |  | "HUV" 1 |  | 1 | [12 empty] | VV | 2 | 2 | True | 0 | ROZPOCET
111 | K | 722262301 | Vodoměry pro vodu do 40°C závitové vertikální vícevtokové mokroběžné G 1"x 105 mm Qn 2,5 | kus | 1 |  | 0 | CS ÚRS 2022 01 |  | základní |  | 0 | 0.00327 | 0.00327 | 0 | 0 | 16 | K | 2 |  |  |  | ROZPOCET | 0 | 0 | 0 | 0 | 0 | 1 | 0 | 16 | 895282714
| Online PSC |  | https://podminky.urs.cz/item/CS_URS_2022_01/722262301 | [14 empty] | Online PSC | 2
| VV |  | "celkový počet" 1 |  | 1 | [12 empty] | VV | 2 | 2 | True | 0 | ROZPOCET
112 | K | 722270102 | Vodoměrové sestavy závitové G 1" | sbr | 1 |  | 0 | CS ÚRS 2022 01 |  | základní |  | 0 | 0.002 | 0.002 | 0 | 0 | 16 | K | 2 |  |  |  | ROZPOCET | 0 | 0 | 0 | 0 | 0 | 1 | 0 | 16 | -773589468
| Online PSC |  | https://podminky.urs.cz/item/CS_URS_2022_01/722270102 | [14 empty] | Online PSC | 2
| VV |  | "celkový počet" 1 |  | 1 | [12 empty] | VV | 2 | 2 | True | 0 | ROZPOCET
113 | K | 722290226 | Zkoušky, proplach a desinfekce vodovodního potrubí zkoušky těsnosti vodovodního potrubí závitového do DN 50 | m | 29 |  | 0 | CS ÚRS 2022 01 |  | základní |  | 0 | 0.00018972 | 0.005502 | 0 | 0 | 16 | K | 2 |  |  |  | ROZPOCET | 0 | 0 | 0 | 0 | 0 | 1 | 0 | 16 | 808397201
| Online PSC |  | https://podminky.urs.cz/item/CS_URS_2022_01/722290226 | [14 empty] | Online PSC | 2
| VV |  | "celková délka" 29,0 |  | 29 | [12 empty] | VV | 2 | 2 | True | 0 | ROZPOCET
114 | K | 722290234 | Zkoušky, proplach a desinfekce vodovodního potrubí proplach a desinfekce vodovodního potrubí do DN 80 | m | 29 |  | 0 | CS ÚRS 2022 01 |  | základní |  | 0 | 1e-05 | 0.00029 | 0 | 0 | 16 | K | 2 |  |  |  | ROZPOCET | 0 | 0 | 0 | 0 | 0 | 1 | 0 | 16 | -428213585
| Online PSC |  | https://podminky.urs.cz/item/CS_URS_2022_01/722290234 | [14 empty] | Online PSC | 2
| VV |  | "celková délka" 29,0 |  | 29 | [12 empty] | VV | 2 | 2 | True | 0 | ROZPOCET
115 | K | Stav.příp.722 | Stavební přípomoce pro vnitřní vodovod | sbr | 1 |  | 0 |  |  | základní |  | 0 | 0 | 0 | 0 | 0 | 16 | K | 2 |  |  |  | ROZPOCET | 0 | 0 | 0 | 0 | 0 | 1 | 0 | 16 | -1697684454
| P |  | Poznámka k položce: Položka obsahuje náklady na vybourání stávajících konstrukcí v rozsahu nezbytném pro řádné provedení rozvodu vnitřního vodovodu (prostupy, niky, drážky, rýhy apod.) včetně uvedení dotčených konstrukcí do původního stavu a likvidace vybouraných hmot. | [14 empty] | P | 2
116 | K | 998722201 | Přesun hmot pro vnitřní vodovod stanovený procentní sazbou (%) z ceny vodorovná dopravní vzdálenost do 50 m v objektech výšky do 6 m | % |  |  | 0 | CS ÚRS 2022 01 |  | základní |  | 0 | 0 | 0 | 0 | 0 | 16 | K | 2 |  |  |  | ROZPOCET | 0 | 0 | 0 | 0 | 0 | 1 | 0 | 16 | -1821709665
| Online PSC |  | https://podminky.urs.cz/item/CS_URS_2022_01/998722201 | [14 empty] | Online PSC | 2
| D | 725 | Zdravotechnika - zařizovací předměty |  |  |  | 0 |  |  |  |  | 0 |  | 0.20051 |  | 0 | 2 | D | 1 |  |  |  | ROZPOCET | [6 empty] | 0
117 | K | 725112182 | Zařízení záchodů kombi klozety s úspornou armaturou odpad svislý | kus | 3 |  | 0 | CS ÚRS 2022 01 |  | základní |  | 0 | 0.03192 | 0.09576 | 0 | 0 | 16 | K | 2 |  |  |  | ROZPOCET | 0 | 0 | 0 | 0 | 0 | 1 | 0 | 16 | 379429188
| Online PSC |  | https://podminky.urs.cz/item/CS_URS_2022_01/725112182 | [14 empty] | Online PSC | 2
| VV |  | "celkový počet" 3 |  | 3 | [12 empty] | VV | 2 | 2 | True | 0 | ROZPOCET
118 | K | 725121529 | Pisoárové záchodky keramické automatické s teplotním snímačem | kus | 2 |  | 0 | CS ÚRS 2022 01 |  | základní |  | 0 | 0.01058 | 0.02116 | 0 | 0 | 16 | K | 2 |  |  |  | ROZPOCET | 0 | 0 | 0 | 0 | 0 | 1 | 0 | 16 | -276854808
| Online PSC |  | https://podminky.urs.cz/item/CS_URS_2022_01/725121529 | [14 empty] | Online PSC | 2
| VV |  | "celkový počet" 2 |  | 2 | [12 empty] | VV | 2 | 2 | True | 0 | ROZPOCET
119 | K | 725211617 | Umyvadla keramická bílá bez výtokových armatur připevněná na stěnu šrouby s krytem na sifon (polosloupem), šířka umyvadla 600 mm | kus | 2 |  | 0 | CS ÚRS 2022 01 |  | základní |  | 0 | 0.02223 | 0.04446 | 0 | 0 | 16 | K | 2 |  |  |  | ROZPOCET | 0 | 0 | 0 | 0 | 0 | 1 | 0 | 16 | 1442930620
| Online PSC |  | https://podminky.urs.cz/item/CS_URS_2022_01/725211617 | [14 empty] | Online PSC | 2
| VV |  | "celkový počet" 2 |  | 2 | [12 empty] | VV | 2 | 2 | True | 0 | ROZPOCET
120 | K | 725219102 | Umyvadla montáž umyvadel ostatních typů na šrouby | kus | 2 |  | 0 | CS ÚRS 2022 01 |  | základní |  | 0 | 0.00173 | 0.00346 | 0 | 0 | 16 | K | 2 |  |  |  | ROZPOCET | 0 | 0 | 0 | 0 | 0 | 1 | 0 | 16 | -1781565389
| Online PSC |  | https://podminky.urs.cz/item/CS_URS_2022_01/725219102 | [14 empty] | Online PSC | 2
121 | M | 55145813 | pítko ke stěně s tlačnou pitnou armaturou | kus | 2 |  | 0 | CS ÚRS 2022 01 |  | základní |  | 0 | 0.0142 | 0.0284 | 0 | 0 | 32 | M | 2 |  |  |  | ROZPOCET | 0 | 0 | 0 | 0 | 0 | 1 | 0 | 16 | -588191417
| VV |  | "celkový počet" 2 |  | 2 | [12 empty] | VV | 2 | 2 | True | 0 | ROZPOCET
122 | K | 725539201 | Elektrické ohřívače zásobníkové montáž tlakových ohřívačů závěsných (svislých nebo vodorovných) do 15 l | kus | 1 |  | 0 | CS ÚRS 2022 01 |  | základní |  | 0 | 0.00066 | 0.00066 | 0 | 0 | 16 | K | 2 |  |  |  | ROZPOCET | 0 | 0 | 0 | 0 | 0 | 1 | 0 | 16 | 356939397
| Online PSC |  | https://podminky.urs.cz/item/CS_URS_2022_01/725539201 | [14 empty] | Online PSC | 2
123 | M | Mat/725-001 | kompaktní tlakový průtokový ohřívač vody o výkonu 3500W,en.tř.A s topnými tělesy o výkonu 3,5 kW, 4,5 kW a 5,5 kW | kus | 1 |  | 0 | CS ÚRS 2022 01 |  | základní |  | 0 | 0 | 0 | 0 | 0 | 32 | M | 2 |  |  |  | ROZPOCET | 0 | 0 | 0 | 0 | 0 | 1 | 0 | 16 | 2135805193
| VV |  | "dle samostatného výkazu části elektro" 1 |  | 1 | [12 empty] | VV | 2 | 2 | True | 0 | ROZPOCET
124 | K | 725813111 | Ventily rohové bez připojovací trubičky nebo flexi hadičky G 1/2" | kus | 7 |  | 0 | CS ÚRS 2022 01 |  | základní |  | 0 | 0.00024 | 0.00168 | 0 | 0 | 16 | K | 2 |  |  |  | ROZPOCET | 0 | 0 | 0 | 0 | 0 | 1 | 0 | 16 | 1442677045
| Online PSC |  | https://podminky.urs.cz/item/CS_URS_2022_01/725813111 | [14 empty] | Online PSC | 2
| VV |  | "připojení klozetů" 3 |  | 3 | [12 empty] | VV | 2 | 2 | True | 0 | ROZPOCET
| VV |  | "připojení umyvadlových baterií" 2*2 |  | 4 | [12 empty] | VV | 2 | 2 | True | 0 | ROZPOCET
125 | K | 725822611 | Baterie umyvadlové stojánkové pákové bez výpusti | kus | 2 |  | 0 | CS ÚRS 2022 01 |  | základní |  | 0 | 0.0018 | 0.0036 | 0 | 0 | 16 | K | 2 |  |  |  | ROZPOCET | 0 | 0 | 0 | 0 | 0 | 1 | 0 | 16 | 1482822948
| Online PSC |  | https://podminky.urs.cz/item/CS_URS_2022_01/725822611 | [14 empty] | Online PSC | 2
| VV |  | "celkový počet" 2 |  | 2 | [12 empty] | VV | 2 | 2 | True | 0 | ROZPOCET
126 | K | 725861102 | Zápachové uzávěrky zařizovacích předmětů pro umyvadla DN 40 | kus | 2 |  | 0 | CS ÚRS 2022 01 |  | základní |  | 0 | 0.0002375 | 0.000475 | 0 | 0 | 16 | K | 2 |  |  |  | ROZPOCET | 0 | 0 | 0 | 0 | 0 | 1 | 0 | 16 | -1711301652
| Online PSC |  | https://podminky.urs.cz/item/CS_URS_2022_01/725861102 | [14 empty] | Online PSC | 2
| VV |  | "celkový počet" 2 |  | 2 | [12 empty] | VV | 2 | 2 | True | 0 | ROZPOCET
127 | K | 725865411 | Zápachové uzávěrky zařizovacích předmětů pro pisoáry DN 32/40 | kus | 2 |  | 0 | CS ÚRS 2022 01 |  | základní |  | 0 | 0.000275 | 0.00055 | 0 | 0 | 16 | K | 2 |  |  |  | ROZPOCET | 0 | 0 | 0 | 0 | 0 | 1 | 0 | 16 | 1138366100
| Online PSC |  | https://podminky.urs.cz/item/CS_URS_2022_01/725865411 | [14 empty] | Online PSC | 2
| VV |  | "celkový počet" 2 |  | 2 | [12 empty] | VV | 2 | 2 | True | 0 | ROZPOCET
128 | K | 725980123 | Dvířka 30/30 | kus | 1 |  | 0 | CS ÚRS 2022 01 |  | základní |  | 0 | 0.00031 | 0.00031 | 0 | 0 | 16 | K | 2 |  |  |  | ROZPOCET | 0 | 0 | 0 | 0 | 0 | 1 | 0 | 16 | -1053341581
| Online PSC |  | https://podminky.urs.cz/item/CS_URS_2022_01/725980123 | [14 empty] | Online PSC | 2
| VV |  | "dvířka HUV" 1 |  | 1 | [12 empty] | VV | 2 | 2 | True | 0 | ROZPOCET
129 | K | Agreg.cena 725-001 | Dodávka a montáž oční sprchy | kus | 1 |  | 0 |  |  | základní |  | 0 | 0 | 0 | 0 | 0 | 16 | K | 2 |  |  |  | ROZPOCET | 0 | 0 | 0 | 0 | 0 | 1 | 0 | 16 | -787945261
| VV |  | "celkový počet" 1 |  | 1 | [12 empty] | VV | 2 | 2 | True | 0 | ROZPOCET
130 | K | 998725201 | Přesun hmot pro zařizovací předměty stanovený procentní sazbou (%) z ceny vodorovná dopravní vzdálenost do 50 m v objektech výšky do 6 m | % |  |  | 0 | CS ÚRS 2022 01 |  | základní |  | 0 | 0 | 0 | 0 | 0 | 16 | K | 2 |  |  |  | ROZPOCET | 0 | 0 | 0 | 0 | 0 | 1 | 0 | 16 | -86297295
| Online PSC |  | https://podminky.urs.cz/item/CS_URS_2022_01/998725201 | [14 empty] | Online PSC | 2
| D | 741 | Elektroinstalace - silnoproud |  |  |  | 0 |  |  |  |  | 0 |  | 0.045055 |  | 0 | 2 | D | 1 |  |  |  | ROZPOCET | [6 empty] | 0
131 | K | 741110042 | Montáž trubek elektroinstalačních s nasunutím nebo našroubováním do krabic plastových ohebných, uložených pevně, vnější Ø přes 23 do 35 mm | m | 20 |  | 0 | CS ÚRS 2022 01 |  | základní |  | 0 | 0 | 0 | 0 | 0 | 16 | K | 2 |  |  |  | ROZPOCET | 0 | 0 | 0 | 0 | 0 | 1 | 0 | 16 | 800047714
| Online PSC |  | https://podminky.urs.cz/item/CS_URS_2022_01/741110042 | [14 empty] | Online PSC | 2
132 | M | 1584228 | trubka ochranná FA 15/25 bezhalogenová černá | m | 21 |  | 0 |  |  | základní |  | 0 | 9e-05 | 0.00189 | 0 | 0 | 32 | M | 2 |  |  |  | ROZPOCET | 0 | 0 | 0 | 0 | 0 | 1 | 0 | 16 | 1732118454
| VV |  | "dle samostatného výkazu části elektro" 20,0 |  | 20 | [12 empty] | VV | 2 | 2 | True | 0 | ROZPOCET
| VV |  | 20*1,05 'Přepočtené koeficientem množství |  | 21 | [12 empty] | VV | 2 | 2 | False | 1 | ROZPOCET
133 | K | 741112061 | Montáž krabic elektroinstalačních bez napojení na trubky a lišty, demontáže a montáže víčka a přístroje přístrojových zapuštěných plastových kruhových | kus | 5 |  | 0 | CS ÚRS 2022 01 |  | základní |  | 0 | 0 | 0 | 0 | 0 | 16 | K | 2 |  |  |  | ROZPOCET | 0 | 0 | 0 | 0 | 0 | 1 | 0 | 16 | 1055689853
| Online PSC |  | https://podminky.urs.cz/item/CS_URS_2022_01/741112061 | [14 empty] | Online PSC | 2
134 | M | 34571451 | krabice pod omítku PVC přístrojová kruhová D 70mm hluboká | kus | 5 |  | 0 | CS ÚRS 2022 01 |  | základní |  | 0 | 5e-05 | 0.00025 | 0 | 0 | 32 | M | 2 |  |  |  | ROZPOCET | 0 | 0 | 0 | 0 | 0 | 1 | 0 | 16 | -1704551566
| VV |  | "dle samostatného výkazu části elektro" 5 |  | 5 | [12 empty] | VV | 2 | 2 | True | 0 | ROZPOCET
135 | K | 741122601 | Montáž kabelů měděných bez ukončení uložených pevně plných kulatých nebo bezhalogenových (např. CYKY) počtu a průřezu žil 2x1,5 až 6 mm2 | m | 15 |  | 0 | CS ÚRS 2022 01 |  | základní |  | 0 | 0 | 0 | 0 | 0 | 16 | K | 2 |  |  |  | ROZPOCET | 0 | 0 | 0 | 0 | 0 | 1 | 0 | 16 | -890053880
| Online PSC |  | https://podminky.urs.cz/item/CS_URS_2022_01/741122601 | [14 empty] | Online PSC | 2
136 | M | 34111005 | kabel instalační jádro Cu plné izolace PVC plášť PVC 450/750V (CYKY) 2x1,5mm2 | m | 17.25 |  | 0 | CS ÚRS 2022 01 |  | základní |  | 0 | 0.0001 | 0.001725 | 0 | 0 | 32 | M | 2 |  |  |  | ROZPOCET | 0 | 0 | 0 | 0 | 0 | 1 | 0 | 16 | 1730020118
| VV |  | "dle samostatného výkazu části elektro" 15,0 |  | 15 | [12 empty] | VV | 2 | 2 | True | 0 | ROZPOCET
| VV |  | 15*1,15 'Přepočtené koeficientem množství |  | 17.25 | [12 empty] | VV | 2 | 2 | False | 1 | ROZPOCET
137 | K | 741122611 | Montáž kabelů měděných bez ukončení uložených pevně plných kulatých nebo bezhalogenových (např. CYKY) počtu a průřezu žil 3x1,5 až 6 mm2 | m | 150 |  | 0 | CS ÚRS 2022 01 |  | základní |  | 0 | 0 | 0 | 0 | 0 | 16 | K | 2 |  |  |  | ROZPOCET | 0 | 0 | 0 | 0 | 0 | 1 | 0 | 16 | -1993472327
| Online PSC |  | https://podminky.urs.cz/item/CS_URS_2022_01/741122611 | [14 empty] | Online PSC | 2
138 | M | 34111030 | kabel instalační jádro Cu plné izolace PVC plášť PVC 450/750V (CYKY) 3x1,5mm2 | m | 115 |  | 0 | CS ÚRS 2022 01 |  | základní |  | 0 | 0.00012 | 0.0138 | 0 | 0 | 32 | M | 2 |  |  |  | ROZPOCET | 0 | 0 | 0 | 0 | 0 | 1 | 0 | 16 | -2069727459
| VV |  | "dle samostatného výkazu části elektro" 100,0 |  | 100 | [12 empty] | VV | 2 | 2 | True | 0 | ROZPOCET
| VV |  | 100*1,15 'Přepočtené koeficientem množství |  | 115 | [12 empty] | VV | 2 | 2 | False | 1 | ROZPOCET
139 | M | 34111036 | kabel instalační jádro Cu plné izolace PVC plášť PVC 450/750V (CYKY) 3x2,5mm2 | m | 57.5 |  | 0 | CS ÚRS 2022 01 |  | základní |  | 0 | 0.00017 | 0.009775 | 0 | 0 | 32 | M | 2 |  |  |  | ROZPOCET | 0 | 0 | 0 | 0 | 0 | 1 | 0 | 16 | -840122681
| VV |  | "dle samostatného výkazu části elektro" 50,0 |  | 50 | [12 empty] | VV | 2 | 2 | True | 0 | ROZPOCET
| VV |  | 50*1,15 'Přepočtené koeficientem množství |  | 57.5 | [12 empty] | VV | 2 | 2 | False | 1 | ROZPOCET
140 | K | 741122642 | Montáž kabelů měděných bez ukončení uložených pevně plných kulatých nebo bezhalogenových (např. CYKY) počtu a průřezu žil 5x4 až 6 mm2 | m | 10 |  | 0 | CS ÚRS 2022 01 |  | základní |  | 0 | 0 | 0 | 0 | 0 | 16 | K | 2 |  |  |  | ROZPOCET | 0 | 0 | 0 | 0 | 0 | 1 | 0 | 16 | -1318369313
| Online PSC |  | https://podminky.urs.cz/item/CS_URS_2022_01/741122642 | [14 empty] | Online PSC | 2
141 | M | 34111098 | kabel instalační jádro Cu plné izolace PVC plášť PVC 450/750V (CYKY) 5x4mm2 | m | 11.5 |  | 0 | CS ÚRS 2022 01 |  | základní |  | 0 | 0.00034 | 0.00391 | 0 | 0 | 32 | M | 2 |  |  |  | ROZPOCET | 0 | 0 | 0 | 0 | 0 | 1 | 0 | 16 | -1960173447
| VV |  | "dle samostatného výkazu části elektro" 10,0 |  | 10 | [12 empty] | VV | 2 | 2 | True | 1 | ROZPOCET
| VV |  | 10*1,15 'Přepočtené koeficientem množství |  | 11.5 | [12 empty] | VV | 2 | 2 | False | 1 | ROZPOCET
142 | K | 741122643 | Montáž kabelů měděných bez ukončení uložených pevně plných kulatých nebo bezhalogenových (např. CYKY) počtu a průřezu žil 5x10 mm2 | m | 10 |  | 0 | CS ÚRS 2022 01 |  | základní |  | 0 | 0 | 0 | 0 | 0 | 16 | K | 2 |  |  |  | ROZPOCET | 0 | 0 | 0 | 0 | 0 | 1 | 0 | 16 | 1817162828
| Online PSC |  | https://podminky.urs.cz/item/CS_URS_2022_01/741122643 | [14 empty] | Online PSC | 2
143 | M | 34113034 | kabel instalační jádro Cu plné izolace PVC plášť PVC 450/750V (CYKY) 5x10mm2 | m | 11.5 |  | 0 | CS ÚRS 2022 01 |  | základní |  | 0 | 0.00077 | 0.008855 | 0 | 0 | 32 | M | 2 |  |  |  | ROZPOCET | 0 | 0 | 0 | 0 | 0 | 1 | 0 | 16 | -1066928191
| VV |  | "dle samostatného výkazu části elektro" 10,0 |  | 10 | [12 empty] | VV | 2 | 2 | True | 0 | ROZPOCET
| VV |  | 10*1,15 'Přepočtené koeficientem množství |  | 11.5 | [12 empty] | VV | 2 | 2 | False | 1 | ROZPOCET
144 | K | 741210001 | Montáž rozvodnic oceloplechových nebo plastových bez zapojení vodičů běžných, hmotnosti do 20 kg | kus | 2 |  | 0 | CS ÚRS 2022 01 |  | základní |  | 0 | 0 | 0 | 0 | 0 | 16 | K | 2 |  |  |  | ROZPOCET | 0 | 0 | 0 | 0 | 0 | 1 | 0 | 16 | 778537994
| Online PSC |  | https://podminky.urs.cz/item/CS_URS_2022_01/741210001 | [14 empty] | Online PSC | 2
145 | M | 35711015 | rozvodnice nástěnná IP41/24 modulů, vč. N/pE, plná dvířka | kus | 1 |  | 0 | CS ÚRS 2022 01 |  | základní |  | 0 | 0.00162 | 0.00162 | 0 | 0 | 32 | M | 2 |  |  |  | ROZPOCET | 0 | 0 | 0 | 0 | 0 | 1 | 0 | 16 | -212169969
| VV |  | "dle samostatného výkazu části elektro" 1 |  | 1 | [12 empty] | VV | 2 | 2 | True | 0 | ROZPOCET
146 | M | 1000122390 | rozvodnice 174202 IKA-3/54-ST na omítku IP65, průhledné dveře, 3 řady, 54 modulů | kus | 1 |  | 0 |  |  | základní |  | 0 | 0 | 0 | 0 | 0 | 32 | M | 2 |  |  |  | ROZPOCET | 0 | 0 | 0 | 0 | 0 | 1 | 0 | 16 | 1035141032
| VV |  | "dle samostatného výkazu části elektro" 1 |  | 1 | [12 empty] | VV | 2 | 2 | True | 0 | ROZPOCET
147 | K | 741231014 | Montáž svorkovnic do rozváděčů s popisnými štítky se zapojením vodičů na jedné straně nulových | kus | 1 |  | 0 | CS ÚRS 2022 01 |  | základní |  | 0 | 0 | 0 | 0 | 0 | 16 | K | 2 |  |  |  | ROZPOCET | 0 | 0 | 0 | 0 | 0 | 1 | 0 | 16 | -1962963561
| Online PSC |  | https://podminky.urs.cz/item/CS_URS_2022_01/741231014 | [14 empty] | Online PSC | 2
148 | M | 8500164650 | svorkovnice ekvipotenciální, EPS 2 | kus | 1 |  | 0 |  |  | základní |  | 0 | 0.00028 | 0.00028 | 0 | 0 | 32 | M | 2 |  |  |  | ROZPOCET | 0 | 0 | 0 | 0 | 0 | 1 | 0 | 16 | -1860142120
| VV |  | "dle samostatného výkazu části elektro" 1 |  | 1 | [12 empty] | VV | 2 | 2 | True | 0 | ROZPOCET
149 | K | 741310001 | Montáž spínačů jedno nebo dvoupólových nástěnných se zapojením vodičů, pro prostředí normální spínačů, řazení 1-jednopólových | kus | 3 |  | 0 | CS ÚRS 2022 01 |  | základní |  | 0 | 0 | 0 | 0 | 0 | 16 | K | 2 |  |  |  | ROZPOCET | 0 | 0 | 0 | 0 | 0 | 1 | 0 | 16 | 66207724
| Online PSC |  | https://podminky.urs.cz/item/CS_URS_2022_01/741310001 | [14 empty] | Online PSC | 2
150 | M | 34535015 | spínač nástěnný jednopólový, řazení 1, IP44, šroubové svorky | kus | 3 |  | 0 | CS ÚRS 2022 01 |  | základní |  | 0 | 9e-05 | 0.00027 | 0 | 0 | 32 | M | 2 |  |  |  | ROZPOCET | 0 | 0 | 0 | 0 | 0 | 1 | 0 | 16 | -1132303344
| VV |  | "dle samostatného výkazu části elektro" 3 |  | 3 | [12 empty] | VV | 2 | 2 | True | 0 | ROZPOCET
151 | K | 741310031 | Montáž spínačů jedno nebo dvoupólových nástěnných se zapojením vodičů, pro prostředí venkovní nebo mokré spínačů, řazení 1-jednopólových | kus | 4 |  | 0 | CS ÚRS 2022 01 |  | základní |  | 0 | 0 | 0 | 0 | 0 | 16 | K | 2 |  |  |  | ROZPOCET | 0 | 0 | 0 | 0 | 0 | 1 | 0 | 16 | -1975203195
| Online PSC |  | https://podminky.urs.cz/item/CS_URS_2022_01/741310031 | [14 empty] | Online PSC | 2
152 | M | 34535054 | spínač nástěnný jednopólový, řazení 1, IP54, šroubové svorky | kus | 4 |  | 0 | CS ÚRS 2022 01 |  | základní |  | 0 | 0.00012 | 0.00048 | 0 | 0 | 32 | M | 2 |  |  |  | ROZPOCET | 0 | 0 | 0 | 0 | 0 | 1 | 0 | 16 | 2040870145
| VV |  | "dle samostatného výkazu části elektro" 4 |  | 4 | [12 empty] | VV | 2 | 2 | True | 0 | ROZPOCET
153 | K | 741310561 | Montáž spínačů tří nebo čtyřpólových vypínačů výkonových pojistkových, do 63 A | kus | 2 |  | 0 | CS ÚRS 2022 01 |  | základní |  | 0 | 0 | 0 | 0 | 0 | 16 | K | 2 |  |  |  | ROZPOCET | 0 | 0 | 0 | 0 | 0 | 1 | 0 | 16 | 810581445
| Online PSC |  | https://podminky.urs.cz/item/CS_URS_2022_01/741310561 | [14 empty] | Online PSC | 2
154 | M | 8500050050 | vypínač hlavní IS-32/3, 3pól, 32 A, 240/415 V | kus | 1 |  | 0 |  |  | základní |  | 0 | 0.00032 | 0.00032 | 0 | 0 | 32 | M | 2 |  |  |  | ROZPOCET | 0 | 0 | 0 | 0 | 0 | 1 | 0 | 16 | 1678001668
| VV |  | "dle samostatného výkazu části elektro" 1 |  | 1 | [12 empty] | VV | 2 | 2 | True | 0 | ROZPOCET
155 | M | 8500050070 | vypínač hlavní IS-63/3, 3pól, 63 A, 240/415 V | kus | 1 |  | 0 |  |  | základní |  | 0 | 0.00031 | 0.00031 | 0 | 0 | 32 | M | 2 |  |  |  | ROZPOCET | 0 | 0 | 0 | 0 | 0 | 1 | 0 | 16 | -1547879956
| VV |  | "dle samostatného výkazu části elektro" 1 |  | 1 | [12 empty] | VV | 2 | 2 | True | 0 | ROZPOCET
156 | K | 741313001 | Montáž zásuvek domovních se zapojením vodičů bezšroubové připojení polozapuštěných nebo zapuštěných 10/16 A, provedení 2P + PE | kus | 1 |  | 0 | CS ÚRS 2022 01 |  | základní |  | 0 | 0 | 0 | 0 | 0 | 16 | K | 2 |  |  |  | ROZPOCET | 0 | 0 | 0 | 0 | 0 | 1 | 0 | 16 | 1165682225
| Online PSC |  | https://podminky.urs.cz/item/CS_URS_2022_01/741313001 | [14 empty] | Online PSC | 2
157 | M | ABB.5519AA02357B | Zásuvka jednonásobná, chráněná, s clonkami, s bezšroub. svorkami | kus | 1 |  | 0 |  |  | základní |  | 0 | 6e-05 | 6e-05 | 0 | 0 | 32 | M | 2 |  |  |  | ROZPOCET | 0 | 0 | 0 | 0 | 0 | 1 | 0 | 16 | 1752352331
| VV |  | "dle samostatného výkazu části elektro" 1 |  | 1 | [12 empty] | VV | 2 | 2 | True | 0 | ROZPOCET
158 | M | ABB.3901AB10B | Rámeček jednonásobný | kus | 5 |  | 0 |  |  | základní |  | 0 | 1e-05 | 5e-05 | 0 | 0 | 32 | M | 2 |  |  |  | ROZPOCET | 0 | 0 | 0 | 0 | 0 | 1 | 0 | 16 | 1642756339
| VV |  | "dle samostatného výkazu části elektro" 5 |  | 5 | [12 empty] | VV | 2 | 2 | True | 0 | ROZPOCET
159 | K | 741313082 | Montáž zásuvek domovních se zapojením vodičů šroubové připojení venkovní nebo mokré, provedení 2P + PE | kus | 7 |  | 0 | CS ÚRS 2022 01 |  | základní |  | 0 | 0 | 0 | 0 | 0 | 16 | K | 2 |  |  |  | ROZPOCET | 0 | 0 | 0 | 0 | 0 | 1 | 0 | 16 | -1493508908
| Online PSC |  | https://podminky.urs.cz/item/CS_URS_2022_01/741313082 | [14 empty] | Online PSC | 2
160 | M | ABB.5519NC02540B | zásuvka jednonásobná s ochran. kolíkem, s víčkem, pro průběž. montáž, IP54 | kus | 6 |  | 0 |  |  | základní |  | 0 | 0.00014 | 0.00084 | 0 | 0 | 32 | M | 2 |  |  |  | ROZPOCET | 0 | 0 | 0 | 0 | 0 | 1 | 0 | 16 | 1700924818
| VV |  | "dle samostatného výkazu části elektro" 6 |  | 6 | [12 empty] | VV | 2 | 2 | True | 0 | ROZPOCET
161 | M | ABB.5515NC05525B | Zásuvka technická venkovní, plast, vzor K, IP54 | kus | 1 |  | 0 |  |  | základní |  | 0 | 0.00013 | 0.00013 | 0 | 0 | 32 | M | 2 |  |  |  | ROZPOCET | 0 | 0 | 0 | 0 | 0 | 1 | 0 | 16 | 426788884
| VV |  | "dle samostatného výkazu části elektro" 1 |  | 1 | [12 empty] | VV | 2 | 2 | True | 0 | ROZPOCET
162 | K | 741313121 | Montáž zásuvek průmyslových se zapojením vodičů spojovacích, provedení IP 67 3P+N+PE 16 A | kus | 1 |  | 0 | CS ÚRS 2022 01 |  | základní |  | 0 | 0 | 0 | 0 | 0 | 16 | K | 2 |  |  |  | ROZPOCET | 0 | 0 | 0 | 0 | 0 | 1 | 0 | 16 | 1481797019
| Online PSC |  | https://podminky.urs.cz/item/CS_URS_2022_01/741313121 | [14 empty] | Online PSC | 2
163 | M | ABB.5515NC05525S | Zásuvka technická venkovní, plast, vzor K, IP54 | kus | 1 |  | 0 |  |  | základní |  | 0 | 0.00013 | 0.00013 | 0 | 0 | 32 | M | 2 |  |  |  | ROZPOCET | 0 | 0 | 0 | 0 | 0 | 1 | 0 | 16 | -1716195506
| VV |  | "dle samostatného výkazu části elektro" 1 |  | 1 | [12 empty] | VV | 2 | 2 | True | 0 | ROZPOCET
164 | K | 741320105 | Montáž jističů se zapojením vodičů jednopólových nn do 25 A ve skříni | kus | 9 |  | 0 | CS ÚRS 2022 01 |  | základní |  | 0 | 0 | 0 | 0 | 0 | 16 | K | 2 |  |  |  | ROZPOCET | 0 | 0 | 0 | 0 | 0 | 1 | 0 | 16 | -966131168
| Online PSC |  | https://podminky.urs.cz/item/CS_URS_2022_01/741320105 | [14 empty] | Online PSC | 2
165 | M | 1030017978 | Jistič 2B/1 PL7 | kus | 2 |  | 0 |  |  | základní |  | 0 | 0 | 0 | 0 | 0 | 32 | M | 2 |  |  |  | ROZPOCET | 0 | 0 | 0 | 0 | 0 | 1 | 0 | 16 | 1869662292
| VV |  | "dle samostatného výkazu části elektro" 2 |  | 2 | [12 empty] | VV | 2 | 2 | True | 0 | ROZPOCET
166 | M | 1000151904 | Jistič 6B/1 PL7 | kus | 2 |  | 0 |  |  | základní |  | 0 | 0 | 0 | 0 | 0 | 32 | M | 2 |  |  |  | ROZPOCET | 0 | 0 | 0 | 0 | 0 | 1 | 0 | 16 | -1598538522
| VV |  | "dle samostatného výkazu části elektro" 2 |  | 2 | [12 empty] | VV | 2 | 2 | True | 0 | ROZPOCET
167 | M | 10.060.761 | Jistič 10B/1 PL7 | kus | 3 |  | 0 |  |  | základní |  | 0 | 0 | 0 | 0 | 0 | 32 | M | 2 |  |  |  | ROZPOCET | 0 | 0 | 0 | 0 | 0 | 1 | 0 | 16 | -394765418
| VV |  | "dle samostatného výkazu části elektro" 3 |  | 3 | [12 empty] | VV | 2 | 2 | True | 0 | ROZPOCET
168 | M | 10.060.768 | Jistič 16B/1 PL7 | kus | 2 |  | 0 |  |  | základní |  | 0 | 0 | 0 | 0 | 0 | 32 | M | 2 |  |  |  | ROZPOCET | 0 | 0 | 0 | 0 | 0 | 1 | 0 | 16 | -1643941490
| VV |  | "dle samostatného výkazu části elektro" 2 |  | 2 | [12 empty] | VV | 2 | 2 | True | 0 | ROZPOCET
169 | K | 741320165 | Montáž jističů se zapojením vodičů třípólových nn do 25 A ve skříni | kus | 1 |  | 0 | CS ÚRS 2022 01 |  | základní |  | 0 | 0 | 0 | 0 | 0 | 16 | K | 2 |  |  |  | ROZPOCET | 0 | 0 | 0 | 0 | 0 | 1 | 0 | 16 | 977880566
| Online PSC |  | https://podminky.urs.cz/item/CS_URS_2022_01/741320165 | [14 empty] | Online PSC | 2
170 | M | 8500126310 | Jistič B20/3 PL7 | kus | 1 |  | 0 |  |  | základní |  | 0 | 0.00036 | 0.00036 | 0 | 0 | 32 | M | 2 |  |  |  | ROZPOCET | 0 | 0 | 0 | 0 | 0 | 1 | 0 | 16 | 1088996107
| VV |  | "dle samostatného výkazu části elektro" 1 |  | 1 | [12 empty] | VV | 2 | 2 | True | 0 | ROZPOCET
171 | K | 741320175 | Montáž jističů se zapojením vodičů třípólových nn do 63 A ve skříni | kus | 3 |  | 0 | CS ÚRS 2022 01 |  | základní |  | 0 | 0 | 0 | 0 | 0 | 16 | K | 2 |  |  |  | ROZPOCET | 0 | 0 | 0 | 0 | 0 | 1 | 0 | 16 | 595904348
| Online PSC |  | https://podminky.urs.cz/item/CS_URS_2022_01/741320175 | [14 empty] | Online PSC | 2
172 | M | 10.060.928 | Jistič 40B/3 PL7 | kus | 1 |  | 0 |  |  | základní |  | 0 | 0 | 0 | 0 | 0 | 32 | M | 2 |  |  |  | ROZPOCET | 0 | 0 | 0 | 0 | 0 | 1 | 0 | 16 | -1812897172
| VV |  | "dle samostatného výkazu části elektro" 1 |  | 1 | [12 empty] | VV | 2 | 2 | True | 0 | ROZPOCET
173 | M | 1000121991 | Jistič 32B/3 PL7 | kus | 1 |  | 0 |  |  | základní |  | 0 | 0 | 0 | 0 | 0 | 32 | M | 2 |  |  |  | ROZPOCET | 0 | 0 | 0 | 0 | 0 | 1 | 0 | 16 | -659134942
| VV |  | "dle samostatného výkazu části elektro" 1 |  | 1 | [12 empty] | VV | 2 | 2 | True | 0 | ROZPOCET
174 | M | 10.879.000 | Jistič 50B/3 PL7 | kus | 1 |  | 0 |  |  | základní |  | 0 | 0 | 0 | 0 | 0 | 32 | M | 2 |  |  |  | ROZPOCET | 0 | 0 | 0 | 0 | 0 | 1 | 0 | 16 | 1759644026
| VV |  | "dle samostatného výkazu části elektro" 1 |  | 1 | [12 empty] | VV | 2 | 2 | True | 0 | ROZPOCET
175 | K | 741321003 | Montáž proudových chráničů se zapojením vodičů dvoupólových nn do 25 A ve skříni | kus | 1 |  | 0 | CS ÚRS 2022 01 |  | základní |  | 0 | 0 | 0 | 0 | 0 | 16 | K | 2 |  |  |  | ROZPOCET | 0 | 0 | 0 | 0 | 0 | 1 | 0 | 16 | -523839942
| Online PSC |  | https://podminky.urs.cz/item/CS_URS_2022_01/741321003 | [14 empty] | Online PSC | 2
176 | M | 1000123180 | chránič s nadproudovou ochranou 263534 PFL7-16/1N/B/003, Ir=250A, AC, 1+N, 10kA, char.B, Idn=0 | kus | 1 |  | 0 |  |  | základní |  | 0 | 0 | 0 | 0 | 0 | 32 | M | 2 |  |  |  | ROZPOCET | 0 | 0 | 0 | 0 | 0 | 1 | 0 | 16 | -1401800590
| VV |  | "dle samostatného výkazu části elektro" 1 |  | 1 | [12 empty] | VV | 2 | 2 | True | 0 | ROZPOCET
177 | K | 741321033 | Montáž proudových chráničů se zapojením vodičů čtyřpólových nn do 25 A ve skříni | kus | 3 |  | 0 | CS ÚRS 2022 01 |  | základní |  | 0 | 0 | 0 | 0 | 0 | 16 | K | 2 |  |  |  | ROZPOCET | 0 | 0 | 0 | 0 | 0 | 1 | 0 | 16 | -427436616
| Online PSC |  | https://podminky.urs.cz/item/CS_URS_2022_01/741321033 | [14 empty] | Online PSC | 2
178 | M | 1000121577 | chránič s nadproud.ochranou 120654 mRB6-16/3N/B/01-A, Ir=250A, typ A, 3+N, 6kA, char B, In=16A | kus | 3 |  | 0 |  |  | základní |  | 0 | 0 | 0 | 0 | 0 | 32 | M | 2 |  |  |  | ROZPOCET | 0 | 0 | 0 | 0 | 0 | 1 | 0 | 16 | 1505049651
| VV |  | "dle samostatného výkazu části elektro" 3 |  | 3 | [12 empty] | VV | 2 | 2 | True | 0 | ROZPOCET
179 | K | 741322142 | Montáž přepěťových ochran nn se zapojením vodičů svodiče přepětí – typ 3 na DIN lištu třípólových | kus | 1 |  | 0 | CS ÚRS 2022 01 |  | základní |  | 0 | 0 | 0 | 0 | 0 | 16 | K | 2 |  |  |  | ROZPOCET | 0 | 0 | 0 | 0 | 0 | 1 | 0 | 16 | -42814369
| Online PSC |  | https://podminky.urs.cz/item/CS_URS_2022_01/741322142 | [14 empty] | Online PSC | 2
180 | M | 1000144695 | kombinovaný svodič bleskových proudů FLP-B+C MAXI V/3 | kus | 1 |  | 0 |  |  | základní |  | 0 | 0 | 0 | 0 | 0 | 32 | M | 2 |  |  |  | ROZPOCET | 0 | 0 | 0 | 0 | 0 | 1 | 0 | 16 | -628004510
| VV |  | "dle samostatného výkazu části elektro" 1 |  | 1 | [12 empty] | VV | 2 | 2 | True | 0 | ROZPOCET
181 | K | 741330741 | Montáž relé nezávislých bez zapojení vodičů časových | kus | 1 |  | 0 | CS ÚRS 2022 01 |  | základní |  | 0 | 0 | 0 | 0 | 0 | 16 | K | 2 |  |  |  | ROZPOCET | 0 | 0 | 0 | 0 | 0 | 1 | 0 | 16 | -1950073988
| Online PSC |  | https://podminky.urs.cz/item/CS_URS_2022_01/741330741 | [14 empty] | Online PSC | 2
182 | M | 10.097.150 | časové relé ZRMF1/W | kus | 1 |  | 0 |  |  | základní |  | 0 | 0 | 0 | 0 | 0 | 32 | M | 2 |  |  |  | ROZPOCET | 0 | 0 | 0 | 0 | 0 | 1 | 0 | 16 | 1912021023
| VV |  | "dle samostatného výkazu části elektro" 1 |  | 1 | [12 empty] | VV | 2 | 2 | True | 1 | ROZPOCET
183 | K | 741372061 | Montáž svítidel s integrovaným zdrojem LED se zapojením vodičů interiérových přisazených stropních hranatých nebo kruhových, plochy do 0,09 m2 | kus | 15 |  | 0 | CS ÚRS 2022 01 |  | základní |  | 0 | 0 | 0 | 0 | 0 | 16 | K | 2 |  |  |  | ROZPOCET | 0 | 0 | 0 | 0 | 0 | 1 | 0 | 16 | 256412155
| Online PSC |  | https://podminky.urs.cz/item/CS_URS_2022_01/741372061 | [14 empty] | Online PSC | 2
184 | M | 1000087822 | svítidlo LED BRSB, 6x12 LED 840, kryt opál PMMA, IP44, prům. 375mm, 700mA | kus | 3 |  | 0 |  |  | základní |  | 0 | 0 | 0 | 0 | 0 | 32 | M | 2 |  |  |  | ROZPOCET | 0 | 0 | 0 | 0 | 0 | 1 | 0 | 16 | 1996223190
| VV |  | "dle samostatného výkazu části elektro" 3 |  | 3 | [12 empty] | VV | 2 | 2 | True | 0 | ROZPOCET
185 | M | 1000087823 | svítidlo LED BRSB, 8x12 LED 840, kryt opál PMMA, IP44, prům. 480mm, 900mA | kus | 6 |  | 0 |  |  | základní |  | 0 | 0 | 0 | 0 | 0 | 32 | M | 2 |  |  |  | ROZPOCET | 0 | 0 | 0 | 0 | 0 | 1 | 0 | 16 | -948145284
| VV |  | "dle samostatného výkazu části elektro" 6 |  | 6 | [12 empty] | VV | 2 | 2 | True | 0 | ROZPOCET
186 | M | 1000088894 | svítidlo LED PL2500, úzký korpus 1275mm, LED 830, korpus PE, opálový PC kryt, IP65, zdroj 700mA | kus | 3 |  | 0 |  |  | základní |  | 0 | 0 | 0 | 0 | 0 | 32 | M | 2 |  |  |  | ROZPOCET | 0 | 0 | 0 | 0 | 0 | 1 | 0 | 16 | 1586299485
| VV |  | "dle samostatného výkazu části elektro" 3 |  | 3 | [12 empty] | VV | 2 | 2 | True | 0 | ROZPOCET
187 | M | 1000076401 | svítidlo LED 8x12 LED 840, kryt opál PMMA, IP44, prům. 480mm, 900mA , stmívatelné DALI tlač | kus | 3 |  | 0 |  |  | základní |  | 0 | 0 | 0 | 0 | 0 | 32 | M | 2 |  |  |  | ROZPOCET | 0 | 0 | 0 | 0 | 0 | 1 | 0 | 16 | -1042627140
| VV |  | "dle samostatného výkazu části elektro" 3 |  | 3 | [12 empty] | VV | 2 | 2 | True | 0 | ROZPOCET
188 | K | 741810001 | Zkoušky a prohlídky elektrických rozvodů a zařízení celková prohlídka a vyhotovení revizní zprávy pro objem montážních prací do 100 tis. Kč | kus | 1 |  | 0 | CS ÚRS 2022 01 |  | základní |  | 0 | 0 | 0 | 0 | 0 | 16 | K | 2 |  |  |  | ROZPOCET | 0 | 0 | 0 | 0 | 0 | 1 | 0 | 16 | -1488323347
| Online PSC |  | https://podminky.urs.cz/item/CS_URS_2022_01/741810001 | [14 empty] | Online PSC | 2
189 | K | Stav.příp.741 | Stavební přípomoce pro silnoproudou elektroinstalaci | Kč | 1 |  | 0 |  |  | základní |  | 0 | 0 | 0 | 0 | 0 | 16 | K | 2 |  |  |  | ROZPOCET | 0 | 0 | 0 | 0 | 0 | 1 | 0 | 16 | -1382209411
| P |  | Poznámka k položce: Položka obsahuje náklady na vybourání stávajících konstrukcí v rozsahu nezbytném pro provedení rozvodů včetně likvidace suti odvozem na skládku a uvedení dotčených konstrukcí do původního stavu. | [14 empty] | P | 2
190 | K | 998741201 | Přesun hmot pro silnoproud stanovený procentní sazbou (%) z ceny vodorovná dopravní vzdálenost do 50 m v objektech výšky do 6 m | % |  |  | 0 | CS ÚRS 2022 01 |  | základní |  | 0 | 0 | 0 | 0 | 0 | 16 | K | 2 |  |  |  | ROZPOCET | 0 | 0 | 0 | 0 | 0 | 1 | 0 | 16 | 53199703
| Online PSC |  | https://podminky.urs.cz/item/CS_URS_2022_01/998741201 | [14 empty] | Online PSC | 2
| D | 742 | Elektroinstalace - slaboproud |  |  |  | 0 |  |  |  |  | 0 |  | 0.00061 |  | 0 | 2 | D | 1 |  |  |  | ROZPOCET | [6 empty] | 0
191 | K | 742310001 | Montáž domovního telefonu napájecího modulu na DIN lištu | kus | 1 |  | 0 | CS ÚRS 2022 01 |  | základní |  | 0 | 0 | 0 | 0 | 0 | 16 | K | 2 |  |  |  | ROZPOCET | 0 | 0 | 0 | 0 | 0 | 1 | 0 | 16 | -2107536159
| Online PSC |  | https://podminky.urs.cz/item/CS_URS_2022_01/742310001 | [14 empty] | Online PSC | 2
192 | M | 8500230864 | transformátor zvonkový TR-G2/24 | kus | 1 |  | 0 |  |  | základní |  | 0 | 0.00061 | 0.00061 | 0 | 0 | 32 | M | 2 |  |  |  | ROZPOCET | 0 | 0 | 0 | 0 | 0 | 1 | 0 | 16 | -832710496
| VV |  | "dle samostatného výkazu části elektro" 1 |  | 1 | [12 empty] | VV | 2 | 2 | True | 1 | ROZPOCET
193 | K | 998742201 | Přesun hmot pro slaboproud stanovený procentní sazbou (%) z ceny vodorovná dopravní vzdálenost do 50 m v objektech výšky do 6 m | % |  |  | 0 | CS ÚRS 2022 01 |  | základní |  | 0 | 0 | 0 | 0 | 0 | 16 | K | 2 |  |  |  | ROZPOCET | 0 | 0 | 0 | 0 | 0 | 1 | 0 | 16 | 2114206186
| Online PSC |  | https://podminky.urs.cz/item/CS_URS_2022_01/998742201 | [14 empty] | Online PSC | 2
| D | 751 | Vzduchotechnika |  |  |  | 0 |  |  |  |  | 0 |  | 0.0015 |  | 0 | 2 | D | 1 |  |  |  | ROZPOCET | [6 empty] | 0
194 | K | 751111011 | Montáž ventilátoru axiálního nízkotlakého nástěnného základního, průměru do 100 mm | kus | 1 |  | 0 | CS ÚRS 2022 01 |  | základní |  | 0 | 0 | 0 | 0 | 0 | 16 | K | 2 |  |  |  | ROZPOCET | 0 | 0 | 0 | 0 | 0 | 1 | 0 | 16 | -605119759
| Online PSC |  | https://podminky.urs.cz/item/CS_URS_2022_01/751111011 | [14 empty] | Online PSC | 2
195 | M | 42914105 | ventilátor axiální potrubní skříň z plastu průtok 300m3/h IP44 35W D 150mm | kus | 1 |  | 0 | CS ÚRS 2022 01 |  | základní |  | 0 | 0.0015 | 0.0015 | 0 | 0 | 32 | M | 2 |  |  |  | ROZPOCET | 0 | 0 | 0 | 0 | 0 | 1 | 0 | 16 | -771749873
| VV |  | "celkový počet" 1 |  | 1 | [12 empty] | VV | 2 | 2 | True | 0 | ROZPOCET
196 | K | Stav.příp.751 | Stavební přípomoce pro vzduchotechniku | Kč | 1 |  | 0 |  |  | základní |  | 0 | 0 | 0 | 0 | 0 | 16 | K | 2 |  |  |  | ROZPOCET | 0 | 0 | 0 | 0 | 0 | 1 | 0 | 16 | -226531717
| P |  | Poznámka k položce: Položka obsahuje náklady na vybourání stávajících konstrukcí v rozsahu nezbytném pro provedení rozvodů včetně likvidace suti odvozem na skládku a uvedení dotčených konstrukcí do původního stavu. | [14 empty] | P | 2
197 | K | 998751201 | Přesun hmot pro vzduchotechniku stanovený procentní sazbou (%) z ceny vodorovná dopravní vzdálenost do 50 m v objektech výšky do 12 m | % |  |  | 0 | CS ÚRS 2022 01 |  | základní |  | 0 | 0 | 0 | 0 | 0 | 16 | K | 2 |  |  |  | ROZPOCET | 0 | 0 | 0 | 0 | 0 | 1 | 0 | 16 | 1145405339
| Online PSC |  | https://podminky.urs.cz/item/CS_URS_2022_01/998751201 | [14 empty] | Online PSC | 2
| D | 762 | Konstrukce tesařské |  |  |  | 0 |  |  |  |  | 0 |  | 0.20633 |  | 0 | 2 | D | 1 |  |  |  | ROZPOCET | [6 empty] | 0
198 | K | 762341026 | Bednění střech střech rovných sklonu do 60° s vyřezáním otvorů z dřevoštěpkových desek OSB šroubovaných na krokve na pero a drážku, tloušťky desky 22 mm | m2 | 14.5 |  | 0 | CS ÚRS 2022 01 |  | základní |  | 0 | 0.01423 | 0.20633 | 0 | 0 | 16 | K | 2 |  |  |  | ROZPOCET | 0 | 0 | 0 | 0 | 0 | 1 | 0 | 16 | 236363340
| Online PSC |  | https://podminky.urs.cz/item/CS_URS_2022_01/762341026 | [14 empty] | Online PSC | 2
| VV |  | "oprava bednění střechy v rosahu 25% plochy" 14,5 |  | 14.5 | [12 empty] | VV | 2 | 2 | True | 0 | ROZPOCET
199 | K | 998762201 | Přesun hmot pro konstrukce tesařské stanovený procentní sazbou (%) z ceny vodorovná dopravní vzdálenost do 50 m v objektech výšky do 6 m | % |  |  | 0 | CS ÚRS 2022 01 |  | základní |  | 0 | 0 | 0 | 0 | 0 | 16 | K | 2 |  |  |  | ROZPOCET | 0 | 0 | 0 | 0 | 0 | 1 | 0 | 16 | -671213223
| Online PSC |  | https://podminky.urs.cz/item/CS_URS_2022_01/998762201 | [14 empty] | Online PSC | 2
| D | 763 | Konstrukce suché výstavby |  |  |  | 0 |  |  |  |  | 0 |  | 0.47077 |  | 0 | 2 | D | 1 |  |  |  | ROZPOCET | [6 empty] | 0
200 | K | 763131451 | Podhled ze sádrokartonových desek dvouvrstvá zavěšená spodní konstrukce z ocelových profilů CD, UD jednoduše opláštěná deskou impregnovanou H2, tl. 12,5 mm, bez izolace | m2 | 36.5 |  | 0 | CS ÚRS 2022 01 |  | základní |  | 0 | 0.012589 | 0.45949 | 0 | 0 | 16 | K | 2 |  |  |  | ROZPOCET | 0 | 0 | 0 | 0 | 0 | 1 | 0 | 16 | -1930966250
| Online PSC |  | https://podminky.urs.cz/item/CS_URS_2022_01/763131451 | [14 empty] | Online PSC | 2
| VV |  | "nový SDK podhled" 36,5 |  | 36.5 | [12 empty] | VV | 2 | 2 | True | 0 | ROZPOCET
201 | K | 763131714 | Podhled ze sádrokartonových desek ostatní práce a konstrukce na podhledech ze sádrokartonových desek základní penetrační nátěr | m2 | 36.5 |  | 0 | CS ÚRS 2022 01 |  | základní |  | 0 | 0.0001 | 0.00365 | 0 | 0 | 16 | K | 2 |  |  |  | ROZPOCET | 0 | 0 | 0 | 0 | 0 | 1 | 0 | 16 | -2078711047
| Online PSC |  | https://podminky.urs.cz/item/CS_URS_2022_01/763131714 | [14 empty] | Online PSC | 2
202 | K | 763131751 | Podhled ze sádrokartonových desek ostatní práce a konstrukce na podhledech ze sádrokartonových desek montáž parotěsné zábrany | m2 | 36.5 |  | 0 | CS ÚRS 2022 01 |  | základní |  | 0 | 0 | 0 | 0 | 0 | 16 | K | 2 |  |  |  | ROZPOCET | 0 | 0 | 0 | 0 | 0 | 1 | 0 | 16 | 1892255234
| Online PSC |  | https://podminky.urs.cz/item/CS_URS_2022_01/763131751 | [14 empty] | Online PSC | 2
| VV |  | "nový SDK podhled" 36,5 |  | 36.5 | [12 empty] | VV | 2 | 2 | True | 0 | ROZPOCET
203 | M | 28329274 | fólie PE vyztužená pro parotěsnou vrstvu (reakce na oheň - třída E) 110g/m2 | m2 | 69.414 |  | 0 | CS ÚRS 2022 01 |  | základní |  | 0 | 0.00011 | 0.0076355 | 0 | 0 | 32 | M | 2 |  |  |  | ROZPOCET | 0 | 0 | 0 | 0 | 0 | 1 | 0 | 16 | 1243039558
| VV |  | 61,784*1,1235 'Přepočtené koeficientem množství |  | 69.414 | [12 empty] | VV | 2 | 2 | False | 1 | ROZPOCET
204 | K | 998763401 | Přesun hmot pro konstrukce montované z desek stanovený procentní sazbou (%) z ceny vodorovná dopravní vzdálenost do 50 m v objektech výšky do 6 m | % |  |  | 0 | CS ÚRS 2022 01 |  | základní |  | 0 | 0 | 0 | 0 | 0 | 16 | K | 2 |  |  |  | ROZPOCET | 0 | 0 | 0 | 0 | 0 | 1 | 0 | 16 | -1498510236
| Online PSC |  | https://podminky.urs.cz/item/CS_URS_2022_01/998763401 | [14 empty] | Online PSC | 2
| D | 764 | Konstrukce klempířské |  |  |  | 0 |  |  |  |  | 0 |  | 0.1366 |  | 0 | 2 | D | 1 |  |  |  | ROZPOCET | [6 empty] | 0
205 | K | 764242304 | Oplechování střešních prvků z titanzinkového lesklého válcovaného plechu štítu závětrnou lištou rš 330 mm | m | 9.66 |  | 0 | CS ÚRS 2022 01 |  | základní |  | 0 | 0.0019393 | 0.018734 | 0 | 0 | 16 | K | 2 |  |  |  | ROZPOCET | 0 | 0 | 0 | 0 | 0 | 1 | 0 | 16 | -1028558416
| Online PSC |  | https://podminky.urs.cz/item/CS_URS_2022_01/764242304 | [14 empty] | Online PSC | 2
| VV |  | "dle specifikace klempířských výrobků - pol.č.08/K r.š.300mm" 9,66 |  | 9.66 | [12 empty] | VV | 2 | 2 | True | 0 | ROZPOCET
206 | K | 764242305 | Oplechování střešních prvků z titanzinkového lesklého válcovaného plechu štítu závětrnou lištou rš 400 mm | m | 12.39 |  | 0 | CS ÚRS 2022 01 |  | základní |  | 0 | 0.0023526 | 0.029149 | 0 | 0 | 16 | K | 2 |  |  |  | ROZPOCET | 0 | 0 | 0 | 0 | 0 | 1 | 0 | 16 | 1052923681
| Online PSC |  | https://podminky.urs.cz/item/CS_URS_2022_01/764242305 | [14 empty] | Online PSC | 2
| VV |  | "dle specifikace klempířských výrobků - pol.č.09/K r.š.350mm" 12,39 |  | 12.39 | [12 empty] | VV | 2 | 2 | True | 0 | ROZPOCET
207 | K | 764242334 | Oplechování střešních prvků z titanzinkového lesklého válcovaného plechu okapu okapovým plechem střechy rovné rš 330 mm | m | 12.45 |  | 0 | CS ÚRS 2022 01 |  | základní |  | 0 | 0.0019767 | 0.02461 | 0 | 0 | 16 | K | 2 |  |  |  | ROZPOCET | 0 | 0 | 0 | 0 | 0 | 1 | 0 | 16 | -640495626
| Online PSC |  | https://podminky.urs.cz/item/CS_URS_2022_01/764242334 | [14 empty] | Online PSC | 2
| VV |  | "dle specifikace klempířských výrobků - pol.č.07/K r.š.330mm" 12,45 |  | 12.45 | [12 empty] | VV | 2 | 2 | True | 0 | ROZPOCET
208 | K | 764246304 | Oplechování parapetů z titanzinkového lesklého válcovaného plechu rovných mechanicky kotvené, bez rohů rš 330 mm | m | 12.9 |  | 0 | CS ÚRS 2022 01 |  | základní |  | 0 | 0.0019703 | 0.025417 | 0 | 0 | 16 | K | 2 |  |  |  | ROZPOCET | 0 | 0 | 0 | 0 | 0 | 1 | 0 | 16 | -78929134
| Online PSC |  | https://podminky.urs.cz/item/CS_URS_2022_01/764246304 | [14 empty] | Online PSC | 2
| VV |  | "dle specifikace klempířských výrobků - pol.č.01/K r.š.300mm" 12,90 |  | 12.9 | [12 empty] | VV | 2 | 2 | True | 0 | ROZPOCET
209 | K | 764541303 | Žlab podokapní z titanzinkového lesklého válcovaného plechu včetně háků a čel půlkruhový rš 250 mm | m | 12.45 |  | 0 | CS ÚRS 2022 01 |  | základní |  | 0 | 0.0020302 | 0.025277 | 0 | 0 | 16 | K | 2 |  |  |  | ROZPOCET | 0 | 0 | 0 | 0 | 0 | 1 | 0 | 16 | 796689094
| Online PSC |  | https://podminky.urs.cz/item/CS_URS_2022_01/764541303 | [14 empty] | Online PSC | 2
| VV |  | "dle specifikace klempířských výrobků - pol.č.02/K r.š.250mm vč.pol.č.03/K" 12,45 |  | 12.45 | [12 empty] | VV | 2 | 2 | True | 0 | ROZPOCET
210 | K | 764541344 | Žlab podokapní z titanzinkového lesklého válcovaného plechu včetně háků a čel kotlík oválný (trychtýřový), rš žlabu/průměr svodu 280/100 mm | kus | 2 |  | 0 | CS ÚRS 2022 01 |  | základní |  | 0 | 0.00035 | 0.0007 | 0 | 0 | 16 | K | 2 |  |  |  | ROZPOCET | 0 | 0 | 0 | 0 | 0 | 1 | 0 | 16 | 1548540330
| Online PSC |  | https://podminky.urs.cz/item/CS_URS_2022_01/764541344 | [14 empty] | Online PSC | 2
| VV |  | "dle specifikace klempířských výrobků - pol.č.04/K" 2 |  | 2 | [12 empty] | VV | 2 | 2 | True | 0 | ROZPOCET
211 | K | 764548323 | Svod z titanzinkového lesklého válcovaného plechu včetně objímek, kolen a odskoků kruhový, průměru 100 mm | m | 5.7 |  | 0 | CS ÚRS 2022 01 |  | základní |  | 0 | 0.00223 | 0.012711 | 0 | 0 | 16 | K | 2 |  |  |  | ROZPOCET | 0 | 0 | 0 | 0 | 0 | 1 | 0 | 16 | -446984879
| Online PSC |  | https://podminky.urs.cz/item/CS_URS_2022_01/764548323 | [14 empty] | Online PSC | 2
| VV |  | "dle specifikace klempířských výrobků - pol.č.06/K vč.pol.č.05/K" 5,7 |  | 5.7 | [12 empty] | VV | 2 | 2 | True | 0 | ROZPOCET
212 | K | 998764201 | Přesun hmot pro konstrukce klempířské stanovený procentní sazbou (%) z ceny vodorovná dopravní vzdálenost do 50 m v objektech výšky do 6 m | % |  |  | 0 | CS ÚRS 2022 01 |  | základní |  | 0 | 0 | 0 | 0 | 0 | 16 | K | 2 |  |  |  | ROZPOCET | 0 | 0 | 0 | 0 | 0 | 1 | 0 | 16 | 2146886513
| Online PSC |  | https://podminky.urs.cz/item/CS_URS_2022_01/998764201 | [14 empty] | Online PSC | 2
| D | 766 | Konstrukce truhlářské |  |  |  | 0 |  |  |  |  | 0 |  | 0.07 |  | 0 | 2 | D | 1 |  |  |  | ROZPOCET | [6 empty] | 0
213 | K | 766660001 | Montáž dveřních křídel dřevěných nebo plastových otevíravých do ocelové zárubně povrchově upravených jednokřídlových, šířky do 800 mm | kus | 4 |  | 0 | CS ÚRS 2022 01 |  | základní |  | 0 | 0 | 0 | 0 | 0 | 16 | K | 2 |  |  |  | ROZPOCET | 0 | 0 | 0 | 0 | 0 | 1 | 0 | 16 | 1031011425
| Online PSC |  | https://podminky.urs.cz/item/CS_URS_2022_01/766660001 | [14 empty] | Online PSC | 2
214 | M | 61162085.R1 | dveře jednokřídlé dřevotřískové povrch HPL plné 700/1970mm L/P, vč.kování klika-klika+DOZ+štítek, ozn.07/L | kus | 1 |  | 0 |  |  | základní |  | 0 | 0.0175 | 0.0175 | 0 | 0 | 32 | M | 2 |  |  |  | ROZPOCET | 0 | 0 | 0 | 0 | 0 | 1 | 0 | 16 | -2071158301
| P |  | Poznámka k položce: Konkrétní technické parametry výrobku vč.příslušenství poskytuje příloha PD Specifikace dveří. | [14 empty] | P | 2
| VV |  | "dle specifikace dveří" 1 |  | 1 | [12 empty] | VV | 2 | 2 | True | 0 | ROZPOCET
215 | M | 61162085.R2 | dveře jednokřídlé dřevotřískové povrch HPL plné 700/1970mm L/P, vč.kování klika-klika+WC sada+štítek, ozn.05/P a 06/L | kus | 3 |  | 0 |  |  | základní |  | 0 | 0.0175 | 0.0525 | 0 | 0 | 32 | M | 2 |  |  |  | ROZPOCET | 0 | 0 | 0 | 0 | 0 | 1 | 0 | 16 | -157728063
| P |  | Poznámka k položce: Konkrétní technické parametry výrobku vč.příslušenství poskytuje příloha PD Specifikace dveří. | [14 empty] | P | 2
| VV |  | "dle specifikace dveří" 2+1 |  | 3 | [12 empty] | VV | 2 | 2 | True | 0 | ROZPOCET
216 | K | 998766201 | Přesun hmot pro konstrukce truhlářské stanovený procentní sazbou (%) z ceny vodorovná dopravní vzdálenost do 50 m v objektech výšky do 6 m | % |  |  | 0 | CS ÚRS 2022 01 |  | základní |  | 0 | 0 | 0 | 0 | 0 | 16 | K | 2 |  |  |  | ROZPOCET | 0 | 0 | 0 | 0 | 0 | 1 | 0 | 16 | -499681166
| Online PSC |  | https://podminky.urs.cz/item/CS_URS_2022_01/998766201 | [14 empty] | Online PSC | 2
| D | 767 | Konstrukce zámečnické |  |  |  | 0 |  |  |  |  | 0 |  | 0.0097739 |  | 0 | 2 | D | 1 |  |  |  | ROZPOCET | [6 empty] | 0
217 | K | 767590120 | Montáž podlahových konstrukcí podlahových roštů, podlah připevněných šroubováním | kg | 142.215 |  | 0 | CS ÚRS 2022 01 |  | základní |  | 0 | 4.7e-05 | 0.0066841 | 0 | 0 | 16 | K | 2 |  |  |  | ROZPOCET | 0 | 0 | 0 | 0 | 0 | 1 | 0 | 16 | 1047383274
| Online PSC |  | https://podminky.urs.cz/item/CS_URS_2022_01/767590120 | [14 empty] | Online PSC | 2
| VV |  | "dle specifikace zámečnických výrobků - pol.č.01/Z a 02/Z" (2,5*0,4+2,1*1,9)*28,5 |  | 142.215 | [12 empty] | VV | 2 | 2 | True | 0 | ROZPOCET
218 | M | 4400420004 | podlahový rošt svařovaný DIN 24537, SP 330-34/38 Pz | kg | 149.326 |  | 0 |  |  | základní |  | 0 | 0 | 0 | 0 | 0 | 32 | M | 2 |  |  |  | ROZPOCET | 0 | 0 | 0 | 0 | 0 | 1 | 0 | 16 | 1669887495
| VV |  | 142,215*1,05 'Přepočtené koeficientem množství |  | 149.326 | [12 empty] | VV | 2 | 2 | False | 1 | ROZPOCET
219 | K | 767610118 | Montáž oken jednoduchých z hliníkových nebo ocelových profilů na polyuretanovou pěnu pevných do zdiva, plochy přes 2,5 m2 | m2 | 11.513 |  | 0 | CS ÚRS 2022 01 |  | základní |  | 0 | 0.00026838 | 0.0030898 | 0 | 0 | 16 | K | 2 |  |  |  | ROZPOCET | 0 | 0 | 0 | 0 | 0 | 1 | 0 | 16 | 1279024367
| Online PSC |  | https://podminky.urs.cz/item/CS_URS_2022_01/767610118 | [14 empty] | Online PSC | 2
| VV |  | "montáž okna 01/O" 8,65*0,96 |  | 8.304 | [12 empty] | VV | 2 | 2 | True | 0 | ROZPOCET
| VV |  | "montáž okna 02/O" 4,25*0,755 |  | 3.209 | [12 empty] | VV | 2 | 2 | True | 0 | ROZPOCET
220 | M | Mat/767-001 | okno z Al profilů 9-ti křídlé rozměr 8650/960mm FIX, ozn.01/O | kus | 1 |  | 0 |  |  | základní |  | 0 | 0 | 0 | 0 | 0 | 32 | M | 2 |  |  |  | ROZPOCET | 0 | 0 | 0 | 0 | 0 | 1 | 0 | 16 | -568074385
| P |  | Poznámka k položce: Konkrétní technické parametry výrobku vč.příslušenství poskytuje příloha PD Specifikace oken. | [14 empty] | P | 2
| VV |  | "dle specifikace oken" 1 |  | 1 | [12 empty] | VV | 2 | 2 | True | 0 | ROZPOCET
221 | M | Mat/767-002 | okno z Al profilů 9-ti křídlé rozměr 4250/755mm FIX, ozn.02/O | kus | 1 |  | 0 |  |  | základní |  | 0 | 0 | 0 | 0 | 0 | 32 | M | 2 |  |  |  | ROZPOCET | 0 | 0 | 0 | 0 | 0 | 1 | 0 | 16 | -1630223223
| P |  | Poznámka k položce: Konkrétní technické parametry výrobku vč.příslušenství poskytuje příloha PD Specifikace oken. | [14 empty] | P | 2
| VV |  | "dle specifikace oken" 1 |  | 1 | [12 empty] | VV | 2 | 2 | True | 0 | ROZPOCET
222 | K | 767640111 | Montáž dveří ocelových nebo hliníkových vchodových jednokřídlových bez nadsvětlíku | kus | 4 |  | 0 | CS ÚRS 2022 01 |  | základní |  | 0 | 0 | 0 | 0 | 0 | 16 | K | 2 |  |  |  | ROZPOCET | 0 | 0 | 0 | 0 | 0 | 1 | 0 | 16 | 22258236
| Online PSC |  | https://podminky.urs.cz/item/CS_URS_2022_01/767640111 | [14 empty] | Online PSC | 2
223 | M | Mat/767-003 | vchodové dveře Al 1-křídlé, rozměr 700/2100mm L/P zateplné, vč.rámové zárubně, prahu a kování, ozn.02/P a 03/L | kus | 2 |  | 0 |  |  | základní |  | 0 | 0 | 0 | 0 | 0 | 32 | M | 2 |  |  |  | ROZPOCET | 0 | 0 | 0 | 0 | 0 | 1 | 0 | 16 | -631859263
| P |  | Poznámka k položce: Konkrétní technické parametry výrobku vč.příslušenství poskytuje příloha PD Specifikace dveří. | [14 empty] | P | 2
| VV |  | "dle specifikace dveří" 1+1 |  | 2 | [12 empty] | VV | 2 | 2 | True | 0 | ROZPOCET
224 | M | Mat/767-004 | vchodové dveře Al 1-křídlé, rozměr 800/2100mm L/P zateplné, vč.rámové zárubně, prahu a kování, ozn.04/L | kus | 1 |  | 0 |  |  | základní |  | 0 | 0 | 0 | 0 | 0 | 32 | M | 2 |  |  |  | ROZPOCET | 0 | 0 | 0 | 0 | 0 | 1 | 0 | 16 | -1279536410
| P |  | Poznámka k položce: Konkrétní technické parametry výrobku vč.příslušenství poskytuje příloha PD Specifikace dveří. | [14 empty] | P | 2
| VV |  | "dle specifikace dveří" 1 |  | 1 | [12 empty] | VV | 2 | 2 | True | 0 | ROZPOCET
225 | M | Mat/767-005 | vchodové dveře Al 1-křídlé, rozměr 900/2100mm L/P zateplné, vč.rámové zárubně, prahu a kování, ozn.01/L | kus | 1 |  | 0 |  |  | základní |  | 0 | 0 | 0 | 0 | 0 | 32 | M | 2 |  |  |  | ROZPOCET | 0 | 0 | 0 | 0 | 0 | 1 | 0 | 16 | 53133908
| P |  | Poznámka k položce: Konkrétní technické parametry výrobku vč.příslušenství poskytuje příloha PD Specifikace dveří. | [14 empty] | P | 2
| VV |  | "dle specifikace dveří" 1 |  | 1 | [12 empty] | VV | 2 | 2 | True | 0 | ROZPOCET
226 | K | 998767201 | Přesun hmot pro zámečnické konstrukce stanovený procentní sazbou (%) z ceny vodorovná dopravní vzdálenost do 50 m v objektech výšky do 6 m | % |  |  | 0 | CS ÚRS 2022 01 |  | základní |  | 0 | 0 | 0 | 0 | 0 | 16 | K | 2 |  |  |  | ROZPOCET | 0 | 0 | 0 | 0 | 0 | 1 | 0 | 16 | -323077609
| Online PSC |  | https://podminky.urs.cz/item/CS_URS_2022_01/998767201 | [14 empty] | Online PSC | 2
| D | 771 | Podlahy z dlaždic |  |  |  | 0 |  |  |  |  | 0 |  | 0.56893 |  | 0 | 2 | D | 1 |  |  |  | ROZPOCET | [6 empty] | 0
227 | K | 771111011 | Příprava podkladu před provedením dlažby vysátí podlah | m2 | 14.35 |  | 0 | CS ÚRS 2022 01 |  | základní |  | 0 | 0 | 0 | 0 | 0 | 16 | K | 2 |  |  |  | ROZPOCET | 0 | 0 | 0 | 0 | 0 | 1 | 0 | 16 | 2061743388
| Online PSC |  | https://podminky.urs.cz/item/CS_URS_2022_01/771111011 | [14 empty] | Online PSC | 2
| VV |  | "celková plocha dlažby" 14,35 |  | 14.35 | [12 empty] | VV | 2 | 2 | True | 0 | ROZPOCET
228 | K | 771121011 | Příprava podkladu před provedením dlažby nátěr penetrační na podlahu | m2 | 14.35 |  | 0 | CS ÚRS 2022 01 |  | základní |  | 0 | 0.0003 | 0.004305 | 0 | 0 | 16 | K | 2 |  |  |  | ROZPOCET | 0 | 0 | 0 | 0 | 0 | 1 | 0 | 16 | 1663895911
| Online PSC |  | https://podminky.urs.cz/item/CS_URS_2022_01/771121011 | [14 empty] | Online PSC | 2
| VV |  | "celková plocha dlažby" 14,35 |  | 14.35 | [12 empty] | VV | 2 | 2 | True | 0 | ROZPOCET
229 | K | 771151012 | Příprava podkladu před provedením dlažby samonivelační stěrka min.pevnosti 20 MPa, tloušťky přes 3 do 5 mm | m2 | 14.35 |  | 0 | CS ÚRS 2022 01 |  | základní |  | 0 | 0.007582 | 0.1088 | 0 | 0 | 16 | K | 2 |  |  |  | ROZPOCET | 0 | 0 | 0 | 0 | 0 | 1 | 0 | 16 | 241131589
| Online PSC |  | https://podminky.urs.cz/item/CS_URS_2022_01/771151012 | [14 empty] | Online PSC | 2
| VV |  | "celková plocha dlažby" 14,35 |  | 14.35 | [12 empty] | VV | 2 | 2 | True | 0 | ROZPOCET
230 | K | 771574312 | Montáž podlah z dlaždic keramických lepených flexibilním rychletuhnoucím lepidlem maloformátových hladkých přes 9 do 12 ks/m2 | m2 | 14.35 |  | 0 | CS ÚRS 2022 01 |  | základní |  | 0 | 0.0091 | 0.13059 | 0 | 0 | 16 | K | 2 |  |  |  | ROZPOCET | 0 | 0 | 0 | 0 | 0 | 1 | 0 | 16 | 816987080
| Online PSC |  | https://podminky.urs.cz/item/CS_URS_2022_01/771574312 | [14 empty] | Online PSC | 2
| VV |  | "podlahy v m.č.102" 6,65 |  | 6.65 | [12 empty] | VV | 2 | 2 | True | 0 | ROZPOCET
| VV |  | "podlahy v m.č.103" 7,7 |  | 7.7 | [12 empty] | VV | 2 | 2 | True | 0 | ROZPOCET
231 | M | 59761409 | dlažba keramická slinutá protiskluzná do interiéru i exteriéru pro vysoké mechanické namáhání přes 9 do 12ks/m2 | m2 | 15.785 |  | 0 | CS ÚRS 2022 01 |  | základní |  | 0 | 0.0192 | 0.30307 | 0 | 0 | 32 | M | 2 |  |  |  | ROZPOCET | 0 | 0 | 0 | 0 | 0 | 1 | 0 | 16 | -1935541891
| VV |  | 14,35*1,1 'Přepočtené koeficientem množství |  | 15.785 | [12 empty] | VV | 2 | 2 | False | 1 | ROZPOCET
232 | K | 771577124 | Montáž podlah z dlaždic keramických lepených flexibilním rychletuhnoucím lepidlem Příplatek k cenám za dvousložkový spárovací tmel | m2 | 14.35 |  | 0 | CS ÚRS 2022 01 |  | základní |  | 0 | 0 | 0 | 0 | 0 | 16 | K | 2 |  |  |  | ROZPOCET | 0 | 0 | 0 | 0 | 0 | 1 | 0 | 16 | 838695200
| Online PSC |  | https://podminky.urs.cz/item/CS_URS_2022_01/771577124 | [14 empty] | Online PSC | 2
| VV |  | "celková plocha dlažby" 14,35 |  | 14.35 | [12 empty] | VV | 2 | 2 | True | 0 | ROZPOCET
233 | K | 771591112 | Izolace podlahy pod dlažbu nátěrem nebo stěrkou ve dvou vrstvách | m2 | 14.35 |  | 0 | CS ÚRS 2022 01 |  | základní |  | 0 | 0.0015 | 0.021525 | 0 | 0 | 16 | K | 2 |  |  |  | ROZPOCET | 0 | 0 | 0 | 0 | 0 | 1 | 0 | 16 | 1857631764
| Online PSC |  | https://podminky.urs.cz/item/CS_URS_2022_01/771591112 | [14 empty] | Online PSC | 2
| VV |  | "podlahy v m.č.102" 6,65 |  | 6.65 | [12 empty] | VV | 2 | 2 | True | 0 | ROZPOCET
| VV |  | "podlahy v m.č.103" 7,7 |  | 7.7 | [12 empty] | VV | 2 | 2 | True | 0 | ROZPOCET
234 | K | 771592011 | Čištění vnitřních ploch po položení dlažby podlah nebo schodišť chemickými prostředky | m2 | 14.35 |  | 0 | CS ÚRS 2022 01 |  | základní |  | 0 | 4.5e-05 | 0.00064575 | 0 | 0 | 16 | K | 2 |  |  |  | ROZPOCET | 0 | 0 | 0 | 0 | 0 | 1 | 0 | 16 | 1904665184
| Online PSC |  | https://podminky.urs.cz/item/CS_URS_2022_01/771592011 | [14 empty] | Online PSC | 2
| VV |  | "celková plocha dlažby" 14,35 |  | 14.35 | [12 empty] | VV | 2 | 2 | True | 0 | ROZPOCET
235 | K | 998771201 | Přesun hmot pro podlahy z dlaždic stanovený procentní sazbou (%) z ceny vodorovná dopravní vzdálenost do 50 m v objektech výšky do 6 m | % |  |  | 0 | CS ÚRS 2022 01 |  | základní |  | 0 | 0 | 0 | 0 | 0 | 16 | K | 2 |  |  |  | ROZPOCET | 0 | 0 | 0 | 0 | 0 | 1 | 0 | 16 | 148921034
| Online PSC |  | https://podminky.urs.cz/item/CS_URS_2022_01/998771201 | [14 empty] | Online PSC | 2
| D | 777 | Podlahy lité |  |  |  | 0 |  |  |  |  | 0 |  | 0.16868 |  | 0 | 2 | D | 1 |  |  |  | ROZPOCET | [6 empty] | 0
236 | K | 777111101 | Příprava podkladu před provedením litých podlah zametení | m2 | 20.64 |  | 0 | CS ÚRS 2022 01 |  | základní |  | 0 | 0 | 0 | 0 | 0 | 16 | K | 2 |  |  |  | ROZPOCET | 0 | 0 | 0 | 0 | 0 | 1 | 0 | 16 | 2000055254
| Online PSC |  | https://podminky.urs.cz/item/CS_URS_2022_01/777111101 | [14 empty] | Online PSC | 2
| VV |  | "podlaha v m.č.101 a 104" 11,25+9,39 |  | 20.64 | [12 empty] | VV | 2 | 2 | True | 0 | ROZPOCET
237 | K | 777111111 | Příprava podkladu před provedením litých podlah vysátí | m2 | 20.64 |  | 0 | CS ÚRS 2022 01 |  | základní |  | 0 | 0 | 0 | 0 | 0 | 16 | K | 2 |  |  |  | ROZPOCET | 0 | 0 | 0 | 0 | 0 | 1 | 0 | 16 | 851159831
| Online PSC |  | https://podminky.urs.cz/item/CS_URS_2022_01/777111111 | [14 empty] | Online PSC | 2
| VV |  | "podlaha v m.č.101 a 104" 11,25+9,39 |  | 20.64 | [12 empty] | VV | 2 | 2 | True | 0 | ROZPOCET
238 | K | 777131105 | Penetrační nátěr podlahy epoxidový na podklad z čerstvého betonu | m2 | 20.64 |  | 0 | CS ÚRS 2022 01 |  | základní |  | 0 | 0.00054 | 0.011146 | 0 | 0 | 16 | K | 2 |  |  |  | ROZPOCET | 0 | 0 | 0 | 0 | 0 | 1 | 0 | 16 | 300749740
| Online PSC |  | https://podminky.urs.cz/item/CS_URS_2022_01/777131105 | [14 empty] | Online PSC | 2
| VV |  | "podlaha v m.č.101 a 104" 11,25+9,39 |  | 20.64 | [12 empty] | VV | 2 | 2 | True | 0 | ROZPOCET
239 | K | 777611121 | Krycí nátěr podlahy průmyslový epoxidový | m2 | 20.64 |  | 0 | CS ÚRS 2022 01 |  | základní |  | 0 | 0.00024 | 0.0049536 | 0 | 0 | 16 | K | 2 |  |  |  | ROZPOCET | 0 | 0 | 0 | 0 | 0 | 1 | 0 | 16 | -167048341
| Online PSC |  | https://podminky.urs.cz/item/CS_URS_2022_01/777611121 | [14 empty] | Online PSC | 2
| VV |  | "podlaha v m.č.101 a 104" 11,25+9,39 |  | 20.64 | [12 empty] | VV | 2 | 2 | True | 0 | ROZPOCET
240 | K | 777611161 | Krycí nátěr podlahy protiskluzová úprava prosyp křemenným pískem | m2 | 20.64 |  | 0 | CS ÚRS 2022 01 |  | základní |  | 0 | 0.0035 | 0.07224 | 0 | 0 | 16 | K | 2 |  |  |  | ROZPOCET | 0 | 0 | 0 | 0 | 0 | 1 | 0 | 16 | 707273044
| Online PSC |  | https://podminky.urs.cz/item/CS_URS_2022_01/777611161 | [14 empty] | Online PSC | 2
241 | K | 777911111 | Napojení na stěnu nebo sokl fabionem z epoxidové stěrky plněné pískem tuhé | m | 25.75 |  | 0 | CS ÚRS 2022 01 |  | základní |  | 0 | 0.0031201 | 0.080343 | 0 | 0 | 16 | K | 2 |  |  |  | ROZPOCET | 0 | 0 | 0 | 0 | 0 | 1 | 0 | 16 | 2122851525
| Online PSC |  | https://podminky.urs.cz/item/CS_URS_2022_01/777911111 | [14 empty] | Online PSC | 2
| VV |  | "soklík v m.č.101" 4,5*2+2,5*2-1,0 |  | 13 | [12 empty] | VV | 2 | 2 | True | 0 | ROZPOCET
| VV |  | "soklík v m.č.104" 1,445+3,5+3,92+4,285-0,8+0,2*2 |  | 12.75 | [12 empty] | VV | 2 | 2 | True | 0 | ROZPOCET
242 | K | 998777201 | Přesun hmot pro podlahy lité stanovený procentní sazbou (%) z ceny vodorovná dopravní vzdálenost do 50 m v objektech výšky do 6 m | % |  |  | 0 | CS ÚRS 2022 01 |  | základní |  | 0 | 0 | 0 | 0 | 0 | 16 | K | 2 |  |  |  | ROZPOCET | 0 | 0 | 0 | 0 | 0 | 1 | 0 | 16 | -1504769930
| Online PSC |  | https://podminky.urs.cz/item/CS_URS_2022_01/998777201 | [14 empty] | Online PSC | 2
| D | 781 | Dokončovací práce - obklady |  |  |  | 0 |  |  |  |  | 0 |  | 2.0233 |  | 0 | 2 | D | 1 |  |  |  | ROZPOCET | [6 empty] | 0
243 | K | 781111011 | Příprava podkladu před provedením obkladu oprášení (ometení) stěny | m2 | 71.68 |  | 0 | CS ÚRS 2022 01 |  | základní |  | 0 | 0 | 0 | 0 | 0 | 16 | K | 2 |  |  |  | ROZPOCET | 0 | 0 | 0 | 0 | 0 | 1 | 0 | 16 | -1421695545
| Online PSC |  | https://podminky.urs.cz/item/CS_URS_2022_01/781111011 | [14 empty] | Online PSC | 2
| VV |  | "celková plocha obkladů" 71,68 |  | 71.68 | [12 empty] | VV | 2 | 2 | True | 0 | ROZPOCET
244 | K | 781121011 | Příprava podkladu před provedením obkladu nátěr penetrační na stěnu | m2 | 71.68 |  | 0 | CS ÚRS 2022 01 |  | základní |  | 0 | 0.0003 | 0.021504 | 0 | 0 | 16 | K | 2 |  |  |  | ROZPOCET | 0 | 0 | 0 | 0 | 0 | 1 | 0 | 16 | 1286349125
| Online PSC |  | https://podminky.urs.cz/item/CS_URS_2022_01/781121011 | [14 empty] | Online PSC | 2
| VV |  | "celková plocha obkladů" 71,68 |  | 71.68 | [12 empty] | VV | 2 | 2 | True | 0 | ROZPOCET
245 | K | 781474113 | Montáž obkladů vnitřních stěn z dlaždic keramických lepených flexibilním lepidlem maloformátových hladkých přes 12 do 19 ks/m2 | m2 | 71.68 |  | 0 | CS ÚRS 2022 01 |  | základní |  | 0 | 0.00605 | 0.43366 | 0 | 0 | 16 | K | 2 |  |  |  | ROZPOCET | 0 | 0 | 0 | 0 | 0 | 1 | 0 | 16 | -69467931
| Online PSC |  | https://podminky.urs.cz/item/CS_URS_2022_01/781474113 | [14 empty] | Online PSC | 2
| VV |  | "nové keramické obklady - m.č.102" (1,9*4+1,5*4+0,9*4-0,6*2-0,7)*2,1+0,2*2,0*2 |  | 32.93 | [12 empty] | VV | 2 | 2 | True | 0 | ROZPOCET
| VV |  | "nové keramické obklady - m.č.103" (2,2*6+1,0*2+1,4*2+0,9*2-0,6*2-0,7*3)*2,1+0,2*2,0*2 |  | 35.45 | [12 empty] | VV | 2 | 2 | True | 0 | ROZPOCET
| VV |  | "vnější obklad u pítek" 2,0*1,65 |  | 3.3 | [12 empty] | VV | 2 | 2 | True | 0 | ROZPOCET
246 | M | 59761434 | dlažba keramická slinutá hladká do interiéru i exteriéru pro vysoké mechanické namáhání přes 9 do 12ks/m2 | m2 | 78.848 |  | 0 | CS ÚRS 2022 01 |  | základní |  | 0 | 0.0192 | 1.5139 | 0 | 0 | 32 | M | 2 |  |  |  | ROZPOCET | 0 | 0 | 0 | 0 | 0 | 1 | 0 | 16 | -15312718
| VV |  | 71,68*1,1 'Přepočtené koeficientem množství |  | 78.848 | [12 empty] | VV | 2 | 2 | False | 1 | ROZPOCET
247 | K | 781477114 | Montáž obkladů vnitřních stěn z dlaždic keramických Příplatek k cenám za dvousložkový spárovací tmel | m2 | 71.68 |  | 0 | CS ÚRS 2022 01 |  | základní |  | 0 | 0 | 0 | 0 | 0 | 16 | K | 2 |  |  |  | ROZPOCET | 0 | 0 | 0 | 0 | 0 | 1 | 0 | 16 | -166481609
| Online PSC |  | https://podminky.urs.cz/item/CS_URS_2022_01/781477114 | [14 empty] | Online PSC | 2
| VV |  | "celková plocha obkladů" 71,68 |  | 71.68 | [12 empty] | VV | 2 | 2 | True | 0 | ROZPOCET
248 | K | 781494111 | Obklad - dokončující práce profily ukončovací lepené flexibilním lepidlem rohové | m | 62.1 |  | 0 | CS ÚRS 2022 01 |  | základní |  | 0 | 0.00055 | 0.034155 | 0 | 0 | 16 | K | 2 |  |  |  | ROZPOCET | 0 | 0 | 0 | 0 | 0 | 1 | 0 | 16 | -1915623480
| Online PSC |  | https://podminky.urs.cz/item/CS_URS_2022_01/781494111 | [14 empty] | Online PSC | 2
| VV |  | "nové keramické obklady - m.č.102" 2,1*16 |  | 33.6 | [12 empty] | VV | 2 | 2 | True | 0 | ROZPOCET
| VV |  | "nové keramické obklady - m.č.103" 2,1*12 |  | 25.2 | [12 empty] | VV | 2 | 2 | True | 0 | ROZPOCET
| VV |  | "vnější obklad u pítek" 1,65*2 |  | 3.3 | [12 empty] | VV | 2 | 2 | True | 0 | ROZPOCET
249 | K | 781494511 | Obklad - dokončující práce profily ukončovací lepené flexibilním lepidlem ukončovací | m | 33.8 |  | 0 | CS ÚRS 2022 01 |  | základní |  | 0 | 0.0005 | 0.0169 | 0 | 0 | 16 | K | 2 |  |  |  | ROZPOCET | 0 | 0 | 0 | 0 | 0 | 1 | 0 | 16 | -1210806937
| Online PSC |  | https://podminky.urs.cz/item/CS_URS_2022_01/781494511 | [14 empty] | Online PSC | 2
| VV |  | "nové keramické obklady - m.č.102" 1,9*4+1,5*4+0,9*4-0,6*2-0,7 |  | 15.3 | [12 empty] | VV | 2 | 2 | True | 0 | ROZPOCET
| VV |  | "nové keramické obklady - m.č.103" 2,2*6+1,0*2+1,4*2+0,9*2-0,6*2-0,7*3 |  | 16.5 | [12 empty] | VV | 2 | 2 | True | 0 | ROZPOCET
| VV |  | "vnější obklad u pítek" 2,0 |  | 2 | [12 empty] | VV | 2 | 2 | True | 0 | ROZPOCET
250 | K | 781495211 | Čištění vnitřních ploch po provedení obkladu stěn chemickými prostředky | m2 | 71.68 |  | 0 | CS ÚRS 2022 01 |  | základní |  | 0 | 4.5e-05 | 0.0032256 | 0 | 0 | 16 | K | 2 |  |  |  | ROZPOCET | 0 | 0 | 0 | 0 | 0 | 1 | 0 | 16 | -2121161578
| Online PSC |  | https://podminky.urs.cz/item/CS_URS_2022_01/781495211 | [14 empty] | Online PSC | 2
| VV |  | "celková plocha obkladů" 71,68 |  | 71.68 | [12 empty] | VV | 2 | 2 | True | 0 | ROZPOCET
251 | K | 998781201 | Přesun hmot pro obklady keramické stanovený procentní sazbou (%) z ceny vodorovná dopravní vzdálenost do 50 m v objektech výšky do 6 m | % |  |  | 0 | CS ÚRS 2022 01 |  | základní |  | 0 | 0 | 0 | 0 | 0 | 16 | K | 2 |  |  |  | ROZPOCET | 0 | 0 | 0 | 0 | 0 | 1 | 0 | 16 | -1805349807
| Online PSC |  | https://podminky.urs.cz/item/CS_URS_2022_01/998781201 | [14 empty] | Online PSC | 2
| D | 783 | Dokončovací práce - nátěry |  |  |  | 0 |  |  |  |  | 0 |  | 0.0017886 |  | 0 | 2 | D | 1 |  |  |  | ROZPOCET | [6 empty] | 0
252 | K | 783301313 | Příprava podkladu zámečnických konstrukcí před provedením nátěru odmaštění odmašťovačem ředidlovým | m2 | 3.712 |  | 0 | CS ÚRS 2022 01 |  | základní |  | 0 | 6.7e-05 | 0.0002487 | 0 | 0 | 16 | K | 2 |  |  |  | ROZPOCET | 0 | 0 | 0 | 0 | 0 | 1 | 0 | 16 | -1802288030
| Online PSC |  | https://podminky.urs.cz/item/CS_URS_2022_01/783301313 | [14 empty] | Online PSC | 2
| VV |  | "nátěr zárubní vnitřních dveří" ((0,7+1,97*2)*(0,10+0,05*2))*4 |  | 3.712 | [12 empty] | VV | 2 | 2 | True | 0 | ROZPOCET
253 | K | 783301401 | Příprava podkladu zámečnických konstrukcí před provedením nátěru ometení | m2 | 3.712 |  | 0 | CS ÚRS 2022 01 |  | základní |  | 0 | 0 | 0 | 0 | 0 | 16 | K | 2 |  |  |  | ROZPOCET | 0 | 0 | 0 | 0 | 0 | 1 | 0 | 16 | 246436846
| Online PSC |  | https://podminky.urs.cz/item/CS_URS_2022_01/783301401 | [14 empty] | Online PSC | 2
| VV |  | "nátěr zárubní vnitřních dveří" ((0,7+1,97*2)*(0,10+0,05*2))*4 |  | 3.712 | [12 empty] | VV | 2 | 2 | True | 0 | ROZPOCET
254 | K | 783314201 | Základní antikorozní nátěr zámečnických konstrukcí jednonásobný syntetický standardní | m2 | 3.712 |  | 0 | CS ÚRS 2022 01 |  | základní |  | 0 | 0.00016875 | 0.0006264 | 0 | 0 | 16 | K | 2 |  |  |  | ROZPOCET | 0 | 0 | 0 | 0 | 0 | 1 | 0 | 16 | 190808860
| Online PSC |  | https://podminky.urs.cz/item/CS_URS_2022_01/783314201 | [14 empty] | Online PSC | 2
| VV |  | "nátěr zárubní vnitřních dveří" ((0,7+1,97*2)*(0,10+0,05*2))*4 |  | 3.712 | [12 empty] | VV | 2 | 2 | True | 0 | ROZPOCET
255 | K | 783315101 | Mezinátěr zámečnických konstrukcí jednonásobný syntetický standardní | m2 | 3.712 |  | 0 | CS ÚRS 2022 01 |  | základní |  | 0 | 0.00012305 | 0.00045676 | 0 | 0 | 16 | K | 2 |  |  |  | ROZPOCET | 0 | 0 | 0 | 0 | 0 | 1 | 0 | 16 | 494629534
| Online PSC |  | https://podminky.urs.cz/item/CS_URS_2022_01/783315101 | [14 empty] | Online PSC | 2
| VV |  | "nátěr zárubní vnitřních dveří" ((0,7+1,97*2)*(0,10+0,05*2))*4 |  | 3.712 | [12 empty] | VV | 2 | 2 | True | 0 | ROZPOCET
256 | K | 783317101 | Krycí nátěr (email) zámečnických konstrukcí jednonásobný syntetický standardní | m2 | 3.712 |  | 0 | CS ÚRS 2022 01 |  | základní |  | 0 | 0.00012305 | 0.00045676 | 0 | 0 | 16 | K | 2 |  |  |  | ROZPOCET | 0 | 0 | 0 | 0 | 0 | 1 | 0 | 16 | -1830491260
| Online PSC |  | https://podminky.urs.cz/item/CS_URS_2022_01/783317101 | [14 empty] | Online PSC | 2
| VV |  | "nátěr zárubní vnitřních dveří" ((0,7+1,97*2)*(0,10+0,05*2))*4 |  | 3.712 | [12 empty] | VV | 2 | 2 | True | 0 | ROZPOCET
| D | 784 | Dokončovací práce - malby a tapety |  |  |  | 0 |  |  |  |  | 0 |  | 0.067513 |  | 0 | 2 | D | 1 |  |  |  | ROZPOCET | [6 empty] | 0
257 | K | 784181101 | Penetrace podkladu jednonásobná základní akrylátová bezbarvá v místnostech výšky do 3,80 m | m2 | 146.895 |  | 0 | CS ÚRS 2022 01 |  | základní |  | 0 | 0.0002012 | 0.029555 | 0 | 0 | 16 | K | 2 |  |  |  | ROZPOCET | 0 | 0 | 0 | 0 | 0 | 1 | 0 | 16 | -1240972160
| Online PSC |  | https://podminky.urs.cz/item/CS_URS_2022_01/784181101 | [14 empty] | Online PSC | 2
258 | K | 784211101 | Malby z malířských směsí oděruvzdorných za mokra dvojnásobné, bílé za mokra oděruvzdorné výborně v místnostech výšky do 3,80 m | m2 | 146.895 |  | 0 | CS ÚRS 2022 01 |  | základní |  | 0 | 0.0002584 | 0.037958 | 0 | 0 | 16 | K | 2 |  |  |  | ROZPOCET | 0 | 0 | 0 | 0 | 0 | 1 | 0 | 16 | 24081808
| Online PSC |  | https://podminky.urs.cz/item/CS_URS_2022_01/784211101 | [14 empty] | Online PSC | 2
| VV |  | "malby na nové omítky stěn" 110,395 |  | 110.395 | [12 empty] | VV | 2 | 2 | True | 0 | ROZPOCET
| VV |  | "malby na nový SDK podhled" 36,5 |  | 36.5 | [12 empty] | VV | 2 | 2 | True | 0 | ROZPOCET
| D | HZS | Hodinové zúčtovací sazby |  |  |  | 0 |  |  |  |  | 0 |  | 0 |  | 0 | 4 | D | 0 |  |  |  | ROZPOCET | [6 empty] | 0
259 | K | HZS2212 | Hodinové zúčtovací sazby profesí PSV provádění stavebních instalací instalatér odborný | hod | 10 |  | 0 | CS ÚRS 2022 01 |  | základní |  | 0 | 0 | 0 | 0 | 0 | 512 | K | 1 |  |  |  | ROZPOCET | 0 | 0 | 0 | 0 | 0 | 1 | 0 | 512 | 167201282
| Online PSC |  | https://podminky.urs.cz/item/CS_URS_2022_01/HZS2212 | [14 empty] | Online PSC | 1
| VV |  | "odpojení a znovu připojení termální vody k brodítku před dveřmi bazénové haly" 10,0 |  | 10 | [12 empty] | VV | 1 | 2 | True | 0 | ROZPOCET
260 | K | HZS2232 | Hodinové zúčtovací sazby profesí PSV provádění stavebních instalací elektrikář odborný | hod | 10 |  | 0 | CS ÚRS 2022 01 |  | základní |  | 0 | 0 | 0 | 0 | 0 | 512 | K | 1 |  |  |  | ROZPOCET | 0 | 0 | 0 | 0 | 0 | 1 | 0 | 512 | 467182140
| Online PSC |  | https://podminky.urs.cz/item/CS_URS_2022_01/HZS2232 | [14 empty] | Online PSC | 1
| VV |  | "odpojení a znovu připojení elektroinstalace k aut. dveřím do bazénové haly a brodítku" 10,0 |  | 10 | [12 empty] | VV | 1 | 2 | True | 0 | ROZPOCET

## SO 102 10 - Rozšíření stá...
{3dbddf11-d3d8-4c98-86c0-bcca4bad4e3d}
2
| KRYCÍ LIST SOUPISU PRACÍ | [7 empty] | v --- níže se nacházejí doplnkové a pomocné údaje k sestavám --- v | [8 empty] | False
Stavba:
Aquacentrum Teplice p.o. - venkovní úpravy
Objekt:
SO 102 - Venkovní slunění
Soupis:
SO 102 10 - Rozšíření stávajícího brouzdaliště
| KSO: |  | 801 54 12 |  |  | CC-CZ:
| Místo: |  | Teplice |  |  | Datum: | 13. 12. 2021
| Zadavatel: |  |  |  |  | IČ: | 254223126
|  | PS projekty s.r.o., Revoluční 5, Teplice |  |  |  | DIČ: | CZ25423126
| Uchazeč: |  |  |  |  | IČ: | Vyplň údaj
|  | Vyplň údaj |  |  |  | DIČ: | Vyplň údaj
| Projektant: |  |  |  |  | IČ: | 254223126
|  | PS projekty s.r.o., Revoluční 5, Teplice |  |  |  | DIČ: | CZ25423126
| Zpracovatel: |  |  |  |  | IČ: | 11944668
|  | STAVINVEST KMS s.r.o., Studentská 285/22, Bílina |  |  |  | DIČ: | CZ11944668
Poznámka:
| Cena bez DPH | [5 empty] | 0
|  |  | Základ daně |  |  | Sazba daně | Výše daně
| DPH | základní | 0 |  |  | 21% | 0
|  | snížená | 0 |  |  | 15% | 0
|  | zákl. přenesená | 0 |  |  | 21% | 0
|  | sníž. přenesená | 0 |  |  | 15% | 0
|  | nulová | 0 |  |  | 0% | 0
| Cena s DPH |  |  | v | CZK |  | 0
REKAPITULACE ČLENĚNÍ SOUPISU PRACÍ
Stavba:
Aquacentrum Teplice p.o. - venkovní úpravy
Objekt:
SO 102 - Venkovní slunění
Soupis:
SO 102 10 - Rozšíření stávajícího brouzdaliště
Místo: |  |  | Teplice |  |  | Datum: | 13. 12. 2021
Zadavatel: |  |  | PS projekty s.r.o., Revoluční 5, Teplice |  |  | Projektant: | PS projekty s.r.o., Revoluční 5, Teplice
Uchazeč: |  |  | Vyplň údaj |  |  | Zpracovatel: | STAVINVEST KMS s.r.o., Studentská 285/22, Bílina
Kód dílu - Popis | [6 empty] | Cena celkem [CZK]
Náklady stavby celkem | [6 empty] | 0 | [11 empty] | -1
| HSV - Práce a dodávky HSV | [5 empty] | 0
| 1 - Zemní práce | [5 empty] | 0
| 2 - Zakládání | [5 empty] | 0
| 3 - Svislé a kompletní konstrukce | [5 empty] | 0
| 4 - Vodorovné konstrukce | [5 empty] | 0
| 5 - Komunikace pozemní | [5 empty] | 0
| 6 - Úpravy povrchů, podlahy a osazování výplní | [5 empty] | 0
| 8 - Trubní vedení | [5 empty] | 0
| 9 - Ostatní konstrukce a práce, bourání | [5 empty] | 0
| 96 - Bourání konstrukcí | [5 empty] | 0
| 997 - Přesun sutě | [5 empty] | 0
| 998 - Přesun hmot | [5 empty] | 0
| PSV - Práce a dodávky PSV | [5 empty] | 0
| 721 - Zdravotechnika - vnitřní kanalizace | [5 empty] | 0
| 722 - Zdravotechnika - vnitřní vodovod | [5 empty] | 0
| 741 - Elektroinstalace - silnoproud | [5 empty] | 0
| 742 - Elektroinstalace - slaboproud | [5 empty] | 0
| 776 - Podlahy povlakové | [5 empty] | 0
| Ostatní - Ostatní | [5 empty] | 0
| TB - Technologie brouzdaliště | [5 empty] | 0
SOUPIS PRACÍ
Stavba:
Aquacentrum Teplice p.o. - venkovní úpravy
Objekt:
SO 102 - Venkovní slunění
Soupis:
SO 102 10 - Rozšíření stávajícího brouzdaliště
Místo: |  |  | Teplice |  |  | Datum: | 13. 12. 2021
Zadavatel: |  |  | PS projekty s.r.o., Revoluční 5, Teplice |  |  | Projektant: | PS projekty s.r.o., Revoluční 5, Teplice
Uchazeč: |  |  | Vyplň údaj |  |  | Zpracovatel: | STAVINVEST KMS s.r.o., Studentská 285/22, Bílina
PČ | Typ | Kód | Popis | MJ | Množství | J.cena [CZK] | Cena celkem [CZK] | Cenová soustava |  | DPH | J. Nh [h] | Nh celkem [h] | J. hmotnost [t] | Hmotnost celkem [t] | J. suť [t] | Suť Celkem [t]
Náklady soupisu celkem | [6 empty] | 0 |  |  |  |  | 0 |  | 266.6058 |  | 90.288 |  | D | -1 | [10 empty] | 0
| D | HSV | Práce a dodávky HSV |  |  |  | 0 |  |  |  |  | 0 |  | 264.1701 |  | 90.288 | 1 | D | 0 |  |  |  | ROZPOCET | [6 empty] | 0
| D | 1 | Zemní práce |  |  |  | 0 |  |  |  |  | 0 |  | 30.4913 |  | 0 | 1 | D | 1 |  |  |  | ROZPOCET | [6 empty] | 0
1 | K | 131251201 | Hloubení zapažených jam a zářezů strojně s urovnáním dna do předepsaného profilu a spádu v hornině třídy těžitelnosti I skupiny 3 do 20 m3 | m3 | 10.8 |  | 0 | CS ÚRS 2022 01 |  | základní |  | 0 | 0 | 0 | 0 | 0 | 4 | K | 2 |  |  |  | ROZPOCET | 0 | 0 | 0 | 0 | 0 | 1 | 0 | 4 | 1414859453
| Online PSC |  | https://podminky.urs.cz/item/CS_URS_2022_01/131251201 | [14 empty] | Online PSC | 2
| VV |  | "výkop pro vodovodní šachtu vč.trubního vedení" 2,0*2,0*1,8+0,9*0,6*1,0+2,55*0,8*1,5 |  | 10.8 | [12 empty] | VV | 2 | 2 | True | 0 | ROZPOCET
2 | K | 131251202 | Hloubení zapažených jam a zářezů strojně s urovnáním dna do předepsaného profilu a spádu v hornině třídy těžitelnosti I skupiny 3 přes 20 do 50 m3 | m3 | 37.905 |  | 0 | CS ÚRS 2022 01 |  | základní |  | 0 | 0 | 0 | 0 | 0 | 4 | K | 2 |  |  |  | ROZPOCET | 0 | 0 | 0 | 0 | 0 | 1 | 0 | 4 | 586265426
| Online PSC |  | https://podminky.urs.cz/item/CS_URS_2022_01/131251202 | [14 empty] | Online PSC | 2
| VV |  | "výkop pro technologickou šachtu" ((3,8*3,3+5,2*4,7)/2)*2,05 |  | 37.905 | [12 empty] | VV | 2 | 2 | True | 0 | ROZPOCET
3 | K | 131251203 | Hloubení zapažených jam a zářezů strojně s urovnáním dna do předepsaného profilu a spádu v hornině třídy těžitelnosti I skupiny 3 přes 50 do 100 m3 | m3 | 52.8 |  | 0 | CS ÚRS 2022 01 |  | základní |  | 0 | 0 | 0 | 0 | 0 | 4 | K | 2 |  |  |  | ROZPOCET | 0 | 0 | 0 | 0 | 0 | 1 | 0 | 4 | -766435256
| Online PSC |  | https://podminky.urs.cz/item/CS_URS_2022_01/131251203 | [14 empty] | Online PSC | 2
| VV |  | "výkop pro novou konstrukci brouzdaliště" 64,0*(1,0+0,65)/2 |  | 52.8 | [12 empty] | VV | 2 | 2 | True | 0 | ROZPOCET
4 | K | 132251101 | Hloubení nezapažených rýh šířky do 800 mm strojně s urovnáním dna do předepsaného profilu a spádu v hornině třídy těžitelnosti I skupiny 3 do 20 m3 | m3 | 7.2 |  | 0 | CS ÚRS 2022 01 |  | základní |  | 0 | 0 | 0 | 0 | 0 | 4 | K | 2 |  |  |  | ROZPOCET | 0 | 0 | 0 | 0 | 0 | 1 | 0 | 4 | 1042873677
| Online PSC |  | https://podminky.urs.cz/item/CS_URS_2022_01/132251101 | [14 empty] | Online PSC | 2
| VV |  | "výkop rýhy pro potrubí odkanalizování drenáže" 6,0*0,8*1,5 |  | 7.2 | [12 empty] | VV | 2 | 2 | True | 0 | ROZPOCET
5 | K | 132251102 | Hloubení nezapažených rýh šířky do 800 mm strojně s urovnáním dna do předepsaného profilu a spádu v hornině třídy těžitelnosti I skupiny 3 přes 20 do 50 m3 | m3 | 42 |  | 0 | CS ÚRS 2022 01 |  | základní |  | 0 | 0 | 0 | 0 | 0 | 4 | K | 2 |  |  |  | ROZPOCET | 0 | 0 | 0 | 0 | 0 | 1 | 0 | 4 | 1447304024
| Online PSC |  | https://podminky.urs.cz/item/CS_URS_2022_01/132251102 | [14 empty] | Online PSC | 2
| VV |  | "rýha pro potrubí odkanalizování žlábků" 35,0*0,8*1,5 |  | 42 | [12 empty] | VV | 2 | 2 | True | 0 | ROZPOCET
6 | K | 151101101 | Zřízení pažení a rozepření stěn rýh pro podzemní vedení příložné pro jakoukoliv mezerovitost, hloubky do 2 m | m2 | 123 |  | 0 | CS ÚRS 2022 01 |  | základní |  | 0 | 0.00084 | 0.10332 | 0 | 0 | 4 | K | 2 |  |  |  | ROZPOCET | 0 | 0 | 0 | 0 | 0 | 1 | 0 | 4 | 1290131802
| Online PSC |  | https://podminky.urs.cz/item/CS_URS_2022_01/151101101 | [14 empty] | Online PSC | 2
| VV |  | "pažení rýhy pro potrubí odkanalizování drenáže" 6,0*2*1,5 |  | 18 | [12 empty] | VV | 2 | 2 | True | 0 | ROZPOCET
| VV |  | "pažení rýhy pro potrubí odkanalizování žlábků" 35,0*2*1,5 |  | 105 | [12 empty] | VV | 2 | 2 | True | 0 | ROZPOCET
7 | K | 151101111 | Odstranění pažení a rozepření stěn rýh pro podzemní vedení s uložením materiálu na vzdálenost do 3 m od kraje výkopu příložné, hloubky do 2 m | m2 | 123 |  | 0 | CS ÚRS 2022 01 |  | základní |  | 0 | 0 | 0 | 0 | 0 | 4 | K | 2 |  |  |  | ROZPOCET | 0 | 0 | 0 | 0 | 0 | 1 | 0 | 4 | 161985332
| Online PSC |  | https://podminky.urs.cz/item/CS_URS_2022_01/151101111 | [14 empty] | Online PSC | 2
8 | K | 162351103 | Vodorovné přemístění výkopku nebo sypaniny po suchu na obvyklém dopravním prostředku, bez naložení výkopku, avšak se složením bez rozhrnutí z horniny třídy těžitelnosti I skupiny 1 až 3 na vzdálenost přes 50 do 500 m | m3 | 48.705 |  | 0 | CS ÚRS 2022 01 |  | základní |  | 0 | 0 | 0 | 0 | 0 | 4 | K | 2 |  |  |  | ROZPOCET | 0 | 0 | 0 | 0 | 0 | 1 | 0 | 4 | -930712437
| Online PSC |  | https://podminky.urs.cz/item/CS_URS_2022_01/162351103 | [14 empty] | Online PSC | 2
| VV |  | "odvoz výkopku na mezideponii (ze zemních prací pro TŠ a ZTI)" 10,8+37,905 |  | 48.705 | [12 empty] | VV | 2 | 2 | True | 0 | ROZPOCET
9 | K | 162751113 | Vodorovné přemístění výkopku nebo sypaniny po suchu na obvyklém dopravním prostředku, bez naložení výkopku, avšak se složením bez rozhrnutí z horniny třídy těžitelnosti I skupiny 1 až 3 na vzdálenost přes 5 000 do 6 000 m | m3 | 82.032 |  | 0 | CS ÚRS 2022 01 |  | základní |  | 0 | 0 | 0 | 0 | 0 | 4 | K | 2 |  |  |  | ROZPOCET | 0 | 0 | 0 | 0 | 0 | 1 | 0 | 4 | -1999463774
| Online PSC |  | https://podminky.urs.cz/item/CS_URS_2022_01/162751113 | [14 empty] | Online PSC | 2
| VV |  | "odvoz přebytečného výkopku z TŠ a ZTI" 5,999+15,194+1,134+2,8*2,3*2,05+3,14*0,6^2*1,5 |  | 37.225 | [12 empty] | VV | 2 | 2 | True | 0 | ROZPOCET
| VV |  | "odvoz výkopu z brouzdaliště" 52,8 |  | 52.8 | [12 empty] | VV | 2 | 2 | True | 0 | ROZPOCET
| VV |  | "odpočet výkopku uplatněného v násypech" -7,993 |  | -7.993 | [12 empty] | VV | 2 | 2 | True | 0 | ROZPOCET
10 | K | 167151101 | Nakládání, skládání a překládání neulehlého výkopku nebo sypaniny strojně nakládání, množství do 100 m3, z horniny třídy těžitelnosti I, skupiny 1 až 3 | m3 | 48.705 |  | 0 | CS ÚRS 2022 01 |  | základní |  | 0 | 0 | 0 | 0 | 0 | 4 | K | 2 |  |  |  | ROZPOCET | 0 | 0 | 0 | 0 | 0 | 1 | 0 | 4 | -596844387
| Online PSC |  | https://podminky.urs.cz/item/CS_URS_2022_01/167151101 | [14 empty] | Online PSC | 2
| VV |  | "nakládání výkopku na mezideponii" 48,705 |  | 48.705 | [12 empty] | VV | 2 | 2 | True | 0 | ROZPOCET
11 | K | 171151103 | Uložení sypanin do násypů strojně s rozprostřením sypaniny ve vrstvách a s hrubým urovnáním zhutněných z hornin soudržných jakékoliv třídy těžitelnosti | m3 | 7.993 |  | 0 | CS ÚRS 2022 01 |  | základní |  | 0 | 0 | 0 | 0 | 0 | 4 | K | 2 |  |  |  | ROZPOCET | 0 | 0 | 0 | 0 | 0 | 1 | 0 | 4 | -107561131
| Online PSC |  | https://podminky.urs.cz/item/CS_URS_2022_01/171151103 | [14 empty] | Online PSC | 2
| VV |  | "uložení výkopku do násypů kolem brouzdaliště" 50,75*0,315/2 |  | 7.993 | [12 empty] | VV | 2 | 2 | True | 0 | ROZPOCET
12 | K | 171201231 | Poplatek za uložení stavebního odpadu na recyklační skládce (skládkovné) zeminy a kamení zatříděného do Katalogu odpadů pod kódem 17 05 04 | t | 143.556 |  | 0 | CS ÚRS 2022 01 |  | základní |  | 0 | 0 | 0 | 0 | 0 | 4 | K | 2 |  |  |  | ROZPOCET | 0 | 0 | 0 | 0 | 0 | 1 | 0 | 4 | -1296616569
| Online PSC |  | https://podminky.urs.cz/item/CS_URS_2022_01/171201231 | [14 empty] | Online PSC | 2
| VV |  | 82,032*1,75 'Přepočtené koeficientem množství |  | 143.556 | [12 empty] | VV | 2 | 2 | False | 1 | ROZPOCET
13 | K | 174151101 | Zásyp sypaninou z jakékoliv horniny strojně s uložením výkopku ve vrstvách se zhutněním jam, šachet, rýh nebo kolem objektů v těchto vykopávkách | m3 | 60.98 |  | 0 | CS ÚRS 2022 01 |  | základní |  | 0 | 0 | 0 | 0 | 0 | 4 | K | 2 |  |  |  | ROZPOCET | 0 | 0 | 0 | 0 | 0 | 1 | 0 | 4 | -226645915
| Online PSC |  | https://podminky.urs.cz/item/CS_URS_2022_01/174151101 | [14 empty] | Online PSC | 2
| VV |  | "zpětný zásyp kolem TŠ a výkopů pro ZTI" 10,8+37,905+7,5+42,0-37,225 |  | 60.98 | [12 empty] | VV | 2 | 2 | True | 0 | ROZPOCET
14 | K | 175111101 | Obsypání potrubí ručně sypaninou z vhodných hornin třídy těžitelnosti I a II, skupiny 1 až 4 nebo materiálem připraveným podél výkopu ve vzdálenosti do 3 m od jeho kraje pro jakoukoliv hloubku výkopu a míru zhutnění bez prohození sypaniny | m3 | 15.194 |  | 0 | CS ÚRS 2022 01 |  | základní |  | 0 | 0 | 0 | 0 | 0 | 4 | K | 2 |  |  |  | ROZPOCET | 0 | 0 | 0 | 0 | 0 | 1 | 0 | 4 | 16876345
| Online PSC |  | https://podminky.urs.cz/item/CS_URS_2022_01/175111101 | [14 empty] | Online PSC | 2
| VV |  | "lože pod kanalizační potrubí" 2,75*0,9*0,40 |  | 0.99 | [12 empty] | VV | 2 | 2 | True | 0 | ROZPOCET
| VV |  | "lože pod vodovodní potrubí" 1,2*0,6*0,20 |  | 0.144 | [12 empty] | VV | 2 | 2 | True | 0 | ROZPOCET
| VV |  | "obsyp potrubí odkanalizování drenáže" 6,0*0,8*0,45 |  | 2.16 | [12 empty] | VV | 2 | 2 | True | 0 | ROZPOCET
| VV |  | "obsyp potrubí odkanalizování žlábků" 35,0*0,8*0,425 |  | 11.9 | [12 empty] | VV | 2 | 2 | True | 0 | ROZPOCET
15 | M | 58337303 | štěrkopísek frakce 0/8 | t | 30.388 |  | 0 | CS ÚRS 2022 01 |  | základní |  | 0 | 1 | 30.388 | 0 | 0 | 8 | M | 2 |  |  |  | ROZPOCET | 0 | 0 | 0 | 0 | 0 | 1 | 0 | 4 | 1327552846
| VV |  | 15,194*2 'Přepočtené koeficientem množství |  | 30.388 | [12 empty] | VV | 2 | 2 | False | 1 | ROZPOCET
16 | K | 181951112 | Úprava pláně vyrovnáním výškových rozdílů strojně v hornině třídy těžitelnosti I, skupiny 1 až 3 se zhutněním | m2 | 137.783 |  | 0 | CS ÚRS 2022 01 |  | základní |  | 0 | 0 | 0 | 0 | 0 | 4 | K | 2 |  |  |  | ROZPOCET | 0 | 0 | 0 | 0 | 0 | 1 | 0 | 4 | -1979826691
| Online PSC |  | https://podminky.urs.cz/item/CS_URS_2022_01/181951112 | [14 empty] | Online PSC | 2
| VV |  | "úprava pláně pod základovou desku vč.plochy chodníku" 8,52*8,89+3,14*4,445^2/2*2 |  | 137.783 | [12 empty] | VV | 2 | 2 | True | 0 | ROZPOCET
17 | K | 182251101 | Svahování trvalých svahů do projektovaných profilů strojně s potřebným přemístěním výkopku při svahování násypů v jakékoliv hornině | m2 | 51.5 |  | 0 | CS ÚRS 2022 01 |  | základní |  | 0 | 0 | 0 | 0 | 0 | 4 | K | 2 |  |  |  | ROZPOCET | 0 | 0 | 0 | 0 | 0 | 1 | 0 | 4 | 979830752
| Online PSC |  | https://podminky.urs.cz/item/CS_URS_2022_01/182251101 | [14 empty] | Online PSC | 2
| VV |  | "svahování násypů kolem brouzdaliště" 51,5 |  | 51.5 | [12 empty] | VV | 2 | 2 | True | 0 | ROZPOCET
| D | 2 | Zakládání |  |  |  | 0 |  |  |  |  | 0 |  | 220.8196 |  | 0 | 1 | D | 1 |  |  |  | ROZPOCET | [6 empty] | 0
18 | K | 211561111 | Výplň kamenivem do rýh odvodňovacích žeber nebo trativodů bez zhutnění, s úpravou povrchu výplně kamenivem hrubým drceným frakce 4 až 16 mm | m3 | 1.696 |  | 0 | CS ÚRS 2022 01 |  | základní |  | 0 | 0 | 0 | 0 | 0 | 4 | K | 2 |  |  |  | ROZPOCET | 0 | 0 | 0 | 0 | 0 | 1 | 0 | 4 | -839610126
| Online PSC |  | https://podminky.urs.cz/item/CS_URS_2022_01/211561111 | [14 empty] | Online PSC | 2
| VV |  | "celkový objem" 42,4*0,2*0,2 |  | 1.696 | [12 empty] | VV | 2 | 2 | True | 0 | ROZPOCET
19 | K | 211971110 | Zřízení opláštění výplně z geotextilie odvodňovacích žeber nebo trativodů v rýze nebo zářezu se stěnami šikmými o sklonu do 1:2 | m2 | 33.92 |  | 0 | CS ÚRS 2022 01 |  | základní |  | 0 | 0.00016694 | 0.0056626 | 0 | 0 | 4 | K | 2 |  |  |  | ROZPOCET | 0 | 0 | 0 | 0 | 0 | 1 | 0 | 4 | 134694070
| Online PSC |  | https://podminky.urs.cz/item/CS_URS_2022_01/211971110 | [14 empty] | Online PSC | 2
| VV |  | "celková plocha" 42,4*0,20*4 |  | 33.92 | [12 empty] | VV | 2 | 2 | True | 0 | ROZPOCET
20 | M | 69311081 | geotextilie netkaná separační, ochranná, filtrační, drenážní PES 300g/m2 | m2 | 40.178 |  | 0 | CS ÚRS 2022 01 |  | základní |  | 0 | 0.0003 | 0.012053 | 0 | 0 | 8 | M | 2 |  |  |  | ROZPOCET | 0 | 0 | 0 | 0 | 0 | 1 | 0 | 4 | -29820129
| VV |  | 33,92*1,1845 'Přepočtené koeficientem množství |  | 40.178 | [12 empty] | VV | 2 | 2 | False | 1 | ROZPOCET
21 | K | 212755214 | Trativody bez lože z drenážních trubek plastových flexibilních D 100 mm | m | 42.4 |  | 0 | CS ÚRS 2022 01 |  | základní |  | 0 | 0.0004896 | 0.020759 | 0 | 0 | 4 | K | 2 |  |  |  | ROZPOCET | 0 | 0 | 0 | 0 | 0 | 1 | 0 | 4 | -505696735
| Online PSC |  | https://podminky.urs.cz/item/CS_URS_2022_01/212755214 | [14 empty] | Online PSC | 2
| VV |  | "celková délka" 14,9*2+6,3*2 |  | 42.4 | [12 empty] | VV | 2 | 2 | True | 0 | ROZPOCET
22 | K | 271542211 | Podsyp pod základové konstrukce se zhutněním a urovnáním povrchu ze štěrkodrtě netříděné | m3 | 35.708 |  | 0 | CS ÚRS 2022 01 |  | základní |  | 0 | 2.16 | 77.1293 | 0 | 0 | 4 | K | 2 |  |  |  | ROZPOCET | 0 | 0 | 0 | 0 | 0 | 1 | 0 | 4 | -511773479
| Online PSC |  | https://podminky.urs.cz/item/CS_URS_2022_01/271542211 | [14 empty] | Online PSC | 2
| VV |  | "podkladní konstrukce základové desky brouzdaliště" (16,9+0,35)*6,9*0,30 |  | 35.708 | [12 empty] | VV | 2 | 2 | True | 0 | ROZPOCET
23 | K | 271562211 | Podsyp pod základové konstrukce se zhutněním a urovnáním povrchu z kameniva drobného, frakce 0 - 4 mm | m3 | 5.951 |  | 0 | CS ÚRS 2022 01 |  | základní |  | 0 | 1.98 | 11.783 | 0 | 0 | 4 | K | 2 |  |  |  | ROZPOCET | 0 | 0 | 0 | 0 | 0 | 1 | 0 | 4 | 1797319394
| Online PSC |  | https://podminky.urs.cz/item/CS_URS_2022_01/271562211 | [14 empty] | Online PSC | 2
| VV |  | "podkladní konstrukce základové desky brouzdaliště" (16,9+0,35)*6,9*0,05 |  | 5.951 | [12 empty] | VV | 2 | 2 | True | 0 | ROZPOCET
24 | K | 273313811 | Základy z betonu prostého desky z betonu kamenem neprokládaného tř. C 25/30 | m3 | 33 |  | 0 | CS ÚRS 2022 01 |  | základní |  | 0 | 2.5019 | 82.5618 | 0 | 0 | 4 | K | 2 |  |  |  | ROZPOCET | 0 | 0 | 0 | 0 | 0 | 1 | 0 | 4 | -744700430
| Online PSC |  | https://podminky.urs.cz/item/CS_URS_2022_01/273313811 | [14 empty] | Online PSC | 2
| VV |  | "výplňový beton pod nerezovou konstrukcí brouzdaliště vč.odvodňovacího žlábku (z PD nelze stanovit - odhad)" 33,0 |  | 33 | [12 empty] | VV | 2 | 2 | True | 0 | ROZPOCET
25 | K | 273321411 | Základy z betonu železového (bez výztuže) desky z betonu bez zvláštních nároků na prostředí tř. C 20/25 | m3 | 19.215 |  | 0 | CS ÚRS 2022 01 |  | základní |  | 0 | 2.5019 | 48.0735 | 0 | 0 | 4 | K | 2 |  |  |  | ROZPOCET | 0 | 0 | 0 | 0 | 0 | 1 | 0 | 4 | -359349211
| Online PSC |  | https://podminky.urs.cz/item/CS_URS_2022_01/273321411 | [14 empty] | Online PSC | 2
| VV |  | "základová deska brouzdaliště" 14,9*6,3*0,20+6,3*0,20*0,35 |  | 19.215 | [12 empty] | VV | 2 | 2 | True | 0 | ROZPOCET
26 | K | 273351121 | Bednění základů desek zřízení | m2 | 8.48 |  | 0 | CS ÚRS 2022 01 |  | základní |  | 0 | 0.0024719 | 0.020962 | 0 | 0 | 4 | K | 2 |  |  |  | ROZPOCET | 0 | 0 | 0 | 0 | 0 | 1 | 0 | 4 | -1016063890
| Online PSC |  | https://podminky.urs.cz/item/CS_URS_2022_01/273351121 | [14 empty] | Online PSC | 2
| VV |  | "základová deska brouzdaliště" (14,9*2+6,3*2)*0,20 |  | 8.48 | [12 empty] | VV | 2 | 2 | True | 0 | ROZPOCET
27 | K | 273351122 | Bednění základů desek odstranění | m2 | 8.48 |  | 0 | CS ÚRS 2022 01 |  | základní |  | 0 | 0 | 0 | 0 | 0 | 4 | K | 2 |  |  |  | ROZPOCET | 0 | 0 | 0 | 0 | 0 | 1 | 0 | 4 | 1439528299
| Online PSC |  | https://podminky.urs.cz/item/CS_URS_2022_01/273351122 | [14 empty] | Online PSC | 2
28 | K | 273362021 | Výztuž základů desek ze svařovaných sítí z drátů typu KARI | t | 1.141 |  | 0 | CS ÚRS 2022 01 |  | základní |  | 0 | 1.0628 | 1.2126 | 0 | 0 | 4 | K | 2 |  |  |  | ROZPOCET | 0 | 0 | 0 | 0 | 0 | 1 | 0 | 4 | -792380306
| Online PSC |  | https://podminky.urs.cz/item/CS_URS_2022_01/273362021 | [14 empty] | Online PSC | 2
| VV |  | "výztuž základové desky brouzdaliště - 1x KARI síť 8,0x8,0/100x100mm + 20% prostřih a přesahy" 119,025*7,99*1,20/1000 |  | 1.141 | [12 empty] | VV | 2 | 2 | True | 0 | ROZPOCET
| D | 3 | Svislé a kompletní konstrukce |  |  |  | 0 |  |  |  |  | 0 |  | 0.228 |  | 0 | 1 | D | 1 |  |  |  | ROZPOCET | [6 empty] | 0
29 | K | 382413121 | Osazení plastové jímky z polypropylenu PP na obetonování objemu 16000 l | kus | 1 |  | 0 | CS ÚRS 2022 01 |  | základní |  | 0 | 0 | 0 | 0 | 0 | 4 | K | 2 |  |  |  | ROZPOCET | 0 | 0 | 0 | 0 | 0 | 1 | 0 | 4 | 1126628711
| Online PSC |  | https://podminky.urs.cz/item/CS_URS_2022_01/382413121 | [14 empty] | Online PSC | 2
30 | M | 56230028 | jímka plastová na obetonování 4x2x2m objem 16m3 | kus | 1 |  | 0 | CS ÚRS 2022 01 |  | základní |  | 0 | 0.228 | 0.228 | 0 | 0 | 8 | M | 2 |  |  |  | ROZPOCET | 0 | 0 | 0 | 0 | 0 | 1 | 0 | 4 | 1890123573
| VV |  | "konstrukce technologické šachty" 1 |  | 1 | [12 empty] | VV | 2 | 2 | True | 0 | ROZPOCET
| D | 4 | Vodorovné konstrukce |  |  |  | 0 |  |  |  |  | 0 |  | 0.11076 |  | 0 | 1 | D | 1 |  |  |  | ROZPOCET | [6 empty] | 0
31 | K | 451573111 | Lože pod potrubí, stoky a drobné objekty v otevřeném výkopu z písku a štěrkopísku do 63 mm | m3 | 5.999 |  | 0 | CS ÚRS 2022 01 |  | základní |  | 0 | 0 | 0 | 0 | 0 | 4 | K | 2 |  |  |  | ROZPOCET | 0 | 0 | 0 | 0 | 0 | 1 | 0 | 4 | -1971467042
| Online PSC |  | https://podminky.urs.cz/item/CS_URS_2022_01/451573111 | [14 empty] | Online PSC | 2
| VV |  | "lože pod kanalizační potrubí" 2,75*0,9*0,15 |  | 0.371 | [12 empty] | VV | 2 | 2 | True | 0 | ROZPOCET
| VV |  | "lože pod vodovodní potrubí" 1,2*0,6*0,15 |  | 0.108 | [12 empty] | VV | 2 | 2 | True | 0 | ROZPOCET
| VV |  | "lože pod plastovou šachtu" 2,0*2,0*0,15 |  | 0.6 | [12 empty] | VV | 2 | 2 | True | 0 | ROZPOCET
| VV |  | "lože pod potrubí odkanalizování drenáže" 6,0*0,8*0,15 |  | 0.72 | [12 empty] | VV | 2 | 2 | True | 0 | ROZPOCET
| VV |  | "lože pod potrubí odkanalizování žlábků" 35,0*0,8*0,15 |  | 4.2 | [12 empty] | VV | 2 | 2 | True | 0 | ROZPOCET
32 | K | 452321151 | Podkladní a zajišťovací konstrukce z betonu železového v otevřeném výkopu desky pod potrubí, stoky a drobné objekty z betonu tř. C 20/25 | m3 | 2.254 |  | 0 | CS ÚRS 2022 01 |  | základní |  | 0 | 0 | 0 | 0 | 0 | 4 | K | 2 |  |  |  | ROZPOCET | 0 | 0 | 0 | 0 | 0 | 1 | 0 | 4 | -147360445
| Online PSC |  | https://podminky.urs.cz/item/CS_URS_2022_01/452321151 | [14 empty] | Online PSC | 2
| VV |  | "konstrukce technologické šachty - podkladní deska tl.350mm" 2,8*2,3*0,35 |  | 2.254 | [12 empty] | VV | 2 | 2 | True | 0 | ROZPOCET
33 | K | 452351101 | Bednění podkladních a zajišťovacích konstrukcí v otevřeném výkopu desek nebo sedlových loží pod potrubí, stoky a drobné objekty | m2 | 3.57 |  | 0 | CS ÚRS 2022 01 |  | základní |  | 0 | 0.0063171 | 0.022552 | 0 | 0 | 4 | K | 2 |  |  |  | ROZPOCET | 0 | 0 | 0 | 0 | 0 | 1 | 0 | 4 | 1055826423
| Online PSC |  | https://podminky.urs.cz/item/CS_URS_2022_01/452351101 | [14 empty] | Online PSC | 2
| VV |  | "konstrukce technologické šachty - podkladní deska tl.350mm" (2,8*2+2,3*2)*0,35 |  | 3.57 | [12 empty] | VV | 2 | 2 | True | 0 | ROZPOCET
34 | K | 452368211 | Výztuž podkladních desek, bloků nebo pražců v otevřeném výkopu ze svařovaných sítí typu Kari | t | 0.083 |  | 0 | CS ÚRS 2022 01 |  | základní |  | 0 | 1.0628 | 0.08821 | 0 | 0 | 4 | K | 2 |  |  |  | ROZPOCET | 0 | 0 | 0 | 0 | 0 | 1 | 0 | 4 | -269228611
| Online PSC |  | https://podminky.urs.cz/item/CS_URS_2022_01/452368211 | [14 empty] | Online PSC | 2
| VV |  | "konstrukce technologické šachty - výztuž podkladní desky 2x KARI síť 8,0x8,0/150x150mm + 20% prostřih a přesahy" 2,8*2,3*2*5,4*1,20/1000 |  | 0.083 | [12 empty] | VV | 2 | 2 | True | 0 | ROZPOCET
| D | 5 | Komunikace pozemní |  |  |  | 0 |  |  |  |  | 0 |  | 3.0342 |  | 0 | 1 | D | 1 |  |  |  | ROZPOCET | [6 empty] | 0
35 | K | 564861011 | Podklad ze štěrkodrti ŠD s rozprostřením a zhutněním plochy jednotlivě do 100 m2, po zhutnění tl. 200 mm | m2 | 60.084 |  | 0 | CS ÚRS 2022 01 |  | základní |  | 0 | 0 | 0 | 0 | 0 | 4 | K | 2 |  |  |  | ROZPOCET | 0 | 0 | 0 | 0 | 0 | 1 | 0 | 4 | -1645625811
| Online PSC |  | https://podminky.urs.cz/item/CS_URS_2022_01/564861011 | [14 empty] | Online PSC | 2
| VV |  | "konstrukce pryžového koberce" (8,52*2+3,14*7,33/2*2)*1,5 |  | 60.084 | [12 empty] | VV | 2 | 2 | True | 0 | ROZPOCET
36 | K | 571901111 | Posyp podkladu nebo krytu s rozprostřením a zhutněním kamenivem drceným nebo těženým, v množství do 5 kg/m2 | m2 | 60.084 |  | 0 | CS ÚRS 2022 01 |  | základní |  | 0 | 0 | 0 | 0 | 0 | 4 | K | 2 |  |  |  | ROZPOCET | 0 | 0 | 0 | 0 | 0 | 1 | 0 | 4 | -1485945207
| Online PSC |  | https://podminky.urs.cz/item/CS_URS_2022_01/571901111 | [14 empty] | Online PSC | 2
| VV |  | "konstrukce pryžového koberce" (8,52*2+3,14*7,33/2*2)*1,5 |  | 60.084 | [12 empty] | VV | 2 | 2 | True | 0 | ROZPOCET
37 | K | 579231362 | Venkovní lité pryžové povrchy na předem upravený terén třívrstvé tloušťky 13 mm včetně stabilizační vrstvy tloušťky 35 mm, prováděné strojně plochy přes 300m2 v odstínech dle návrhu PD včetně vytvoření 2D obrazců | m2 | 60.084 |  | 0 | CS ÚRS 2022 01 |  | základní |  | 0 | 0.0505 | 3.0342 | 0 | 0 | 4 | K | 2 |  |  |  | ROZPOCET | 0 | 0 | 0 | 0 | 0 | 1 | 0 | 4 | -795352701
| Online PSC |  | https://podminky.urs.cz/item/CS_URS_2022_01/579231362 | [14 empty] | Online PSC | 2
| VV |  | "konstrukce pryžového koberce" (8,52*2+3,14*7,33/2*2)*1,5 |  | 60.084 | [12 empty] | VV | 2 | 2 | True | 0 | ROZPOCET
| D | 6 | Úpravy povrchů, podlahy a osazování výplní |  |  |  | 0 |  |  |  |  | 0 |  | 0.031423 |  | 0 | 1 | D | 1 |  |  |  | ROZPOCET | [6 empty] | 0
38 | K | 632481213 | Separační vrstva k oddělení podlahových vrstev z polyetylénové fólie | m2 | 238.05 |  | 0 | CS ÚRS 2022 01 |  | základní |  | 0 | 0.000132 | 0.031423 | 0 | 0 | 4 | K | 2 |  |  |  | ROZPOCET | 0 | 0 | 0 | 0 | 0 | 1 | 0 | 4 | 1401330291
| Online PSC |  | https://podminky.urs.cz/item/CS_URS_2022_01/632481213 | [14 empty] | Online PSC | 2
| VV |  | "separační folie podkladní konstrukce základové desky brouzdaliště - 2 vrstvy" (16,9+0,35)*6,9*2 |  | 238.05 | [12 empty] | VV | 2 | 2 | True | 0 | ROZPOCET
| D | 8 | Trubní vedení |  |  |  | 0 |  |  |  |  | 0 |  | 1.4158 |  | 0 | 1 | D | 1 |  |  |  | ROZPOCET | [6 empty] | 0
39 | K | 871275211 | Kanalizační potrubí z tvrdého PVC v otevřeném výkopu ve sklonu do 20 %, hladkého plnostěnného jednovrstvého, tuhost třídy SN 4 DN 125 | m | 35 |  | 0 | CS ÚRS 2022 01 |  | základní |  | 0 | 0.00746 | 0.2611 | 0 | 0 | 4 | K | 2 |  |  |  | ROZPOCET | 0 | 0 | 0 | 0 | 0 | 1 | 0 | 4 | 862279431
| Online PSC |  | https://podminky.urs.cz/item/CS_URS_2022_01/871275211 | [14 empty] | Online PSC | 2
| VV |  | "odkanalizování žlábků" 35,0 |  | 35 | [12 empty] | VV | 2 | 2 | True | 0 | ROZPOCET
40 | K | 871315211 | Kanalizační potrubí z tvrdého PVC v otevřeném výkopu ve sklonu do 20 %, hladkého plnostěnného jednovrstvého, tuhost třídy SN 4 DN 160 | m | 6 |  | 0 | CS ÚRS 2022 01 |  | základní |  | 0 | 0.01235 | 0.0741 | 0 | 0 | 4 | K | 2 |  |  |  | ROZPOCET | 0 | 0 | 0 | 0 | 0 | 1 | 0 | 4 | -1657299413
| Online PSC |  | https://podminky.urs.cz/item/CS_URS_2022_01/871315211 | [14 empty] | Online PSC | 2
| VV |  | "odkanalizování drenáže" 6,0 |  | 6 | [12 empty] | VV | 2 | 2 | True | 0 | ROZPOCET
41 | K | 893811163 | Osazení vodoměrné šachty z polypropylenu PP samonosné pro běžné zatížení kruhové, průměru D do 1,2 m, světlé hloubky přes 1,4 m do 1,6 m | kus | 1 |  | 0 | CS ÚRS 2022 01 |  | základní |  | 0 | 0.43786 | 0.43786 | 0 | 0 | 4 | K | 2 |  |  |  | ROZPOCET | 0 | 0 | 0 | 0 | 0 | 1 | 0 | 4 | 535910320
| Online PSC |  | https://podminky.urs.cz/item/CS_URS_2022_01/893811163 | [14 empty] | Online PSC | 2
42 | M | 56230594.R | šachta podzemní samonosná kruhová 1,2/1,5m s vývody splaškové kanalizace, vodovodu a elektro | kus | 1 |  | 0 |  |  | základní |  | 0 | 0.084 | 0.084 | 0 | 0 | 8 | M | 2 |  |  |  | ROZPOCET | 0 | 0 | 0 | 0 | 0 | 1 | 0 | 4 | -1264915710
| VV |  | "celkový počet" 1 |  | 1 | [12 empty] | VV | 2 | 2 | True | 0 | ROZPOCET
43 | K | 894302151 | Ostatní konstrukce na trubním vedení ze železobetonu stěny šachet tloušťky přes 200 mm z betonu bez zvýšených nároků na prostředí tř. C 20/25 | m3 | 2.82 |  | 0 | CS ÚRS 2022 01 |  | základní |  | 0 | 0 | 0 | 0 | 0 | 4 | K | 2 |  |  |  | ROZPOCET | 0 | 0 | 0 | 0 | 0 | 1 | 0 | 4 | -2003351618
| Online PSC |  | https://podminky.urs.cz/item/CS_URS_2022_01/894302151 | [14 empty] | Online PSC | 2
| VV |  | "konstrukce technologické šachty - stěny (obetonování jímky)" (2,8*2+1,9*2)*1,5*0,20 |  | 2.82 | [12 empty] | VV | 2 | 2 | True | 0 | ROZPOCET
44 | K | 894302251 | Ostatní konstrukce na trubním vedení ze železobetonu strop šachet vodovodních nebo kanalizačních z betonu bez zvýšených nároků na prostředí tř. C 20/25 | m3 | 1.423 |  | 0 | CS ÚRS 2022 01 |  | základní |  | 0 | 0 | 0 | 0 | 0 | 4 | K | 2 |  |  |  | ROZPOCET | 0 | 0 | 0 | 0 | 0 | 1 | 0 | 4 | 610454634
| Online PSC |  | https://podminky.urs.cz/item/CS_URS_2022_01/894302251 | [14 empty] | Online PSC | 2
| VV |  | "konstrukce technologické šachty - stropní deska vč.vstupu" 2,8*2,3*0,2+(1,2*2+0,6*2)*0,25*0,15 |  | 1.423 | [12 empty] | VV | 2 | 2 | True | 0 | ROZPOCET
45 | K | 894502201 | Bednění konstrukcí na trubním vedení stěn šachet pravoúhlých nebo čtyř a vícehranných oboustranné | m2 | 17.34 |  | 0 | CS ÚRS 2022 01 |  | základní |  | 0 | 0.0046469 | 0.080576 | 0 | 0 | 4 | K | 2 |  |  |  | ROZPOCET | 0 | 0 | 0 | 0 | 0 | 1 | 0 | 4 | -2072800629
| Online PSC |  | https://podminky.urs.cz/item/CS_URS_2022_01/894502201 | [14 empty] | Online PSC | 2
| VV |  | "konstrukce technologické šachty - bednění stěn s přesahem na stropní desku" (2,8*2+2,3*2)*1,7 |  | 17.34 | [12 empty] | VV | 2 | 2 | True | 0 | ROZPOCET
46 | K | 894503111 | Bednění konstrukcí na trubním vedení deskových stropů šachet jakýchkoliv rozměrů | m2 | 6.42 |  | 0 | CS ÚRS 2022 01 |  | základní |  | 0 | 0.0039595 | 0.02542 | 0 | 0 | 4 | K | 2 |  |  |  | ROZPOCET | 0 | 0 | 0 | 0 | 0 | 1 | 0 | 4 | -397029658
| Online PSC |  | https://podminky.urs.cz/item/CS_URS_2022_01/894503111 | [14 empty] | Online PSC | 2
| VV |  | "konstrukce technologické šachty - stropní deska vč.vstupu" 2,4*1,9-0,6*0,9+(0,9*2+0,6*2)*0,45+(1,2*2+0,9*2)*0,25 |  | 6.42 | [12 empty] | VV | 2 | 2 | True | 0 | ROZPOCET
47 | K | 894608112 | Výztuž šachet z betonářské oceli 10 505 (R) nebo BSt 500 | t | 0.026 |  | 0 | CS ÚRS 2022 01 |  | základní |  | 0 | 1.0423 | 0.0271 | 0 | 0 | 4 | K | 2 |  |  |  | ROZPOCET | 0 | 0 | 0 | 0 | 0 | 1 | 0 | 4 | -300850034
| Online PSC |  | https://podminky.urs.cz/item/CS_URS_2022_01/894608112 | [14 empty] | Online PSC | 2
| VV |  | "konstrukce technologické šachty - výztuž stěn profil R6 v množství 8,0bm/m2 plochy konstrukce + 5% prostřih" (2,8*2+1,9*2)*1,5*8,0*0,222*1,05/1000 |  | 0.026 | [12 empty] | VV | 2 | 2 | True | 0 | ROZPOCET
48 | K | 894608211 | Výztuž šachet ze svařovaných sítí typu Kari | t | 0.042 |  | 0 | CS ÚRS 2022 01 |  | základní |  | 0 | 0.99735 | 0.041889 | 0 | 0 | 4 | K | 2 |  |  |  | ROZPOCET | 0 | 0 | 0 | 0 | 0 | 1 | 0 | 4 | 103043164
| Online PSC |  | https://podminky.urs.cz/item/CS_URS_2022_01/894608211 | [14 empty] | Online PSC | 2
| VV |  | "konstrukce technologické šachty - výztuž stropní desky 1x KARI síť 8,0x8,0/150x150mm + 20% prostřih a přesahy" 2,8*2,3*5,40*1,20/1000 |  | 0.042 | [12 empty] | VV | 2 | 2 | True | 0 | ROZPOCET
49 | K | 894812111 | Revizní a čistící šachta z polypropylenu PP pro hladké trouby DN 315 šachtové dno (DN šachty / DN trubního vedení) DN 315/150 přímý tok | kus | 2 |  | 0 | CS ÚRS 2022 01 |  | základní |  | 0 | 0.040001 | 0.080002 | 0 | 0 | 4 | K | 2 |  |  |  | ROZPOCET | 0 | 0 | 0 | 0 | 0 | 1 | 0 | 4 | -97635229
| Online PSC |  | https://podminky.urs.cz/item/CS_URS_2022_01/894812111 | [14 empty] | Online PSC | 2
| VV |  | "kontrolní šachty drenáže" 2 |  | 2 | [12 empty] | VV | 2 | 2 | True | 0 | ROZPOCET
50 | K | 894812131 | Revizní a čistící šachta z polypropylenu PP pro hladké trouby DN 315 roura šachtová korugovaná bez hrdla, světlé hloubky 1250 mm | kus | 2 |  | 0 | CS ÚRS 2022 01 |  | základní |  | 0 | 0.0061989 | 0.012398 | 0 | 0 | 4 | K | 2 |  |  |  | ROZPOCET | 0 | 0 | 0 | 0 | 0 | 1 | 0 | 4 | 1690921641
| Online PSC |  | https://podminky.urs.cz/item/CS_URS_2022_01/894812131 | [14 empty] | Online PSC | 2
| VV |  | "kontrolní šachty drenáže" 2 |  | 2 | [12 empty] | VV | 2 | 2 | True | 0 | ROZPOCET
51 | K | 894812149 | Revizní a čistící šachta z polypropylenu PP pro hladké trouby DN 315 roura šachtová korugovaná Příplatek k cenám 2131 - 2142 za uříznutí šachtové roury | kus | 2 |  | 0 | CS ÚRS 2022 01 |  | základní |  | 0 | 0 | 0 | 0 | 0 | 4 | K | 2 |  |  |  | ROZPOCET | 0 | 0 | 0 | 0 | 0 | 1 | 0 | 4 | 1883110094
| Online PSC |  | https://podminky.urs.cz/item/CS_URS_2022_01/894812149 | [14 empty] | Online PSC | 2
| VV |  | "kontrolní šachty drenáže" 2 |  | 2 | [12 empty] | VV | 2 | 2 | True | 0 | ROZPOCET
52 | K | 894812155 | Revizní a čistící šachta z polypropylenu PP pro hladké trouby DN 315 poklop plastový pachotěsný s madlem | kus | 2 |  | 0 | CS ÚRS 2022 01 |  | základní |  | 0 | 0.0009595 | 0.001919 | 0 | 0 | 4 | K | 2 |  |  |  | ROZPOCET | 0 | 0 | 0 | 0 | 0 | 1 | 0 | 4 | 1907459668
| Online PSC |  | https://podminky.urs.cz/item/CS_URS_2022_01/894812155 | [14 empty] | Online PSC | 2
| VV |  | "kontrolní šachty drenáže" 2 |  | 2 | [12 empty] | VV | 2 | 2 | True | 0 | ROZPOCET
53 | K | 894812201 | Revizní a čistící šachta z polypropylenu PP pro hladké trouby DN 425 šachtové dno (DN šachty / DN trubního vedení) DN 425/150 průtočné | kus | 1 |  | 0 | CS ÚRS 2022 01 |  | základní |  | 0 | 0.05803 | 0.05803 | 0 | 0 | 4 | K | 2 |  |  |  | ROZPOCET | 0 | 0 | 0 | 0 | 0 | 1 | 0 | 4 | 1594498013
| Online PSC |  | https://podminky.urs.cz/item/CS_URS_2022_01/894812201 | [14 empty] | Online PSC | 2
| VV |  | "šachta na odkanalizování drenáže" 1 |  | 1 | [12 empty] | VV | 2 | 2 | True | 0 | ROZPOCET
54 | K | 894812231 | Revizní a čistící šachta z polypropylenu PP pro hladké trouby DN 425 roura šachtová korugovaná bez hrdla, světlé hloubky 1500 mm | kus | 1 |  | 0 | CS ÚRS 2022 01 |  | základní |  | 0 | 0.01136 | 0.01136 | 0 | 0 | 4 | K | 2 |  |  |  | ROZPOCET | 0 | 0 | 0 | 0 | 0 | 1 | 0 | 4 | 1190418427
| Online PSC |  | https://podminky.urs.cz/item/CS_URS_2022_01/894812231 | [14 empty] | Online PSC | 2
| VV |  | "šachta na odkanalizování drenáže" 1 |  | 1 | [12 empty] | VV | 2 | 2 | True | 0 | ROZPOCET
55 | K | 894812249 | Revizní a čistící šachta z polypropylenu PP pro hladké trouby DN 425 roura šachtová korugovaná Příplatek k cenám 2231 - 2242 za uříznutí šachtové roury | kus | 1 |  | 0 | CS ÚRS 2022 01 |  | základní |  | 0 | 0 | 0 | 0 | 0 | 4 | K | 2 |  |  |  | ROZPOCET | 0 | 0 | 0 | 0 | 0 | 1 | 0 | 4 | -516095237
| Online PSC |  | https://podminky.urs.cz/item/CS_URS_2022_01/894812249 | [14 empty] | Online PSC | 2
| VV |  | "šachta na odkanalizování drenáže" 1 |  | 1 | [12 empty] | VV | 2 | 2 | True | 0 | ROZPOCET
56 | K | 894812257 | Revizní a čistící šachta z polypropylenu PP pro hladké trouby DN 425 poklop plastový (pro třídu zatížení) pochůzí (A15) | kus | 1 |  | 0 | CS ÚRS 2022 01 |  | základní |  | 0 | 0.00268 | 0.00268 | 0 | 0 | 4 | K | 2 |  |  |  | ROZPOCET | 0 | 0 | 0 | 0 | 0 | 1 | 0 | 4 | -1831163104
| Online PSC |  | https://podminky.urs.cz/item/CS_URS_2022_01/894812257 | [14 empty] | Online PSC | 2
| VV |  | "šachta na odkanalizování drenáže" 1 |  | 1 | [12 empty] | VV | 2 | 2 | True | 0 | ROZPOCET
57 | K | 899102112 | Osazení poklopů litinových a ocelových včetně rámů pro třídu zatížení A15, A50 | kus | 1 |  | 0 | CS ÚRS 2022 01 |  | základní |  | 0 | 0.21734 | 0.21734 | 0 | 0 | 4 | K | 2 |  |  |  | ROZPOCET | 0 | 0 | 0 | 0 | 0 | 1 | 0 | 4 | -1156326523
| Online PSC |  | https://podminky.urs.cz/item/CS_URS_2022_01/899102112 | [14 empty] | Online PSC | 2
58 | M | 63126043 | poklop kompozitní pochůzný hranatý včetně rámů a příslušenství 600/900mm A15 | kus | 1 |  | 0 | CS ÚRS 2022 01 |  | základní |  | 0 | 0 | 0 | 0 | 0 | 8 | M | 2 |  |  |  | ROZPOCET | 0 | 0 | 0 | 0 | 0 | 1 | 0 | 4 | 1591989354
| VV |  | "vstupní poklop technologické šachty" 1 |  | 1 | [12 empty] | VV | 2 | 2 | True | 1 | ROZPOCET
| D | 9 | Ostatní konstrukce a práce, bourání |  |  |  | 0 |  |  |  |  | 0 |  | 8.039 |  | 0 | 1 | D | 1 |  |  |  | ROZPOCET | [6 empty] | 0
59 | K | 916331112 | Osazení zahradního obrubníku betonového s ložem tl. od 50 do 100 mm z betonu prostého tř. C 12/15 s boční opěrou z betonu prostého tř. C 12/15 | m | 44.955 |  | 0 | CS ÚRS 2022 01 |  | základní |  | 0 | 0.10095 | 4.538 | 0 | 0 | 4 | K | 2 |  |  |  | ROZPOCET | 0 | 0 | 0 | 0 | 0 | 1 | 0 | 4 | 1147341051
| Online PSC |  | https://podminky.urs.cz/item/CS_URS_2022_01/916331112 | [14 empty] | Online PSC | 2
| VV |  | "lemování plochy z pryže" 8,52*2+3,14*8,89/2*2 |  | 44.955 | [12 empty] | VV | 2 | 2 | True | 0 | ROZPOCET
60 | M | 59217037 | obrubník betonový parkový přírodní 500x50x200mm | m | 47.203 |  | 0 | CS ÚRS 2022 01 |  | základní |  | 0 | 0.022 | 1.0385 | 0 | 0 | 8 | M | 2 |  |  |  | ROZPOCET | 0 | 0 | 0 | 0 | 0 | 1 | 0 | 4 | 1950391457
| VV |  | 44,955*1,05 'Přepočtené koeficientem množství |  | 47.203 | [12 empty] | VV | 2 | 2 | False | 1 | ROZPOCET
61 | K | 935113111 | Osazení odvodňovacího žlabu s krycím roštem polymerbetonového šířky do 200 mm | m | 8 |  | 0 | CS ÚRS 2022 01 |  | základní |  | 0 | 0.29221 | 2.3377 | 0 | 0 | 4 | K | 2 |  |  |  | ROZPOCET | 0 | 0 | 0 | 0 | 0 | 1 | 0 | 4 | -1898974723
| Online PSC |  | https://podminky.urs.cz/item/CS_URS_2022_01/935113111 | [14 empty] | Online PSC | 2
| VV |  | "odvodnění kolem brouzdaliště" 2,0*4 |  | 8 | [12 empty] | VV | 2 | 2 | True | 0 | ROZPOCET
62 | M | 59227006 | žlab odvodňovací z polymerbetonu se spádem dna 0,5% 1000x130x155/160mm s krycím litinovým roštem tř.A15 | m | 8 |  | 0 | CS ÚRS 2022 01 |  | základní |  | 0 | 0.0156 | 0.1248 | 0 | 0 | 8 | M | 2 |  |  |  | ROZPOCET | 0 | 0 | 0 | 0 | 0 | 1 | 0 | 4 | -1748447632
| D | 96 | Bourání konstrukcí |  |  |  | 0 |  |  |  |  | 0 |  | 0 |  | 90.288 | 1 | D | 1 |  |  |  | ROZPOCET | [6 empty] | 0
63 | K | 113106142 | Rozebrání dlažeb komunikací pro pěší s přemístěním hmot na skládku na vzdálenost do 3 m nebo s naložením na dopravní prostředek s ložem z kameniva nebo živice a s jakoukoliv výplní spár strojně plochy jednotlivě přes 50 m2 z betonových nebo kameninových dlaždic, desek nebo tvarovek | m2 | 252 |  | 0 | CS ÚRS 2022 01 |  | základní |  | 0 | 0 | 0 | 0.255 | 64.26 | 4 | K | 2 |  |  |  | ROZPOCET | 0 | 0 | 0 | 0 | 0 | 1 | 0 | 4 | 770158513
| Online PSC |  | https://podminky.urs.cz/item/CS_URS_2022_01/113106142 | [14 empty] | Online PSC | 2
| VV |  | "celková plocha" 252,0 |  | 252 | [12 empty] | VV | 2 | 2 | True | 0 | ROZPOCET
64 | K | 981513114 | Demolice konstrukcí objektů těžkými mechanizačními prostředky konstrukcí ze železobetonu | m3 | 10.8 |  | 0 | CS ÚRS 2022 01 |  | základní |  | 0 | 0 | 0 | 2.41 | 26.028 | 4 | K | 2 |  |  |  | ROZPOCET | 0 | 0 | 0 | 0 | 0 | 1 | 0 | 4 | -1739377668
| Online PSC |  | https://podminky.urs.cz/item/CS_URS_2022_01/981513114 | [14 empty] | Online PSC | 2
| VV |  | "demolice stávajícího brouzdaliště" 10,8 |  | 10.8 | [12 empty] | VV | 2 | 2 | True | 0 | ROZPOCET
| D | 997 | Přesun sutě |  |  |  | 0 |  |  |  |  | 0 |  | 0 |  | 0 | 1 | D | 1 |  |  |  | ROZPOCET | [6 empty] | 0
65 | K | 997013111 | Vnitrostaveništní doprava suti a vybouraných hmot vodorovně do 50 m svisle s použitím mechanizace pro budovy a haly výšky do 6 m | t | 90.288 |  | 0 | CS ÚRS 2022 01 |  | základní |  | 0 | 0 | 0 | 0 | 0 | 4 | K | 2 |  |  |  | ROZPOCET | 0 | 0 | 0 | 0 | 0 | 1 | 0 | 4 | -500608928
| Online PSC |  | https://podminky.urs.cz/item/CS_URS_2022_01/997013111 | [14 empty] | Online PSC | 2
66 | K | 997013501 | Odvoz suti a vybouraných hmot na skládku nebo meziskládku se složením, na vzdálenost do 1 km | t | 90.288 |  | 0 | CS ÚRS 2022 01 |  | základní |  | 0 | 0 | 0 | 0 | 0 | 4 | K | 2 |  |  |  | ROZPOCET | 0 | 0 | 0 | 0 | 0 | 1 | 0 | 4 | 620184147
| Online PSC |  | https://podminky.urs.cz/item/CS_URS_2022_01/997013501 | [14 empty] | Online PSC | 2
67 | K | 997013509 | Odvoz suti a vybouraných hmot na skládku nebo meziskládku se složením, na vzdálenost Příplatek k ceně za každý další i započatý 1 km přes 1 km | t | 451.44 |  | 0 | CS ÚRS 2022 01 |  | základní |  | 0 | 0 | 0 | 0 | 0 | 4 | K | 2 |  |  |  | ROZPOCET | 0 | 0 | 0 | 0 | 0 | 1 | 0 | 4 | 1861363180
| Online PSC |  | https://podminky.urs.cz/item/CS_URS_2022_01/997013509 | [14 empty] | Online PSC | 2
| P |  | Poznámka k položce: Předpokládaná odvozová vzdálenost 6km. | [14 empty] | P | 2
| VV |  | 90,288*5 'Přepočtené koeficientem množství |  | 451.44 | [12 empty] | VV | 2 | 2 | False | 1 | ROZPOCET
68 | K | 997013861 | Poplatek za uložení stavebního odpadu na recyklační skládce (skládkovné) z prostého betonu zatříděného do Katalogu odpadů pod kódem 17 01 01 | t | 90.288 |  | 0 | CS ÚRS 2022 01 |  | základní |  | 0 | 0 | 0 | 0 | 0 | 4 | K | 2 |  |  |  | ROZPOCET | 0 | 0 | 0 | 0 | 0 | 1 | 0 | 4 | 1279749712
| Online PSC |  | https://podminky.urs.cz/item/CS_URS_2022_01/997013861 | [14 empty] | Online PSC | 2
| D | 998 | Přesun hmot |  |  |  | 0 |  |  |  |  | 0 |  | 0 |  | 0 | 1 | D | 1 |  |  |  | ROZPOCET | [6 empty] | 0
69 | K | 998011001 | Přesun hmot pro budovy občanské výstavby, bydlení, výrobu a služby s nosnou svislou konstrukcí zděnou z cihel, tvárnic nebo kamene vodorovná dopravní vzdálenost do 100 m pro budovy výšky do 6 m | t | 264.17 |  | 0 | CS ÚRS 2022 01 |  | základní |  | 0 | 0 | 0 | 0 | 0 | 4 | K | 2 |  |  |  | ROZPOCET | 0 | 0 | 0 | 0 | 0 | 1 | 0 | 4 | 1530599705
| Online PSC |  | https://podminky.urs.cz/item/CS_URS_2022_01/998011001 | [14 empty] | Online PSC | 2
| D | PSV | Práce a dodávky PSV |  |  |  | 0 |  |  |  |  | 0 |  | 2.4357 |  | 0 | 2 | D | 0 |  |  |  | ROZPOCET | [6 empty] | 0
| D | 721 | Zdravotechnika - vnitřní kanalizace |  |  |  | 0 |  |  |  |  | 0 |  | 0.0074299 |  | 0 | 2 | D | 1 |  |  |  | ROZPOCET | [6 empty] | 0
70 | K | 721171907 | Opravy odpadního potrubí plastového vsazení odbočky do potrubí DN 160 | kus | 1 |  | 0 | CS ÚRS 2022 01 |  | základní |  | 0 | 0.0035206 | 0.0035206 | 0 | 0 | 16 | K | 2 |  |  |  | ROZPOCET | 0 | 0 | 0 | 0 | 0 | 1 | 0 | 16 | 1736741107
| Online PSC |  | https://podminky.urs.cz/item/CS_URS_2022_01/721171907 | [14 empty] | Online PSC | 2
| VV |  | "připojení na stávající rozvod" 1 |  | 1 | [12 empty] | VV | 2 | 2 | True | 0 | ROZPOCET
71 | K | 721173401 | Potrubí z trub PVC SN4 svodné (ležaté) DN 110 | m | 2.75 |  | 0 | CS ÚRS 2022 01 |  | základní |  | 0 | 0.0014215 | 0.0039093 | 0 | 0 | 16 | K | 2 |  |  |  | ROZPOCET | 0 | 0 | 0 | 0 | 0 | 1 | 0 | 16 | 2113254393
| Online PSC |  | https://podminky.urs.cz/item/CS_URS_2022_01/721173401 | [14 empty] | Online PSC | 2
| VV |  | "celková délka" 2,75 |  | 2.75 | [12 empty] | VV | 2 | 2 | True | 0 | ROZPOCET
72 | K | 998721201 | Přesun hmot pro vnitřní kanalizace stanovený procentní sazbou (%) z ceny vodorovná dopravní vzdálenost do 50 m v objektech výšky do 6 m | % |  |  | 0 | CS ÚRS 2022 01 |  | základní |  | 0 | 0 | 0 | 0 | 0 | 16 | K | 2 |  |  |  | ROZPOCET | 0 | 0 | 0 | 0 | 0 | 1 | 0 | 16 | 712747514
| Online PSC |  | https://podminky.urs.cz/item/CS_URS_2022_01/998721201 | [14 empty] | Online PSC | 2
| D | 722 | Zdravotechnika - vnitřní vodovod |  |  |  | 0 |  |  |  |  | 0 |  | 0.018794 |  | 0 | 2 | D | 1 |  |  |  | ROZPOCET | [6 empty] | 0
73 | K | 722174023 | Potrubí z plastových trubek z polypropylenu PPR svařovaných polyfúzně PN 20 (SDR 6) D 25 x 4,2 | m | 12 |  | 0 | CS ÚRS 2022 01 |  | základní |  | 0 | 0.0012616 | 0.015139 | 0 | 0 | 16 | K | 2 |  |  |  | ROZPOCET | 0 | 0 | 0 | 0 | 0 | 1 | 0 | 16 | 1753866832
| Online PSC |  | https://podminky.urs.cz/item/CS_URS_2022_01/722174023 | [14 empty] | Online PSC | 2
| VV |  | "celková délka" 12,0 |  | 12 | [12 empty] | VV | 2 | 2 | True | 0 | ROZPOCET
74 | K | 722181212 | Ochrana potrubí termoizolačními trubicemi z pěnového polyetylenu PE přilepenými v příčných a podélných spojích, tloušťky izolace do 6 mm, vnitřního průměru izolace DN přes 22 do 32 mm | m | 12 |  | 0 | CS ÚRS 2022 01 |  | základní |  | 0 | 4.225e-05 | 0.000507 | 0 | 0 | 16 | K | 2 |  |  |  | ROZPOCET | 0 | 0 | 0 | 0 | 0 | 1 | 0 | 16 | -980479337
| Online PSC |  | https://podminky.urs.cz/item/CS_URS_2022_01/722181212 | [14 empty] | Online PSC | 2
75 | K | 722240122 | Armatury z plastických hmot kohouty (PPR) kulové DN 20 | kus | 1 |  | 0 | CS ÚRS 2022 01 |  | základní |  | 0 | 0.000751 | 0.000751 | 0 | 0 | 16 | K | 2 |  |  |  | ROZPOCET | 0 | 0 | 0 | 0 | 0 | 1 | 0 | 16 | 162528928
| Online PSC |  | https://podminky.urs.cz/item/CS_URS_2022_01/722240122 | [14 empty] | Online PSC | 2
| VV |  | "celkový počet" 1 |  | 1 | [12 empty] | VV | 2 | 2 | True | 0 | ROZPOCET
76 | K | 722290226 | Zkoušky, proplach a desinfekce vodovodního potrubí zkoušky těsnosti vodovodního potrubí závitového do DN 50 | m | 12 |  | 0 | CS ÚRS 2022 01 |  | základní |  | 0 | 0.00018972 | 0.0022767 | 0 | 0 | 16 | K | 2 |  |  |  | ROZPOCET | 0 | 0 | 0 | 0 | 0 | 1 | 0 | 16 | -1740902626
| Online PSC |  | https://podminky.urs.cz/item/CS_URS_2022_01/722290226 | [14 empty] | Online PSC | 2
77 | K | 722290234 | Zkoušky, proplach a desinfekce vodovodního potrubí proplach a desinfekce vodovodního potrubí do DN 80 | m | 12 |  | 0 | CS ÚRS 2022 01 |  | základní |  | 0 | 1e-05 | 0.00012 | 0 | 0 | 16 | K | 2 |  |  |  | ROZPOCET | 0 | 0 | 0 | 0 | 0 | 1 | 0 | 16 | -133162650
| Online PSC |  | https://podminky.urs.cz/item/CS_URS_2022_01/722290234 | [14 empty] | Online PSC | 2
78 | K | 998722201 | Přesun hmot pro vnitřní vodovod stanovený procentní sazbou (%) z ceny vodorovná dopravní vzdálenost do 50 m v objektech výšky do 6 m | % |  |  | 0 | CS ÚRS 2022 01 |  | základní |  | 0 | 0 | 0 | 0 | 0 | 16 | K | 2 |  |  |  | ROZPOCET | 0 | 0 | 0 | 0 | 0 | 1 | 0 | 16 | -875319673
| Online PSC |  | https://podminky.urs.cz/item/CS_URS_2022_01/998722201 | [14 empty] | Online PSC | 2
| D | 741 | Elektroinstalace - silnoproud |  |  |  | 0 |  |  |  |  | 0 |  | 0.0662 |  | 0 | 2 | D | 1 |  |  |  | ROZPOCET | [6 empty] | 0
79 | K | 741410021 | Montáž uzemňovacího vedení s upevněním, propojením a připojením pomocí svorek v zemi s izolací spojů pásku průřezu do 120 mm2 v městské zástavbě | m | 60 |  | 0 | CS ÚRS 2022 01 |  | základní |  | 0 | 0 | 0 | 0 | 0 | 16 | K | 2 |  |  |  | ROZPOCET | 0 | 0 | 0 | 0 | 0 | 1 | 0 | 16 | -2064135694
| Online PSC |  | https://podminky.urs.cz/item/CS_URS_2022_01/741410021 | [14 empty] | Online PSC | 2
| VV |  | "dle samostatného výkazu výměr části elektro" 60,0 |  | 60 | [12 empty] | VV | 2 | 2 | True | 0 | ROZPOCET
80 | M | 35442062 | pás zemnící 30x4mm FeZn | kg | 58.2 |  | 0 | CS ÚRS 2022 01 |  | základní |  | 0 | 0.001 | 0.0582 | 0 | 0 | 32 | M | 2 |  |  |  | ROZPOCET | 0 | 0 | 0 | 0 | 0 | 1 | 0 | 16 | -346906080
| VV |  | "dle samostatného výkazu výměr části elektro" 60,0*0,97 |  | 58.2 | [12 empty] | VV | 2 | 2 | True | 0 | ROZPOCET
81 | K | 741420022 | Montáž hromosvodného vedení svorek se 3 a více šrouby | kus | 50 |  | 0 | CS ÚRS 2022 01 |  | základní |  | 0 | 0 | 0 | 0 | 0 | 16 | K | 2 |  |  |  | ROZPOCET | 0 | 0 | 0 | 0 | 0 | 1 | 0 | 16 | -782999005
| Online PSC |  | https://podminky.urs.cz/item/CS_URS_2022_01/741420022 | [14 empty] | Online PSC | 2
82 | M | 35441895 | svorka připojovací k připojení kovových částí | kus | 50 |  | 0 | CS ÚRS 2022 01 |  | základní |  | 0 | 0.00016 | 0.008 | 0 | 0 | 32 | M | 2 |  |  |  | ROZPOCET | 0 | 0 | 0 | 0 | 0 | 1 | 0 | 16 | -959160103
| VV |  | "dle samostatného výkazu výměr části elektro" 50 |  | 50 | [12 empty] | VV | 2 | 2 | True | 0 | ROZPOCET
83 | K | 741820011 | Měření zemních odporů zemnicí sítě délky pásku do 100 m | kus | 1 |  | 0 | CS ÚRS 2022 01 |  | základní |  | 0 | 0 | 0 | 0 | 0 | 16 | K | 2 |  |  |  | ROZPOCET | 0 | 0 | 0 | 0 | 0 | 1 | 0 | 16 | -1610496072
| Online PSC |  | https://podminky.urs.cz/item/CS_URS_2022_01/741820011 | [14 empty] | Online PSC | 2
84 | K | 998741201 | Přesun hmot pro silnoproud stanovený procentní sazbou (%) z ceny vodorovná dopravní vzdálenost do 50 m v objektech výšky do 6 m | % |  |  | 0 | CS ÚRS 2022 01 |  | základní |  | 0 | 0 | 0 | 0 | 0 | 16 | K | 2 |  |  |  | ROZPOCET | 0 | 0 | 0 | 0 | 0 | 1 | 0 | 16 | -1181412840
| Online PSC |  | https://podminky.urs.cz/item/CS_URS_2022_01/998741201 | [14 empty] | Online PSC | 2
| D | 742 | Elektroinstalace - slaboproud |  |  |  | 0 |  |  |  |  | 0 |  | 0 |  | 0 | 2 | D | 1 |  |  |  | ROZPOCET | [6 empty] | 0
85 | K | Agreg.cena 742-001 | Dodávka a montáž systému měření a regulace (viz samostatný dílčí rozpočet) | sbr | 1 |  | 0 |  |  | základní |  | 0 | 0 | 0 | 0 | 0 | 16 | K | 2 |  |  |  | ROZPOCET | 0 | 0 | 0 | 0 | 0 | 1 | 0 | 16 | 1436012626
| D | 776 | Podlahy povlakové |  |  |  | 0 |  |  |  |  | 0 |  | 2.3433 |  | 0 | 2 | D | 1 |  |  |  | ROZPOCET | [6 empty] | 0
86 | K | 776261111 | Montáž podlahovin z pryže lepením standardním lepidlem z pásů | m2 | 60.084 |  | 0 | CS ÚRS 2022 01 |  | základní |  | 0 | 0.0006 | 0.03605 | 0 | 0 | 16 | K | 2 |  |  |  | ROZPOCET | 0 | 0 | 0 | 0 | 0 | 1 | 0 | 16 | 1438508090
| Online PSC |  | https://podminky.urs.cz/item/CS_URS_2022_01/776261111 | [14 empty] | Online PSC | 2
| VV |  | "konstrukce pryžového koberce" (8,52*2+3,14*7,33/2*2)*1,5 |  | 60.084 | [12 empty] | VV | 2 | 2 | True | 0 | ROZPOCET
87 | M | 272451650 | podlahová konstrukce z recyklované pryže tl.30mm (dvouvrstvý systém složený ze základní tlumící vrstvy recyklovaného granulátu SBR a vrchní barevné vrstvy granulátu EPDM) včetně systémového příslušenství a doplňků pro montáž | m2 | 72.101 |  | 0 | CS ÚRS 2022 01 |  | základní |  | 0 | 0.032 | 2.3072 | 0 | 0 | 32 | M | 2 |  |  |  | ROZPOCET | 0 | 0 | 0 | 0 | 0 | 1 | 0 | 16 | 1481457006
| P |  | Poznámka k položce: Dle požadavku zadavatele budou podlahové dlaždice zajištěny od výrobce, který garantuje jejich dodávku ve standardním (bezpříplatkovém) provedení v minimálním počtu 6-ti odstínů !!! | [14 empty] | P | 2
| VV |  | 60,084*1,2 'Přepočtené koeficientem množství |  | 72.101 | [12 empty] | VV | 2 | 2 | False | 1 | ROZPOCET
88 | K | 998776201 | Přesun hmot pro podlahy povlakové stanovený procentní sazbou (%) z ceny vodorovná dopravní vzdálenost do 50 m v objektech výšky do 6 m | % |  |  | 0 | CS ÚRS 2022 01 |  | základní |  | 0 | 0 | 0 | 0 | 0 | 16 | K | 2 |  |  |  | ROZPOCET | 0 | 0 | 0 | 0 | 0 | 1 | 0 | 16 | 780592165
| Online PSC |  | https://podminky.urs.cz/item/CS_URS_2022_01/998776201 | [14 empty] | Online PSC | 2
| PSC |  | Poznámka k souboru cen: 1. Ceny pro přesun hmot stanovený z hmotnosti přesunovaného materiálu se používají tehdy, pokud je možné určit hmotnost za celý stavební díl. Do této hmotnosti se započítává i hmotnost materiálů oceňovaných ve specifikaci. 2. Pokud nelze jednoznačně stanovit hmotnost přesunovaných materiálů, lze pro výpočet přesunu hmot použít orientačně procentní sazbu. Touto sazbou se vynásobí rozpočtové náklady za celý stavební díl včetně nákladů na materiál ve specifikacích. 3. Příplatek k cenám -6181 pro přesun prováděný bez použití mechanizace, tj. za ztížených podmínek, lze použít pouze pro hmotnost materiálu, která se tímto způsobem skutečně přemísťuje. | [14 empty] | PSC | 2
| D | Ostatní | Ostatní |  |  |  | 0 |  |  |  |  | 0 |  | 0 |  | 0 | 4 | D | 0 |  |  |  | ROZPOCET | [6 empty] | 0
| D | TB | Technologie brouzdaliště |  |  |  | 0 |  |  |  |  | 0 |  | 0 |  | 0 | 4 | D | 1 |  |  |  | ROZPOCET | [6 empty] | 0
89 | K | Agreg.cena TB-001 | Dodávka a montáž technologie brouzdaliště (viz samostatný dílčí výkaz výměr) vč.zemních prací nezbytných pro trubní vedení | sbr | 1 |  | 0 |  |  | základní |  | 0 | 0 | 0 | 0 | 0 | 512 | K | 2 |  |  |  | ROZPOCET | 0 | 0 | 0 | 0 | 0 | 1 | 0 | 512 | -51709767
90 | K | Agreg.cena TB-002 | Dodávka a montáž bazénové vany brouzdaliště vč.atrakcí (viz samostatný dílčí výkaz výměr) | sbr | 1 |  | 0 |  |  | základní |  | 0 | 0 | 0 | 0 | 0 | 512 | K | 2 |  |  |  | ROZPOCET | 0 | 0 | 0 | 0 | 0 | 1 | 0 | 512 | -13086971

## SO 102 11 - Vstupní objekt
{0decc033-53d5-4d19-8fcc-d5f176d790a1}
2
| KRYCÍ LIST SOUPISU PRACÍ | [7 empty] | v --- níže se nacházejí doplnkové a pomocné údaje k sestavám --- v | [8 empty] | False
Stavba:
Aquacentrum Teplice p.o. - venkovní úpravy
Objekt:
SO 102 - Venkovní slunění
Soupis:
SO 102 11 - Vstupní objekt
| KSO: |  | 801 54 12 |  |  | CC-CZ:
| Místo: |  | Teplice |  |  | Datum: | 13. 12. 2021
| Zadavatel: |  |  |  |  | IČ: | 254223126
|  | PS projekty s.r.o., Revoluční 5, Teplice |  |  |  | DIČ: | CZ25423126
| Uchazeč: |  |  |  |  | IČ: | Vyplň údaj
|  | Vyplň údaj |  |  |  | DIČ: | Vyplň údaj
| Projektant: |  |  |  |  | IČ: | 254223126
|  | PS projekty s.r.o., Revoluční 5, Teplice |  |  |  | DIČ: | CZ25423126
| Zpracovatel: |  |  |  |  | IČ: | 11944668
|  | STAVINVEST KMS s.r.o., Studentská 285/22, Bílina |  |  |  | DIČ: | CZ11944668
Poznámka:
| Cena bez DPH | [5 empty] | 0
|  |  | Základ daně |  |  | Sazba daně | Výše daně
| DPH | základní | 0 |  |  | 21% | 0
|  | snížená | 0 |  |  | 15% | 0
|  | zákl. přenesená | 0 |  |  | 21% | 0
|  | sníž. přenesená | 0 |  |  | 15% | 0
|  | nulová | 0 |  |  | 0% | 0
| Cena s DPH |  |  | v | CZK |  | 0
REKAPITULACE ČLENĚNÍ SOUPISU PRACÍ
Stavba:
Aquacentrum Teplice p.o. - venkovní úpravy
Objekt:
SO 102 - Venkovní slunění
Soupis:
SO 102 11 - Vstupní objekt
Místo: |  |  | Teplice |  |  | Datum: | 13. 12. 2021
Zadavatel: |  |  | PS projekty s.r.o., Revoluční 5, Teplice |  |  | Projektant: | PS projekty s.r.o., Revoluční 5, Teplice
Uchazeč: |  |  | Vyplň údaj |  |  | Zpracovatel: | STAVINVEST KMS s.r.o., Studentská 285/22, Bílina
Kód dílu - Popis | [6 empty] | Cena celkem [CZK]
Náklady stavby celkem | [6 empty] | 0 | [11 empty] | -1
| HSV - Práce a dodávky HSV | [5 empty] | 0
| 1 - Zemní práce | [5 empty] | 0
| 2 - Zakládání | [5 empty] | 0
| 3 - Svislé a kompletní konstrukce | [5 empty] | 0
| 4 - Vodorovné konstrukce | [5 empty] | 0
| 5 - Komunikace pozemní | [5 empty] | 0
| 6 - Úpravy povrchů, podlahy a osazování výplní | [5 empty] | 0
| 8 - Trubní vedení | [5 empty] | 0
| 9 - Ostatní konstrukce a práce, bourání | [5 empty] | 0
| 96 - Bourání konstrukcí | [5 empty] | 0
| 997 - Přesun sutě | [5 empty] | 0
| 998 - Přesun hmot | [5 empty] | 0
| PSV - Práce a dodávky PSV | [5 empty] | 0
| 713 - Izolace tepelné | [5 empty] | 0
| 725 - Zdravotechnika - zařizovací předměty | [5 empty] | 0
| 735 - Ústřední vytápění - otopná tělesa | [5 empty] | 0
| 741 - Elektroinstalace - silnoproud | [5 empty] | 0
| 762 - Konstrukce tesařské | [5 empty] | 0
| 764 - Konstrukce klempířské | [5 empty] | 0
| 766 - Konstrukce truhlářské | [5 empty] | 0
| 767 - Konstrukce zámečnické | [5 empty] | 0
| HZS - Hodinové zúčtovací sazby | [5 empty] | 0
SOUPIS PRACÍ
Stavba:
Aquacentrum Teplice p.o. - venkovní úpravy
Objekt:
SO 102 - Venkovní slunění
Soupis:
SO 102 11 - Vstupní objekt
Místo: |  |  | Teplice |  |  | Datum: | 13. 12. 2021
Zadavatel: |  |  | PS projekty s.r.o., Revoluční 5, Teplice |  |  | Projektant: | PS projekty s.r.o., Revoluční 5, Teplice
Uchazeč: |  |  | Vyplň údaj |  |  | Zpracovatel: | STAVINVEST KMS s.r.o., Studentská 285/22, Bílina
PČ | Typ | Kód | Popis | MJ | Množství | J.cena [CZK] | Cena celkem [CZK] | Cenová soustava |  | DPH | J. Nh [h] | Nh celkem [h] | J. hmotnost [t] | Hmotnost celkem [t] | J. suť [t] | Suť Celkem [t]
Náklady soupisu celkem | [6 empty] | 0 |  |  |  |  | 0 |  | 82.0176 |  | 14.1224 |  | D | -1 | [10 empty] | 0
| D | HSV | Práce a dodávky HSV |  |  |  | 0 |  |  |  |  | 0 |  | 80.3711 |  | 14.1224 | 1 | D | 0 |  |  |  | ROZPOCET | [6 empty] | 0
| D | 1 | Zemní práce |  |  |  | 0 |  |  |  |  | 0 |  | 21.33 |  | 0 | 1 | D | 1 |  |  |  | ROZPOCET | [6 empty] | 0
1 | K | 122452204 | Odkopávky a prokopávky nezapažené pro silnice a dálnice strojně v hornině třídy těžitelnosti II přes 100 do 500 m3 | m3 | 128.45 |  | 0 | CS ÚRS 2022 01 |  | základní |  | 0 | 0 | 0 | 0 | 0 | 4 | K | 2 |  |  |  | ROZPOCET | 0 | 0 | 0 | 0 | 0 | 1 | 0 | 4 | -186087739
| Online PSC |  | https://podminky.urs.cz/item/CS_URS_2022_01/122452204 | [14 empty] | Online PSC | 2
| VV |  | "odkopávka pro konstrukci chodníku" 35,0*0,25 |  | 8.75 | [12 empty] | VV | 2 | 2 | True | 0 | ROZPOCET
| VV |  | "odkopávka pro konstrukci pojezdové plochy" 342,0*0,35 |  | 119.7 | [12 empty] | VV | 2 | 2 | True | 0 | ROZPOCET
2 | K | 131251102 | Hloubení nezapažených jam a zářezů strojně s urovnáním dna do předepsaného profilu a spádu v hornině třídy těžitelnosti I skupiny 3 přes 20 do 50 m3 | m3 | 40.733 |  | 0 | CS ÚRS 2022 01 |  | základní |  | 0 | 0 | 0 | 0 | 0 | 4 | K | 2 |  |  |  | ROZPOCET | 0 | 0 | 0 | 0 | 0 | 1 | 0 | 4 | 293931997
| Online PSC |  | https://podminky.urs.cz/item/CS_URS_2022_01/131251102 | [14 empty] | Online PSC | 2
| VV |  | "výkop jámy pro základové pasy - z úrovně -0,250 na -0,825" (7,8*6,55+6,8*5,55)/2*0,575 |  | 25.539 | [12 empty] | VV | 2 | 2 | True | 0 | ROZPOCET
| VV |  | "výkop jámy pro základové pasy - z úrovně -0,825 na -1,550" (5,81*2,0+4,31*0,8)/2*0,725*2+(4,635*2,0+3,135*0,8)/2*0,725 |  | 15.194 | [12 empty] | VV | 2 | 2 | True | 0 | ROZPOCET
3 | K | 132251101 | Hloubení nezapažených rýh šířky do 800 mm strojně s urovnáním dna do předepsaného profilu a spádu v hornině třídy těžitelnosti I skupiny 3 do 20 m3 | m3 | 7.92 |  | 0 | CS ÚRS 2022 01 |  | základní |  | 0 | 0 | 0 | 0 | 0 | 4 | K | 2 |  |  |  | ROZPOCET | 0 | 0 | 0 | 0 | 0 | 1 | 0 | 4 | -973787652
| Online PSC |  | https://podminky.urs.cz/item/CS_URS_2022_01/132251101 | [14 empty] | Online PSC | 2
| VV |  | "výkop rýhy pro vodovodní přípojku" 12,0*0,6*1,10 |  | 7.92 | [12 empty] | VV | 2 | 2 | True | 0 | ROZPOCET
4 | K | 132254203 | Hloubení zapažených rýh šířky přes 800 do 2 000 mm strojně s urovnáním dna do předepsaného profilu a spádu v hornině třídy těžitelnosti I skupiny 3 přes 50 do 100 m3 | m3 | 61.331 |  | 0 | CS ÚRS 2022 01 |  | základní |  | 0 | 0 | 0 | 0 | 0 | 4 | K | 2 |  |  |  | ROZPOCET | 0 | 0 | 0 | 0 | 0 | 1 | 0 | 4 | 102528530
| Online PSC |  | https://podminky.urs.cz/item/CS_URS_2022_01/132254203 | [14 empty] | Online PSC | 2
| VV |  | "výkop rýhy pro přípojku splaškové kanalizace" 21,0*0,9*(3,09+3,4)/2 |  | 61.331 | [12 empty] | VV | 2 | 2 | True | 0 | ROZPOCET
5 | K | 162351103 | Vodorovné přemístění výkopku nebo sypaniny po suchu na obvyklém dopravním prostředku, bez naložení výkopku, avšak se složením bez rozhrnutí z horniny třídy těžitelnosti I skupiny 1 až 3 na vzdálenost přes 50 do 500 m | m3 | 200.759 |  | 0 | CS ÚRS 2022 01 |  | základní |  | 0 | 0 | 0 | 0 | 0 | 4 | K | 2 |  |  |  | ROZPOCET | 0 | 0 | 0 | 0 | 0 | 1 | 0 | 4 | -505700362
| Online PSC |  | https://podminky.urs.cz/item/CS_URS_2022_01/162351103 | [14 empty] | Online PSC | 2
| VV |  | "odvoz výkopku na mezideponii" 40,733+7,92+61,331 |  | 109.984 | [12 empty] | VV | 2 | 2 | True | 0 | ROZPOCET
| VV |  | "dovoz výkopku z mezideponie pro zpětné zásypy" 90,775 |  | 90.775 | [12 empty] | VV | 2 | 2 | True | 0 | ROZPOCET
6 | K | 162751113 | Vodorovné přemístění výkopku nebo sypaniny po suchu na obvyklém dopravním prostředku, bez naložení výkopku, avšak se složením bez rozhrnutí z horniny třídy těžitelnosti I skupiny 1 až 3 na vzdálenost přes 5 000 do 6 000 m | m3 | 147.632 |  | 0 | CS ÚRS 2022 01 |  | základní |  | 0 | 0 | 0 | 0 | 0 | 4 | K | 2 |  |  |  | ROZPOCET | 0 | 0 | 0 | 0 | 0 | 1 | 0 | 4 | 1024747620
| Online PSC |  | https://podminky.urs.cz/item/CS_URS_2022_01/162751113 | [14 empty] | Online PSC | 2
| VV |  | "odvoz výkopku z odkopávek" 128,45 |  | 128.45 | [12 empty] | VV | 2 | 2 | True | 0 | ROZPOCET
| VV |  | "odvoz přebytečného výkopku ze základových konstrukcí" 40,703-36,101 |  | 4.602 | [12 empty] | VV | 2 | 2 | True | 0 | ROZPOCET
| VV |  | "odvoz přebytečného výkopku z přípojek ZTI" 3,915+10,665 |  | 14.58 | [12 empty] | VV | 2 | 2 | True | 0 | ROZPOCET
7 | K | 167151111 | Nakládání, skládání a překládání neulehlého výkopku nebo sypaniny strojně nakládání, množství přes 100 m3, z hornin třídy těžitelnosti I, skupiny 1 až 3 | m3 | 109.984 |  | 0 | CS ÚRS 2022 01 |  | základní |  | 0 | 0 | 0 | 0 | 0 | 4 | K | 2 |  |  |  | ROZPOCET | 0 | 0 | 0 | 0 | 0 | 1 | 0 | 4 | -1386452046
| Online PSC |  | https://podminky.urs.cz/item/CS_URS_2022_01/167151111 | [14 empty] | Online PSC | 2
| VV |  | "nakládání výkopku na mezideponii" 40,733+7,92+61,331 |  | 109.984 | [12 empty] | VV | 2 | 2 | True | 0 | ROZPOCET
8 | K | 171201231 | Poplatek za uložení stavebního odpadu na recyklační skládce (skládkovné) zeminy a kamení zatříděného do Katalogu odpadů pod kódem 17 05 04 | t | 258.356 |  | 0 | CS ÚRS 2022 01 |  | základní |  | 0 | 0 | 0 | 0 | 0 | 4 | K | 2 |  |  |  | ROZPOCET | 0 | 0 | 0 | 0 | 0 | 1 | 0 | 4 | -1898906804
| Online PSC |  | https://podminky.urs.cz/item/CS_URS_2022_01/171201231 | [14 empty] | Online PSC | 2
| VV |  | 147,632*1,75 'Přepočtené koeficientem množství |  | 258.356 | [12 empty] | VV | 2 | 2 | False | 1 | ROZPOCET
9 | K | 174151101 | Zásyp sypaninou z jakékoliv horniny strojně s uložením výkopku ve vrstvách se zhutněním jam, šachet, rýh nebo kolem objektů v těchto vykopávkách | m3 | 90.775 |  | 0 | CS ÚRS 2022 01 |  | základní |  | 0 | 0 | 0 | 0 | 0 | 4 | K | 2 |  |  |  | ROZPOCET | 0 | 0 | 0 | 0 | 0 | 1 | 0 | 4 | -1035299723
| Online PSC |  | https://podminky.urs.cz/item/CS_URS_2022_01/174151101 | [14 empty] | Online PSC | 2
| VV |  | "celkový objem výkopu" 40,733 |  | 40.733 | [12 empty] | VV | 2 | 2 | True | 0 | ROZPOCET
| VV |  | "odpočet základových pasů" -((3,81*2+2,635)*0,3*1,2) |  | -3.692 | [12 empty] | VV | 2 | 2 | True | 0 | ROZPOCET
| VV |  | "odpočet podkladního betonu" -0,94 |  | -0.94 | [12 empty] | VV | 2 | 2 | True | 0 | ROZPOCET
| VV |  | "zpětný zásyp rýh kanalizační a vodovodní přípojky" 7,92+61,331-(3,915+10,662) |  | 54.674 | [12 empty] | VV | 2 | 2 | True | 0 | ROZPOCET
10 | K | 175151101 | Obsypání potrubí strojně sypaninou z vhodných třídy těžitelnosti I a II, skupiny 1 až 4 nebo materiálem připraveným podél výkopu ve vzdálenosti do 3 m od jeho kraje, pro jakoukoliv hloubku výkopu a míru zhutnění bez prohození sypaniny | m3 | 10.665 |  | 0 | CS ÚRS 2022 01 |  | základní |  | 0 | 0 | 0 | 0 | 0 | 4 | K | 2 |  |  |  | ROZPOCET | 0 | 0 | 0 | 0 | 0 | 1 | 0 | 4 | -515228285
| Online PSC |  | https://podminky.urs.cz/item/CS_URS_2022_01/175151101 | [14 empty] | Online PSC | 2
| VV |  | "obsyp potrubí přípojky splaškové kanalizace" 21,0*0,9*0,45 |  | 8.505 | [12 empty] | VV | 2 | 2 | True | 0 | ROZPOCET
| VV |  | "obsyp potrubí vodovodní přípojky" 12,0*0,6*0,30 |  | 2.16 | [12 empty] | VV | 2 | 2 | True | 0 | ROZPOCET
11 | M | 58337303 | štěrkopísek frakce 0/8 | t | 21.33 |  | 0 | CS ÚRS 2022 01 |  | základní |  | 0 | 1 | 21.33 | 0 | 0 | 8 | M | 2 |  |  |  | ROZPOCET | 0 | 0 | 0 | 0 | 0 | 1 | 0 | 4 | -2005559806
| VV |  | 10,665*2 'Přepočtené koeficientem množství |  | 21.33 | [12 empty] | VV | 2 | 2 | False | 1 | ROZPOCET
12 | K | 181951112 | Úprava pláně vyrovnáním výškových rozdílů strojně v hornině třídy těžitelnosti I, skupiny 1 až 3 se zhutněním | m2 | 377 |  | 0 | CS ÚRS 2022 01 |  | základní |  | 0 | 0 | 0 | 0 | 0 | 4 | K | 2 |  |  |  | ROZPOCET | 0 | 0 | 0 | 0 | 0 | 1 | 0 | 4 | 1648475520
| Online PSC |  | https://podminky.urs.cz/item/CS_URS_2022_01/181951112 | [14 empty] | Online PSC | 2
| VV |  | "konstrukce chodníku" 35,0 |  | 35 | [12 empty] | VV | 2 | 2 | True | 0 | ROZPOCET
| VV |  | "konstrukce pojezdové plochy" 342,0 |  | 342 | [12 empty] | VV | 2 | 2 | True | 0 | ROZPOCET
| D | 2 | Zakládání |  |  |  | 0 |  |  |  |  | 0 |  | 9.2281 |  | 0 | 1 | D | 1 |  |  |  | ROZPOCET | [6 empty] | 0
13 | K | 274313611 | Základy z betonu prostého pasy betonu kamenem neprokládaného tř. C 16/20 | m3 | 3.976 |  | 0 | CS ÚRS 2022 01 |  | základní |  | 0 | 2.301 | 9.1489 | 0 | 0 | 4 | K | 2 |  |  |  | ROZPOCET | 0 | 0 | 0 | 0 | 0 | 1 | 0 | 4 | -1114824012
| Online PSC |  | https://podminky.urs.cz/item/CS_URS_2022_01/274313611 | [14 empty] | Online PSC | 2
| VV |  | "základové pasy" 2,635*3*0,3*1,32+1,175*2*0,3*1,20 |  | 3.976 | [12 empty] | VV | 2 | 2 | True | 0 | ROZPOCET
14 | K | 274351121 | Bednění základů pasů rovné zřízení | m2 | 29.449 |  | 0 | CS ÚRS 2022 01 |  | základní |  | 0 | 0.0026919 | 0.079274 | 0 | 0 | 4 | K | 2 |  |  |  | ROZPOCET | 0 | 0 | 0 | 0 | 0 | 1 | 0 | 4 | -1616463916
| Online PSC |  | https://podminky.urs.cz/item/CS_URS_2022_01/274351121 | [14 empty] | Online PSC | 2
| VV |  | "základové pasy" (3,81*2+0,3*2)*1,32*2+(2,635*2+0,3*2)*1,32 |  | 29.449 | [12 empty] | VV | 2 | 2 | True | 0 | ROZPOCET
15 | K | 274351122 | Bednění základů pasů rovné odstranění | m2 | 29.449 |  | 0 | CS ÚRS 2022 01 |  | základní |  | 0 | 0 | 0 | 0 | 0 | 4 | K | 2 |  |  |  | ROZPOCET | 0 | 0 | 0 | 0 | 0 | 1 | 0 | 4 | -528427247
| Online PSC |  | https://podminky.urs.cz/item/CS_URS_2022_01/274351122 | [14 empty] | Online PSC | 2
| D | 3 | Svislé a kompletní konstrukce |  |  |  | 0 |  |  |  |  | 0 |  | 0 |  | 0 | 1 | D | 1 |  |  |  | ROZPOCET | [6 empty] | 0
16 | K | 381181001 | Montáž univerzálních mobilních buněk samostatně stojících | kus | 1 |  | 0 | CS ÚRS 2022 01 |  | základní |  | 0 | 0 | 0 | 0 | 0 | 4 | K | 2 |  |  |  | ROZPOCET | 0 | 0 | 0 | 0 | 0 | 1 | 0 | 4 | -1691389904
| Online PSC |  | https://podminky.urs.cz/item/CS_URS_2022_01/381181001 | [14 empty] | Online PSC | 2
17 | M | Mat/3-001 | mobilní buňka rozměru 4885/2215/2800mm tepelně izolovaná vč.výplní otvorů a systémového příslušenství | sbr | 1 |  | 0 |  |  | základní |  | 0 | 0 | 0 | 0 | 0 | 8 | M | 2 |  |  |  | ROZPOCET | 0 | 0 | 0 | 0 | 0 | 1 | 0 | 4 | 2098930414
| VV |  | "celkový počet" 1 |  | 1 | [12 empty] | VV | 2 | 2 | True | 0 | ROZPOCET
| D | 4 | Vodorovné konstrukce |  |  |  | 0 |  |  |  |  | 0 |  | 0 |  | 0 | 1 | D | 1 |  |  |  | ROZPOCET | [6 empty] | 0
18 | K | 451573111 | Lože pod potrubí, stoky a drobné objekty v otevřeném výkopu z písku a štěrkopísku do 63 mm | m3 | 3.915 |  | 0 | CS ÚRS 2022 01 |  | základní |  | 0 | 0 | 0 | 0 | 0 | 4 | K | 2 |  |  |  | ROZPOCET | 0 | 0 | 0 | 0 | 0 | 1 | 0 | 4 | 1975398273
| Online PSC |  | https://podminky.urs.cz/item/CS_URS_2022_01/451573111 | [14 empty] | Online PSC | 2
| VV |  | "lože pod potrubí přípojky splaškové kanalizace" 21,0*0,9*0,15 |  | 2.835 | [12 empty] | VV | 2 | 2 | True | 0 | ROZPOCET
| VV |  | "lože pod potrubí vodovodní přípojky" 12,0*0,6*0,15 |  | 1.08 | [12 empty] | VV | 2 | 2 | True | 0 | ROZPOCET
| D | 5 | Komunikace pozemní |  |  |  | 0 |  |  |  |  | 0 |  | 40.1731 |  | 0 | 1 | D | 1 |  |  |  | ROZPOCET | [6 empty] | 0
19 | K | 564851111 | Podklad ze štěrkodrti ŠD s rozprostřením a zhutněním plochy přes 100 m2, po zhutnění tl. 150 mm | m2 | 35 |  | 0 | CS ÚRS 2022 01 |  | základní |  | 0 | 0 | 0 | 0 | 0 | 4 | K | 2 |  |  |  | ROZPOCET | 0 | 0 | 0 | 0 | 0 | 1 | 0 | 4 | 135475688
| Online PSC |  | https://podminky.urs.cz/item/CS_URS_2022_01/564851111 | [14 empty] | Online PSC | 2
| VV |  | "konstrukce chodníku" 35,0 |  | 35 | [12 empty] | VV | 2 | 2 | True | 0 | ROZPOCET
20 | K | 564871111 | Podklad ze štěrkodrti ŠD s rozprostřením a zhutněním plochy přes 100 m2, po zhutnění tl. 250 mm | m2 | 342 |  | 0 | CS ÚRS 2022 01 |  | základní |  | 0 | 0 | 0 | 0 | 0 | 4 | K | 2 |  |  |  | ROZPOCET | 0 | 0 | 0 | 0 | 0 | 1 | 0 | 4 | 1763812280
| Online PSC |  | https://podminky.urs.cz/item/CS_URS_2022_01/564871111 | [14 empty] | Online PSC | 2
| VV |  | "konstrukce pojezdové plochy" 342,0 |  | 342 | [12 empty] | VV | 2 | 2 | True | 0 | ROZPOCET
21 | K | 596211113 | Kladení dlažby z betonových zámkových dlaždic komunikací pro pěší ručně s ložem z kameniva těženého nebo drceného tl. do 40 mm, s vyplněním spár s dvojitým hutněním, vibrováním a se smetením přebytečného materiálu na krajnici tl. 60 mm skupiny A, pro plochy přes 300 m2 | m2 | 377 |  | 0 | CS ÚRS 2022 01 |  | základní |  | 0 | 0.08922 | 33.6359 | 0 | 0 | 4 | K | 2 |  |  |  | ROZPOCET | 0 | 0 | 0 | 0 | 0 | 1 | 0 | 4 | -1611374150
| Online PSC |  | https://podminky.urs.cz/item/CS_URS_2022_01/596211113 | [14 empty] | Online PSC | 2
| VV |  | "konstrukce chodníku" 35,0 |  | 35 | [12 empty] | VV | 2 | 2 | True | 0 | ROZPOCET
| VV |  | "konstrukce pojezdové plochy" 342,0 |  | 342 | [12 empty] | VV | 2 | 2 | True | 0 | ROZPOCET
22 | M | 3110250755.R | betonová dlažba hladká, přírodní,formátu 600/600mm tl.60mm | m2 | 384.54 |  | 0 |  |  | základní |  | 0 | 0.017 | 6.5372 | 0 | 0 | 8 | M | 2 |  |  |  | ROZPOCET | 0 | 0 | 0 | 0 | 0 | 1 | 0 | 4 | 267242213
| VV |  | 377*1,02 'Přepočtené koeficientem množství |  | 384.54 | [12 empty] | VV | 2 | 2 | False | 1 | ROZPOCET
| D | 6 | Úpravy povrchů, podlahy a osazování výplní |  |  |  | 0 |  |  |  |  | 0 |  | 8.6054 |  | 0 | 1 | D | 1 |  |  |  | ROZPOCET | [6 empty] | 0
23 | K | 631311122 | Mazanina z betonu prostého bez zvýšených nároků na prostředí tl. přes 80 do 120 mm tř. C 8/10 | m3 | 0.94 |  | 0 | CS ÚRS 2022 01 |  | základní |  | 0 | 2.301 | 2.163 | 0 | 0 | 4 | K | 2 |  |  |  | ROZPOCET | 0 | 0 | 0 | 0 | 0 | 1 | 0 | 4 | 1803617310
| Online PSC |  | https://podminky.urs.cz/item/CS_URS_2022_01/631311122 | [14 empty] | Online PSC | 2
| VV |  | "podkladní beton základových pasů tl.100mm" (4,31*2+3,135)*0,8*0,1 |  | 0.94 | [12 empty] | VV | 2 | 2 | True | 0 | ROZPOCET
24 | K | 631311125 | Mazanina z betonu prostého bez zvýšených nároků na prostředí tl. přes 80 do 120 mm tř. C 20/25 | m3 | 2.341 |  | 0 | CS ÚRS 2022 01 |  | základní |  | 0 | 2.5019 | 5.8569 | 0 | 0 | 4 | K | 2 |  |  |  | ROZPOCET | 0 | 0 | 0 | 0 | 0 | 1 | 0 | 4 | 1251358994
| Online PSC |  | https://podminky.urs.cz/item/CS_URS_2022_01/631311125 | [14 empty] | Online PSC | 2
| VV |  | "konstrukce podlahy dle skladby S1 - podkladní beton tl.120mm" 5,035*3,875*0,12 |  | 2.341 | [12 empty] | VV | 2 | 2 | True | 0 | ROZPOCET
25 | K | 631351101 | Bednění v podlahách rýh a hran zřízení | m2 | 2.138 |  | 0 | CS ÚRS 2022 01 |  | základní |  | 0 | 0.013525 | 0.028916 | 0 | 0 | 4 | K | 2 |  |  |  | ROZPOCET | 0 | 0 | 0 | 0 | 0 | 1 | 0 | 4 | -174683674
| Online PSC |  | https://podminky.urs.cz/item/CS_URS_2022_01/631351101 | [14 empty] | Online PSC | 2
| VV |  | "konstrukce podlahy dle skladby S1 - podkladní beton tl.120mm" (5,035*2+3,875*2)*0,12 |  | 2.138 | [12 empty] | VV | 2 | 2 | True | 0 | ROZPOCET
26 | K | 631351102 | Bednění v podlahách rýh a hran odstranění | m2 | 2.138 |  | 0 | CS ÚRS 2022 01 |  | základní |  | 0 | 0 | 0 | 0 | 0 | 4 | K | 2 |  |  |  | ROZPOCET | 0 | 0 | 0 | 0 | 0 | 1 | 0 | 4 | -123701325
| Online PSC |  | https://podminky.urs.cz/item/CS_URS_2022_01/631351102 | [14 empty] | Online PSC | 2
27 | K | 637121113 | Okapový chodník z kameniva s udusáním a urovnáním povrchu z kačírku tl. 200 mm | m2 | 1.515 |  | 0 | CS ÚRS 2022 01 |  | základní |  | 0 | 0.3674 | 0.55661 | 0 | 0 | 4 | K | 2 |  |  |  | ROZPOCET | 0 | 0 | 0 | 0 | 0 | 1 | 0 | 4 | -1031966880
| Online PSC |  | https://podminky.urs.cz/item/CS_URS_2022_01/637121113 | [14 empty] | Online PSC | 2
| VV |  | "celková plocha" 5,05*0,3 |  | 1.515 | [12 empty] | VV | 2 | 2 | True | 0 | ROZPOCET
| D | 8 | Trubní vedení |  |  |  | 0 |  |  |  |  | 0 |  | 0.28582 |  | 0 | 1 | D | 1 |  |  |  | ROZPOCET | [6 empty] | 0
28 | K | 871161211 | Montáž vodovodního potrubí z plastů v otevřeném výkopu z polyetylenu PE 100 svařovaných elektrotvarovkou SDR 11/PN16 D 32 x 3,0 mm | m | 12 |  | 0 | CS ÚRS 2022 01 |  | základní |  | 0 | 0 | 0 | 0 | 0 | 4 | K | 2 |  |  |  | ROZPOCET | 0 | 0 | 0 | 0 | 0 | 1 | 0 | 4 | -1020316134
| Online PSC |  | https://podminky.urs.cz/item/CS_URS_2022_01/871161211 | [14 empty] | Online PSC | 2
| VV |  | "vodovodní přípojka" 12,0 |  | 12 | [12 empty] | VV | 2 | 2 | True | 0 | ROZPOCET
29 | M | 28613170 | trubka vodovodní PE100 SDR11 se signalizační vrstvou 32x3,0mm | m | 12.6 |  | 0 | CS ÚRS 2022 01 |  | základní |  | 0 | 0.00028 | 0.003528 | 0 | 0 | 8 | M | 2 |  |  |  | ROZPOCET | 0 | 0 | 0 | 0 | 0 | 1 | 0 | 4 | 626126670
| VV |  | 12*1,05 'Přepočtené koeficientem množství |  | 12.6 | [12 empty] | VV | 2 | 2 | False | 1 | ROZPOCET
30 | K | 871265221 | Kanalizační potrubí z tvrdého PVC v otevřeném výkopu ve sklonu do 20 %, hladkého plnostěnného jednovrstvého, tuhost třídy SN 8 DN 110 | m | 21 |  | 0 | CS ÚRS 2022 01 |  | základní |  | 0 | 0.0014995 | 0.031489 | 0 | 0 | 4 | K | 2 |  |  |  | ROZPOCET | 0 | 0 | 0 | 0 | 0 | 1 | 0 | 4 | -528153113
| Online PSC |  | https://podminky.urs.cz/item/CS_URS_2022_01/871265221 | [14 empty] | Online PSC | 2
| VV |  | "kanalizační přípojka" 21,0 |  | 21 | [12 empty] | VV | 2 | 2 | True | 0 | ROZPOCET
31 | K | 894812312 | Revizní a čistící šachta z polypropylenu PP pro hladké trouby DN 600 šachtové dno (DN šachty / DN trubního vedení) DN 600/160 průtočné 30°,60°,90° | kus | 1 |  | 0 | CS ÚRS 2022 01 |  | základní |  | 0 | 0.1056 | 0.1056 | 0 | 0 | 4 | K | 2 |  |  |  | ROZPOCET | 0 | 0 | 0 | 0 | 0 | 1 | 0 | 4 | -737401089
| Online PSC |  | https://podminky.urs.cz/item/CS_URS_2022_01/894812312 | [14 empty] | Online PSC | 2
| VV |  | "celkový počet" 1 |  | 1 | [12 empty] | VV | 2 | 2 | True | 0 | ROZPOCET
32 | K | 894812335 | Revizní a čistící šachta z polypropylenu PP pro hladké trouby DN 600 roura šachtová korugovaná, světlé hloubky 6 000 mm | kus | 1 |  | 0 | CS ÚRS 2022 01 |  | základní |  | 0 | 0.07248 | 0.07248 | 0 | 0 | 4 | K | 2 |  |  |  | ROZPOCET | 0 | 0 | 0 | 0 | 0 | 1 | 0 | 4 | 1689109614
| Online PSC |  | https://podminky.urs.cz/item/CS_URS_2022_01/894812335 | [14 empty] | Online PSC | 2
| VV |  | "celkový počet" 1 |  | 1 | [12 empty] | VV | 2 | 2 | True | 0 | ROZPOCET
33 | K | 894812339 | Revizní a čistící šachta z polypropylenu PP pro hladké trouby DN 600 Příplatek k cenám 2331 - 2334 za uříznutí šachtové roury | kus | 1 |  | 0 | CS ÚRS 2022 01 |  | základní |  | 0 | 0 | 0 | 0 | 0 | 4 | K | 2 |  |  |  | ROZPOCET | 0 | 0 | 0 | 0 | 0 | 1 | 0 | 4 | -1406381890
| Online PSC |  | https://podminky.urs.cz/item/CS_URS_2022_01/894812339 | [14 empty] | Online PSC | 2
| VV |  | "celkový počet" 1 |  | 1 | [12 empty] | VV | 2 | 2 | True | 0 | ROZPOCET
34 | K | 894812352 | Revizní a čistící šachta z polypropylenu PP pro hladké trouby DN 600 poklop (mříž) litinový pro třídu zatížení A15 s teleskopickým adaptérem | kus | 1 |  | 0 | CS ÚRS 2022 01 |  | základní |  | 0 | 0.07272 | 0.07272 | 0 | 0 | 4 | K | 2 |  |  |  | ROZPOCET | 0 | 0 | 0 | 0 | 0 | 1 | 0 | 4 | -1301129550
| Online PSC |  | https://podminky.urs.cz/item/CS_URS_2022_01/894812352 | [14 empty] | Online PSC | 2
| VV |  | "celkový počet" 1 |  | 1 | [12 empty] | VV | 2 | 2 | True | 0 | ROZPOCET
| D | 9 | Ostatní konstrukce a práce, bourání |  |  |  | 0 |  |  |  |  | 0 |  | 0.74864 |  | 0 | 1 | D | 1 |  |  |  | ROZPOCET | [6 empty] | 0
35 | K | 916331112 | Osazení zahradního obrubníku betonového s ložem tl. od 50 do 100 mm z betonu prostého tř. C 12/15 s boční opěrou z betonu prostého tř. C 12/15 | m | 5.65 |  | 0 | CS ÚRS 2022 01 |  | základní |  | 0 | 0.10095 | 0.57034 | 0 | 0 | 4 | K | 2 |  |  |  | ROZPOCET | 0 | 0 | 0 | 0 | 0 | 1 | 0 | 4 | -744084349
| Online PSC |  | https://podminky.urs.cz/item/CS_URS_2022_01/916331112 | [14 empty] | Online PSC | 2
| VV |  | "lemování okapového chodníčku" 5,05+0,3*2 |  | 5.65 | [12 empty] | VV | 2 | 2 | True | 0 | ROZPOCET
36 | M | 59217001 | obrubník betonový zahradní 1000x50x250mm | m | 5.933 |  | 0 | CS ÚRS 2022 01 |  | základní |  | 0 | 0.028 | 0.16612 | 0 | 0 | 8 | M | 2 |  |  |  | ROZPOCET | 0 | 0 | 0 | 0 | 0 | 1 | 0 | 4 | -1699960577
| VV |  | 5,65*1,05 'Přepočtené koeficientem množství |  | 5.933 | [12 empty] | VV | 2 | 2 | False | 1 | ROZPOCET
37 | K | 953943211 | Osazování drobných kovových předmětů kotvených do stěny hasicího přístroje | kus | 1 |  | 0 | CS ÚRS 2022 01 |  | základní |  | 0 | 0.000176 | 0.000176 | 0 | 0 | 4 | K | 2 |  |  |  | ROZPOCET | 0 | 0 | 0 | 0 | 0 | 1 | 0 | 4 | -1381256302
| Online PSC |  | https://podminky.urs.cz/item/CS_URS_2022_01/953943211 | [14 empty] | Online PSC | 2
38 | M | 44932114 | přístroj hasicí ruční práškový PG 6 LE | kus | 1 |  | 0 | CS ÚRS 2022 01 |  | základní |  | 0 | 0.012 | 0.012 | 0 | 0 | 8 | M | 2 |  |  |  | ROZPOCET | 0 | 0 | 0 | 0 | 0 | 1 | 0 | 4 | 12573900
| VV |  | "dle PBŘ" 1 |  | 1 | [12 empty] | VV | 2 | 2 | True | 0 | ROZPOCET
| D | 96 | Bourání konstrukcí |  |  |  | 0 |  |  |  |  | 0 |  | 0 |  | 14.1224 | 1 | D | 1 |  |  |  | ROZPOCET | [6 empty] | 0
39 | K | 113106132 | Rozebrání dlažeb komunikací pro pěší s přemístěním hmot na skládku na vzdálenost do 3 m nebo s naložením na dopravní prostředek s ložem z kameniva nebo živice a s jakoukoliv výplní spár strojně plochy jednotlivě do 50 m2 z betonových, kameninových nebo dlaždic, desek nebo tvarovek | m2 | 35 |  | 0 | CS ÚRS 2022 01 |  | základní |  | 0 | 0 | 0 | 0.255 | 8.925 | 4 | K | 2 |  |  |  | ROZPOCET | 0 | 0 | 0 | 0 | 0 | 1 | 0 | 4 | -632617832
| Online PSC |  | https://podminky.urs.cz/item/CS_URS_2022_01/113106132 | [14 empty] | Online PSC | 2
| VV |  | "celková plocha" 35,0 |  | 35 | [12 empty] | VV | 2 | 2 | True | 0 | ROZPOCET
40 | K | 981011112 | Demolice budov postupným rozebíráním dřevěných ostatních, oboustranně obitých, případně omítnutých | m3 | 21.656 |  | 0 | CS ÚRS 2022 01 |  | základní |  | 0 | 0 | 0 | 0.24 | 5.1974 | 4 | K | 2 |  |  |  | ROZPOCET | 0 | 0 | 0 | 0 | 0 | 1 | 0 | 4 | 169208160
| Online PSC |  | https://podminky.urs.cz/item/CS_URS_2022_01/981011112 | [14 empty] | Online PSC | 2
| VV |  | "odstranění původního objektu" 3,5*2,75*2,25 |  | 21.656 | [12 empty] | VV | 2 | 2 | True | 0 | ROZPOCET
| D | 997 | Přesun sutě |  |  |  | 0 |  |  |  |  | 0 |  | 0 |  | 0 | 1 | D | 1 |  |  |  | ROZPOCET | [6 empty] | 0
41 | K | 997006512 | Vodorovná doprava suti na skládku s naložením na dopravní prostředek a složením přes 100 m do 1 km | t | 14.122 |  | 0 | CS ÚRS 2022 01 |  | základní |  | 0 | 0 | 0 | 0 | 0 | 4 | K | 2 |  |  |  | ROZPOCET | 0 | 0 | 0 | 0 | 0 | 1 | 0 | 4 | -1341633706
| Online PSC |  | https://podminky.urs.cz/item/CS_URS_2022_01/997006512 | [14 empty] | Online PSC | 2
42 | K | 997006519 | Vodorovná doprava suti na skládku Příplatek k ceně -6512 za každý další i započatý 1 km | t | 14.122 |  | 0 | CS ÚRS 2022 01 |  | základní |  | 0 | 0 | 0 | 0 | 0 | 4 | K | 2 |  |  |  | ROZPOCET | 0 | 0 | 0 | 0 | 0 | 1 | 0 | 4 | -443487064
| Online PSC |  | https://podminky.urs.cz/item/CS_URS_2022_01/997006519 | [14 empty] | Online PSC | 2
43 | K | 997013804 | Poplatek za uložení stavebního odpadu na skládce (skládkovné) ze skla zatříděného do Katalogu odpadů pod kódem 17 02 02 | t | 0.005 |  | 0 | CS ÚRS 2022 01 |  | základní |  | 0 | 0 | 0 | 0 | 0 | 4 | K | 2 |  |  |  | ROZPOCET | 0 | 0 | 0 | 0 | 0 | 1 | 0 | 4 | 88274499
| Online PSC |  | https://podminky.urs.cz/item/CS_URS_2022_01/997013804 | [14 empty] | Online PSC | 2
44 | K | 997013811 | Poplatek za uložení stavebního odpadu na skládce (skládkovné) dřevěného zatříděného do Katalogu odpadů pod kódem 17 02 01 | t | 5.137 |  | 0 | CS ÚRS 2022 01 |  | základní |  | 0 | 0 | 0 | 0 | 0 | 4 | K | 2 |  |  |  | ROZPOCET | 0 | 0 | 0 | 0 | 0 | 1 | 0 | 4 | -271014810
| Online PSC |  | https://podminky.urs.cz/item/CS_URS_2022_01/997013811 | [14 empty] | Online PSC | 2
45 | K | 997013814 | Poplatek za uložení stavebního odpadu na skládce (skládkovné) z izolačních materiálů zatříděného do Katalogu odpadů pod kódem 17 06 04 | t | 0.055 |  | 0 | CS ÚRS 2022 01 |  | základní |  | 0 | 0 | 0 | 0 | 0 | 4 | K | 2 |  |  |  | ROZPOCET | 0 | 0 | 0 | 0 | 0 | 1 | 0 | 4 | 265057134
| Online PSC |  | https://podminky.urs.cz/item/CS_URS_2022_01/997013814 | [14 empty] | Online PSC | 2
46 | K | 997013861 | Poplatek za uložení stavebního odpadu na recyklační skládce (skládkovné) z prostého betonu zatříděného do Katalogu odpadů pod kódem 17 01 01 | t | 8.925 |  | 0 | CS ÚRS 2022 01 |  | základní |  | 0 | 0 | 0 | 0 | 0 | 4 | K | 2 |  |  |  | ROZPOCET | 0 | 0 | 0 | 0 | 0 | 1 | 0 | 4 | 1918485781
| Online PSC |  | https://podminky.urs.cz/item/CS_URS_2022_01/997013861 | [14 empty] | Online PSC | 2
| D | 998 | Přesun hmot |  |  |  | 0 |  |  |  |  | 0 |  | 0 |  | 0 | 1 | D | 1 |  |  |  | ROZPOCET | [6 empty] | 0
47 | K | 998014211 | Přesun hmot pro budovy a haly občanské výstavby, bydlení, výrobu a služby s nosnou svislou konstrukcí montovanou z dílců kovových vodorovná dopravní vzdálenost do 100 m, pro budovy a haly jednopodlažní | t | 80.371 |  | 0 | CS ÚRS 2022 01 |  | základní |  | 0 | 0 | 0 | 0 | 0 | 4 | K | 2 |  |  |  | ROZPOCET | 0 | 0 | 0 | 0 | 0 | 1 | 0 | 4 | -1170804846
| Online PSC |  | https://podminky.urs.cz/item/CS_URS_2022_01/998014211 | [14 empty] | Online PSC | 2
| D | PSV | Práce a dodávky PSV |  |  |  | 0 |  |  |  |  | 0 |  | 1.6465 |  | 0 | 2 | D | 0 |  |  |  | ROZPOCET | [6 empty] | 0
| D | 713 | Izolace tepelné |  |  |  | 0 |  |  |  |  | 0 |  | 0.12893 |  | 0 | 2 | D | 1 |  |  |  | ROZPOCET | [6 empty] | 0
48 | K | 713132311 | Montáž tepelné izolace stěn do roštu jednosměrného svislého výška budovy do 6 m | m2 | 37.97 |  | 0 | CS ÚRS 2022 01 |  | základní |  | 0 | 0.0002448 | 0.0092951 | 0 | 0 | 16 | K | 2 |  |  |  | ROZPOCET | 0 | 0 | 0 | 0 | 0 | 1 | 0 | 16 | 523117196
| Online PSC |  | https://podminky.urs.cz/item/CS_URS_2022_01/713132311 | [14 empty] | Online PSC | 2
| VV |  | "konstrukce provětrávané fasády dle skladby S2 - tepelná izolace" 4,885*(3,0+2,85)+2,215*(3,0+2,85)/2*2-(1,0*2,125+1,2*1,2) |  | 37.97 | [12 empty] | VV | 2 | 2 | True | 0 | ROZPOCET
49 | M | 63152099 | pás tepelně izolační univerzální λ=0,032-0,033 tl 100mm | m2 | 39.869 |  | 0 | CS ÚRS 2022 01 |  | základní |  | 0 | 0.0028 | 0.11163 | 0 | 0 | 32 | M | 2 |  |  |  | ROZPOCET | 0 | 0 | 0 | 0 | 0 | 1 | 0 | 16 | -104514218
| VV |  | 37,97*1,05 'Přepočtené koeficientem množství |  | 39.869 | [12 empty] | VV | 2 | 2 | False | 1 | ROZPOCET
50 | K | 713291222 | Montáž tepelné izolace chlazených a temperovaných místností - doplňky a konstrukční součásti parotěsné zábrany stěn a sloupů fólií | m2 | 37.97 |  | 0 | CS ÚRS 2022 01 |  | základní |  | 0 | 3.975e-05 | 0.0015093 | 0 | 0 | 16 | K | 2 |  |  |  | ROZPOCET | 0 | 0 | 0 | 0 | 0 | 1 | 0 | 16 | -1817504251
| Online PSC |  | https://podminky.urs.cz/item/CS_URS_2022_01/713291222 | [14 empty] | Online PSC | 2
| VV |  | "konstrukce provětrávané fasády dle skladby S2 - parotěsná zábrana" 4,885*(3,0+2,85)+2,215*(3,0+2,85)/2*2-(1,0*2,125+1,2*1,2) |  | 37.97 | [12 empty] | VV | 2 | 2 | True | 0 | ROZPOCET
51 | M | 28329012 | fólie PE vyztužená pro parotěsnou vrstvu (reakce na oheň - třída F) 140g/m2 | m2 | 46.361 |  | 0 | CS ÚRS 2022 01 |  | základní |  | 0 | 0.00014 | 0.0064905 | 0 | 0 | 32 | M | 2 |  |  |  | ROZPOCET | 0 | 0 | 0 | 0 | 0 | 1 | 0 | 16 | 462992322
| VV |  | 37,97*1,221 'Přepočtené koeficientem množství |  | 46.361 | [12 empty] | VV | 2 | 2 | False | 1 | ROZPOCET
52 | K | 998713201 | Přesun hmot pro izolace tepelné stanovený procentní sazbou (%) z ceny vodorovná dopravní vzdálenost do 50 m v objektech výšky do 6 m | % |  |  | 0 | CS ÚRS 2022 01 |  | základní |  | 0 | 0 | 0 | 0 | 0 | 16 | K | 2 |  |  |  | ROZPOCET | 0 | 0 | 0 | 0 | 0 | 1 | 0 | 16 | -291000913
| Online PSC |  | https://podminky.urs.cz/item/CS_URS_2022_01/998713201 | [14 empty] | Online PSC | 2
| D | 725 | Zdravotechnika - zařizovací předměty |  |  |  | 0 |  |  |  |  | 0 |  | 0.00066 |  | 0 | 2 | D | 1 |  |  |  | ROZPOCET | [6 empty] | 0
53 | K | 725539201 | Elektrické ohřívače zásobníkové montáž tlakových ohřívačů závěsných (svislých nebo vodorovných) do 15 l | kus | 1 |  | 0 | CS ÚRS 2022 01 |  | základní |  | 0 | 0.00066 | 0.00066 | 0 | 0 | 16 | K | 2 |  |  |  | ROZPOCET | 0 | 0 | 0 | 0 | 0 | 1 | 0 | 16 | -1039116666
| Online PSC |  | https://podminky.urs.cz/item/CS_URS_2022_01/725539201 | [14 empty] | Online PSC | 2
54 | M | Mat/725-001 | kompaktní tlakový průtokový ohřívač vody o výkonu 3500W,en.tř.A s topnými tělesy o výkonu 3,5 kW, 4,5 kW a 5,5 kW | kus | 1 |  | 0 |  |  | základní |  | 0 | 0 | 0 | 0 | 0 | 32 | M | 2 |  |  |  | ROZPOCET | 0 | 0 | 0 | 0 | 0 | 1 | 0 | 16 | 1758666140
| VV |  | "dle samostatného výkazu části elektro" 1 |  | 1 | [12 empty] | VV | 2 | 2 | True | 0 | ROZPOCET
55 | K | 998725201 | Přesun hmot pro zařizovací předměty stanovený procentní sazbou (%) z ceny vodorovná dopravní vzdálenost do 50 m v objektech výšky do 6 m | % |  |  | 0 | CS ÚRS 2022 01 |  | základní |  | 0 | 0 | 0 | 0 | 0 | 16 | K | 2 |  |  |  | ROZPOCET | 0 | 0 | 0 | 0 | 0 | 1 | 0 | 16 | -423119114
| Online PSC |  | https://podminky.urs.cz/item/CS_URS_2022_01/998725201 | [14 empty] | Online PSC | 2
| D | 735 | Ústřední vytápění - otopná tělesa |  |  |  | 0 |  |  |  |  | 0 |  | 0.0098 |  | 0 | 2 | D | 1 |  |  |  | ROZPOCET | [6 empty] | 0
56 | K | 735411126 | Konvektory nástěnné výšky tělesa 600 mm hloubky tělesa 60 mm stavební délky (mm) a výkonu (W) 1400 mm / 1018 W | kus | 1 |  | 0 | CS ÚRS 2022 01 |  | základní |  | 0 | 0.0098 | 0.0098 | 0 | 0 | 16 | K | 2 |  |  |  | ROZPOCET | 0 | 0 | 0 | 0 | 0 | 1 | 0 | 16 | 1662079533
| Online PSC |  | https://podminky.urs.cz/item/CS_URS_2022_01/735411126 | [14 empty] | Online PSC | 2
| VV |  | "dle samostatného výkazu části elektro" 1 |  | 1 | [12 empty] | VV | 2 | 2 | True | 0 | ROZPOCET
57 | K | 998735201 | Přesun hmot pro otopná tělesa stanovený procentní sazbou (%) z ceny vodorovná dopravní vzdálenost do 50 m v objektech výšky do 6 m | % |  |  | 0 | CS ÚRS 2022 01 |  | základní |  | 0 | 0 | 0 | 0 | 0 | 16 | K | 2 |  |  |  | ROZPOCET | 0 | 0 | 0 | 0 | 0 | 1 | 0 | 16 | 1823563068
| Online PSC |  | https://podminky.urs.cz/item/CS_URS_2022_01/998735201 | [14 empty] | Online PSC | 2
| D | 741 | Elektroinstalace - silnoproud |  |  |  | 0 |  |  |  |  | 0 |  | 0.058547 |  | 0 | 2 | D | 1 |  |  |  | ROZPOCET | [6 empty] | 0
58 | K | 741110511 | Montáž lišt a kanálků elektroinstalačních se spojkami, ohyby a rohy a s nasunutím do krabic vkládacích s víčkem, šířky do 60 mm | m | 20 |  | 0 | CS ÚRS 2022 01 |  | základní |  | 0 | 0 | 0 | 0 | 0 | 16 | K | 2 |  |  |  | ROZPOCET | 0 | 0 | 0 | 0 | 0 | 1 | 0 | 16 | 200658458
| Online PSC |  | https://podminky.urs.cz/item/CS_URS_2022_01/741110511 | [14 empty] | Online PSC | 2
59 | M | 34571003 | lišta elektroinstalační hranatá PVC 17x17mm | m | 21 |  | 0 | CS ÚRS 2022 01 |  | základní |  | 0 | 0.00011 | 0.00231 | 0 | 0 | 32 | M | 2 |  |  |  | ROZPOCET | 0 | 0 | 0 | 0 | 0 | 1 | 0 | 16 | -354007529
| VV |  | "dle samostatného výkazu výměr části elektro" 20,0 |  | 20 | [12 empty] | VV | 2 | 2 | True | 0 | ROZPOCET
| VV |  | 20*1,05 'Přepočtené koeficientem množství |  | 21 | [12 empty] | VV | 2 | 2 | False | 1 | ROZPOCET
60 | K | 741112002 | Montáž krabic elektroinstalačních bez napojení na trubky a lišty, demontáže a montáže víčka a přístroje protahovacích nebo odbočných zapuštěných plastových kruhových pro sádrokartonové příčky | kus | 4 |  | 0 | CS ÚRS 2022 01 |  | základní |  | 0 | 0 | 0 | 0 | 0 | 16 | K | 2 |  |  |  | ROZPOCET | 0 | 0 | 0 | 0 | 0 | 1 | 0 | 16 | 883964057
| Online PSC |  | https://podminky.urs.cz/item/CS_URS_2022_01/741112002 | [14 empty] | Online PSC | 2
61 | M | 8500071805 | krabice přístrojová do sádrokartonu, KPL 64-45/LD NA | kus | 4 |  | 0 |  |  | základní |  | 0 | 3e-05 | 0.00012 | 0 | 0 | 32 | M | 2 |  |  |  | ROZPOCET | 0 | 0 | 0 | 0 | 0 | 1 | 0 | 16 | 1565538694
| VV |  | "dle samostatného výkazu výměr části elektro" 4 |  | 4 | [12 empty] | VV | 2 | 2 | True | 0 | ROZPOCET
62 | K | 741112003 | Montáž krabic elektroinstalačních bez napojení na trubky a lišty, demontáže a montáže víčka a přístroje protahovacích nebo odbočných zapuštěných plastových čtyřhranných | kus | 1 |  | 0 | CS ÚRS 2022 01 |  | základní |  | 0 | 0 | 0 | 0 | 0 | 16 | K | 2 |  |  |  | ROZPOCET | 0 | 0 | 0 | 0 | 0 | 1 | 0 | 16 | -1089933580
| Online PSC |  | https://podminky.urs.cz/item/CS_URS_2022_01/741112003 | [14 empty] | Online PSC | 2
63 | M | 10.039.561 | krabice odbočná KO 125/1L | kus | 1 |  | 0 |  |  | základní |  | 0 | 0 | 0 | 0 | 0 | 32 | M | 2 |  |  |  | ROZPOCET | 0 | 0 | 0 | 0 | 0 | 1 | 0 | 16 | 1071512592
| VV |  | "dle samostatného výkazu výměr části elektro" 1 |  | 1 | [12 empty] | VV | 2 | 2 | True | 0 | ROZPOCET
64 | K | 741122601 | Montáž kabelů měděných bez ukončení uložených pevně plných kulatých nebo bezhalogenových (např. CYKY) počtu a průřezu žil 2x1,5 až 6 mm2 | m | 3 |  | 0 | CS ÚRS 2022 01 |  | základní |  | 0 | 0 | 0 | 0 | 0 | 16 | K | 2 |  |  |  | ROZPOCET | 0 | 0 | 0 | 0 | 0 | 1 | 0 | 16 | 668361643
| Online PSC |  | https://podminky.urs.cz/item/CS_URS_2022_01/741122601 | [14 empty] | Online PSC | 2
65 | M | 34111005 | kabel instalační jádro Cu plné izolace PVC plášť PVC 450/750V (CYKY) 2x1,5mm2 | m | 3.45 |  | 0 | CS ÚRS 2022 01 |  | základní |  | 0 | 0.0001 | 0.000345 | 0 | 0 | 32 | M | 2 |  |  |  | ROZPOCET | 0 | 0 | 0 | 0 | 0 | 1 | 0 | 16 | -229685766
| VV |  | "dle samostatného výkazu výměr části elektro" 3,0 |  | 3 | [12 empty] | VV | 2 | 2 | True | 0 | ROZPOCET
| VV |  | 3*1,15 'Přepočtené koeficientem množství |  | 3.45 | [12 empty] | VV | 2 | 2 | False | 1 | ROZPOCET
66 | K | 741122611 | Montáž kabelů měděných bez ukončení uložených pevně plných kulatých nebo bezhalogenových (např. CYKY) počtu a průřezu žil 3x1,5 až 6 mm2 | m | 40 |  | 0 | CS ÚRS 2022 01 |  | základní |  | 0 | 0 | 0 | 0 | 0 | 16 | K | 2 |  |  |  | ROZPOCET | 0 | 0 | 0 | 0 | 0 | 1 | 0 | 16 | 1242189045
| Online PSC |  | https://podminky.urs.cz/item/CS_URS_2022_01/741122611 | [14 empty] | Online PSC | 2
67 | M | 34111030 | kabel instalační jádro Cu plné izolace PVC plášť PVC 450/750V (CYKY) 3x1,5mm2 | m | 23 |  | 0 | CS ÚRS 2022 01 |  | základní |  | 0 | 0.00012 | 0.00276 | 0 | 0 | 32 | M | 2 |  |  |  | ROZPOCET | 0 | 0 | 0 | 0 | 0 | 1 | 0 | 16 | 1222596406
| VV |  | "dle samostatného výkazu výměr části elektro" 20,0 |  | 20 | [12 empty] | VV | 2 | 2 | True | 0 | ROZPOCET
| VV |  | 20*1,15 'Přepočtené koeficientem množství |  | 23 | [12 empty] | VV | 2 | 2 | False | 1 | ROZPOCET
68 | M | 34111036 | kabel instalační jádro Cu plné izolace PVC plášť PVC 450/750V (CYKY) 3x2,5mm2 | m | 23 |  | 0 | CS ÚRS 2022 01 |  | základní |  | 0 | 0.00017 | 0.00391 | 0 | 0 | 32 | M | 2 |  |  |  | ROZPOCET | 0 | 0 | 0 | 0 | 0 | 1 | 0 | 16 | -772953309
| VV |  | "dle samostatného výkazu výměr části elektro" 20,0 |  | 20 | [12 empty] | VV | 2 | 2 | True | 0 | ROZPOCET
| VV |  | 20*1,15 'Přepočtené koeficientem množství |  | 23 | [12 empty] | VV | 2 | 2 | False | 1 | ROZPOCET
69 | K | 741122642 | Montáž kabelů měděných bez ukončení uložených pevně plných kulatých nebo bezhalogenových (např. CYKY) počtu a průřezu žil 5x4 až 6 mm2 | m | 35 |  | 0 | CS ÚRS 2022 01 |  | základní |  | 0 | 0 | 0 | 0 | 0 | 16 | K | 2 |  |  |  | ROZPOCET | 0 | 0 | 0 | 0 | 0 | 1 | 0 | 16 | -1840651499
| Online PSC |  | https://podminky.urs.cz/item/CS_URS_2022_01/741122642 | [14 empty] | Online PSC | 2
70 | M | 34111098 | kabel instalační jádro Cu plné izolace PVC plášť PVC 450/750V (CYKY) 5x4mm2 | m | 40.25 |  | 0 | CS ÚRS 2022 01 |  | základní |  | 0 | 0.00034 | 0.013685 | 0 | 0 | 32 | M | 2 |  |  |  | ROZPOCET | 0 | 0 | 0 | 0 | 0 | 1 | 0 | 16 | 2059828241
| VV |  | "dle samostatného výkazu výměr části elektro" 35,0 |  | 35 | [12 empty] | VV | 2 | 2 | True | 0 | ROZPOCET
| VV |  | 35*1,15 'Přepočtené koeficientem množství |  | 40.25 | [12 empty] | VV | 2 | 2 | False | 1 | ROZPOCET
71 | K | 741210001 | Montáž rozvodnic oceloplechových nebo plastových bez zapojení vodičů běžných, hmotnosti do 20 kg | kus | 1 |  | 0 | CS ÚRS 2022 01 |  | základní |  | 0 | 0 | 0 | 0 | 0 | 16 | K | 2 |  |  |  | ROZPOCET | 0 | 0 | 0 | 0 | 0 | 1 | 0 | 16 | 1195055084
| Online PSC |  | https://podminky.urs.cz/item/CS_URS_2022_01/741210001 | [14 empty] | Online PSC | 2
72 | M | 1000123917 | rozvodnice na omítku 281693 BC-O-2/24-TW-ECO, bílé plast. dveře, 2 řady, 24 modulů | kus | 1 |  | 0 |  |  | základní |  | 0 | 0 | 0 | 0 | 0 | 32 | M | 2 |  |  |  | ROZPOCET | 0 | 0 | 0 | 0 | 0 | 1 | 0 | 16 | 1992607305
| VV |  | "dle samostatného výkazu výměr části elektro" 1 |  | 1 | [12 empty] | VV | 2 | 2 | True | 0 | ROZPOCET
73 | K | 741231014 | Montáž svorkovnic do rozváděčů s popisnými štítky se zapojením vodičů na jedné straně nulových | kus | 1 |  | 0 | CS ÚRS 2022 01 |  | základní |  | 0 | 0 | 0 | 0 | 0 | 16 | K | 2 |  |  |  | ROZPOCET | 0 | 0 | 0 | 0 | 0 | 1 | 0 | 16 | 1383954619
| Online PSC |  | https://podminky.urs.cz/item/CS_URS_2022_01/741231014 | [14 empty] | Online PSC | 2
74 | M | 8500164650 | svorkovnice ekvipotenciální, EPS 2 | kus | 1 |  | 0 |  |  | základní |  | 0 | 0.00028 | 0.00028 | 0 | 0 | 32 | M | 2 |  |  |  | ROZPOCET | 0 | 0 | 0 | 0 | 0 | 1 | 0 | 16 | -196993468
| VV |  | "dle samostatného výkazu části elektro" 1 |  | 1 | [12 empty] | VV | 2 | 2 | True | 0 | ROZPOCET
75 | K | 741310001 | Montáž spínačů jedno nebo dvoupólových nástěnných se zapojením vodičů, pro prostředí normální spínačů, řazení 1-jednopólových | kus | 1 |  | 0 | CS ÚRS 2022 01 |  | základní |  | 0 | 0 | 0 | 0 | 0 | 16 | K | 2 |  |  |  | ROZPOCET | 0 | 0 | 0 | 0 | 0 | 1 | 0 | 16 | 1814982908
| Online PSC |  | https://podminky.urs.cz/item/CS_URS_2022_01/741310001 | [14 empty] | Online PSC | 2
76 | M | 34535015 | spínač nástěnný jednopólový, řazení 1, IP44, šroubové svorky | kus | 1 |  | 0 | CS ÚRS 2022 01 |  | základní |  | 0 | 9e-05 | 9e-05 | 0 | 0 | 32 | M | 2 |  |  |  | ROZPOCET | 0 | 0 | 0 | 0 | 0 | 1 | 0 | 16 | 1212553011
| VV |  | "dle samostatného výkazu části elektro" 1 |  | 1 | [12 empty] | VV | 2 | 2 | True | 0 | ROZPOCET
77 | K | 741310561 | Montáž spínačů tří nebo čtyřpólových vypínačů výkonových pojistkových, do 63 A | kus | 1 |  | 0 | CS ÚRS 2022 01 |  | základní |  | 0 | 0 | 0 | 0 | 0 | 16 | K | 2 |  |  |  | ROZPOCET | 0 | 0 | 0 | 0 | 0 | 1 | 0 | 16 | -1799229678
| Online PSC |  | https://podminky.urs.cz/item/CS_URS_2022_01/741310561 | [14 empty] | Online PSC | 2
78 | M | 8500050050 | vypínač hlavní IS-32/3, 3pól, 32 A, 240/415 V | kus | 1 |  | 0 |  |  | základní |  | 0 | 0.00032 | 0.00032 | 0 | 0 | 32 | M | 2 |  |  |  | ROZPOCET | 0 | 0 | 0 | 0 | 0 | 1 | 0 | 16 | -1381738372
| VV |  | "dle samostatného výkazu výměr části elektro" 1 |  | 1 | [12 empty] | VV | 2 | 2 | True | 0 | ROZPOCET
79 | K | 741313001 | Montáž zásuvek domovních se zapojením vodičů bezšroubové připojení polozapuštěných nebo zapuštěných 10/16 A, provedení 2P + PE | kus | 3 |  | 0 | CS ÚRS 2022 01 |  | základní |  | 0 | 0 | 0 | 0 | 0 | 16 | K | 2 |  |  |  | ROZPOCET | 0 | 0 | 0 | 0 | 0 | 1 | 0 | 16 | 1425541435
| Online PSC |  | https://podminky.urs.cz/item/CS_URS_2022_01/741313001 | [14 empty] | Online PSC | 2
80 | M | ABB.5519AA02357B | Zásuvka jednonásobná, chráněná, s clonkami, s bezšroub. svorkami | kus | 3 |  | 0 |  |  | základní |  | 0 | 6e-05 | 0.00018 | 0 | 0 | 32 | M | 2 |  |  |  | ROZPOCET | 0 | 0 | 0 | 0 | 0 | 1 | 0 | 16 | -1021657944
| VV |  | "dle samostatného výkazu části elektro" 3 |  | 3 | [12 empty] | VV | 2 | 2 | True | 0 | ROZPOCET
81 | M | ABB.3901AB10B | Rámeček jednonásobný | kus | 4 |  | 0 |  |  | základní |  | 0 | 1e-05 | 4e-05 | 0 | 0 | 32 | M | 2 |  |  |  | ROZPOCET | 0 | 0 | 0 | 0 | 0 | 1 | 0 | 16 | 1462316462
| VV |  | "dle samostatného výkazu části elektro" 4 |  | 4 | [12 empty] | VV | 2 | 2 | True | 0 | ROZPOCET
82 | K | 741320105 | Montáž jističů se zapojením vodičů jednopólových nn do 25 A ve skříni | kus | 3 |  | 0 | CS ÚRS 2022 01 |  | základní |  | 0 | 0 | 0 | 0 | 0 | 16 | K | 2 |  |  |  | ROZPOCET | 0 | 0 | 0 | 0 | 0 | 1 | 0 | 16 | -1478411972
| Online PSC |  | https://podminky.urs.cz/item/CS_URS_2022_01/741320105 | [14 empty] | Online PSC | 2
83 | M | 10.060.761 | Jistič 10B/1 PL7 | kus | 2 |  | 0 |  |  | základní |  | 0 | 0 | 0 | 0 | 0 | 32 | M | 2 |  |  |  | ROZPOCET | 0 | 0 | 0 | 0 | 0 | 1 | 0 | 16 | -866464081
| VV |  | "dle samostatného výkazu části elektro" 2 |  | 2 | [12 empty] | VV | 2 | 2 | True | 0 | ROZPOCET
84 | M | 10.060.768 | Jistič 16B/1 PL7 | kus | 1 |  | 0 |  |  | základní |  | 0 | 0 | 0 | 0 | 0 | 32 | M | 2 |  |  |  | ROZPOCET | 0 | 0 | 0 | 0 | 0 | 1 | 0 | 16 | 725599386
| VV |  | "dle samostatného výkazu části elektro" 1 |  | 1 | [12 empty] | VV | 2 | 2 | True | 0 | ROZPOCET
85 | K | 741320165 | Montáž jističů se zapojením vodičů třípólových nn do 25 A ve skříni | kus | 2 |  | 0 | CS ÚRS 2022 01 |  | základní |  | 0 | 0 | 0 | 0 | 0 | 16 | K | 2 |  |  |  | ROZPOCET | 0 | 0 | 0 | 0 | 0 | 1 | 0 | 16 | 75943582
| Online PSC |  | https://podminky.urs.cz/item/CS_URS_2022_01/741320165 | [14 empty] | Online PSC | 2
86 | M | 35822402 | jistič 3-pólový 20 A vypínací charakteristika B vypínací schopnost 10 kA | kus | 1 |  | 0 | CS ÚRS 2022 01 |  | základní |  | 0 | 0.00105 | 0.00105 | 0 | 0 | 32 | M | 2 |  |  |  | ROZPOCET | 0 | 0 | 0 | 0 | 0 | 1 | 0 | 16 | -1391089537
| VV |  | "dle samostatného výkazu výměr části elektro" 1 |  | 1 | [12 empty] | VV | 2 | 2 | True | 0 | ROZPOCET
87 | M | 35822403 | jistič 3-pólový 25 A vypínací charakteristika B vypínací schopnost 10 kA | kus | 1.15 |  | 0 | CS ÚRS 2022 01 |  | základní |  | 0 | 0.00105 | 0.0012075 | 0 | 0 | 32 | M | 2 |  |  |  | ROZPOCET | 0 | 0 | 0 | 0 | 0 | 1 | 0 | 16 | 605455203
| VV |  | "dle samostatného výkazu výměr části elektro" 1 |  | 1 | [12 empty] | VV | 2 | 2 | True | 0 | ROZPOCET
| VV |  | 1*1,15 'Přepočtené koeficientem množství |  | 1.15 | [12 empty] | VV | 2 | 2 | False | 1 | ROZPOCET
88 | K | 741321003 | Montáž proudových chráničů se zapojením vodičů dvoupólových nn do 25 A ve skříni | kus | 1 |  | 0 | CS ÚRS 2022 01 |  | základní |  | 0 | 0 | 0 | 0 | 0 | 16 | K | 2 |  |  |  | ROZPOCET | 0 | 0 | 0 | 0 | 0 | 1 | 0 | 16 | 1865243967
| Online PSC |  | https://podminky.urs.cz/item/CS_URS_2022_01/741321003 | [14 empty] | Online PSC | 2
89 | M | 1000123180 | chránič s nadproudovou ochranou 263534 PFL7-16/1N/B/003, Ir=250A, AC, 1+N, 10kA, char.B, Idn=0 | kus | 1 |  | 0 |  |  | základní |  | 0 | 0 | 0 | 0 | 0 | 32 | M | 2 |  |  |  | ROZPOCET | 0 | 0 | 0 | 0 | 0 | 1 | 0 | 16 | -1915080583
| VV |  | "dle samostatného výkazu části elektro" 1 |  | 1 | [12 empty] | VV | 2 | 2 | True | 0 | ROZPOCET
90 | K | 741372061 | Montáž svítidel s integrovaným zdrojem LED se zapojením vodičů interiérových přisazených stropních hranatých nebo kruhových, plochy do 0,09 m2 | kus | 1 |  | 0 | CS ÚRS 2022 01 |  | základní |  | 0 | 0 | 0 | 0 | 0 | 16 | K | 2 |  |  |  | ROZPOCET | 0 | 0 | 0 | 0 | 0 | 1 | 0 | 16 | 1597818696
| Online PSC |  | https://podminky.urs.cz/item/CS_URS_2022_01/741372061 | [14 empty] | Online PSC | 2
91 | M | 1002024010 | LED panel FITP3000, oprizma, přisazený/vestavný čtverec A, modul 600, LED 840, driver 600 | kus | 1 |  | 0 |  |  | základní |  | 0 | 0 | 0 | 0 | 0 | 32 | M | 2 |  |  |  | ROZPOCET | 0 | 0 | 0 | 0 | 0 | 1 | 0 | 16 | -1477859009
| VV |  | "dle samostatného výkazu části elektro" 1 |  | 1 | [12 empty] | VV | 2 | 2 | True | 0 | ROZPOCET
92 | K | 741410021 | Montáž uzemňovacího vedení s upevněním, propojením a připojením pomocí svorek v zemi s izolací spojů pásku průřezu do 120 mm2 v městské zástavbě | m | 25 |  | 0 | CS ÚRS 2022 01 |  | základní |  | 0 | 0 | 0 | 0 | 0 | 16 | K | 2 |  |  |  | ROZPOCET | 0 | 0 | 0 | 0 | 0 | 1 | 0 | 16 | 2065871373
| Online PSC |  | https://podminky.urs.cz/item/CS_URS_2022_01/741410021 | [14 empty] | Online PSC | 2
| VV |  | "dle samostatného výkazu výměr části elektro" 25,0 |  | 25 | [12 empty] | VV | 2 | 2 | True | 0 | ROZPOCET
93 | M | 35442062 | pás zemnící 30x4mm FeZn | kg | 24.25 |  | 0 | CS ÚRS 2022 01 |  | základní |  | 0 | 0.001 | 0.02425 | 0 | 0 | 32 | M | 2 |  |  |  | ROZPOCET | 0 | 0 | 0 | 0 | 0 | 1 | 0 | 16 | 585747296
| VV |  | "dle samostatného výkazu výměr části elektro" 25,0*0,97 |  | 24.25 | [12 empty] | VV | 2 | 2 | True | 0 | ROZPOCET
94 | K | 741420022 | Montáž hromosvodného vedení svorek se 3 a více šrouby | kus | 50 |  | 0 | CS ÚRS 2022 01 |  | základní |  | 0 | 0 | 0 | 0 | 0 | 16 | K | 2 |  |  |  | ROZPOCET | 0 | 0 | 0 | 0 | 0 | 1 | 0 | 16 | -872022034
| Online PSC |  | https://podminky.urs.cz/item/CS_URS_2022_01/741420022 | [14 empty] | Online PSC | 2
95 | M | 35441895 | svorka připojovací k připojení kovových částí | kus | 50 |  | 0 | CS ÚRS 2022 01 |  | základní |  | 0 | 0.00016 | 0.008 | 0 | 0 | 32 | M | 2 |  |  |  | ROZPOCET | 0 | 0 | 0 | 0 | 0 | 1 | 0 | 16 | 253447508
| VV |  | "dle samostatného výkazu výměr části elektro" 50 |  | 50 | [12 empty] | VV | 2 | 2 | True | 0 | ROZPOCET
96 | K | 741810001 | Zkoušky a prohlídky elektrických rozvodů a zařízení celková prohlídka a vyhotovení revizní zprávy pro objem montážních prací do 100 tis. Kč | kus | 1 |  | 0 | CS ÚRS 2022 01 |  | základní |  | 0 | 0 | 0 | 0 | 0 | 16 | K | 2 |  |  |  | ROZPOCET | 0 | 0 | 0 | 0 | 0 | 1 | 0 | 16 | -878180695
| Online PSC |  | https://podminky.urs.cz/item/CS_URS_2022_01/741810001 | [14 empty] | Online PSC | 2
97 | K | Kalkulace 741-001 | Dodávka a montáž podzemního rozvaděče EK600/EK800, 6x zásuvka 230/16A vč.výzbroje a jištění (vč.zemních prací) | kus | 1 |  | 0 |  |  | základní |  | 0 | 0 | 0 | 0 | 0 | 16 | K | 2 |  |  |  | ROZPOCET | 0 | 0 | 0 | 0 | 0 | 1 | 0 | 16 | -846952114
| VV |  | "dle samostatného výkazu výměr části elektro" 1 |  | 1 | [12 empty] | VV | 2 | 2 | True | 0 | ROZPOCET
98 | K | Stav.příp.741 | Stavební přípomoce pro silnoproudou elektroinstalaci | Kč | 1 |  | 0 |  |  | základní |  | 0 | 0 | 0 | 0 | 0 | 16 | K | 2 |  |  |  | ROZPOCET | 0 | 0 | 0 | 0 | 0 | 1 | 0 | 16 | -571301160
| P |  | Poznámka k položce: Položka obsahuje náklady na vybourání stávajících konstrukcí v rozsahu nezbytném pro provedení rozvodů včetně likvidace suti odvozem na skládku a uvedení dotčených konstrukcí do původního stavu. | [14 empty] | P | 2
99 | K | 998741201 | Přesun hmot pro silnoproud stanovený procentní sazbou (%) z ceny vodorovná dopravní vzdálenost do 50 m v objektech výšky do 6 m | % |  |  | 0 | CS ÚRS 2022 01 |  | základní |  | 0 | 0 | 0 | 0 | 0 | 16 | K | 2 |  |  |  | ROZPOCET | 0 | 0 | 0 | 0 | 0 | 1 | 0 | 16 | 1622843614
| Online PSC |  | https://podminky.urs.cz/item/CS_URS_2022_01/998741201 | [14 empty] | Online PSC | 2
| D | 762 | Konstrukce tesařské |  |  |  | 0 |  |  |  |  | 0 |  | 0.60381 |  | 0 | 2 | D | 1 |  |  |  | ROZPOCET | [6 empty] | 0
100 | K | 762081150 | Hoblování hraněného řeziva přímo na staveništi ve staveništní dílně | m3 | 0.674 |  | 0 | CS ÚRS 2022 01 |  | základní |  | 0 | 0 | 0 | 0 | 0 | 16 | K | 2 |  |  |  | ROZPOCET | 0 | 0 | 0 | 0 | 0 | 1 | 0 | 16 | -1490489008
| Online PSC |  | https://podminky.urs.cz/item/CS_URS_2022_01/762081150 | [14 empty] | Online PSC | 2
| VV |  | "celkový objem" 0,487+0,187 |  | 0.674 | [12 empty] | VV | 2 | 2 | True | 0 | ROZPOCET
101 | K | 762083122 | Impregnace řeziva máčením proti dřevokaznému hmyzu, houbám a plísním, třída ohrožení 3 a 4 (dřevo v exteriéru) | m3 | 0.674 |  | 0 | CS ÚRS 2022 01 |  | základní |  | 0 | 0.00189 | 0.0012739 | 0 | 0 | 16 | K | 2 |  |  |  | ROZPOCET | 0 | 0 | 0 | 0 | 0 | 1 | 0 | 16 | 959589476
| Online PSC |  | https://podminky.urs.cz/item/CS_URS_2022_01/762083122 | [14 empty] | Online PSC | 2
| VV |  | "celkový objem" 0,487+0,187 |  | 0.674 | [12 empty] | VV | 2 | 2 | True | 0 | ROZPOCET
102 | K | 762332531 | Montáž vázaných konstrukcí krovů střech pultových, sedlových, valbových, stanových čtvercového nebo obdélníkového půdorysu z řeziva hoblovaného průřezové plochy do 120 cm2 | m | 59.63 |  | 0 | CS ÚRS 2022 01 |  | základní |  | 0 | 0 | 0 | 0 | 0 | 16 | K | 2 |  |  |  | ROZPOCET | 0 | 0 | 0 | 0 | 0 | 1 | 0 | 16 | 763778843
| Online PSC |  | https://podminky.urs.cz/item/CS_URS_2022_01/762332531 | [14 empty] | Online PSC | 2
| VV |  | "konstrukce krovu - krokve průřezu 70/90mm dl.4155mm 10ks" 4,155*10 |  | 41.55 | [12 empty] | VV | 2 | 2 | True | 0 | ROZPOCET
| VV |  | "konstrukce krovu - vazný trám průřezu 100/100mm dl.5260mm 2ks" 5,26*2 |  | 10.52 | [12 empty] | VV | 2 | 2 | True | 0 | ROZPOCET
| VV |  | "konstrukce krovu - sloupky průřezu 100/100mm dl.3030mm 2ks" 3,03*2 |  | 6.06 | [12 empty] | VV | 2 | 2 | True | 0 | ROZPOCET
| VV |  | "konstrukce krovu - vzpěry (pásky) průřezu 100/100mm dl.750mm 2ks" 0,75*2 |  | 1.5 | [12 empty] | VV | 2 | 2 | True | 0 | ROZPOCET
103 | M | 60512125 | hranol stavební řezivo průřezu do 120cm2 do dl 6m | m3 | 0.487 |  | 0 | CS ÚRS 2022 01 |  | základní |  | 0 | 0.55 | 0.26785 | 0 | 0 | 32 | M | 2 |  |  |  | ROZPOCET | 0 | 0 | 0 | 0 | 0 | 1 | 0 | 16 | 1334092794
| VV |  | "konstrukce krovu - krokve průřezu 70/90mm dl.4155mm 10ks" 4,155*10*0,07*0,09 |  | 0.262 | [12 empty] | VV | 2 | 2 | True | 0 | ROZPOCET
| VV |  | "konstrukce krovu - vazný trám průřezu 100/100mm dl.5260mm 2ks" 5,26*2*0,1*0,1 |  | 0.105 | [12 empty] | VV | 2 | 2 | True | 0 | ROZPOCET
| VV |  | "konstrukce krovu - sloupky průřezu 100/100mm dl.3030mm 2ks" 3,03*2*0,1*0,1 |  | 0.061 | [12 empty] | VV | 2 | 2 | True | 0 | ROZPOCET
| VV |  | "konstrukce krovu - vzpěry (pásky) průřezu 100/100mm dl.750mm 2ks" 0,75*2*0,1*0,1 |  | 0.015 | [12 empty] | VV | 2 | 2 | True | 0 | ROZPOCET
| VV |  | 0,443*1,1 'Přepočtené koeficientem množství |  | 0.487 | [12 empty] | VV | 2 | 2 | False | 1 | ROZPOCET
104 | K | 762332534 | Montáž vázaných konstrukcí krovů střech pultových, sedlových, valbových, stanových čtvercového nebo obdélníkového půdorysu z řeziva hoblovaného průřezové plochy přes 288 do 450 cm2 | m | 5.26 |  | 0 | CS ÚRS 2022 01 |  | základní |  | 0 | 0 | 0 | 0 | 0 | 16 | K | 2 |  |  |  | ROZPOCET | 0 | 0 | 0 | 0 | 0 | 1 | 0 | 16 | 32121890
| Online PSC |  | https://podminky.urs.cz/item/CS_URS_2022_01/762332534 | [14 empty] | Online PSC | 2
| VV |  | "konstrukce krovu - vazný trám průřezu 180/180mm dl.5260mm 1ks" 5,26 |  | 5.26 | [12 empty] | VV | 2 | 2 | True | 0 | ROZPOCET
105 | M | 60512140 | hranol stavební řezivo průřezu do 450cm2 do dl 6m | m3 | 0.187 |  | 0 | CS ÚRS 2022 01 |  | základní |  | 0 | 0.55 | 0.10285 | 0 | 0 | 32 | M | 2 |  |  |  | ROZPOCET | 0 | 0 | 0 | 0 | 0 | 1 | 0 | 16 | -141239004
| VV |  | "konstrukce krovu - vazný trám průřezu 180/180mm dl.5260mm 1ks" 5,26*0,18*0,18 |  | 0.17 | [12 empty] | VV | 2 | 2 | True | 0 | ROZPOCET
| VV |  | 0,17*1,1 'Přepočtené koeficientem množství |  | 0.187 | [12 empty] | VV | 2 | 2 | False | 1 | ROZPOCET
106 | K | 762341023 | Bednění střech střech rovných sklonu do 60° s vyřezáním otvorů z dřevoštěpkových desek OSB šroubovaných na krokve na pero a drážku, tloušťky desky 15 mm | m2 | 21.829 |  | 0 | CS ÚRS 2022 01 |  | základní |  | 0 | 0.0099645 | 0.21752 | 0 | 0 | 16 | K | 2 |  |  |  | ROZPOCET | 0 | 0 | 0 | 0 | 0 | 1 | 0 | 16 | -40563588
| Online PSC |  | https://podminky.urs.cz/item/CS_URS_2022_01/762341023 | [14 empty] | Online PSC | 2
| VV |  | "konstrukce střechy dle skladby S4 - bednění" 5,26*4,15 |  | 21.829 | [12 empty] | VV | 2 | 2 | True | 0 | ROZPOCET
107 | K | 762395000 | Spojovací prostředky krovů, bednění a laťování, nadstřešních konstrukcí svory, prkna, hřebíky, pásová ocel, vruty | m3 | 0.613 |  | 0 | CS ÚRS 2022 01 |  | základní |  | 0 | 0.023368 | 0.014324 | 0 | 0 | 16 | K | 2 |  |  |  | ROZPOCET | 0 | 0 | 0 | 0 | 0 | 1 | 0 | 16 | 781538571
| Online PSC |  | https://podminky.urs.cz/item/CS_URS_2022_01/762395000 | [14 empty] | Online PSC | 2
108 | K | 998762201 | Přesun hmot pro konstrukce tesařské stanovený procentní sazbou (%) z ceny vodorovná dopravní vzdálenost do 50 m v objektech výšky do 6 m | % |  |  | 0 | CS ÚRS 2022 01 |  | základní |  | 0 | 0 | 0 | 0 | 0 | 16 | K | 2 |  |  |  | ROZPOCET | 0 | 0 | 0 | 0 | 0 | 1 | 0 | 16 | 457706513
| Online PSC |  | https://podminky.urs.cz/item/CS_URS_2022_01/998762201 | [14 empty] | Online PSC | 2
| D | 764 | Konstrukce klempířské |  |  |  | 0 |  |  |  |  | 0 |  | 0.22149 |  | 0 | 2 | D | 1 |  |  |  | ROZPOCET | [6 empty] | 0
109 | K | 764042419 | Strukturovaná odddělovací rohož s integrovanou pojistnou hydroizolací jakékoliv rš | m2 | 21.829 |  | 0 | CS ÚRS 2022 01 |  | základní |  | 0 | 0.000575 | 0.012552 | 0 | 0 | 16 | K | 2 |  |  |  | ROZPOCET | 0 | 0 | 0 | 0 | 0 | 1 | 0 | 16 | 610640392
| Online PSC |  | https://podminky.urs.cz/item/CS_URS_2022_01/764042419 | [14 empty] | Online PSC | 2
| VV |  | "konstrukce střechy dle skladby S4 - oddělovací rohož" 5,26*4,15 |  | 21.829 | [12 empty] | VV | 2 | 2 | True | 0 | ROZPOCET
110 | K | 764141301 | Krytina ze svitků nebo tabulí z titanzinkového lesklého válcovaného plechu s úpravou u okapů, prostupů a výčnělků střechy rovné drážkováním ze svitků rš 500 mm, sklon střechy do 30° | m2 | 21.829 |  | 0 | CS ÚRS 2022 01 |  | základní |  | 0 | 0.0066887 | 0.14601 | 0 | 0 | 16 | K | 2 |  |  |  | ROZPOCET | 0 | 0 | 0 | 0 | 0 | 1 | 0 | 16 | 2012261502
| Online PSC |  | https://podminky.urs.cz/item/CS_URS_2022_01/764141301 | [14 empty] | Online PSC | 2
| VV |  | "konstrukce střechy dle skladby S4 - střešní krytina" 5,26*4,15 |  | 21.829 | [12 empty] | VV | 2 | 2 | True | 0 | ROZPOCET
111 | K | 764141391 | Krytina ze svitků nebo tabulí z titanzinkového lesklého válcovaného plechu s úpravou u okapů, prostupů a výčnělků Příplatek k cenám za těsnění drážek ve sklonu do 10° | m2 | 21.829 |  | 0 | CS ÚRS 2022 01 |  | základní |  | 0 | 0.00034 | 0.0074219 | 0 | 0 | 16 | K | 2 |  |  |  | ROZPOCET | 0 | 0 | 0 | 0 | 0 | 1 | 0 | 16 | 672244567
| Online PSC |  | https://podminky.urs.cz/item/CS_URS_2022_01/764141391 | [14 empty] | Online PSC | 2
112 | K | 764242305 | Oplechování střešních prvků z titanzinkového lesklého válcovaného plechu štítu závětrnou lištou rš 400 mm | m | 13.57 |  | 0 | CS ÚRS 2022 01 |  | základní |  | 0 | 0.0023526 | 0.031925 | 0 | 0 | 16 | K | 2 |  |  |  | ROZPOCET | 0 | 0 | 0 | 0 | 0 | 1 | 0 | 16 | 1045015384
| Online PSC |  | https://podminky.urs.cz/item/CS_URS_2022_01/764242305 | [14 empty] | Online PSC | 2
| VV |  | "dle specifikace klempířských prvků - pol.08/K a 09/K" 5,26+2*4,155 |  | 13.57 | [12 empty] | VV | 2 | 2 | True | 0 | ROZPOCET
113 | K | 764242331 | Oplechování střešních prvků z titanzinkového lesklého válcovaného plechu okapu okapovým plechem střechy rovné rš 150 mm | m | 5.26 |  | 0 | CS ÚRS 2022 01 |  | základní |  | 0 | 0.0010478 | 0.0055114 | 0 | 0 | 16 | K | 2 |  |  |  | ROZPOCET | 0 | 0 | 0 | 0 | 0 | 1 | 0 | 16 | 204843823
| Online PSC |  | https://podminky.urs.cz/item/CS_URS_2022_01/764242331 | [14 empty] | Online PSC | 2
| VV |  | "dle specifikace klempířských prvků - pol.07/K" 5,26 |  | 5.26 | [12 empty] | VV | 2 | 2 | True | 0 | ROZPOCET
114 | K | 764246302 | Oplechování parapetů z titanzinkového lesklého válcovaného plechu rovných mechanicky kotvené, bez rohů rš 200 mm | m | 1.2 |  | 0 | CS ÚRS 2022 01 |  | základní |  | 0 | 0.0012244 | 0.0014693 | 0 | 0 | 16 | K | 2 |  |  |  | ROZPOCET | 0 | 0 | 0 | 0 | 0 | 1 | 0 | 16 | -1073849337
| Online PSC |  | https://podminky.urs.cz/item/CS_URS_2022_01/764246302 | [14 empty] | Online PSC | 2
| VV |  | "dle specifikace klempířských prvků - pol.01/K" 1,2 |  | 1.2 | [12 empty] | VV | 2 | 2 | True | 0 | ROZPOCET
115 | K | 764541303 | Žlab podokapní z titanzinkového lesklého válcovaného plechu včetně háků a čel půlkruhový rš 250 mm | m | 5.26 |  | 0 | CS ÚRS 2022 01 |  | základní |  | 0 | 0.0020302 | 0.010679 | 0 | 0 | 16 | K | 2 |  |  |  | ROZPOCET | 0 | 0 | 0 | 0 | 0 | 1 | 0 | 16 | -575285606
| Online PSC |  | https://podminky.urs.cz/item/CS_URS_2022_01/764541303 | [14 empty] | Online PSC | 2
| VV |  | "dle specifikace klempířských prvků - pol.02/K vč. 03/K" 5,26 |  | 5.26 | [12 empty] | VV | 2 | 2 | True | 0 | ROZPOCET
116 | K | 764541344 | Žlab podokapní z titanzinkového lesklého válcovaného plechu včetně háků a čel kotlík oválný (trychtýřový), rš žlabu/průměr svodu 280/100 mm | kus | 1 |  | 0 | CS ÚRS 2022 01 |  | základní |  | 0 | 0.00035 | 0.00035 | 0 | 0 | 16 | K | 2 |  |  |  | ROZPOCET | 0 | 0 | 0 | 0 | 0 | 1 | 0 | 16 | 993939182
| Online PSC |  | https://podminky.urs.cz/item/CS_URS_2022_01/764541344 | [14 empty] | Online PSC | 2
| VV |  | "dle specifikace klempířských prvků - pol.04/K" 1 |  | 1 | [12 empty] | VV | 2 | 2 | True | 0 | ROZPOCET
117 | K | 764548323 | Svod z titanzinkového lesklého válcovaného plechu včetně objímek, kolen a odskoků kruhový, průměru 100 mm | m | 2.5 |  | 0 | CS ÚRS 2022 01 |  | základní |  | 0 | 0.00223 | 0.005575 | 0 | 0 | 16 | K | 2 |  |  |  | ROZPOCET | 0 | 0 | 0 | 0 | 0 | 1 | 0 | 16 | 189294682
| Online PSC |  | https://podminky.urs.cz/item/CS_URS_2022_01/764548323 | [14 empty] | Online PSC | 2
| VV |  | "dle specifikace klempířských prvků - pol.06/K vč. 05/K" 2,5 |  | 2.5 | [12 empty] | VV | 2 | 2 | True | 0 | ROZPOCET
118 | K | 998764201 | Přesun hmot pro konstrukce klempířské stanovený procentní sazbou (%) z ceny vodorovná dopravní vzdálenost do 50 m v objektech výšky do 6 m | % |  |  | 0 | CS ÚRS 2022 01 |  | základní |  | 0 | 0 | 0 | 0 | 0 | 16 | K | 2 |  |  |  | ROZPOCET | 0 | 0 | 0 | 0 | 0 | 1 | 0 | 16 | -503632549
| Online PSC |  | https://podminky.urs.cz/item/CS_URS_2022_01/998764201 | [14 empty] | Online PSC | 2
| D | 766 | Konstrukce truhlářské |  |  |  | 0 |  |  |  |  | 0 |  | 0 |  | 0 | 2 | D | 1 |  |  |  | ROZPOCET | [6 empty] | 0
119 | K | 766412214 | Montáž obložení stěn plochy přes 1 m2 palubkami na pero a drážku z měkkého dřeva, šířky přes 100 mm | m2 | 37.97 |  | 0 | CS ÚRS 2022 01 |  | základní |  | 0 | 0 | 0 | 0 | 0 | 16 | K | 2 |  |  |  | ROZPOCET | 0 | 0 | 0 | 0 | 0 | 1 | 0 | 16 | 1583884705
| Online PSC |  | https://podminky.urs.cz/item/CS_URS_2022_01/766412214 | [14 empty] | Online PSC | 2
| VV |  | "konstrukce provětrávané fasády dle skladby S2 - dřevěný obklad" 4,885*(3,0+2,85)+2,215*(3,0+2,85)/2*2-(1,0*2,125+1,2*1,2) |  | 37.97 | [12 empty] | VV | 2 | 2 | True | 0 | ROZPOCET
120 | M | 3820150291 | dřevěný obklad z prken Thermowood borovice 140/16mm vč.kotevního a systémového příslušenství | m2 | 39.869 |  | 0 |  |  | základní |  | 0 | 0 | 0 | 0 | 0 | 32 | M | 2 |  |  |  | ROZPOCET | 0 | 0 | 0 | 0 | 0 | 1 | 0 | 16 | -215194174
| VV |  | 37,97*1,05 'Přepočtené koeficientem množství |  | 39.869 | [12 empty] | VV | 2 | 2 | False | 1 | ROZPOCET
121 | K | 766421214 | Montáž obložení podhledů jednoduchých palubkami na pero a drážku z měkkého dřeva, šířky přes 100 mm | m2 | 8.814 |  | 0 | CS ÚRS 2022 01 |  | základní |  | 0 | 0 | 0 | 0 | 0 | 16 | K | 2 |  |  |  | ROZPOCET | 0 | 0 | 0 | 0 | 0 | 1 | 0 | 16 | 552184769
| Online PSC |  | https://podminky.urs.cz/item/CS_URS_2022_01/766421214 | [14 empty] | Online PSC | 2
| VV |  | "obklad konstrukce podhledu dle skladby S4" 5,26*4,15-5,035*2,585 |  | 8.814 | [12 empty] | VV | 2 | 2 | True | 0 | ROZPOCET
122 | M | 3820150291 | dřevěný obklad z prken Thermowood borovice 140/16mm vč.kotevního a systémového příslušenství | m2 | 9.255 |  | 0 |  |  | základní |  | 0 | 0 | 0 | 0 | 0 | 32 | M | 2 |  |  |  | ROZPOCET | 0 | 0 | 0 | 0 | 0 | 1 | 0 | 16 | 823899134
| VV |  | 8,814*1,05 'Přepočtené koeficientem množství |  | 9.255 | [12 empty] | VV | 2 | 2 | False | 1 | ROZPOCET
123 | K | 998766201 | Přesun hmot pro konstrukce truhlářské stanovený procentní sazbou (%) z ceny vodorovná dopravní vzdálenost do 50 m v objektech výšky do 6 m | % |  |  | 0 | CS ÚRS 2022 01 |  | základní |  | 0 | 0 | 0 | 0 | 0 | 16 | K | 2 |  |  |  | ROZPOCET | 0 | 0 | 0 | 0 | 0 | 1 | 0 | 16 | -677685228
| Online PSC |  | https://podminky.urs.cz/item/CS_URS_2022_01/998766201 | [14 empty] | Online PSC | 2
| D | 767 | Konstrukce zámečnické |  |  |  | 0 |  |  |  |  | 0 |  | 0.62326 |  | 0 | 2 | D | 1 |  |  |  | ROZPOCET | [6 empty] | 0
124 | K | 767492012 | Montáž nosného roštu fasád a stěn profilu kovového, připevněného na vodorovný profil svisle | m | 87.75 |  | 0 | CS ÚRS 2022 01 |  | základní |  | 0 | 6e-05 | 0.005265 | 0 | 0 | 16 | K | 2 |  |  |  | ROZPOCET | 0 | 0 | 0 | 0 | 0 | 1 | 0 | 16 | 1547051544
| Online PSC |  | https://podminky.urs.cz/item/CS_URS_2022_01/767492012 | [14 empty] | Online PSC | 2
| VV |  | "konstrukce provětrávané fasády dle skladby S2 - nosný rošt" 3,0*10+2,85*10+(3,0+2,85)/2*10 |  | 87.75 | [12 empty] | VV | 2 | 2 | True | 0 | ROZPOCET
125 | M | 14550256 | profil ocelový svařovaný jakost S235 průřez čtvercový 60x60x4mm | t | 0.618 |  | 0 | CS ÚRS 2022 01 |  | základní |  | 0 | 1 | 0.618 | 0 | 0 | 32 | M | 2 |  |  |  | ROZPOCET | 0 | 0 | 0 | 0 | 0 | 1 | 0 | 16 | 1860866292
| VV |  | "konstrukce provětrávané fasády dle skladby S2 - nosný rošt" 87,75*6,908/1000 |  | 0.606 | [12 empty] | VV | 2 | 2 | True | 0 | ROZPOCET
| VV |  | 0,606*1,02 'Přepočtené koeficientem množství |  | 0.618 | [12 empty] | VV | 2 | 2 | False | 1 | ROZPOCET
126 | K | 998767201 | Přesun hmot pro zámečnické konstrukce stanovený procentní sazbou (%) z ceny vodorovná dopravní vzdálenost do 50 m v objektech výšky do 6 m | % |  |  | 0 | CS ÚRS 2022 01 |  | základní |  | 0 | 0 | 0 | 0 | 0 | 16 | K | 2 |  |  |  | ROZPOCET | 0 | 0 | 0 | 0 | 0 | 1 | 0 | 16 | -1137777657
| Online PSC |  | https://podminky.urs.cz/item/CS_URS_2022_01/998767201 | [14 empty] | Online PSC | 2
| D | HZS | Hodinové zúčtovací sazby |  |  |  | 0 |  |  |  |  | 0 |  | 0 |  | 0 | 4 | D | 0 |  |  |  | ROZPOCET | [6 empty] | 0
127 | K | HZS2232 | Hodinové zúčtovací sazby profesí PSV provádění stavebních instalací elektrikář odborný | hod | 20 |  | 0 | CS ÚRS 2022 01 |  | základní |  | 0 | 0 | 0 | 0 | 0 | 512 | K | 1 |  |  |  | ROZPOCET | 0 | 0 | 0 | 0 | 0 | 1 | 0 | 512 | 1970452020
| Online PSC |  | https://podminky.urs.cz/item/CS_URS_2022_01/HZS2232 | [14 empty] | Online PSC | 1
| VV |  | "odpojení a znovu napojení - odbavovací systém, kamerový systém, elektroinstalace" 20,0 |  | 20 | [12 empty] | VV | 1 | 2 | True | 0 | ROZPOCET

## SO 102 12 - Úprava svahu ...
{1224cdea-fa40-44c2-9fbc-ba35200f741b}
2
| KRYCÍ LIST SOUPISU PRACÍ | [7 empty] | v --- níže se nacházejí doplnkové a pomocné údaje k sestavám --- v | [8 empty] | False
Stavba:
Aquacentrum Teplice p.o. - venkovní úpravy
Objekt:
SO 102 - Venkovní slunění
Soupis:
SO 102 12 - Úprava svahu a travnatých ploch
| KSO: |  | 801 54 12 |  |  | CC-CZ:
| Místo: |  | Teplice |  |  | Datum: | 13. 12. 2021
| Zadavatel: |  |  |  |  | IČ: | 254223126
|  | PS projekty s.r.o., Revoluční 5, Teplice |  |  |  | DIČ: | CZ25423126
| Uchazeč: |  |  |  |  | IČ: | Vyplň údaj
|  | Vyplň údaj |  |  |  | DIČ: | Vyplň údaj
| Projektant: |  |  |  |  | IČ: | 254223126
|  | PS projekty s.r.o., Revoluční 5, Teplice |  |  |  | DIČ: | CZ25423126
| Zpracovatel: |  |  |  |  | IČ: | 11944668
|  | STAVINVEST KMS s.r.o., Studentská 285/22, Bílina |  |  |  | DIČ: | CZ11944668
Poznámka:
| Cena bez DPH | [5 empty] | 0
|  |  | Základ daně |  |  | Sazba daně | Výše daně
| DPH | základní | 0 |  |  | 21% | 0
|  | snížená | 0 |  |  | 15% | 0
|  | zákl. přenesená | 0 |  |  | 21% | 0
|  | sníž. přenesená | 0 |  |  | 15% | 0
|  | nulová | 0 |  |  | 0% | 0
| Cena s DPH |  |  | v | CZK |  | 0
REKAPITULACE ČLENĚNÍ SOUPISU PRACÍ
Stavba:
Aquacentrum Teplice p.o. - venkovní úpravy
Objekt:
SO 102 - Venkovní slunění
Soupis:
SO 102 12 - Úprava svahu a travnatých ploch
Místo: |  |  | Teplice |  |  | Datum: | 13. 12. 2021
Zadavatel: |  |  | PS projekty s.r.o., Revoluční 5, Teplice |  |  | Projektant: | PS projekty s.r.o., Revoluční 5, Teplice
Uchazeč: |  |  | Vyplň údaj |  |  | Zpracovatel: | STAVINVEST KMS s.r.o., Studentská 285/22, Bílina
Kód dílu - Popis | [6 empty] | Cena celkem [CZK]
Náklady stavby celkem | [6 empty] | 0 | [11 empty] | -1
| HSV - Práce a dodávky HSV | [5 empty] | 0
| 1 - Zemní práce | [5 empty] | 0
| 3 - Svislé a kompletní konstrukce | [5 empty] | 0
| 5 - Komunikace pozemní | [5 empty] | 0
| 998 - Přesun hmot | [5 empty] | 0
SOUPIS PRACÍ
Stavba:
Aquacentrum Teplice p.o. - venkovní úpravy
Objekt:
SO 102 - Venkovní slunění
Soupis:
SO 102 12 - Úprava svahu a travnatých ploch
Místo: |  |  | Teplice |  |  | Datum: | 13. 12. 2021
Zadavatel: |  |  | PS projekty s.r.o., Revoluční 5, Teplice |  |  | Projektant: | PS projekty s.r.o., Revoluční 5, Teplice
Uchazeč: |  |  | Vyplň údaj |  |  | Zpracovatel: | STAVINVEST KMS s.r.o., Studentská 285/22, Bílina
PČ | Typ | Kód | Popis | MJ | Množství | J.cena [CZK] | Cena celkem [CZK] | Cenová soustava |  | DPH | J. Nh [h] | Nh celkem [h] | J. hmotnost [t] | Hmotnost celkem [t] | J. suť [t] | Suť Celkem [t]
Náklady soupisu celkem | [6 empty] | 0 |  |  |  |  | 0 |  | 32.2281 |  | 0 |  | D | -1 | [10 empty] | 0
| D | HSV | Práce a dodávky HSV |  |  |  | 0 |  |  |  |  | 0 |  | 32.2281 |  | 0 | 1 | D | 0 |  |  |  | ROZPOCET | [6 empty] | 0
| D | 1 | Zemní práce |  |  |  | 0 |  |  |  |  | 0 |  | 3.1741 |  | 0 | 1 | D | 1 |  |  |  | ROZPOCET | [6 empty] | 0
1 | K | 111211201 | Odstranění křovin a stromů s odstraněním kořenů ručně průměru kmene do 100 mm jakékoliv plochy v rovině nebo ve svahu o sklonu přes 1:5 | m2 | 200 |  | 0 | CS ÚRS 2022 01 |  | základní |  | 0 | 0 | 0 | 0 | 0 | 4 | K | 2 |  |  |  | ROZPOCET | 0 | 0 | 0 | 0 | 0 | 1 | 0 | 4 | 47723693
| Online PSC |  | https://podminky.urs.cz/item/CS_URS_2022_01/111211201 | [14 empty] | Online PSC | 2
| VV |  | "prořezávka stávajících porostů - předpoklad" 200,0 |  | 200 | [12 empty] | VV | 2 | 2 | True | 0 | ROZPOCET
2 | K | 122211101 | Odkopávky a prokopávky ručně zapažené i nezapažené v hornině třídy těžitelnosti I skupiny 3 | m3 | 36.75 |  | 0 | CS ÚRS 2022 01 |  | základní |  | 0 | 0 | 0 | 0 | 0 | 4 | K | 2 |  |  |  | ROZPOCET | 0 | 0 | 0 | 0 | 0 | 1 | 0 | 4 | 264636918
| Online PSC |  | https://podminky.urs.cz/item/CS_URS_2022_01/122211101 | [14 empty] | Online PSC | 2
| VV |  | "odkopávka pro plochy dlažby" 3,5*3,5*0,30*10 |  | 36.75 | [12 empty] | VV | 2 | 2 | True | 0 | ROZPOCET
3 | K | 131111333 | Vrtání jamek ručním motorovým vrtákem průměru přes 200 do 300 mm | m | 41.6 |  | 0 | CS ÚRS 2022 01 |  | základní |  | 0 | 0 | 0 | 0 | 0 | 4 | K | 2 |  |  |  | ROZPOCET | 0 | 0 | 0 | 0 | 0 | 1 | 0 | 4 | 1642929853
| Online PSC |  | https://podminky.urs.cz/item/CS_URS_2022_01/131111333 | [14 empty] | Online PSC | 2
| VV |  | "celková délka" 0,8*52 |  | 41.6 | [12 empty] | VV | 2 | 2 | True | 0 | ROZPOCET
4 | K | 131212532 | Hloubení jamek ručně objemu do 0,5 m3 s odhozením výkopku do 3 m nebo naložením na dopravní prostředek v hornině třídy těžitelnosti I skupiny 3 nesoudržných | m3 | 1.969 |  | 0 | CS ÚRS 2022 01 |  | základní |  | 0 | 0 | 0 | 0 | 0 | 4 | K | 2 |  |  |  | ROZPOCET | 0 | 0 | 0 | 0 | 0 | 1 | 0 | 4 | -2089973
| Online PSC |  | https://podminky.urs.cz/item/CS_URS_2022_01/131212532 | [14 empty] | Online PSC | 2
| VV |  | "výkop jamek pro sloupky branky a bran" ((0,65*0,65+0,45*0,45)/2*0,9)*7 |  | 1.969 | [12 empty] | VV | 2 | 2 | True | 0 | ROZPOCET
5 | K | 162751113 | Vodorovné přemístění výkopku nebo sypaniny po suchu na obvyklém dopravním prostředku, bez naložení výkopku, avšak se složením bez rozhrnutí z horniny třídy těžitelnosti I skupiny 1 až 3 na vzdálenost přes 5 000 do 6 000 m | m3 | 41.658 |  | 0 | CS ÚRS 2022 01 |  | základní |  | 0 | 0 | 0 | 0 | 0 | 4 | K | 2 |  |  |  | ROZPOCET | 0 | 0 | 0 | 0 | 0 | 1 | 0 | 4 | 1691004597
| Online PSC |  | https://podminky.urs.cz/item/CS_URS_2022_01/162751113 | [14 empty] | Online PSC | 2
| VV |  | "odvoz přebytečného výkopku - z odkopávek" 36,75 |  | 36.75 | [12 empty] | VV | 2 | 2 | True | 0 | ROZPOCET
| VV |  | "odvoz přebytečného výkopku - z jamek pro sloupky oplocení" 3,14*0,15^2*41,6+1,969 |  | 4.908 | [12 empty] | VV | 2 | 2 | True | 0 | ROZPOCET
6 | K | 171201231 | Poplatek za uložení stavebního odpadu na recyklační skládce (skládkovné) zeminy a kamení zatříděného do Katalogu odpadů pod kódem 17 05 04 | t | 72.902 |  | 0 | CS ÚRS 2022 01 |  | základní |  | 0 | 0 | 0 | 0 | 0 | 4 | K | 2 |  |  |  | ROZPOCET | 0 | 0 | 0 | 0 | 0 | 1 | 0 | 4 | 1665460993
| Online PSC |  | https://podminky.urs.cz/item/CS_URS_2022_01/171201231 | [14 empty] | Online PSC | 2
| VV |  | 41,658*1,75 'Přepočtené koeficientem množství |  | 72.902 | [12 empty] | VV | 2 | 2 | False | 1 | ROZPOCET
7 | K | 181311103 | Rozprostření a urovnání ornice v rovině nebo ve svahu sklonu do 1:5 ručně při souvislé ploše, tl. vrstvy do 200 mm | m2 | 75 |  | 0 | CS ÚRS 2022 01 |  | základní |  | 0 | 0 | 0 | 0 | 0 | 4 | K | 2 |  |  |  | ROZPOCET | 0 | 0 | 0 | 0 | 0 | 1 | 0 | 4 | -103226043
| Online PSC |  | https://podminky.urs.cz/item/CS_URS_2022_01/181311103 | [14 empty] | Online PSC | 2
| VV |  | "předúprava plochy pro travní koberec" 75,0 |  | 75 | [12 empty] | VV | 2 | 2 | True | 0 | ROZPOCET
8 | M | 10371500 | substrát pro trávníky VL | m3 | 15 |  | 0 | CS ÚRS 2022 01 |  | základní |  | 0 | 0.21 | 3.15 | 0 | 0 | 8 | M | 2 |  |  |  | ROZPOCET | 0 | 0 | 0 | 0 | 0 | 1 | 0 | 4 | -108194141
| VV |  | 75*0,2 'Přepočtené koeficientem množství |  | 15 | [12 empty] | VV | 2 | 2 | False | 1 | ROZPOCET
9 | K | 181411151 | Založení trávníku na půdě předem připravené plochy do 1000 m2 předpěstovaným travním kobercem parkového v rovině nebo na svahu do 1:5 | m2 | 75 |  | 0 | CS ÚRS 2022 01 |  | základní |  | 0 | 8e-05 | 0.006 | 0 | 0 | 4 | K | 2 |  |  |  | ROZPOCET | 0 | 0 | 0 | 0 | 0 | 1 | 0 | 4 | -1837767364
| Online PSC |  | https://podminky.urs.cz/item/CS_URS_2022_01/181411151 | [14 empty] | Online PSC | 2
| VV |  | "celková plocha" 75,0 |  | 75 | [12 empty] | VV | 2 | 2 | True | 0 | ROZPOCET
10 | M | Mat/1-001 | předpěstovaný travní koberec zahradní | m2 | 86.25 |  | 0 |  |  | základní |  | 0 | 0 | 0 | 0 | 0 | 8 | M | 2 |  |  |  | ROZPOCET | 0 | 0 | 0 | 0 | 0 | 1 | 0 | 4 | -1620685204
| VV |  | 75*1,15 'Přepočtené koeficientem množství |  | 86.25 | [12 empty] | VV | 2 | 2 | False | 1 | ROZPOCET
11 | K | 181911101 | Úprava pláně vyrovnáním výškových rozdílů ručně v hornině třídy těžitelnosti I skupiny 1 a 2 bez zhutnění | m2 | 75 |  | 0 | CS ÚRS 2022 01 |  | základní |  | 0 | 0 | 0 | 0 | 0 | 4 | K | 2 |  |  |  | ROZPOCET | 0 | 0 | 0 | 0 | 0 | 1 | 0 | 4 | -1466316919
| Online PSC |  | https://podminky.urs.cz/item/CS_URS_2022_01/181911101 | [14 empty] | Online PSC | 2
| VV |  | "předúprava plochy pro travní koberec" 75,0 |  | 75 | [12 empty] | VV | 2 | 2 | True | 0 | ROZPOCET
12 | K | 183451432 | Prořezání trávníku hloubky do 5 mm, s přísevem travního osiva, při souvislé ploše do 1000 m2 na svahu přes 1:5 do 1:2 | m2 | 690 |  | 0 | CS ÚRS 2022 01 |  | základní |  | 0 | 0 | 0 | 0 | 0 | 4 | K | 2 |  |  |  | ROZPOCET | 0 | 0 | 0 | 0 | 0 | 1 | 0 | 4 | -345663451
| Online PSC |  | https://podminky.urs.cz/item/CS_URS_2022_01/183451432 | [14 empty] | Online PSC | 2
| VV |  | "revitalizace svahových ploch" 690,0 |  | 690 | [12 empty] | VV | 2 | 2 | True | 0 | ROZPOCET
13 | M | 00572420 | osivo směs travní parková okrasná | kg | 3.795 |  | 0 | CS ÚRS 2022 01 |  | základní |  | 0 | 0.001 | 0.003795 | 0 | 0 | 8 | M | 2 |  |  |  | ROZPOCET | 0 | 0 | 0 | 0 | 0 | 1 | 0 | 4 | 74066185
| VV |  | 690*0,0055 'Přepočtené koeficientem množství |  | 3.795 | [12 empty] | VV | 2 | 2 | False | 1 | ROZPOCET
14 | K | 183451441 | Prořezání trávníku hloubky do 5 mm, s přísevem travního osiva, při souvislé ploše přes 1000 m2 v rovině nebo na svahu do 1:5 | m2 | 2600 |  | 0 | CS ÚRS 2022 01 |  | základní |  | 0 | 0 | 0 | 0 | 0 | 4 | K | 2 |  |  |  | ROZPOCET | 0 | 0 | 0 | 0 | 0 | 1 | 0 | 4 | 1776972414
| Online PSC |  | https://podminky.urs.cz/item/CS_URS_2022_01/183451441 | [14 empty] | Online PSC | 2
| VV |  | "revitalizace travnaté plochy slunění" 2600,0 |  | 2600 | [12 empty] | VV | 2 | 2 | True | 0 | ROZPOCET
15 | M | 00572420 | osivo směs travní parková okrasná | kg | 14.3 |  | 0 | CS ÚRS 2022 01 |  | základní |  | 0 | 0.001 | 0.0143 | 0 | 0 | 8 | M | 2 |  |  |  | ROZPOCET | 0 | 0 | 0 | 0 | 0 | 1 | 0 | 4 | -1935533048
| VV |  | 2600*0,0055 'Přepočtené koeficientem množství |  | 14.3 | [12 empty] | VV | 2 | 2 | False | 1 | ROZPOCET
16 | K | 184803113 | Řez a tvarování živých plotů a stěn přímých, výšky přes 1,5 do 3,0 m, pro jakoukoliv šířku | m2 | 119.196 |  | 0 | CS ÚRS 2022 01 |  | základní |  | 0 | 0 | 0 | 0 | 0 | 4 | K | 2 |  |  |  | ROZPOCET | 0 | 0 | 0 | 0 | 0 | 1 | 0 | 4 | 635803696
| Online PSC |  | https://podminky.urs.cz/item/CS_URS_2022_01/184803113 | [14 empty] | Online PSC | 2
| VV |  | "celková plocha" 21,285*(2,2*2+1,2) |  | 119.196 | [12 empty] | VV | 2 | 2 | True | 0 | ROZPOCET
17 | K | 185811212 | Vyhrabání trávníku souvislé plochy do 1000 m2 na svahu přes 1:5 do 1:2 | m2 | 690 |  | 0 | CS ÚRS 2022 01 |  | základní |  | 0 | 0 | 0 | 0 | 0 | 4 | K | 2 |  |  |  | ROZPOCET | 0 | 0 | 0 | 0 | 0 | 1 | 0 | 4 | -1296817676
| Online PSC |  | https://podminky.urs.cz/item/CS_URS_2022_01/185811212 | [14 empty] | Online PSC | 2
| VV |  | "revitalizace svahových ploch" 690,0 |  | 690 | [12 empty] | VV | 2 | 2 | True | 0 | ROZPOCET
18 | K | 185811221 | Vyhrabání trávníku souvislé plochy přes 1000 do 10000 m2 v rovině nebo na svahu do 1:5 | m2 | 2600 |  | 0 | CS ÚRS 2022 01 |  | základní |  | 0 | 0 | 0 | 0 | 0 | 4 | K | 2 |  |  |  | ROZPOCET | 0 | 0 | 0 | 0 | 0 | 1 | 0 | 4 | 1748568073
| Online PSC |  | https://podminky.urs.cz/item/CS_URS_2022_01/185811221 | [14 empty] | Online PSC | 2
| VV |  | "revitalizace travnaté plochy slunění" 2600,0 |  | 2600 | [12 empty] | VV | 2 | 2 | True | 0 | ROZPOCET
| D | 3 | Svislé a kompletní konstrukce |  |  |  | 0 |  |  |  |  | 0 |  | 16.6092 |  | 0 | 1 | D | 1 |  |  |  | ROZPOCET | [6 empty] | 0
19 | K | 338171113 | Montáž sloupků a vzpěr plotových ocelových trubkových nebo profilovaných výšky do 2,00 m se zabetonováním do 0,08 m3 do připravených jamek | kus | 7 |  | 0 | CS ÚRS 2022 01 |  | základní |  | 0 | 0.17489 | 1.2242 | 0 | 0 | 4 | K | 2 |  |  |  | ROZPOCET | 0 | 0 | 0 | 0 | 0 | 1 | 0 | 4 | 90524461
| Online PSC |  | https://podminky.urs.cz/item/CS_URS_2022_01/338171113 | [14 empty] | Online PSC | 2
| VV |  | "montáž sloupků branky a bran (materiál ve specifikaci součástí příslušného výrobku)" 7 |  | 7 | [12 empty] | VV | 2 | 2 | True | 0 | ROZPOCET
20 | K | 338171123 | Montáž sloupků a vzpěr plotových ocelových trubkových nebo profilovaných výšky do 2,60 m se zabetonováním do 0,08 m3 do připravených jamek | kus | 53 |  | 0 | CS ÚRS 2022 01 |  | základní |  | 0 | 0.17489 | 9.2692 | 0 | 0 | 4 | K | 2 |  |  |  | ROZPOCET | 0 | 0 | 0 | 0 | 0 | 1 | 0 | 4 | 1284228166
| Online PSC |  | https://podminky.urs.cz/item/CS_URS_2022_01/338171123 | [14 empty] | Online PSC | 2
21 | M | 55342264 | sloupek plotový koncový Pz a komaxitový 2750/48x1,5mm | kus | 53 |  | 0 | CS ÚRS 2022 01 |  | základní |  | 0 | 0.0047 | 0.2491 | 0 | 0 | 8 | M | 2 |  |  |  | ROZPOCET | 0 | 0 | 0 | 0 | 0 | 1 | 0 | 4 | 2000377979
| VV |  | "dle specifikace prvků oplocení" 53 |  | 53 | [12 empty] | VV | 2 | 2 | True | 1 | ROZPOCET
22 | K | 348101210 | Osazení vrat nebo vrátek k oplocení na sloupky ocelové, plochy jednotlivě do 2 m2 | kus | 1 |  | 0 | CS ÚRS 2022 01 |  | základní |  | 0 | 0 | 0 | 0 | 0 | 4 | K | 2 |  |  |  | ROZPOCET | 0 | 0 | 0 | 0 | 0 | 1 | 0 | 4 | -2060571476
| Online PSC |  | https://podminky.urs.cz/item/CS_URS_2022_01/348101210 | [14 empty] | Online PSC | 2
23 | M | 55342332 | branka plotová jednokřídlá Zn+PVC rozměr 1000/2220mm s výplní strojovým pletivem | kus | 1 |  | 0 | CS ÚRS 2022 01 |  | základní |  | 0 | 0 | 0 | 0 | 0 | 8 | M | 2 |  |  |  | ROZPOCET | 0 | 0 | 0 | 0 | 0 | 1 | 0 | 4 | 906789832
| P |  | Poznámka k položce: Technické parametry a specifikaci materiálů výrobku poskytuje výkres č.D1: SO 102.15.04 | [14 empty] | P | 2
| VV |  | "celkový počet" 1 |  | 1 | [12 empty] | VV | 2 | 2 | True | 1 | ROZPOCET
24 | K | 348101240 | Osazení vrat nebo vrátek k oplocení na sloupky ocelové, plochy jednotlivě přes 6 do 8 m2 | kus | 1 |  | 0 | CS ÚRS 2022 01 |  | základní |  | 0 | 0 | 0 | 0 | 0 | 4 | K | 2 |  |  |  | ROZPOCET | 0 | 0 | 0 | 0 | 0 | 1 | 0 | 4 | 504465937
| Online PSC |  | https://podminky.urs.cz/item/CS_URS_2022_01/348101240 | [14 empty] | Online PSC | 2
25 | M | 55342361 | brána plotová dvoukřídlá Zn+PVC rozměr 3620/2220mm s výplní strojovým pletivem | kus | 1 |  | 0 | CS ÚRS 2022 01 |  | základní |  | 0 | 0 | 0 | 0 | 0 | 8 | M | 2 |  |  |  | ROZPOCET | 0 | 0 | 0 | 0 | 0 | 1 | 0 | 4 | -2055892727
| P |  | Poznámka k položce: Technické parametry a specifikaci materiálů výrobku poskytuje výkres č.D1: SO 102.15.04 | [14 empty] | P | 2
| VV |  | "celkový počet" 1 |  | 1 | [12 empty] | VV | 2 | 2 | True | 1 | ROZPOCET
26 | K | 348101250 | Osazení vrat nebo vrátek k oplocení na sloupky ocelové, plochy jednotlivě přes 8 do 10 m2 | kus | 1 |  | 0 | CS ÚRS 2022 01 |  | základní |  | 0 | 0 | 0 | 0 | 0 | 4 | K | 2 |  |  |  | ROZPOCET | 0 | 0 | 0 | 0 | 0 | 1 | 0 | 4 | 1811018660
| Online PSC |  | https://podminky.urs.cz/item/CS_URS_2022_01/348101250 | [14 empty] | Online PSC | 2
27 | M | Mat/3-001 | sestava plotové brány a branky celkového rozměru 3280+700/2220mm s výplní z dřevěných profilů s povrchovou úpravou | kus | 1 |  | 0 |  |  | základní |  | 0 | 0 | 0 | 0 | 0 | 8 | M | 2 |  |  |  | ROZPOCET | 0 | 0 | 0 | 0 | 0 | 1 | 0 | 4 | -487134127
| P |  | Poznámka k položce: Technické parametry a specifikaci materiálů výrobku poskytuje výkres č.D1: SO 102.15.03 | [14 empty] | P | 2
| VV |  | "celkový počet" 1 |  | 1 | [12 empty] | VV | 2 | 2 | True | 0 | ROZPOCET
28 | K | 348121221 | Osazení podhrabových desek na ocelové sloupky, délky desek přes 2 do 3 m | kus | 52 |  | 0 | CS ÚRS 2022 01 |  | základní |  | 0 | 0.0004 | 0.0208 | 0 | 0 | 4 | K | 2 |  |  |  | ROZPOCET | 0 | 0 | 0 | 0 | 0 | 1 | 0 | 4 | -272354449
| Online PSC |  | https://podminky.urs.cz/item/CS_URS_2022_01/348121221 | [14 empty] | Online PSC | 2
29 | M | PSB.56230200 | podhrabová deska PD 1-300 B, 2950x50x300mm | kus | 52 |  | 0 |  |  | základní |  | 0 | 0.096 | 4.992 | 0 | 0 | 8 | M | 2 |  |  |  | ROZPOCET | 0 | 0 | 0 | 0 | 0 | 1 | 0 | 4 | -249382419
| VV |  | "dle specifikace prvků oplocení" 52 |  | 52 | [12 empty] | VV | 2 | 2 | True | 0 | ROZPOCET
30 | M | 59232551 | držák podhrabové desky typ U výšky 200mm koncový povrchová úprava žárový zinek | kus | 104 |  | 0 | CS ÚRS 2022 01 |  | základní |  | 0 | 0.006 | 0.624 | 0 | 0 | 8 | M | 2 |  |  |  | ROZPOCET | 0 | 0 | 0 | 0 | 0 | 1 | 0 | 4 | 1677429609
| VV |  | "celkový počet" 52*2 |  | 104 | [12 empty] | VV | 2 | 2 | True | 1 | ROZPOCET
31 | K | 348401130 | Montáž oplocení z pletiva strojového s napínacími dráty přes 1,6 do 2,0 m | m | 146 |  | 0 | CS ÚRS 2022 01 |  | základní |  | 0 | 0 | 0 | 0 | 0 | 4 | K | 2 |  |  |  | ROZPOCET | 0 | 0 | 0 | 0 | 0 | 1 | 0 | 4 | 967579322
| Online PSC |  | https://podminky.urs.cz/item/CS_URS_2022_01/348401130 | [14 empty] | Online PSC | 2
| VV |  | "celková délka dle specifikace prvků oplocení" 146,0 |  | 146 | [12 empty] | VV | 2 | 2 | True | 0 | ROZPOCET
32 | M | 31327504 | pletivo drátěné plastifikované se čtvercovými oky 50/2,2mm v 2000mm | m | 153.3 |  | 0 | CS ÚRS 2022 01 |  | základní |  | 0 | 0.0015 | 0.22995 | 0 | 0 | 8 | M | 2 |  |  |  | ROZPOCET | 0 | 0 | 0 | 0 | 0 | 1 | 0 | 4 | 593382989
| VV |  | 146*1,05 'Přepočtené koeficientem množství |  | 153.3 | [12 empty] | VV | 2 | 2 | False | 1 | ROZPOCET
| D | 5 | Komunikace pozemní |  |  |  | 0 |  |  |  |  | 0 |  | 12.4448 |  | 0 | 1 | D | 1 |  |  |  | ROZPOCET | [6 empty] | 0
33 | K | 564851111 | Podklad ze štěrkodrti ŠD s rozprostřením a zhutněním, po zhutnění tl. 150 mm | m2 | 122.5 |  | 0 | CS ÚRS 2021 02 |  | základní |  | 0 | 0 | 0 | 0 | 0 | 4 | K | 2 |  |  |  | ROZPOCET | 0 | 0 | 0 | 0 | 0 | 1 | 0 | 4 | 2006336068
| Online PSC |  | https://podminky.urs.cz/item/CS_URS_2021_02/564851111 | [14 empty] | Online PSC | 2
| VV |  | "konstrukce zpevněných ploch" 3,5*3,5*10 |  | 122.5 | [12 empty] | VV | 2 | 2 | True | 0 | ROZPOCET
34 | K | 596211113 | Kladení dlažby z betonových zámkových dlaždic komunikací pro pěší s ložem z kameniva těženého nebo drceného tl. do 40 mm, s vyplněním spár s dvojitým hutněním, vibrováním a se smetením přebytečného materiálu na krajnici tl. 60 mm skupiny A, pro plochy přes 300 m2 | m2 | 122.5 |  | 0 | CS ÚRS 2021 02 |  | základní |  | 0 | 0.08425 | 10.3206 | 0 | 0 | 4 | K | 2 |  |  |  | ROZPOCET | 0 | 0 | 0 | 0 | 0 | 1 | 0 | 4 | -1548603081
| Online PSC |  | https://podminky.urs.cz/item/CS_URS_2021_02/596211113 | [14 empty] | Online PSC | 2
| VV |  | "konstrukce zpevněných ploch" 3,5*3,5*10 |  | 122.5 | [12 empty] | VV | 2 | 2 | True | 0 | ROZPOCET
35 | M | 3110250755.R | betonová dlažba hladká, přírodní,formátu 600/600mm tl.60mm | m2 | 124.95 |  | 0 |  |  | základní |  | 0 | 0.017 | 2.1242 | 0 | 0 | 8 | M | 2 |  |  |  | ROZPOCET | 0 | 0 | 0 | 0 | 0 | 1 | 0 | 4 | 901520342
| VV |  | 122,5*1,02 'Přepočtené koeficientem množství |  | 124.95 | [12 empty] | VV | 2 | 2 | False | 1 | ROZPOCET
| D | 998 | Přesun hmot |  |  |  | 0 |  |  |  |  | 0 |  | 0 |  | 0 | 1 | D | 1 |  |  |  | ROZPOCET | [6 empty] | 0
36 | K | 998011001 | Přesun hmot pro budovy občanské výstavby, bydlení, výrobu a služby s nosnou svislou konstrukcí zděnou z cihel, tvárnic nebo kamene vodorovná dopravní vzdálenost do 100 m pro budovy výšky do 6 m | t | 32.228 |  | 0 | CS ÚRS 2022 01 |  | základní |  | 0 | 0 | 0 | 0 | 0 | 4 | K | 2 |  |  |  | ROZPOCET | 0 | 0 | 0 | 0 | 0 | 1 | 0 | 4 | 141285447
| Online PSC |  | https://podminky.urs.cz/item/CS_URS_2022_01/998011001 | [14 empty] | Online PSC | 2

## SO 102 13 - Zábavní zóna
{0b0ebe95-fdae-4278-8afa-5550e49ffcd0}
2
| KRYCÍ LIST SOUPISU PRACÍ | [7 empty] | v --- níže se nacházejí doplnkové a pomocné údaje k sestavám --- v | [8 empty] | False
Stavba:
Aquacentrum Teplice p.o. - venkovní úpravy
Objekt:
SO 102 - Venkovní slunění
Soupis:
SO 102 13 - Zábavní zóna
| KSO: |  | 801 54 12 |  |  | CC-CZ:
| Místo: |  | Teplice |  |  | Datum: | 13. 12. 2021
| Zadavatel: |  |  |  |  | IČ: | 254223126
|  | PS projekty s.r.o., Revoluční 5, Teplice |  |  |  | DIČ: | CZ25423126
| Uchazeč: |  |  |  |  | IČ: | Vyplň údaj
|  | Vyplň údaj |  |  |  | DIČ: | Vyplň údaj
| Projektant: |  |  |  |  | IČ: | 254223126
|  | PS projekty s.r.o., Revoluční 5, Teplice |  |  |  | DIČ: | CZ25423126
| Zpracovatel: |  |  |  |  | IČ: | 11944668
|  | STAVINVEST KMS s.r.o., Studentská 285/22, Bílina |  |  |  | DIČ: | CZ11944668
Poznámka:
| Cena bez DPH | [5 empty] | 0
|  |  | Základ daně |  |  | Sazba daně | Výše daně
| DPH | základní | 0 |  |  | 21% | 0
|  | snížená | 0 |  |  | 15% | 0
|  | zákl. přenesená | 0 |  |  | 21% | 0
|  | sníž. přenesená | 0 |  |  | 15% | 0
|  | nulová | 0 |  |  | 0% | 0
| Cena s DPH |  |  | v | CZK |  | 0
REKAPITULACE ČLENĚNÍ SOUPISU PRACÍ
Stavba:
Aquacentrum Teplice p.o. - venkovní úpravy
Objekt:
SO 102 - Venkovní slunění
Soupis:
SO 102 13 - Zábavní zóna
Místo: |  |  | Teplice |  |  | Datum: | 13. 12. 2021
Zadavatel: |  |  | PS projekty s.r.o., Revoluční 5, Teplice |  |  | Projektant: | PS projekty s.r.o., Revoluční 5, Teplice
Uchazeč: |  |  | Vyplň údaj |  |  | Zpracovatel: | STAVINVEST KMS s.r.o., Studentská 285/22, Bílina
Kód dílu - Popis | [6 empty] | Cena celkem [CZK]
Náklady stavby celkem | [6 empty] | 0 | [11 empty] | -1
| HSV - Práce a dodávky HSV | [5 empty] | 0
| 1 - Zemní práce | [5 empty] | 0
| 2 - Zakládání | [5 empty] | 0
| 5 - Komunikace pozemní | [5 empty] | 0
| 9 - Ostatní konstrukce a práce, bourání | [5 empty] | 0
| 96 - Bourání konstrukcí | [5 empty] | 0
| 997 - Přesun sutě | [5 empty] | 0
| 998 - Přesun hmot | [5 empty] | 0
| PSV - Práce a dodávky PSV | [5 empty] | 0
| HZS - Hodinové zúčtovací sazby | [5 empty] | 0
| Ostatní - Ostatní | [5 empty] | 0
| HP - Herní prvky | [5 empty] | 0
SOUPIS PRACÍ
Stavba:
Aquacentrum Teplice p.o. - venkovní úpravy
Objekt:
SO 102 - Venkovní slunění
Soupis:
SO 102 13 - Zábavní zóna
Místo: |  |  | Teplice |  |  | Datum: | 13. 12. 2021
Zadavatel: |  |  | PS projekty s.r.o., Revoluční 5, Teplice |  |  | Projektant: | PS projekty s.r.o., Revoluční 5, Teplice
Uchazeč: |  |  | Vyplň údaj |  |  | Zpracovatel: | STAVINVEST KMS s.r.o., Studentská 285/22, Bílina
PČ | Typ | Kód | Popis | MJ | Množství | J.cena [CZK] | Cena celkem [CZK] | Cenová soustava |  | DPH | J. Nh [h] | Nh celkem [h] | J. hmotnost [t] | Hmotnost celkem [t] | J. suť [t] | Suť Celkem [t]
Náklady soupisu celkem | [6 empty] | 0 |  |  |  |  | 0 |  | 64.5958 |  | 108.478 |  | D | -1 | [10 empty] | 0
| D | HSV | Práce a dodávky HSV |  |  |  | 0 |  |  |  |  | 0 |  | 64.5958 |  | 108.478 | 1 | D | 0 |  |  |  | ROZPOCET | [6 empty] | 0
| D | 1 | Zemní práce |  |  |  | 0 |  |  |  |  | 0 |  | 0 |  | 0 | 1 | D | 1 |  |  |  | ROZPOCET | [6 empty] | 0
1 | K | 111251101 | Odstranění křovin a stromů s odstraněním kořenů strojně průměru kmene do 100 mm v rovině nebo ve svahu sklonu terénu do 1:5, při celkové ploše do 100 m2 | m2 | 40.305 |  | 0 | CS ÚRS 2021 02 |  | základní |  | 0 | 0 | 0 | 0 | 0 | 4 | K | 2 |  |  |  | ROZPOCET | 0 | 0 | 0 | 0 | 0 | 1 | 0 | 4 | -1863785783
| Online PSC |  | https://podminky.urs.cz/item/CS_URS_2021_02/111251101 | [14 empty] | Online PSC | 2
| VV |  | "odstranění části živého plotu" (20,0+6,87)*1,5 |  | 40.305 | [12 empty] | VV | 2 | 2 | True | 0 | ROZPOCET
2 | K | 122251104 | Odkopávky a prokopávky nezapažené strojně v hornině třídy těžitelnosti I skupiny 3 přes 100 do 500 m3 | m3 | 130.66 |  | 0 | CS ÚRS 2021 02 |  | základní |  | 0 | 0 | 0 | 0 | 0 | 4 | K | 2 |  |  |  | ROZPOCET | 0 | 0 | 0 | 0 | 0 | 1 | 0 | 4 | 625695877
| Online PSC |  | https://podminky.urs.cz/item/CS_URS_2021_02/122251104 | [14 empty] | Online PSC | 2
| VV |  | "odkopávka pro dopadovou plochu" 556,0*0,235 |  | 130.66 | [12 empty] | VV | 2 | 2 | True | 0 | ROZPOCET
3 | K | 162751113 | Vodorovné přemístění výkopku nebo sypaniny po suchu na obvyklém dopravním prostředku, bez naložení výkopku, avšak se složením bez rozhrnutí z horniny třídy těžitelnosti I skupiny 1 až 3 na vzdálenost přes 5 000 do 6 000 m | m3 | 130.66 |  | 0 | CS ÚRS 2022 01 |  | základní |  | 0 | 0 | 0 | 0 | 0 | 4 | K | 2 |  |  |  | ROZPOCET | 0 | 0 | 0 | 0 | 0 | 1 | 0 | 4 | 1208408099
| Online PSC |  | https://podminky.urs.cz/item/CS_URS_2022_01/162751113 | [14 empty] | Online PSC | 2
| VV |  | "odvoz výkopku na trvalou skládku" 130,66 |  | 130.66 | [12 empty] | VV | 2 | 2 | True | 0 | ROZPOCET
4 | K | 171201231 | Poplatek za uložení stavebního odpadu na recyklační skládce (skládkovné) zeminy a kamení zatříděného do Katalogu odpadů pod kódem 17 05 04 | t | 228.655 |  | 0 | CS ÚRS 2022 01 |  | základní |  | 0 | 0 | 0 | 0 | 0 | 4 | K | 2 |  |  |  | ROZPOCET | 0 | 0 | 0 | 0 | 0 | 1 | 0 | 4 | -207774522
| Online PSC |  | https://podminky.urs.cz/item/CS_URS_2022_01/171201231 | [14 empty] | Online PSC | 2
| VV |  | 130,66*1,75 'Přepočtené koeficientem množství |  | 228.655 | [12 empty] | VV | 2 | 2 | False | 1 | ROZPOCET
5 | K | 181951112 | Úprava pláně vyrovnáním výškových rozdílů strojně v hornině třídy těžitelnosti I, skupiny 1 až 3 se zhutněním | m2 | 556 |  | 0 | CS ÚRS 2022 01 |  | základní |  | 0 | 0 | 0 | 0 | 0 | 4 | K | 2 |  |  |  | ROZPOCET | 0 | 0 | 0 | 0 | 0 | 1 | 0 | 4 | 1216395065
| Online PSC |  | https://podminky.urs.cz/item/CS_URS_2022_01/181951112 | [14 empty] | Online PSC | 2
| VV |  | "celková plocha" 556,0 |  | 556 | [12 empty] | VV | 2 | 2 | True | 0 | ROZPOCET
| D | 2 | Zakládání |  |  |  | 0 |  |  |  |  | 0 |  | 22.958 |  | 0 | 1 | D | 1 |  |  |  | ROZPOCET | [6 empty] | 0
6 | K | 271572211 | Podsyp pod základové konstrukce se zhutněním a urovnáním povrchu ze štěrkopísku netříděného | m3 | 2.913 |  | 0 | CS ÚRS 2021 02 |  | základní |  | 0 | 1.98 | 5.7677 | 0 | 0 | 4 | K | 2 |  |  |  | ROZPOCET | 0 | 0 | 0 | 0 | 0 | 1 | 0 | 4 | -577367928
| Online PSC |  | https://podminky.urs.cz/item/CS_URS_2021_02/271572211 | [14 empty] | Online PSC | 2
| VV |  | "základ herního prvku ŠNEK" (1,6*1,75-(0,6*0,6/2)*2+(0,425*0,425/2)*2)*0,10 |  | 0.262 | [12 empty] | VV | 2 | 2 | True | 0 | ROZPOCET
| VV |  | "základ herního prvku KOLOTOČ" 3,14*1,0^2*0,10 |  | 0.314 | [12 empty] | VV | 2 | 2 | True | 0 | ROZPOCET
| VV |  | "základ herního prvku MAJÁK" 1,2*1,2*0,10 |  | 0.144 | [12 empty] | VV | 2 | 2 | True | 0 | ROZPOCET
| VV |  | "základ herního prvku KRAB" (3,5*2,65+3,5*0,95-(1,345*1,345/2)*2)*0,10 |  | 1.079 | [12 empty] | VV | 2 | 2 | True | 0 | ROZPOCET
| VV |  | "základ herního prvku JEŠTĚR" 1,75*1,75*0,10+0,6*0,3*0,10 |  | 0.324 | [12 empty] | VV | 2 | 2 | True | 0 | ROZPOCET
| VV |  | "základ herního prvku VČELA" 1,75*1,75*0,10 |  | 0.306 | [12 empty] | VV | 2 | 2 | True | 0 | ROZPOCET
| VV |  | "základ herního prvku LIŠČÍ NORA" 2,2*2,2*0,10 |  | 0.484 | [12 empty] | VV | 2 | 2 | True | 0 | ROZPOCET
7 | K | 273313611 | Základy z betonu prostého desky z betonu kamenem neprokládaného tř. C 16/20 | m3 | 7.377 |  | 0 | CS ÚRS 2021 02 |  | základní |  | 0 | 2.2563 | 16.645 | 0 | 0 | 4 | K | 2 |  |  |  | ROZPOCET | 0 | 0 | 0 | 0 | 0 | 1 | 0 | 4 | -1432282335
| Online PSC |  | https://podminky.urs.cz/item/CS_URS_2021_02/273313611 | [14 empty] | Online PSC | 2
| VV |  | "základ herního prvku ŠNEK" (1,6*1,75-(0,6*0,6/2)*2+(0,425*0,425/2)*2)*0,10 |  | 0.262 | [12 empty] | VV | 2 | 2 | True | 0 | ROZPOCET
| VV |  | "základ herního prvku KOLOTOČ" 3,14*1,0^2*0,8 |  | 2.512 | [12 empty] | VV | 2 | 2 | True | 0 | ROZPOCET
| VV |  | "základ herního prvku MAJÁK" 1,2*1,2*0,15 |  | 0.216 | [12 empty] | VV | 2 | 2 | True | 0 | ROZPOCET
| VV |  | "základ herního prvku KRAB" (3,5*2,65+3,5*0,95-(1,345*1,345/2)*2)*0,30 |  | 3.237 | [12 empty] | VV | 2 | 2 | True | 0 | ROZPOCET
| VV |  | "základ herního prvku JEŠTĚR" 1,75*1,75*0,10+0,6*0,3*0,3 |  | 0.36 | [12 empty] | VV | 2 | 2 | True | 0 | ROZPOCET
| VV |  | "základ herního prvku VČELA" 1,75*1,75*0,10 |  | 0.306 | [12 empty] | VV | 2 | 2 | True | 0 | ROZPOCET
| VV |  | "základ herního prvku LIŠČÍ NORA" 2,2*2,2*0,10 |  | 0.484 | [12 empty] | VV | 2 | 2 | True | 0 | ROZPOCET
8 | K | 273351121 | Bednění základů desek zřízení | m2 | 20.354 |  | 0 | CS ÚRS 2021 02 |  | základní |  | 0 | 0.00247 | 0.050274 | 0 | 0 | 4 | K | 2 |  |  |  | ROZPOCET | 0 | 0 | 0 | 0 | 0 | 1 | 0 | 4 | 645452746
| Online PSC |  | https://podminky.urs.cz/item/CS_URS_2021_02/273351121 | [14 empty] | Online PSC | 2
| VV |  | "základ herního prvku ŠNEK" (0,75*2+0,9*2+0,6*4)*0,10 |  | 0.57 | [12 empty] | VV | 2 | 2 | True | 0 | ROZPOCET
| VV |  | "základ herního prvku KOLOTOČ" 3,14*2,0*0,8 |  | 5.024 | [12 empty] | VV | 2 | 2 | True | 0 | ROZPOCET
| VV |  | "základ herního prvku MAJÁK" 1,2*4*0,15 |  | 0.72 | [12 empty] | VV | 2 | 2 | True | 0 | ROZPOCET
| VV |  | "základ herního prvku KRAB" (3,5+2,65*2+1,345*2+1,6)*0,30 |  | 3.927 | [12 empty] | VV | 2 | 2 | True | 0 | ROZPOCET
| VV |  | "základ herního prvku JEŠTĚR" 1,75*1,75*4*0,10+(0,6*20,3*2)*0,3 |  | 8.533 | [12 empty] | VV | 2 | 2 | True | 0 | ROZPOCET
| VV |  | "základ herního prvku VČELA" 1,75*4*0,10 |  | 0.7 | [12 empty] | VV | 2 | 2 | True | 0 | ROZPOCET
| VV |  | "základ herního prvku LIŠČÍ NORA" 2,2*4*0,10 |  | 0.88 | [12 empty] | VV | 2 | 2 | True | 0 | ROZPOCET
9 | K | 273351122 | Bednění základů desek odstranění | m2 | 20.354 |  | 0 | CS ÚRS 2021 02 |  | základní |  | 0 | 0 | 0 | 0 | 0 | 4 | K | 2 |  |  |  | ROZPOCET | 0 | 0 | 0 | 0 | 0 | 1 | 0 | 4 | -219029497
| Online PSC |  | https://podminky.urs.cz/item/CS_URS_2021_02/273351122 | [14 empty] | Online PSC | 2
10 | K | 275313611 | Základy z betonu prostého patky a bloky z betonu kamenem neprokládaného tř. C 16/20 | m3 | 0.216 |  | 0 | CS ÚRS 2021 02 |  | základní |  | 0 | 2.2563 | 0.48737 | 0 | 0 | 4 | K | 2 |  |  |  | ROZPOCET | 0 | 0 | 0 | 0 | 0 | 1 | 0 | 4 | 725582376
| Online PSC |  | https://podminky.urs.cz/item/CS_URS_2021_02/275313611 | [14 empty] | Online PSC | 2
| VV |  | "základ herního prvku PALISÁDA" (0,3*0,3*0,3)*8 |  | 0.216 | [12 empty] | VV | 2 | 2 | True | 0 | ROZPOCET
11 | K | 275351121 | Bednění základů patek zřízení | m2 | 2.88 |  | 0 | CS ÚRS 2021 02 |  | základní |  | 0 | 0.00264 | 0.0076032 | 0 | 0 | 4 | K | 2 |  |  |  | ROZPOCET | 0 | 0 | 0 | 0 | 0 | 1 | 0 | 4 | -1752075693
| Online PSC |  | https://podminky.urs.cz/item/CS_URS_2021_02/275351121 | [14 empty] | Online PSC | 2
| VV |  | "základ herního prvku PALISÁDA" (0,3*4*0,3)*8 |  | 2.88 | [12 empty] | VV | 2 | 2 | True | 0 | ROZPOCET
12 | K | 275351122 | Bednění základů patek odstranění | m2 | 2.88 |  | 0 | CS ÚRS 2021 02 |  | základní |  | 0 | 0 | 0 | 0 | 0 | 4 | K | 2 |  |  |  | ROZPOCET | 0 | 0 | 0 | 0 | 0 | 1 | 0 | 4 | 894311202
| Online PSC |  | https://podminky.urs.cz/item/CS_URS_2021_02/275351122 | [14 empty] | Online PSC | 2
| D | 5 | Komunikace pozemní |  |  |  | 0 |  |  |  |  | 0 |  | 28.078 |  | 0 | 1 | D | 1 |  |  |  | ROZPOCET | [6 empty] | 0
13 | K | 564861011 | Podklad ze štěrkodrti ŠD s rozprostřením a zhutněním plochy jednotlivě do 100 m2, po zhutnění tl. 200 mm | m2 | 556 |  | 0 | CS ÚRS 2022 01 |  | základní |  | 0 | 0 | 0 | 0 | 0 | 4 | K | 2 |  |  |  | ROZPOCET | 0 | 0 | 0 | 0 | 0 | 1 | 0 | 4 | 148722233
| Online PSC |  | https://podminky.urs.cz/item/CS_URS_2022_01/564861011 | [14 empty] | Online PSC | 2
| VV |  | "celková plocha" 556,0 |  | 556 | [12 empty] | VV | 2 | 2 | True | 0 | ROZPOCET
14 | K | 571901111 | Posyp podkladu nebo krytu s rozprostřením a zhutněním kamenivem drceným nebo těženým, v množství do 5 kg/m2 | m2 | 556 |  | 0 | CS ÚRS 2022 01 |  | základní |  | 0 | 0 | 0 | 0 | 0 | 4 | K | 2 |  |  |  | ROZPOCET | 0 | 0 | 0 | 0 | 0 | 1 | 0 | 4 | 1741540224
| Online PSC |  | https://podminky.urs.cz/item/CS_URS_2022_01/571901111 | [14 empty] | Online PSC | 2
| VV |  | "celková plocha" 556,0 |  | 556 | [12 empty] | VV | 2 | 2 | True | 0 | ROZPOCET
15 | K | 579231362 | Venkovní lité pryžové povrchy na předem upravený terén třívrstvé tloušťky 13 mm včetně stabilizační vrstvy tloušťky 35 mm, prováděné strojně plochy přes 300m2 v odstínech dle návrhu PD včetně vytvoření 2D obrazců | m2 | 556 |  | 0 | CS ÚRS 2022 01 |  | základní |  | 0 | 0.0505 | 28.078 | 0 | 0 | 4 | K | 2 |  |  |  | ROZPOCET | 0 | 0 | 0 | 0 | 0 | 1 | 0 | 4 | -1355440713
| Online PSC |  | https://podminky.urs.cz/item/CS_URS_2022_01/579231362 | [14 empty] | Online PSC | 2
| VV |  | "celková plocha" 556,0 |  | 556 | [12 empty] | VV | 2 | 2 | True | 0 | ROZPOCET
| D | 9 | Ostatní konstrukce a práce, bourání |  |  |  | 0 |  |  |  |  | 0 |  | 13.4776 |  | 0 | 1 | D | 1 |  |  |  | ROZPOCET | [6 empty] | 0
16 | K | 916331112 | Osazení zahradního obrubníku betonového s ložem tl. od 50 do 100 mm z betonu prostého tř. C 12/15 s boční opěrou z betonu prostého tř. C 12/15 | m | 108.65 |  | 0 | CS ÚRS 2022 01 |  | základní |  | 0 | 0.10095 | 10.9678 | 0 | 0 | 4 | K | 2 |  |  |  | ROZPOCET | 0 | 0 | 0 | 0 | 0 | 1 | 0 | 4 | 761940160
| Online PSC |  | https://podminky.urs.cz/item/CS_URS_2022_01/916331112 | [14 empty] | Online PSC | 2
| VV |  | "lemování plochy" 41,295+11,415+39,99+15,95 |  | 108.65 | [12 empty] | VV | 2 | 2 | True | 0 | ROZPOCET
17 | M | 59217037 | obrubník betonový parkový přírodní 500x50x200mm | m | 114.083 |  | 0 | CS ÚRS 2022 01 |  | základní |  | 0 | 0.022 | 2.5098 | 0 | 0 | 8 | M | 2 |  |  |  | ROZPOCET | 0 | 0 | 0 | 0 | 0 | 1 | 0 | 4 | -33598618
| VV |  | 108,65*1,05 'Přepočtené koeficientem množství |  | 114.083 | [12 empty] | VV | 2 | 2 | False | 1 | ROZPOCET
| D | 96 | Bourání konstrukcí |  |  |  | 0 |  |  |  |  | 0 |  | 0 |  | 108.478 | 1 | D | 1 |  |  |  | ROZPOCET | [6 empty] | 0
18 | K | 113106142 | Rozebrání dlažeb komunikací pro pěší s přemístěním hmot na skládku na vzdálenost do 3 m nebo s naložením na dopravní prostředek s ložem z kameniva nebo živice a s jakoukoliv výplní spár strojně plochy jednotlivě přes 50 m2 z betonových nebo kameninových dlaždic, desek nebo tvarovek | m2 | 400 |  | 0 | CS ÚRS 2022 01 |  | základní |  | 0 | 0 | 0 | 0.255 | 102 | 4 | K | 2 |  |  |  | ROZPOCET | 0 | 0 | 0 | 0 | 0 | 1 | 0 | 4 | -290554401
| Online PSC |  | https://podminky.urs.cz/item/CS_URS_2022_01/113106142 | [14 empty] | Online PSC | 2
| VV |  | "celková plocha" 400,0 |  | 400 | [12 empty] | VV | 2 | 2 | True | 0 | ROZPOCET
19 | K | 762510845.R | Demontáž podlahové konstrukce podkladové z AZC desek jednovrstvých šroubovaných na sraz, tloušťka desky do 20 mm | m2 | 158 |  | 0 |  |  | základní |  | 0 | 0 | 0 | 0.026 | 4.108 | 16 | K | 2 |  |  |  | ROZPOCET | 0 | 0 | 0 | 0 | 0 | 1 | 0 | 16 | -1082059601
| VV |  | "demontáž podlahových konstrukcí minigolfu" 158,0 |  | 158 | [12 empty] | VV | 2 | 2 | True | 0 | ROZPOCET
20 | K | 762512811 | Demontáž podlahové konstrukce podkladové roštu podkladového | m2 | 158 |  | 0 | CS ÚRS 2022 01 |  | základní |  | 0 | 0 | 0 | 0.015 | 2.37 | 16 | K | 2 |  |  |  | ROZPOCET | 0 | 0 | 0 | 0 | 0 | 1 | 0 | 16 | 1994092787
| Online PSC |  | https://podminky.urs.cz/item/CS_URS_2022_01/762512811 | [14 empty] | Online PSC | 2
| VV |  | "demontáž ocelového podkladového roštu prvků minigolfu - odhad 15kg/m2 plochy" 158,0 |  | 158 | [12 empty] | VV | 2 | 2 | True | 0 | ROZPOCET
| D | 997 | Přesun sutě |  |  |  | 0 |  |  |  |  | 0 |  | 0.08216 |  | 0 | 1 | D | 1 |  |  |  | ROZPOCET | [6 empty] | 0
21 | K | 997006003 | Úprava stavebního odpadu pytlování závadného odpadu | t | 4.108 |  | 0 | CS ÚRS 2022 01 |  | základní |  | 0 | 0.02 | 0.08216 | 0 | 0 | 4 | K | 2 |  |  |  | ROZPOCET | 0 | 0 | 0 | 0 | 0 | 1 | 0 | 4 | -951577344
| Online PSC |  | https://podminky.urs.cz/item/CS_URS_2022_01/997006003 | [14 empty] | Online PSC | 2
22 | K | 997013501 | Odvoz suti a vybouraných hmot na skládku nebo meziskládku se složením, na vzdálenost do 1 km | t | 108.478 |  | 0 | CS ÚRS 2022 01 |  | základní |  | 0 | 0 | 0 | 0 | 0 | 4 | K | 2 |  |  |  | ROZPOCET | 0 | 0 | 0 | 0 | 0 | 1 | 0 | 4 | 656593902
| Online PSC |  | https://podminky.urs.cz/item/CS_URS_2022_01/997013501 | [14 empty] | Online PSC | 2
23 | K | 997013509 | Odvoz suti a vybouraných hmot na skládku nebo meziskládku se složením, na vzdálenost Příplatek k ceně za každý další i započatý 1 km přes 1 km | t | 542.39 |  | 0 | CS ÚRS 2022 01 |  | základní |  | 0 | 0 | 0 | 0 | 0 | 4 | K | 2 |  |  |  | ROZPOCET | 0 | 0 | 0 | 0 | 0 | 1 | 0 | 4 | 179640969
| Online PSC |  | https://podminky.urs.cz/item/CS_URS_2022_01/997013509 | [14 empty] | Online PSC | 2
| P |  | Poznámka k položce: Předpokládaná odvozová vzdálenost 6km. | [14 empty] | P | 2
| VV |  | 108,478*5 'Přepočtené koeficientem množství |  | 542.39 | [12 empty] | VV | 2 | 2 | False | 1 | ROZPOCET
24 | K | 997013821 | Poplatek za uložení stavebního odpadu na skládce (skládkovné) ze stavebních materiálů obsahujících azbest zatříděných do Katalogu odpadů pod kódem 17 06 05 | t | 4.108 |  | 0 | CS ÚRS 2022 01 |  | základní |  | 0 | 0 | 0 | 0 | 0 | 4 | K | 2 |  |  |  | ROZPOCET | 0 | 0 | 0 | 0 | 0 | 1 | 0 | 4 | 1962054673
| Online PSC |  | https://podminky.urs.cz/item/CS_URS_2022_01/997013821 | [14 empty] | Online PSC | 2
25 | K | 997013861 | Poplatek za uložení stavebního odpadu na recyklační skládce (skládkovné) z prostého betonu zatříděného do Katalogu odpadů pod kódem 17 01 01 | t | 102 |  | 0 | CS ÚRS 2022 01 |  | základní |  | 0 | 0 | 0 | 0 | 0 | 4 | K | 2 |  |  |  | ROZPOCET | 0 | 0 | 0 | 0 | 0 | 1 | 0 | 4 | 217470513
| Online PSC |  | https://podminky.urs.cz/item/CS_URS_2022_01/997013861 | [14 empty] | Online PSC | 2
26 | K | Indiv.kalk.997 | odpočet výtěžnosti ocelových konstrukcí | t | 2.37 |  | 0 |  |  | základní |  | 0 | 0 | 0 | 0 | 0 | 4 | K | 2 |  |  |  | ROZPOCET | 0 | 0 | 0 | 0 | 0 | 1 | 0 | 4 | -527658269
| D | 998 | Přesun hmot |  |  |  | 0 |  |  |  |  | 0 |  | 0 |  | 0 | 1 | D | 1 |  |  |  | ROZPOCET | [6 empty] | 0
27 | K | 998011001 | Přesun hmot pro budovy občanské výstavby, bydlení, výrobu a služby s nosnou svislou konstrukcí zděnou z cihel, tvárnic nebo kamene vodorovná dopravní vzdálenost do 100 m pro budovy výšky do 6 m | t | 64.596 |  | 0 | CS ÚRS 2022 01 |  | základní |  | 0 | 0 | 0 | 0 | 0 | 4 | K | 2 |  |  |  | ROZPOCET | 0 | 0 | 0 | 0 | 0 | 1 | 0 | 4 | 1397785295
| Online PSC |  | https://podminky.urs.cz/item/CS_URS_2022_01/998011001 | [14 empty] | Online PSC | 2
| D | PSV | Práce a dodávky PSV |  |  |  | 0 |  |  |  |  | 0 |  | 0 |  | 0 | 2 | D | 0 |  |  |  | ROZPOCET | [6 empty] | 0
| D | HZS | Hodinové zúčtovací sazby |  |  |  | 0 |  |  |  |  | 0 |  | 0 |  | 0 | 4 | D | 0 |  |  |  | ROZPOCET | [6 empty] | 0
28 | K | HZS1292 | Hodinové zúčtovací sazby profesí HSV zemní a pomocné práce stavební dělník | hod | 100 |  | 0 | CS ÚRS 2021 02 |  | základní |  | 0 | 0 | 0 | 0 | 0 | 512 | K | 1 |  |  |  | ROZPOCET | 0 | 0 | 0 | 0 | 0 | 1 | 0 | 512 | -1365630617
| Online PSC |  | https://podminky.urs.cz/item/CS_URS_2021_02/HZS1292 | [14 empty] | Online PSC | 1
| VV |  | "demontáž stávajících prvků minigolfu" 100,0 |  | 100 | [12 empty] | VV | 1 | 2 | True | 0 | ROZPOCET
29 | K | HZS2231 | Hodinové zúčtovací sazby profesí PSV provádění stavebních instalací elektrikář | hod | 50 |  | 0 | CS ÚRS 2022 01 |  | základní |  | 0 | 0 | 0 | 0 | 0 | 512 | K | 1 |  |  |  | ROZPOCET | 0 | 0 | 0 | 0 | 0 | 1 | 0 | 512 | -1546430490
| Online PSC |  | https://podminky.urs.cz/item/CS_URS_2022_01/HZS2231 | [14 empty] | Online PSC | 1
| VV |  | "likvidace osvětlení minigolfu" 50,0 |  | 50 | [12 empty] | VV | 1 | 2 | True | 0 | ROZPOCET
| D | Ostatní | Ostatní |  |  |  | 0 |  |  |  |  | 0 |  | 0 |  | 0 | 4 | D | 0 |  |  |  | ROZPOCET | [6 empty] | 0
| D | HP | Herní prvky |  |  |  | 0 |  |  |  |  | 0 |  | 0 |  | 0 | 4 | D | 1 |  |  |  | ROZPOCET | [6 empty] | 0
30 | K | Kalkulace HP-001 | Dodávka a montáž herního prvku č.1- LOĎ vč.systémového a kotevního příslušenství | sbr | 1 |  | 0 |  |  | základní |  | 0 | 0 | 0 | 0 | 0 | 512 | K | 2 |  |  |  | ROZPOCET | 0 | 0 | 0 | 0 | 0 | 1 | 0 | 512 | -556593777
| VV |  | "celkový počet" 1 |  | 1 | [12 empty] | VV | 2 | 2 | True | 0 | ROZPOCET
31 | K | Kalkulace HP-002 | Dodávka herního prvku č.2 - LAVIČKA | sbr | 5 |  | 0 |  |  | základní |  | 0 | 0 | 0 | 0 | 0 | 512 | K | 2 |  |  |  | ROZPOCET | 0 | 0 | 0 | 0 | 0 | 1 | 0 | 512 | 1164699260
| VV |  | "celkový počet" 5 |  | 5 | [12 empty] | VV | 2 | 2 | True | 0 | ROZPOCET
32 | K | Kalkulace HP-003 | Dodávka a montáž herního prvku č.3 - ŠNEK vč.systémového a kotevního příslušenství | sbr | 1 |  | 0 |  |  | základní |  | 0 | 0 | 0 | 0 | 0 | 512 | K | 2 |  |  |  | ROZPOCET | 0 | 0 | 0 | 0 | 0 | 1 | 0 | 512 | 654277561
| VV |  | "celkový počet" 1 |  | 1 | [12 empty] | VV | 2 | 2 | True | 0 | ROZPOCET
33 | K | Kalkulace HP-004a | Dodávka a montáž herního prvku č.4 - PALISÁDA 200 vč.systémového a kotevního příslušenství | sbr | 1 |  | 0 |  |  | základní |  | 0 | 0 | 0 | 0 | 0 | 512 | K | 2 |  |  |  | ROZPOCET | 0 | 0 | 0 | 0 | 0 | 1 | 0 | 512 | -197643456
| VV |  | "celkový počet" 1 |  | 1 | [12 empty] | VV | 2 | 2 | True | 0 | ROZPOCET
34 | K | Kalkulace HP-004b | Dodávka a montáž herního prvku č.4 - PALISÁDA 300 vč.systémového a kotevního příslušenství | sbr | 2 |  | 0 |  |  | základní |  | 0 | 0 | 0 | 0 | 0 | 512 | K | 2 |  |  |  | ROZPOCET | 0 | 0 | 0 | 0 | 0 | 1 | 0 | 512 | -2118235235
| VV |  | "celkový počet" 2 |  | 2 | [12 empty] | VV | 2 | 2 | True | 0 | ROZPOCET
35 | K | Kalkulace HP-004c | Dodávka a montáž herního prvku č.4 - PALISÁDA 400 vč.systémového a kotevního příslušenství | sbr | 2 |  | 0 |  |  | základní |  | 0 | 0 | 0 | 0 | 0 | 512 | K | 2 |  |  |  | ROZPOCET | 0 | 0 | 0 | 0 | 0 | 1 | 0 | 512 | 404449274
| VV |  | "celkový počet" 2 |  | 2 | [12 empty] | VV | 2 | 2 | True | 0 | ROZPOCET
36 | K | Kalkulace HP-004d | Dodávka a montáž herního prvku č.4 - PALISÁDA 500 vč.systémového a kotevního příslušenství | sbr | 2 |  | 0 |  |  | základní |  | 0 | 0 | 0 | 0 | 0 | 512 | K | 2 |  |  |  | ROZPOCET | 0 | 0 | 0 | 0 | 0 | 1 | 0 | 512 | 164655540
| VV |  | "celkový počet" 2 |  | 2 | [12 empty] | VV | 2 | 2 | True | 0 | ROZPOCET
37 | K | Kalkulace HP-004e | Dodávka a montáž herního prvku č.4 - PALISÁDA 600 vč.systémového a kotevního příslušenství | sbr | 1 |  | 0 |  |  | základní |  | 0 | 0 | 0 | 0 | 0 | 512 | K | 2 |  |  |  | ROZPOCET | 0 | 0 | 0 | 0 | 0 | 1 | 0 | 512 | 1606378854
| VV |  | "celkový počet" 1 |  | 1 | [12 empty] | VV | 2 | 2 | True | 0 | ROZPOCET
38 | K | Kalkulace HP-005 | Dodávka a montáž herního prvku č.5 - KOLOTOČ vč.systémového a kotevního příslušenství | sbr | 1 |  | 0 |  |  | základní |  | 0 | 0 | 0 | 0 | 0 | 512 | K | 2 |  |  |  | ROZPOCET | 0 | 0 | 0 | 0 | 0 | 1 | 0 | 512 | 1541271988
| VV |  | "celkový počet" 1 |  | 1 | [12 empty] | VV | 2 | 2 | True | 0 | ROZPOCET
39 | K | Kalkulace HP-006 | Dodávka a montáž herního prvku č.6 - MAJÁK vč.systémového a kotevního příslušenství | sbr | 1 |  | 0 |  |  | základní |  | 0 | 0 | 0 | 0 | 0 | 512 | K | 2 |  |  |  | ROZPOCET | 0 | 0 | 0 | 0 | 0 | 1 | 0 | 512 | -1286108520
| VV |  | "celkový počet" 1 |  | 1 | [12 empty] | VV | 2 | 2 | True | 0 | ROZPOCET
40 | K | Kalkulace HP-007 | Dodávka a montáž herního prvku č.7 - KRAB vč.systémového a kotevního příslušenství | sbr | 1 |  | 0 |  |  | základní |  | 0 | 0 | 0 | 0 | 0 | 512 | K | 2 |  |  |  | ROZPOCET | 0 | 0 | 0 | 0 | 0 | 1 | 0 | 512 | 2137898584
| VV |  | "celkový počet" 1 |  | 1 | [12 empty] | VV | 2 | 2 | True | 0 | ROZPOCET
41 | K | Kalkulace HP-008 | Dodávka a montáž konstrukce pódia pro slunění rozměru 2000/2200mm vč.systémového a kotevního příslušenství | sbr | 10 |  | 0 |  |  | základní |  | 0 | 0 | 0 | 0 | 0 | 512 | K | 2 |  |  |  | ROZPOCET | 0 | 0 | 0 | 0 | 0 | 1 | 0 | 512 | -535072494
| P |  | Poznámka k položce: Konkrétní technické paramatry výrobku poskytuje "Specifikace herních prvků". | [14 empty] | P | 2
| VV |  | "celkový počet" 10 |  | 10 | [12 empty] | VV | 2 | 2 | True | 0 | ROZPOCET
42 | K | Kalkulace HP-009 | Dodávka a montáž herního prvku č.9 - JEŠTĚR vč.systémového a kotevního příslušenství | sbr | 1 |  | 0 |  |  | základní |  | 0 | 0 | 0 | 0 | 0 | 512 | K | 2 |  |  |  | ROZPOCET | 0 | 0 | 0 | 0 | 0 | 1 | 0 | 512 | 1606378854
| VV |  | "celkový počet" 1 |  | 1 | [12 empty] | VV | 2 | 2 | True | 0 | ROZPOCET
43 | K | Kalkulace HP-010 | Dodávka a montáž herního prvku č.10 - VČELA vč.systémového a kotevního příslušenství | sbr | 1 |  | 0 |  |  | základní |  | 0 | 0 | 0 | 0 | 0 | 512 | K | 2 |  |  |  | ROZPOCET | 0 | 0 | 0 | 0 | 0 | 1 | 0 | 512 | 1606378854
| VV |  | "celkový počet" 1 |  | 1 | [12 empty] | VV | 2 | 2 | True | 0 | ROZPOCET
44 | K | Kalkulace HP-011 | Dodávka a montáž herního prvku č.11 - LIŠČÍ NORA vč.systémového a kotevního příslušenství | sbr | 1 |  | 0 |  |  | základní |  | 0 | 0 | 0 | 0 | 0 | 512 | K | 2 |  |  |  | ROZPOCET | 0 | 0 | 0 | 0 | 0 | 1 | 0 | 512 | -1286108520
| VV |  | "celkový počet" 1 |  | 1 | [12 empty] | VV | 2 | 2 | True | 0 | ROZPOCET

## VON - Vedlejší a ostatní ...
{2f3ae882-319a-4cda-88d3-a722bdcd9c3a}
2
| KRYCÍ LIST SOUPISU PRACÍ | [7 empty] | v --- níže se nacházejí doplnkové a pomocné údaje k sestavám --- v | [8 empty] | False
Stavba:
Aquacentrum Teplice p.o. - venkovní úpravy
Objekt:
VON - Vedlejší a ostatní náklady
| KSO: |  | 801 54 12 |  |  | CC-CZ:
| Místo: |  | Teplice |  |  | Datum: | 13. 12. 2021
| Zadavatel: |  |  |  |  | IČ: | 254223126
|  | PS projekty s.r.o., Revoluční 5, Teplice |  |  |  | DIČ: | CZ25423126
| Uchazeč: |  |  |  |  | IČ: | Vyplň údaj
|  | Vyplň údaj |  |  |  | DIČ: | Vyplň údaj
| Projektant: |  |  |  |  | IČ: | 254223126
|  | PS projekty s.r.o., Revoluční 5, Teplice |  |  |  | DIČ: | CZ25423126
| Zpracovatel: |  |  |  |  | IČ: | 11944668
|  | STAVINVEST KMS s.r.o., Studentská 285/22, Bílina |  |  |  | DIČ: | CZ11944668
Poznámka:
| Cena bez DPH | [5 empty] | 0
|  |  | Základ daně |  |  | Sazba daně | Výše daně
| DPH | základní | 0 |  |  | 21% | 0
|  | snížená | 0 |  |  | 15% | 0
|  | zákl. přenesená | 0 |  |  | 21% | 0
|  | sníž. přenesená | 0 |  |  | 15% | 0
|  | nulová | 0 |  |  | 0% | 0
| Cena s DPH |  |  | v | CZK |  | 0
REKAPITULACE ČLENĚNÍ SOUPISU PRACÍ
Stavba:
Aquacentrum Teplice p.o. - venkovní úpravy
Objekt:
VON - Vedlejší a ostatní náklady
Místo: |  |  | Teplice |  |  | Datum: | 13. 12. 2021
Zadavatel: |  |  | PS projekty s.r.o., Revoluční 5, Teplice |  |  | Projektant: | PS projekty s.r.o., Revoluční 5, Teplice
Uchazeč: |  |  | Vyplň údaj |  |  | Zpracovatel: | STAVINVEST KMS s.r.o., Studentská 285/22, Bílina
Kód dílu - Popis | [6 empty] | Cena celkem [CZK]
Náklady stavby celkem | [6 empty] | 0 | [11 empty] | -1
| VRN - Vedlejší rozpočtové náklady | [5 empty] | 0
| VRN1 - Průzkumné, geodetické a projektové práce | [5 empty] | 0
| VRN3 - Zařízení staveniště | [5 empty] | 0
| VRN4 - Inženýrská činnost | [5 empty] | 0
| VRN6 - Územní vlivy | [5 empty] | 0
SOUPIS PRACÍ
Stavba:
Aquacentrum Teplice p.o. - venkovní úpravy
Objekt:
VON - Vedlejší a ostatní náklady
Místo: |  |  | Teplice |  |  | Datum: | 13. 12. 2021
Zadavatel: |  |  | PS projekty s.r.o., Revoluční 5, Teplice |  |  | Projektant: | PS projekty s.r.o., Revoluční 5, Teplice
Uchazeč: |  |  | Vyplň údaj |  |  | Zpracovatel: | STAVINVEST KMS s.r.o., Studentská 285/22, Bílina
PČ | Typ | Kód | Popis | MJ | Množství | J.cena [CZK] | Cena celkem [CZK] | Cenová soustava |  | DPH | J. Nh [h] | Nh celkem [h] | J. hmotnost [t] | Hmotnost celkem [t] | J. suť [t] | Suť Celkem [t]
Náklady soupisu celkem | [6 empty] | 0 |  |  |  |  | 0 |  | 0 |  | 0 |  | D | -1 | [7 empty] | 0
| D | VRN | Vedlejší rozpočtové náklady |  |  |  | 0 |  |  |  |  | 0 |  | 0 |  | 0 | 5 | D | 0 | ROZPOCET | [6 empty] | 0
| D | VRN1 | Průzkumné, geodetické a projektové práce |  |  |  | 0 |  |  |  |  | 0 |  | 0 |  | 0 | 5 | D | 1 | ROZPOCET | [6 empty] | 0
1 | K | 012002000 | Geodetické práce | Kč | 1 |  | 0 | CS ÚRS 2022 01 |  | základní |  | 0 | 0 | 0 | 0 | 0 | 1024 | K | 2 | ROZPOCET | 0 | 0 | 0 | 0 | 0 | 1 | 0 | 1024 | -464138394
| Online PSC |  | https://podminky.urs.cz/item/CS_URS_2022_01/012002000 | [14 empty] | Online PSC | 2
| P |  | Poznámka k položce: Položka obsahuje náklady na drobné/dílčí geodetické práce prováděné v průběhu realizace stavby. | [14 empty] | P | 2
2 | K | 012403000 | Kartografické práce | Kč | 1 |  | 0 | CS ÚRS 2022 01 |  | základní |  | 0 | 0 | 0 | 0 | 0 | 1024 | K | 2 | ROZPOCET | 0 | 0 | 0 | 0 | 0 | 1 | 0 | 1024 | -214109361
| Online PSC |  | https://podminky.urs.cz/item/CS_URS_2022_01/012403000 | [14 empty] | Online PSC | 2
| P |  | Poznámka k položce: Položka obsahuje náklady na vypracování podkladů pro zápis nových staveb do katastru nemovitostí. | [14 empty] | P | 2
3 | K | 013254000 | Dokumentace skutečného provedení stavby | Kč | 1 |  | 0 | CS ÚRS 2022 01 |  | základní |  | 0 | 0 | 0 | 0 | 0 | 1024 | K | 2 | ROZPOCET | 0 | 0 | 0 | 0 | 0 | 1 | 0 | 1024 | -597479319
| Online PSC |  | https://podminky.urs.cz/item/CS_URS_2022_01/013254000 | [14 empty] | Online PSC | 2
| P |  | Poznámka k položce: Položka obsahuje náklady na vypracování projektové dokumentace skutečného provedení stavby v rozsahu přílohy č.14 vyhlášky č.499/2006 Sb., o dokumentaci staveb, v platném znění. | [14 empty] | P | 2
4 | K | 013294000 | Ostatní dokumentace | Kč | 1 |  | 0 | CS ÚRS 2022 01 |  | základní |  | 0 | 0 | 0 | 0 | 0 | 1024 | K | 2 | ROZPOCET | 0 | 0 | 0 | 0 | 0 | 1 | 0 | 1024 | -863697360
| Online PSC |  | https://podminky.urs.cz/item/CS_URS_2022_01/013294000 | [14 empty] | Online PSC | 2
| P |  | Poznámka k položce: Položka obsahuje náklady na vypracování výrobní/dílenské dokumentace ocelových konstrukcí a prvků v rozsahu nezbytném pro jejich výrobu. | [14 empty] | P | 2
| D | VRN3 | Zařízení staveniště |  |  |  | 0 |  |  |  |  | 0 |  | 0 |  | 0 | 5 | D | 1 | ROZPOCET | [6 empty] | 0
5 | K | 030001000 | Zařízení staveniště | Kč | 1 |  | 0 | CS ÚRS 2022 01 |  | základní |  | 0 | 0 | 0 | 0 | 0 | 1024 | K | 2 | ROZPOCET | 0 | 0 | 0 | 0 | 0 | 1 | 0 | 1024 | -1358581981
| Online PSC |  | https://podminky.urs.cz/item/CS_URS_2022_01/030001000 | [14 empty] | Online PSC | 2
| P |  | Poznámka k položce: Položka obsahuje zejména náklady na : - administrativní, sociální a skladovací zařízení (kanceláře, šatny, umývárny, jídelny, mobilní WC s příp. čištěním odpadních vod, mobilní sklady a přístřešky pro skladování materiálu) - provizorní komunikace (silnice, chodníky, lávky, můstky, rampy v jakémkoli materiálovém provedení) - připojení zařízení staveniště na inženýrské sítě vč.nákladů na energie - oplocení, osvětlení, ostraha zařízení staveniště v nezbytném rozsahu - opatření na nezbytnou ochranu sousedních pozemků a staveb - bezpečnostní prvky zařízení staveniště | [14 empty] | P | 2
| D | VRN4 | Inženýrská činnost |  |  |  | 0 |  |  |  |  | 0 |  | 0 |  | 0 | 5 | D | 1 | ROZPOCET | [6 empty] | 0
6 | K | 041403000 | Koordinátor BOZP na staveništi | Kč | 1 |  | 0 | CS ÚRS 2022 01 |  | základní |  | 0 | 0 | 0 | 0 | 0 | 1024 | K | 2 | ROZPOCET | 0 | 0 | 0 | 0 | 0 | 1 | 0 | 1024 | 1625774620
| Online PSC |  | https://podminky.urs.cz/item/CS_URS_2022_01/041403000 | [14 empty] | Online PSC | 2
7 | K | 042503000 | Plán BOZP na staveništi | Kč | 1 |  | 0 | CS ÚRS 2022 01 |  | základní |  | 0 | 0 | 0 | 0 | 0 | 1024 | K | 2 | ROZPOCET | 0 | 0 | 0 | 0 | 0 | 1 | 0 | 1024 | -1334597657
| Online PSC |  | https://podminky.urs.cz/item/CS_URS_2022_01/042503000 | [14 empty] | Online PSC | 2
8 | K | 045303000 | Koordinační činnost | Kč | 1 |  | 0 | CS ÚRS 2022 01 |  | základní |  | 0 | 0 | 0 | 0 | 0 | 1024 | K | 2 | ROZPOCET | 0 | 0 | 0 | 0 | 0 | 1 | 0 | 1024 | -1283893727
| Online PSC |  | https://podminky.urs.cz/item/CS_URS_2022_01/045303000 | [14 empty] | Online PSC | 2
| P |  | Poznámka k položce: Položka obsahuje náklady související s činností hlavního (generálního) dodavatele stavby, t.j.zejména koordinací činností jednotlivých subdodavatelů, kompletace jednotlivých částí stavby apod. | [14 empty] | P | 2
| D | VRN6 | Územní vlivy |  |  |  | 0 |  |  |  |  | 0 |  | 0 |  | 0 | 5 | D | 1 | ROZPOCET | [6 empty] | 0
9 | K | 062002000 | Ztížené dopravní podmínky | Kč | 1 |  | 0 | CS ÚRS 2022 01 |  | základní |  | 0 | 0 | 0 | 0 | 0 | 1024 | K | 2 | ROZPOCET | 0 | 0 | 0 | 0 | 0 | 1 | 0 | 1024 | 1143180217
| Online PSC |  | https://podminky.urs.cz/item/CS_URS_2022_01/062002000 | [14 empty] | Online PSC | 2
| P |  | Poznámka k položce: Položka obsahuje náklady související s nezbytností použití mechanizace malého rozsahu a odlehčování dopravních prostředků z důvodu provádění prací ve specifických podmínkách ploch AQCT. | [14 empty] | P | 2

## Pokyny pro vyplnění
Struktura údajů, formát souboru a metodika pro zpracování
Struktura
Soubor je složen ze záložky Rekapitulace stavby a záložek s názvem soupisu prací pro jednotlivé objekty ve formátu XLSX. Každá ze záložek přitom obsahuje
ještě samostatné sestavy vymezené orámovaním a nadpisem sestavy.
Rekapitulace stavby obsahuje sestavu Rekapitulace stavby a Rekapitulace objektů stavby a soupisů prací.
V sestavě Rekapitulace stavby jsou uvedeny informace identifikující předmět veřejné zakázky na stavební práce, KSO, CC-CZ, CZ-CPV, CZ-CPA a rekapitulaci
celkové nabídkové ceny uchazeče.
Termínem "uchazeč" (resp. zhotovitel) se myslí "účastník zadávacího řízení" ve smyslu zákona o zadávání veřejných zakázek.
V sestavě Rekapitulace objektů stavby a soupisů prací je uvedena rekapitulace stavebních objektů, inženýrských objektů, provozních souborů,
vedlejších a ostatních nákladů a ostatních nákladů s rekapitulací nabídkové ceny za jednotlivé soupisy prací. Na základě údaje Typ je možné
identifikovat, zda se jedná o objekt nebo soupis prací pro daný objekt:
|  | STA | Stavební objekt pozemní
|  | ING | Stavební objekt inženýrský
|  | PRO | Provozní soubor
|  | VON | Vedlejší a ostatní náklady
|  | OST | Ostatní
|  | Soupis | Soupis prací pro daný typ objektu
Soupis prací pro jednotlivé objekty obsahuje sestavy Krycí list soupisu prací, Rekapitulace členění soupisu prací, Soupis prací. Za soupis prací může být považován
i objekt stavby v případě, že neobsahuje podřízenou zakázku.
Krycí list soupisu obsahuje rekapitulaci informací o předmětu veřejné zakázky ze sestavy Rekapitulace stavby, informaci o zařazení objektu do KSO,
CC-CZ, CZ-CPV, CZ-CPA a rekapitulaci celkové nabídkové ceny uchazeče za aktuální soupis prací.
Rekapitulace členění soupisu prací obsahuje rekapitulaci soupisu prací ve všech úrovních členění soupisu tak, jak byla tato členění použita (např.
stavební díly, funkční díly, případně jiné členění) s rekapitulací nabídkové ceny.
Soupis prací obsahuje položky veškerých stavebních nebo montážních prací, dodávek materiálů a služeb nezbytných pro zhotovení stavebního objektu,
inženýrského objektu, provozního souboru, vedlejších a ostatních nákladů.
Pro položky soupisu prací se zobrazují následující informace:
|  | PČ |  | Pořadové číslo položky v aktuálním soupisu
|  | TYP |  | Typ položky: K - konstrukce, M - materiál, PP - plný popis, PSC - poznámka k souboru cen, P - poznámka k položce, VV - výkaz výměr
|  | Kód |  | Kód položky
|  | Popis |  | Zkrácený popis položky
|  | MJ |  | Měrná jednotka položky
|  | Množství |  | Množství v měrné jednotce
|  | J.cena |  | Jednotková cena položky. Zadaní může obsahovat namísto J.ceny sloupce J.materiál a J.montáž, jejichž součet definuje
J.cenu položky.
|  | Cena celkem |  | Celková cena položky daná jako součin množství a j.ceny
|  | Cenová soustava |  | Příslušnost položky do cenové soustavy
Ke každé položce soupisu prací se na samostatných řádcích může zobrazovat:
Plný popis položky
Poznámka k souboru cen a poznámka zadavatele
Výkaz výměr
Pokud je k řádku výkazu výměr evidovaný údaj ve sloupci Kód, jedná se o definovaný odkaz, na který se může odvolávat výkaz výměr z jiné položky.
Metodika pro zpracování
Jednotlivé sestavy jsou v souboru provázány. Editovatelné pole jsou zvýrazněny žlutým podbarvením, ostatní pole neslouží k editaci a nesmí být jakkoliv
modifikovány.
Uchazeč je pro podání nabídky povinen vyplnit žlutě podbarvená pole:
Pole Uchazeč v sestavě Rekapitulace stavby - zde uchazeč vyplní svůj název (název subjektu)
Pole IČ a DIČ v sestavě Rekapitulace stavby - zde uchazeč vyplní svoje IČ a DIČ
Datum v sestavě Rekapitulace stavby - zde uchazeč vyplní datum vytvoření nabídky
J.cena = jednotková cena v sestavě Soupis prací o maximálním počtu desetinných míst uvedených v poli
- pokud sestavy soupisů prací obsahují pole J.cena, měla by být všechna tato pole vyplněna nenulovými
Poznámka - nepovinný údaj pro položku soupisu
V případě, že sestavy soupisů prací neobsahují pole J.cena, potom ve všech soupisech prací obsahují pole:
- J.materiál - jednotková cena materiálu
- J.montáž - jednotková cena montáže
Uchazeč v tomto případě by měl vyplnit všechna pole J.materiál a pole J.montáž nenulovými kladnými číslicemi. V případech, kdy položka
neobsahuje žádný materiál je přípustné, aby pole J.materiál bylo vyplněno nulou. V případech, kdy položka neobsahuje žádnou montáž je přípustné,
aby pole J.montáž bylo vyplněno nulou. Obě pole - J.materiál, J.Montáž u jedné položky by však neměly být vyplněny nulou.
Rekapitulace stavby
Název |  |  | Povinný |  | Popis | Typ | Max. počet
atributu |  |  | (A/N) |  |  |  | znaků
Kód |  |  | A |  | Kód stavby | String | 20
Stavba |  |  | A |  | Název stavby | String | 120
Místo |  |  | N |  | Místo stavby | String | 50
Datum |  |  | A |  | Datum vykonaného exportu | Date
KSO |  |  | N |  | Klasifikace stavebního objektu | String | 15
CC-CZ |  |  | N |  | Klasifikace stavbeních děl | String | 15
CZ-CPV |  |  | N |  | Společný slovník pro veřejné zakázky | String | 20
CZ-CPA |  |  | N |  | Klasifikace produkce podle činností | String | 20
Zadavatel |  |  | N |  | Zadavatel zadaní | String | 50
IČ |  |  | N |  | IČ zadavatele zadaní | String | 20
DIČ |  |  | N |  | DIČ zadavatele zadaní | String | 20
Uchazeč |  |  | N |  | Uchazeč veřejné zakázky | String | 50
Projektant |  |  | N |  | Projektant | String | 50
Poznámka |  |  | N |  | Poznámka k zadání | String | 255
Sazba DPH |  |  | A |  | Rekapitulace sazeb DPH u položek soupisů | eGSazbaDph
Základna DPH |  |  | A |  | Základna DPH určena součtem celkové ceny z položek soupisů | Double
Hodnota DPH |  |  | A |  | Hodnota DPH | Double
Cena bez DPH |  |  | A |  | Celková cena bez DPH za celou stavbu. Sčítává se ze všech listů. | Double
Cena s DPH |  |  | A |  | Celková cena s DPH za celou stavbu | Double
Rekapitulace objektů stavby a soupisů prací
Název |  |  | Povinný |  | Popis | Typ | Max. počet
atributu |  |  | (A/N) |  |  |  | znaků
Kód |  |  | A |  | Přebírá se z Rekapitulace stavby | String | 20
Stavba |  |  | A |  | Přebírá se z Rekapitulace stavby | String | 120
Místo |  |  | N |  | Přebírá se z Rekapitulace stavby | String | 50
Datum |  |  | A |  | Přebírá se z Rekapitulace stavby | Date
Zadavatel |  |  | N |  | Přebírá se z Rekapitulace stavby | String | 50
Projektant |  |  | N |  | Přebírá se z Rekapitulace stavby | String | 50
Uchazeč |  |  | N |  | Přebírá se z Rekapitulace stavby | String | 50
Kód |  |  | A |  | Kód objektu | String | 20
Objektu, Soupis prací |  |  | A |  | Název objektu | String | 120
Cena bez DPH |  |  | A |  | Cena bez DPH za daný objekt | Double
Cena s DPH |  |  | A |  | Cena spolu s DPH za daný objekt | Double
Typ |  |  | A |  | Typ zakázky | eGTypZakazky
Krycí list soupisu
Název |  |  | Povinný |  | Popis | Typ | Max. počet
atributu |  |  | (A/N) |  |  |  | znaků
Stavba |  |  | A |  | Přebírá se z Rekapitulace stavby | String | 120
Objekt |  |  | A |  | Kód a název objektu | String | 20 + 120
Soupis |  |  | A |  | Kód a název soupisu | String | 20 + 120
KSO |  |  | N |  | Klasifikace stavebního objektu | String | 15
CC-CZ |  |  | N |  | Klasifikace stavbeních děl | String | 15
CZ-CPV |  |  | N |  | Společný slovník pro veřejné zakázky | String | 20
CZ-CPA |  |  | N |  | Klasifikace produkce podle činností | String | 20
Místo |  |  | N |  | Přebírá se z Rekapitulace stavby | String | 50
Zadavatel |  |  | N |  | Přebírá se z Rekapitulace stavby | String | 50
Uchazeč |  |  | N |  | Přebírá se z Rekapitulace stavby | String | 50
Projektant |  |  | N |  | Přebírá se z Rekapitulace stavby | String | 50
Poznámka |  |  | N |  | Poznámka k soupisu prací | String | 255
Sazba DPH |  |  | A |  | Rekapitulace sazeb DPH na položkách aktuálního soupisu | eGSazbaDph
Základna DPH |  |  | A |  | Základna DPH určena součtem celkové ceny z položek aktuálního soupisu | Double
Hodnota DPH |  |  | A |  | Hodnota DPH | Double
Cena bez DPH |  |  | A |  | Cena bez DPH za daný soupis | Double
Cena s DPH |  |  | A |  | Cena s DPH za daný soupis | Double
Rekapitulace členění soupisu prací
Název |  |  | Povinný |  | Popis | Typ | Max. počet
atributu |  |  | (A/N) |  |  |  | znaků
Stavba |  |  | A |  | Přebírá se z Rekapitulace stavby | String | 120
Objekt |  |  | A |  | Kód a název objektu, přebírá se z Krycího listu soupisu | String | 20 + 120
Soupis |  |  | A |  | Kód a název objektu, přebírá se z Krycího listu soupisu | String | 20 + 120
Místo |  |  | N |  | Přebírá se z Rekapitulace stavby | String | 50
Datum |  |  | A |  | Přebírá se z Rekapitulace stavby | Date
Zadavatel |  |  | N |  | Přebírá se z Rekapitulace stavby | String | 50
Projektant |  |  | N |  | Přebírá se z Rekapitulace stavby | String | 50
Uchazeč |  |  | N |  | Přebírá se z Rekapitulace stavby | String | 50
Kód dílu - Popis |  |  | A |  | Kód a název dílu ze soupisu | String | 20 + 100
Cena celkem |  |  | A |  | Cena celkem za díl ze soupisu | Double
Soupis prací
Název |  |  | Povinný |  | Popis | Typ | Max. počet
atributu |  |  | (A/N) |  |  |  | znaků
Stavba |  |  | A |  | Přebírá se z Rekapitulace stavby | String | 120
Objekt |  |  | A |  | Kód a název objektu | String | 20 + 120
Soupis |  |  | A |  | Přebírá se z Krycího listu soupisu | String | 20 + 120
Místo |  |  | N |  | Přebírá se z Krycího listu soupisu | String | 50
Datum |  |  | A |  | Přebírá se z Krycího listu soupisu | Date
Zadavatel |  |  | N |  | Přebírá se z Krycího listu soupisu | String | 50
Projektant |  |  | N |  | Přebírá se z Krycího listu soupisu | String | 50
Uchazeč |  |  | N |  | Přebírá se z Krycího listu soupisu | String | 50
PČ |  |  | A |  | Pořadové číslo položky soupisu | Long
Typ |  |  | A |  | Typ položky soupisu | eGTypPolozky | 1
Kód |  |  | A |  | Kód položky ze soupisu | String | 20
Popis |  |  | A |  | Popis položky ze soupisu | String | 255
MJ |  |  | A |  | Měrná jednotka položky | String | 10
Množství |  |  | A |  | Množství položky soupisu | Double
J.Cena |  |  | A |  | Jednotková cena položky | Double
Cena celkem |  |  | A |  | Cena celkem vyčíslena jako J.Cena * Množství | Double
Cenová soustava |  |  | N |  | Zařazení položky do cenové soustavy | String | 50
p |  |  | N |  | Poznámka položky ze soupisu | Memo
psc |  |  | N |  | Poznámka k souboru cen ze soupisu | Memo
pp |  |  | N |  | Plný popis položky ze soupisu | Memo
vv |  |  | N |  | Výkaz výměr (figura, výraz, výměra) ze soupisu | Text,Text,Double | 20, 150
DPH |  |  | A |  | Sazba DPH pro položku | eGSazbaDPH
Hmotnost |  |  | A |  | Hmotnost položky ze soupisu | Double
Suť |  |  | A |  | Suť položky ze soupisu | Double
Nh |  |  | N |  | Normohodiny položky ze soupisu | Double
Datová věta
Typ věty |  |  | Hodnota |  | Význam
eGSazbaDPH |  |  | základní |  | Základní sazba DPH
|  |  | snížená |  | Snížená sazba DPH
|  |  | nulová |  | Nulová sazba DPH
|  |  | zákl. přenesená |  | Základní sazba DPH přenesená
|  |  | sníž. přenesená |  | Snížená sazba DPH přenesená
eGTypZakazky |  |  | STA |  | Stavební objekt
|  |  | PRO |  | Provozní soubor
|  |  | ING |  | Inženýrský objekt
|  |  | VON |  | Vedlejší a ostatní náklady
|  |  | OST |  | Ostatní náklady
eGTypPolozky |  |  | 1 |  | Položka typu HSV
|  |  | 2 |  | Položka typu PSV
|  |  | 3 |  | Položka typu M
|  |  | 4 |  | Položka typu OST