## Rekapitulace
Firma: .
Rekapitulace ceny
Stavba: 21-302-2_REV1 - Rozšíření trolejbusových tratí v Teplicích_Stavba 3_aktualizace_PDPS_REVIZE1
Varianta: ZŘ -
Celková cena bez DPH:
Celková cena s DPH:
Objekt | Popis | Cena bez DPH | DPH | Cena s DPH
SO 000 | Ostatní náklady a VRN
SO 433 | Veřejné osvětlení - U Nových lázní
SO 653 | Trakční trolejové vedení - U nových lázní
SO 653.1 | DIO
SO 663 | Trakční kabelové vedení - Jankovcova

## SO 000
ASPE10 |  |  |  | Firma: . | [5 empty] | 3
|  |  |  | Soupis prací objektu | [5 empty] | 3
S | Stavba: | 21-302-2_REV1 |  | Rozšíření trolejbusových tratí v Teplicích_Stavba 3_aktualizace_PDPS_REVIZE1 |  |  | SO 000 |  | 0,00 | 2
O | Rozpočet: | SO 000 |  | Ostatní náklady a VRN |  |  |  |  | 15,00 | 2
Typ | Poř. číslo | Kód položky | Varianta | Název položky | MJ | Množství | Jednotková cena |  | 21,00 | 2
[7 empty] | Jednotková | Celkem
0 | 1 | 2 | 3 | 4 | 5 | 6 | 9 | 10
SD |  | VRN |  | Vedlejší rozpočtové náklady
P | 1 | 01 |  | Revize a zkoušky trakčního trolejového a kabelového vedení a elektro | KPL | 1 | 0 |  |  | 2
PP
VV |  |  |  | Kompletní měření + revizní zprávy dle požadavků jednotlivých SO kpl 1=1,000 [A]
TS
P | 2 | 02 |  | Geodetické práce před výstavbou vč. vytýčení inženýrských sítí | KPL | 1 | 0 |  |  | 2
PP
VV |  |  |  | zaměření a vytýčení pro základy stožárů a kabelové trasy 'zaměření a vytyčení podzemních inženýrských sítí ve spolupráci s jejich správci, ( v místech výkopů ) kpl 1=1,000 [A]
TS
P | 3 | 02a |  | Geodetické zaměření skutečného provedení kabelové trasy a sloupů a kabeláže včetně dokumentace | KPL | 1 | 0 |  |  | 2
PP
VV |  |  |  | Zajištění geometrického zaměření skutečného provedení 'Tato dokumentace bude předána v termínu dle potřeb investora a jednotlivých správců SO kpl 1=1,000 [A]
TS
P | 4 | 02b |  | Geodetické zaměření skutečného stavu TTV | KPL | 1 | 0 |  |  | 2
PP
VV |  |  |  | Zajištění geometrického zaměření skutečného provedení stožárů a geomoetrických plánů věcných břemen v požadovaném formátu s hranicemi pozemků jako podklad pro vklad do katastrální mapy pro evidenci změn na katastrálním úřadu. vč. zápisu do KN kpl 1=1,000 [A]
TS
P | 5 | 03 |  | Vypracování RDS | KPL | 1 | 0 |  |  | 2
PP
VV |  |  |  | pro všechny SO kpl 1=1,000 [A]
TS
P | 6 | 04 |  | Dokumentace skutečného provedení stavby | KPL | 1 | 0 |  |  | 2
PP
VV |  |  |  | dokumentace pro provedení stavby pro jednotlivá SO 'v tištěné a digitální podobě dle potřeb jednotlivých SO (min. 1x objednatel, 1x příslušný správce SO, 1x Drážní úřad) kpl 1=1,000 [A]
TS
P | 7 | 04a |  | Pasportizace místa stavby | KPL | 2 | 0 |  |  | 2
PP
VV |  |  |  | (fotodokumentace, popis aj. stavu místa před a po stavbě) 2=2,000 [A]
TS
P | 8 | 07 |  | Náklady na zkušební provoz | KPL | 1 | 0 |  |  | 2
PP
VV
TS
P | 9 | 08 |  | Kompletační a koordinační činnost | KPL | 1 | 0 |  |  | 2
PP
VV
TS
P | 10 | 09 |  | Realizační inženýring | KPL | 1 | 0 |  |  | 2
PP
VV
TS
P | 11 | 10 |  | Mimostaveništní doprava materiálů | KPL | 1 | 0 |  |  | 2
PP
VV
TS
P | 12 | 11 |  | Horizontální přesun materiálu | KPL | 1 | 0 |  |  | 2
PP
VV
TS
P | 13 | 12 |  | Provozní vlivy | KPL | 1 | 0 |  |  | 2
PP
VV |  |  |  | zajištění bezpečného provozu na komunikaci, vynucené přestávky z důvodu provozu vozidel a pod. kpl 1=1,000 [A]
TS
P | 14 | 13 |  | Provoz investora a třetích osob | KPL | 1 | 0 |  |  | 2
PP
VV |  |  |  | v pol. zahrnuty náklady na ztížené provádění stavebních a montážních prací způsobené provozem třetích osob na staveništi ' zabezpečení bezpečného provozu chodců, vynucené přestávky z důvodu provozu chodců a pod. 'v pol. zahrnuty náklady na případné zábrany, oplocení staveniště, a pod. kpl 1=1,000 [A]
TS
P | 15 | 14 |  | Zařízení staveniště | KPL | 1 | 0 |  |  | 2
PP
VV |  |  |  | zřízení nutného prostoru pro zařízení staveniště, místo zajišťované zhotovitelem v ceně kalkulováno: projednání s vlastníkem pozemku, pronájem pozemku, zřízení plochy pro skladování materiálu vč. případných mobilních skladů , buněk, oplocení + kompletní likvidace po výstavbě a uvedení do pův. stavu kpl 1=1,000 [A]
TS

## SO 433
ASPE10 |  |  |  | Firma: . | [5 empty] | 3
|  |  |  | Soupis prací objektu | [5 empty] | 3
S | Stavba: | 21-302-2_REV1 |  | Rozšíření trolejbusových tratí v Teplicích_Stavba 3_aktualizace_PDPS_REVIZE1 |  |  | SO 433 |  | 0,00 | 2
O | Rozpočet: | SO 433 |  | Veřejné osvětlení - U Nových lázní |  |  |  |  | 15,00 | 2
Typ | Poř. číslo | Kód položky | Varianta | Název položky | MJ | Množství | Jednotková cena |  | 21,00 | 2
[7 empty] | Jednotková | Celkem
0 | 1 | 2 | 3 | 4 | 5 | 6 | 9 | 10
SD |  | 0 |  | Všeobecné konstrukce a práce
P | 1 | 014111 |  | POPLATKY ZA SKLÁDKU TYP S-IO (INERTNÍ ODPAD) | M3 | 86.102 | 0 |  |  | 2
PP |  |  |  | včetně odvozu
VV |  |  |  | délka protlaku: 9,53+8,87=18,400 [A] délka chráničky: 6,86+13,87=20,730 [B] délka výkopu: - 1 kabel: 54,68+85,06+20,71+43,94-A-B=165,260 [C] - 2 kabely:10,71+5,56+22,35=38,620 [D] asfaltový chodník (plocha): 46,16+75,65+8,97+13,02+53,15=196,950 [F] obrubníky (počet přerušení): 16=16,000 [H] A*0,55*0,55*3,14+B*0,5*1,16+(C+D)*0,2*0,35+F*0,2+H*1,5*0,35*0,35=86,102 [I]
TS |  |  |  | zahrnuje veškeré poplatky provozovateli skládky související s uložením odpadu na skládce.
P | 2 | 014131 |  | POPLATKY ZA SKLÁDKU TYP S-NO (NEBEZPEČNÝ ODPAD) | M3 | 7.878 | 0 |  |  | 2
PP |  |  |  | asfalt včetně odtěžení a odvozu
VV |  |  |  | asfaltový chodník (plocha): 46,16+75,65+8,97+13,02+53,15=196,950 [A] A*0,04=7,878 [B]
TS |  |  |  | zahrnuje veškeré poplatky provozovateli skládky související s uložením odpadu na skládce.
P | 3 | 029522 |  | OSTATNÍ POŽADAVKY - REVIZNÍ ZPRÁVY | KUS | 1 | 0 |  |  | 2
PP |  |  |  | výchozí revize elektrického zařízení
VV
TS |  |  |  | zahrnuje veškeré náklady spojené s objednatelem požadovanými pracemi
P | 4 | 029522a |  | OSTATNÍ POŽADAVKY - REVIZNÍ ZPRÁVY | KUS | 1 | 0 |  |  | 2
PP |  |  |  | Periodická revize elektrického zařízení zdokumentování stavu ponechávaných navazujicích zařízení (před zahájením stavby)
VV
TS |  |  |  | zahrnuje veškeré náklady spojené s objednatelem požadovanými pracemi
P | 5 | 02960 |  | OSTATNÍ POŽADAVKY - ODBORNÝ DOZOR | KPL | 1 | 0 |  |  | 2
PP |  |  |  | potřebné manipulace v rozvodu veřejného osvětlení spolupráce se správcem veřejného osvětlení
VV
TS |  |  |  | zahrnuje veškeré náklady spojené s objednatelem požadovaným dozorem
SD |  | 1 |  | Zemní práce
P | 6 | 11343 |  | ODSTRAN KRYTU ZPEVNĚNÝCH PLOCH S ASFALT POJIVEM VČET PODKLADU | M3 | 47.268 | 0 |  |  | 2
PP |  |  |  | chodník asfaltový sjezd asfaltový
VV |  |  |  | chodník: (46,16+75,65+8,97+13,02+53,15)*0,24=47,268 [A]
TS |  |  |  | Položka zahrnuje veškerou manipulaci s vybouranou sutí a s vybouranými hmotami vč. uložení na skládku. Nezahrnuje poplatek za skládku, který se vykazuje v položce 0141** (s výjimkou malého množství bouraného materiálu, kde je možné poplatek zahrnout do jednotkové ceny bourání – tento fakt musí být uveden v doplňujícím textu k položce).
P | 7 | 11347 |  | ODSTRAN KRYTU ZPEVNĚNÝCH PLOCH Z DLAŽEB KOSTEK VČET PODKL | M3 | 10.841 | 0 |  |  | 2
PP |  |  |  | středně velké kostky
VV |  |  |  | (1,97+3,2+2,86)*(0,35+2*0,5)=10,841 [A] ostraněno nad výkopem a 0,5 m za hranicí výkopu
TS |  |  |  | Položka zahrnuje veškerou manipulaci s vybouranou sutí a s vybouranými hmotami vč. uložení na skládku. Nezahrnuje poplatek za skládku, který se vykazuje v položce 0141** (s výjimkou malého množství bouraného materiálu, kde je možné poplatek zahrnout do jednotkové ceny bourání – tento fakt musí být uveden v doplňujícím textu k položce).
P | 8 | 11352 |  | ODSTRANĚNÍ CHODNÍKOVÝCH OBRUBNÍKŮ BETONOVÝCH | M | 24 | 0 |  |  | 2
PP
VV |  |  |  | 16*1,5=24,000 [A]
TS |  |  |  | Položka zahrnuje veškerou manipulaci s vybouranou sutí a s vybouranými hmotami vč. uložení na skládku. Nezahrnuje poplatek za skládku, který se vykazuje v položce 0141** (s výjimkou malého množství bouraného materiálu, kde je možné poplatek zahrnout do jednotkové ceny bourání – tento fakt musí být uveden v doplňujícím textu k položce).
P | 9 | 132731 |  | HLOUBENÍ RÝH ŠÍŘ DO 2M PAŽ I NEPAŽ TŘ. I, ODVOZ DO 1KM | M3 | 87.728 | 0 |  |  | 2
PP
VV |  |  |  | zaváděcí jáma protlaku: 2,5*1,5*1,5=5,625 [A] délka chráničky: 6,86+13,87=20,730 [B] délka výkopu: - 1 kabel: 54,68+85,06+20,71+43,94-A-B=178,035 [C] - 2 kabely:1 0,71+5,56+22,35=38,620 [D] A*2+B*0,5*1,16+(C+D)*0,85*0,35=87,728 [G]
TS |  |  |  | položka zahrnuje: - vodorovná a svislá doprava, přemístění, přeložení, manipulace s výkopkem - kompletní provedení vykopávky nezapažené i zapažené - ošetření výkopiště po celou dobu práce v něm vč. klimatických opatření - ztížení vykopávek v blízkosti podzemního vedení, konstrukcí a objektů vč. jejich dočasného zajištění - ztížení pod vodou, v okolí výbušnin, ve stísněných prostorech a pod. - příplatek za lepivost - těžení po vrstvách, pásech a po jiných nutných částech (figurách) - čerpání vody vč. čerpacích jímek, potrubí a pohotovostní čerpací soupravy (viz ustanovení k pol. 1151,2) - potřebné snížení hladiny podzemní vody - těžení a rozpojování jednotlivých balvanů - vytahování a nošení výkopku - svahování a přesvah. svahů do konečného tvaru, výměna hornin v podloží a v pláni znehodnocené klimatickými vlivy - ruční vykopávky, odstranění kořenů a napadávek - pažení, vzepření a rozepření vč. přepažování (vyjma štětových stěn) - úpravu, ochranu a očištění dna, základové spáry, stěn a svahů - odvedení nebo obvedení vody v okolí výkopiště a ve výkopišti - třídění výkopku - veškeré pomocné konstrukce umožňující provedení vykopávky (příjezdy, sjezdy, nájezdy, lešení, podpěr. konstr., přemostění, zpevněné plochy, zakrytí a pod.) - nezahrnuje uložení zeminy (na skládku, do násypu) ani poplatky za skládku, vykazují se v položce č.0141**
P | 10 | 14173 |  | PROTLAČOVÁNÍ POTRUBÍ Z PLAST HMOT DN DO 200MM | M | 18.4 | 0 |  |  | 2
PP |  |  |  | protlak trubka 110/94 mm včetně trubky
VV |  |  |  | 9,53+8,87=18,400 [A]
TS |  |  |  | položka zahrnuje dodávku protlačovaného potrubí a veškeré pomocné práce (startovací zařízení, startovací a cílová jáma, opěrné a vodící bloky a pod.)
P | 11 | 17411 |  | ZÁSYP JAM A RÝH ZEMINOU SE ZHUTNĚNÍM | M3 | 57.633 | 0 |  |  | 2
PP
VV |  |  |  | délka protlaku: 9,53+8,87=18,400 [A] délka chráničky: 6,86+13,87=20,730 [B] délka výkopu: - 1 kabel: 54,68+85,06+20,71+43,94-A-B=165,260 [C] - 2 kabely:10,71+5,56+22,35=38,620 [D] zaváděcí jáma protlaku: 2,5*1,5*1,5=5,625 [E] (C+D)*0,65*0,35+2*E=57,633 [F]
TS |  |  |  | položka zahrnuje: - kompletní provedení zemní konstrukce vč. výběru vhodného materiálu - úprava ukládaného materiálu vlhčením, tříděním, promícháním nebo vysoušením, příp. jiné úpravy za účelem zlepšení jeho mech. vlastností - hutnění i různé míry hutnění - ošetření úložiště po celou dobu práce v něm vč. klimatických opatření - ztížení v okolí vedení, konstrukcí a objektů a jejich dočasné zajištění - ztížení provádění vč. hutnění ve ztížených podmínkách a stísněných prostorech - ztížené ukládání sypaniny pod vodu - ukládání po vrstvách a po jiných nutných částech (figurách) vč. dosypávek - spouštění a nošení materiálu - výměna částí zemní konstrukce znehodnocené klimatickými vlivy - ruční hutnění - udržování úložiště a jeho ochrana proti vodě - odvedení nebo obvedení vody v okolí úložiště a v úložišti - veškeré pomocné konstrukce umožňující provedení zemní konstrukce (příjezdy, sjezdy, nájezdy, lešení, podpěrné konstrukce, přemostění, zpevněné plochy, zakrytí a pod.)
P | 12 | 17481 |  | ZÁSYP JAM A RÝH Z NAKUPOVANÝCH MATERIÁLŮ | M3 | 6.022 | 0 |  |  | 2
PP |  |  |  | štěrkopísek frakce 0 až 32
VV |  |  |  | délka chráničky: 6,86+13,87=20,730 [A] A*(0,5*0,55+0,05*0,31)=6,022 [B]
TS |  |  |  | položka zahrnuje: - kompletní provedení zemní konstrukce včetně nákupu a dopravy materiálu dle zadávací dokumentace - úprava ukládaného materiálu vlhčením, tříděním, promícháním nebo vysoušením, příp. jiné úpravy za účelem zlepšení jeho mech. vlastností - hutnění i různé míry hutnění - ošetření úložiště po celou dobu práce v něm vč. klimatických opatření - ztížení v okolí vedení, konstrukcí a objektů a jejich dočasné zajištění - ztížení provádění vč. hutnění ve ztížených podmínkách a stísněných prostorech - ztížené ukládání sypaniny pod vodu - ukládání po vrstvách a po jiných nutných částech (figurách) vč. dosypávek - spouštění a nošení materiálu - výměna částí zemní konstrukce znehodnocené klimatickými vlivy - udržování úložiště a jeho ochrana proti vodě - odvedení nebo obvedení vody v okolí úložiště a v úložišti - veškeré pomocné konstrukce umožňující provedení zemní konstrukce (příjezdy, sjezdy, nájezdy, lešení, podpěrné konstrukce, přemostění, zpevněné plochy, zakrytí a pod.)
P | 13 | 17581 |  | OBSYP POTRUBÍ A OBJEKTŮ Z NAKUPOVANÝCH MATERIÁLŮ | M3 | 16.44 | 0 |  |  | 2
PP |  |  |  | písek jemnozrnný frakce 0 až 4 mm
VV |  |  |  | délka protlaku: 9,53+8,87=18,400 [A] délka chráničky: 6,86+13,87=20,730 [B] délka výkopu: - 1 kabel: 54,68+85,06+20,71+43,94-A-B=165,260 [C] - 2 kabely:10,71+5,56+22,35=38,620 [D] plocha zámkové dlažby: (1,97+3,2+2,86)*(0,35+2*0,5)=10,841 [F] (C+D)*0,2*0,35+F*0,2=16,440 [H]
TS |  |  |  | položka zahrnuje: - kompletní provedení zemní konstrukce včetně nákupu a dopravy materiálu dle zadávací dokumentace - úprava ukládaného materiálu vlhčením, tříděním, promícháním nebo vysoušením, příp. jiné úpravy za účelem zlepšení jeho mech. vlastností - hutnění i různé míry hutnění - ošetření úložiště po celou dobu práce v něm vč. klimatických opatření - ztížení v okolí vedení, konstrukcí a objektů a jejich dočasné zajištění - ztížení provádění vč. hutnění ve ztížených podmínkách a stísněných prostorech - ztížené ukládání sypaniny pod vodu - ukládání po vrstvách a po jiných nutných částech (figurách) vč. dosypávek - spouštění a nošení materiálu - výměna částí zemní konstrukce znehodnocené klimatickými vlivy - ruční hutnění a výplň jam a prohlubní v podloží - úprava, očištění, ochrana a zhutnění podloží - svahování, hutnění a uzavírání povrchů svahů - zřízení lavic na svazích - udržování úložiště a jeho ochrana proti vodě - odvedení nebo obvedení vody v okolí úložiště a v úložišti - veškeré pomocné konstrukce umožňující provedení zemní konstrukce (příjezdy, sjezdy, nájezdy, lešení, podpěrné konstrukce, přemostění, zpevněné plochy, zakrytí a pod.) - zemina vytlačená potrubím o DN do 180mm se od kubatury obsypů neodečítá
SD |  | 3 |  | Svislé konstrukce
P | 14 | 388314 |  | TĚLESO KABELOVODU Z PROST BETONU DO C25/30 (B30) | M3 | 41.294 | 0 |  |  | 2
PP |  |  |  | chránička pod sjezdem, základy sloupů
VV |  |  |  | délka chráničky: 6,86+13,87=20,730 [A] průřez chráničky (odečteny otvory): 0,45*0,31-2*0,55*0,055*3,14=-0,050 [B] asfaltový chodník (plocha): 46,16+75,65+8,97+13,02+53,15=196,950 [C] obrubníky (počet přerušení): 16=16,000 [E] A*B+C*0,2+E*1,5*0,35*0,35=41,294 [G]
TS |  |  |  | - dodání čerstvého betonu (betonové směsi) požadované kvality, jeho uložení do požadovaného tvaru při jakékoliv hustotě výztuže, konzistenci čerstvého betonu a způsobu hutnění, ošetření a ochranu betonu, - zhotovení nepropustného, mrazuvzdorného betonu a betonu požadované trvanlivosti a vlastností, - užití potřebných přísad a technologií výroby betonu, - zřízení pracovních a dilatačních spar, včetně potřebných úprav, výplně, vložek, opracování, očištění a ošetření, - bednění požadovaných konstr. (i ztracené) s úpravou dle požadované kvality povrchu betonu, včetně odbedňovacích a odskružovacích prostředků, - podpěrné konstr. (skruže) a lešení všech druhů pro bednění, uložení čerstvého betonu, výztuže a doplňkových konstr., vč. požadovaných otvorů, ochranných a bezpečnostních opatření a základů těchto konstrukcí a lešení, - vytvoření kotevních čel, kapes, nálitků, a sedel, - zřízení všech požadovaných otvorů, kapes, výklenků, prostupů, dutin, drážek a pod., vč. ztížení práce a úprav kolem nich, - úpravy pro osazení výztuže, doplňkových konstrukcí a vybavení, - úpravy povrchu pro položení požadované izolace, povlaků a nátěrů, případně vyspravení, - ztížení práce u kabelových a injektážních trubek a ostatních zařízení osazovaných do betonu, - konstrukce betonových kloubů, upevnění kotevních prvků a doplňkových konstrukcí, - nátěry zabraňující soudržnost betonu a bednění, - výplň, těsnění a tmelení spar a spojů, - opatření povrchů betonu izolací proti zemní vlhkosti v částech, kde přijdou do styku se zeminou nebo kamenivem, - případné zřízení spojovací vrstvy u základů, - úpravy pro osazení zařízení ochrany konstrukce proti vlivu bludných proudů
SD |  | 4 |  | Vodorovné konstrukce
P | 15 | 465921 |  | DLAŽBY Z BETONOVÝCH DLAŽDIC NA SUCHO | M2 | 10.841 | 0 |  |  | 2
PP |  |  |  | středně velké kostky
VV |  |  |  | (1,97+3,2+2,86)*(0,35+2*0,5)=10,841 [A] obnoveno nad výkopem a 0,5 m za hranicí výkopu
TS |  |  |  | položka zahrnuje: - nutné zemní práce (svahování, úpravu pláně a pod.) - úpravu podkladu - dodávku a uložení dlažby z předepsaných dlaždic do předepsaného tvaru - spárování, těsnění, tmelení a vyplnění spar případně s vyklínováním - úprava povrchu pro odvedení srážkové vody - nezahrnuje podklad pod dlažbu, vykazuje se samostatně položkami SD 45
SD |  | 5 |  | Komunikace
P | 16 | 574A01a |  | ASFALTOVÝ BETON PRO OBRUSNÉ VRSTVY | M3 | 7.878 | 0 |  |  | 2
PP
VV |  |  |  | asfaltový chodník (plocha): 46,16+75,65+8,97+13,02+53,15=196,950 [A] A*0,04=7,878 [B]
TS |  |  |  | - dodání směsi v požadované kvalitě - očištění podkladu - uložení směsi dle předepsaného technologického předpisu, zhutnění vrstvy v předepsané tloušťce - zřízení vrstvy bez rozlišení šířky, pokládání vrstvy po etapách, včetně pracovních spar a spojů - úpravu napojení, ukončení podél obrubníků, dilatačních zařízení, odvodňovacích proužků, odvodňovačů, vpustí, šachet a pod. - nezahrnuje postřiky, nátěry - nezahrnuje těsnění podél obrubníků, dilatačních zařízení, odvodňovacích proužků, odvodňovačů, vpustí, šachet a pod.
SD |  | 7 |  | Přidružená stavební výroba
P | 17 | 702211 |  | KABELOVÁ CHRÁNIČKA ZEMNÍ DN DO 100 MM | M | 48 | 0 |  |  | 2
PP |  |  |  | trubka HDPE/LDPE 110/94 mm
VV |  |  |  | (9+15)*2=48,000 [A] zaokrouhleno na výrobní délku 6 m
TS |  |  |  | 1. Položka obsahuje: – veškeré práce a materiál obsažený v názvu položky 2. Položka neobsahuje: X 3. Způsob měření: Udává se počet kusů kompletní konstrukce nebo práce.
P | 28 | 702211 | 1 | KABELOVÁ CHRÁNIČKA ZEMNÍ DN DO 100 MM | M | 295.712 | 0 |  |  | 0
PP |  |  |  | trubka HDPE/LDPE 63/52 mm
VV |  |  |  | délka výkopu: - 1 kabel: 54,68+85,06+20,71+43,94=204,390 [A] - 2 kabely:10,71+5,56+22,35=38,620 [B] (A+B*2)*1,05=295,712 [C] 5% na zvlnění a prostřih
TS |  |  |  | 1. Položka obsahuje: – proražení otvoru zdivem o průřezu od 0,01 do 0,025m2 – úpravu a začištění omítky po montáži vedení – pomocné mechanismy 2. Položka neobsahuje: – protipožární ucpávku 3. Způsob měření: Udává se počet kusů kompletní konstrukce nebo práce.
P | 18 | 702312 |  | ZAKRYTÍ KABELŮ VÝSTRAŽNOU FÓLIÍ ŠÍŘKY PŘES 20 DO 40 CM | M | 231.348 | 0 |  |  | 2
PP |  |  |  | výstražná fólie červená šířky 33 cm s nápisem "veřejné osvětlení"
VV |  |  |  | délka protlaku: 9,53+8,87=18,400 [A] délka výkopu: - 1 kabel: 54,68+85,06+20,71+43,94-A=185,990 [C] - 2 kabely:10,71+5,56+22,35=38,620 [D] (C+D)*1,03=231,348 [F] 3% na zvlnění a prostřih
TS |  |  |  | 1. Položka obsahuje: – veškeré práce a materiál obsažený v názvu položky 2. Položka neobsahuje: X 3. Způsob měření: Udává se počet kusů kompletní konstrukce nebo práce.
P | 19 | 702332 |  | ZAKRYTÍ KABELŮ PLASTOVOU DESKOU/PÁSEM ŠÍŘKY PŘES 20 DO 40 CM | M | 224 | 0 |  |  | 2
PP |  |  |  | deska 1000x300x4mm červená s nápisem "veřejné osvětlení"
VV |  |  |  | délka protlaku: 9,53+8,87=18,400 [A] délka chráničky: 6,86+13,87=20,730 [B] délka výkopu: - 1 kabel: 54,68+85,06+20,71+43,94+19,5-A-B=184,760 [C] - 2 kabely:10,71+5,56+22,35=38,620 [D] (C+D)=223,380 [F] zaokrouhlení na celé desky: F+0,62=224,000 [G]
TS |  |  |  | 1. Položka obsahuje: – veškeré práce a materiál obsažený v názvu položky 2. Položka neobsahuje: X 3. Způsob měření: Udává se počet kusů kompletní konstrukce nebo práce.
P | 20 | 703413a |  | ELEKTROINSTALAČNÍ TRUBKA PLASTOVÁ VČETNĚ UPEVNĚNÍ A PŘÍSLUŠENSTVÍ DN PRŮMĚRU PŘES 40 MM | M | 2 | 0 |  |  | 2
PP
VV
TS |  |  |  | 1. Položka obsahuje: – veškeré práce a materiál obsažený v názvu položky 2. Položka neobsahuje: X 3. Způsob měření: Udává se počet kusů kompletní konstrukce nebo práce.
P | 21 | 741911 |  | UZEMŇOVACÍ VODIČ V ZEMI FEZN DO 120 MM2 | M | 283.841 | 0 |  |  | 2
PP |  |  |  | drát FeZn 10 mm
VV |  |  |  | délka protlaku: 9,53+8,87=18,400 [A] délka výkopu: - 1 kabel: 54,68+85,06+20,71+43,94-A=185,990 [C] - 2 kabely:10,71+5,56+22,35=38,620 [D] počet ukončení ve sloupech (skříních): 2*8=16,000 [F] svislá část a rezerva u zapojení do sloupu: 3=3,000 [G] (C+D)*1,05+F*G=283,841 [H] 5% na zvlnění a prostřih
TS |  |  |  | 1. Položka obsahuje: – přípravu podkladu pro osazení – veškerý materiál a práce pro upevnění nebo uchycení krabice 2. Položka neobsahuje: X 3. Způsob měření: Udává se počet kusů kompletní konstrukce nebo práce.
P | 22 | 742H12 |  | KABEL NN ČTYŘ- A PĚTIŽÍLOVÝ CU S PLASTOVOU IZOLACÍ OD 4 DO 16 MM2 | M | 343.712 | 0 |  |  | 2
PP
VV |  |  |  | délka výkopu: - 1 kabel: 54,68+85,06+20,71+43,94=204,390 [C] - 2 kabely:10,71+5,56+22,35=38,620 [D] počet ukončení ve sloupech (skříních): 2*8=16,000 [F] svislá část a rezerva u zapojení do sloupu: 3=3,000 [G] (C+D*2)*1,05+F*G=343,712 [H] 5% na zvlnění a prostřih
TS |  |  |  | 1. Položka obsahuje: – přípravu podkladu pro osazení – veškerý materiál a práce pro upevnění nebo uchycení krabice 2. Položka neobsahuje: X 3. Způsob měření: Udává se počet kusů kompletní konstrukce nebo práce.
P | 23 | 742K12 |  | UKONČENÍ DVOU AŽ PĚTIŽÍLOVÉHO KABELU V ROZVADĚČI NEBO NA PŘÍSTROJI OD 4 DO 16 MM2 | KUS | 16 | 0 |  |  | 2
PP |  |  |  | ukončení CYKY 4x16 mm2 smršťovací trubicí
VV |  |  |  | 8*2=16,000 [A]
TS |  |  |  | 1. Položka obsahuje: – přípravu podkladu pro osazení – veškerý materiál a práce pro upevnění nebo uchycení krabice 2. Položka neobsahuje: X 3. Způsob měření: Udává se počet kusů kompletní konstrukce nebo práce.
P | 24 | 742L22 |  | UKONČENÍ DVOU AŽ PĚTIŽÍLOVÉHO KABELU KABELOVOU SPOJKOU OD 4 DO 16 MM2 | KUS | 2 | 0 |  |  | 2
PP
VV
TS |  |  |  | 1. Položka obsahuje: – všechny práce spojené s úpravou kabelů pro montáž včetně veškerého příslušentsví 2. Položka neobsahuje: X 3. Způsob měření: Udává se počet kusů kompletní konstrukce nebo práce.
P | 25 | 743151 |  | OSVĚTLOVACÍ STOŽÁR - STOŽÁROVÁ ROZVODNICE S 1-2 JISTÍCÍMI PRVKY | KUS | 5 | 0 |  |  | 2
PP
VV
TS |  |  |  | 1. Položka obsahuje: – přípravu podkladu pro osazení – veškerý materiál a práce pro upevnění nebo uchycení krabice 2. Položka neobsahuje: X 3. Způsob měření: Udává se počet kusů kompletní konstrukce nebo práce.
P | 26 | 743361 |  | VÝLOŽNÍK PRO MONTÁŽ SVÍTIDLA NA STOŽÁR JEDNORAMENNÝ ZVÝŠENÝ | KUS | 5 | 0 |  |  | 2
PP |  |  |  | na trakční sloup výšky 8 m - zajistí závěsnou výšku svítidla do 12 metrů
VV
TS |  |  |  | 1. Položka obsahuje: – přípravu podkladu pro osazení – veškerý materiál a práce pro upevnění nebo uchycení krabice 2. Položka neobsahuje: X 3. Způsob měření: Udává se počet kusů kompletní konstrukce nebo práce.
P | 27 | 743554 |  | SVÍTIDLO VENKOVNÍ VŠEOBECNÉ LED, MIN. IP 44, PŘES 45 W | KUS | 5 | 0 |  |  | 2
PP |  |  |  | dle specifikace
VV
TS |  |  |  | 1. Položka obsahuje: – přípravu podkladu pro osazení – veškerý materiál a práce pro upevnění nebo uchycení krabice 2. Položka neobsahuje: X 3. Způsob měření: Udává se počet kusů kompletní konstrukce nebo práce.
P | 29 | 743Z11 |  | DEMONTÁŽ OSVĚTLOVACÍHO STOŽÁRU ULIČNÍHO VÝŠKY DO 15 M | KUS | 2 | 0 |  |  | 0
PP
VV
TS |  |  |  | 1. Položka obsahuje: – všechny náklady na demontáž stávajícího zařízení se všemi pomocnými doplňujícími úpravami pro jeho likvidaci – naložení vybouraného materiálu na dopravní prostředek 2. Položka neobsahuje: – odvoz vybouraného materiálu – poplatek za likvidaci odpadů (nacení se dle SSD 0) 3. Způsob měření: Udává se počet kusů kompletní konstrukce nebo práce.

## SO 653
ASPE10 |  |  |  | Firma: . | [5 empty] | 3
|  |  |  | Soupis prací objektu | [5 empty] | 3
S | Stavba: | 21-302-2_REV1 |  | Rozšíření trolejbusových tratí v Teplicích_Stavba 3_aktualizace_PDPS_REVIZE1 |  |  | SO 653 |  | 0,00 | 2
O | Rozpočet: | SO 653 |  | Trakční trolejové vedení - U nových lázní |  |  |  |  | 15,00 | 2
Typ | Poř. číslo | Kód položky | Varianta | Název položky | MJ | Množství | Jednotková cena |  | 21,00 | 2
[7 empty] | Jednotková | Celkem
0 | 1 | 2 | 3 | 4 | 5 | 6 | 9 | 10
SD |  | 1. |  | SOUPIS MONTAŽÍ TV
P | 1 | 001 |  | Kotv. lana do 50 s regulací | KS | 62 | 0 |  |  | 2
PP |  |  |  | Kotv. lana do 50 s regulací
VV
TS
P | 2 | 002 |  | Trojsměrné spojení | KS | 21 | 0 |  |  | 2
PP |  |  |  | Trojsměrné spojení
VV
TS
P | 3 | 003 |  | Vícesměrné spojení | KS | 2 | 0 |  |  | 2
PP |  |  |  | Vícesměrné spojení
VV
TS
P | 4 | 004 |  | Ukončení na budově | KS | 3 | 0 |  |  | 2
PP |  |  |  | Ukončení na budově
VV
TS
P | 5 | 005 |  | Výložník na stožár do 3 vyvěšení | KS | 12 | 0 |  |  | 2
PP |  |  |  | Výložník na stožár do 3 vyvěšení
VV
TS
P | 6 | 006 |  | Výložník na stožár 4 vyvěšení | KS | 4 | 0 |  |  | 2
PP |  |  |  | Výložník na stožár 4 vyvěšení
VV
TS
P | 7 | 007 |  | Závěs TB stopy v přímé | KS | 19 | 0 |  |  | 2
PP |  |  |  | Závěs TB stopy v přímé
VV
TS
P | 8 | 008 |  | Závěs TB stopy pružný do 5 st. | KS | 4 | 0 |  |  | 2
PP |  |  |  | Závěs TB stopy pružný do 5 st.
VV
TS
P | 9 | 009 |  | Závěs TB stopy pružný do 7 st. | KS | 1 | 0 |  |  | 2
PP |  |  |  | Závěs TB stopy pružný do 7 st.
VV
TS
P | 10 | 010 |  | Závěs TB stopy pružný do 10 st. | KS | 2 | 0 |  |  | 2
PP |  |  |  | Závěs TB stopy pružný do 10 st.
VV
TS
P | 11 | 011 |  | Závěs TB stopy pružný do 13 st. | KS | 1 | 0 |  |  | 2
PP |  |  |  | Závěs TB stopy pružný do 13 st.
VV
TS
P | 12 | 012 |  | Závěs TB stopy pružný do 30 st. | KS | 13 | 0 |  |  | 2
PP |  |  |  | Závěs TB stopy pružný do 30 st.
VV
TS
P | 13 | 013 |  | Závěs TB stopy s úsekovým děličem ČSN 341500 | KS | 2 | 0 |  |  | 2
PP |  |  |  | Závěs TB stopy s úsekovým děličem ČSN 341500
VV
TS
P | 14 | 014 |  | Elektrická vyhybka 10st - tahová vč signalizace | KS | 2 | 0 |  |  | 2
PP |  |  |  | Elektrická vyhybka 10st - tahová vč signalizace
VV
TS
P | 15 | 015 |  | Elektrická vyhybka 20st - tahová vč signalizace | KS | 1 | 0 |  |  | 2
PP |  |  |  | Elektrická vyhybka 20st - tahová vč signalizace
VV
TS
P | 16 | 016 |  | Vyhybka sjezdová 10st - tahová | KS | 2 | 0 |  |  | 2
PP |  |  |  | Vyhybka sjezdová 10st - tahová
VV
TS
P | 17 | 017 |  | Vyhybka sjezdová 20s - tahová | KS | 1 | 0 |  |  | 2
PP |  |  |  | Vyhybka sjezdová 20s - tahová
VV
TS
P | 18 | 018 |  | Křížení tahové KR | KS | 2 | 0 |  |  | 2
PP |  |  |  | Křížení tahové KR
VV
TS
P | 19 | 019 |  | Vyvěšení vyhybek a křížení | KS | 8 | 0 |  |  | 2
PP |  |  |  | Vyvěšení vyhybek a křížení
VV
TS
P | 20 | 020 |  | Vložená izolace v laně | KS | 5 | 0 |  |  | 2
PP |  |  |  | Vložená izolace v laně
VV
TS
P | 21 | 021 |  | Izolátor pevný - rozpěrný | KS | 5 | 0 |  |  | 2
PP |  |  |  | Izolátor pevný - rozpěrný
VV
TS
P | 22 | 022 |  | Odpojovač dvojpólový na T stožár | KS | 3 | 0 |  |  | 2
PP |  |  |  | Odpojovač dvojpólový na T stožár
VV
TS
P | 23 | 023 |  | Proud. propoj. TB stopy a odpoj. | KS | 6 | 0 |  |  | 2
PP |  |  |  | Proud. propoj. TB stopy a odpoj.
VV
TS
P | 24 | 024 |  | Tabulka výstražná | KS | 17 | 0 |  |  | 2
PP |  |  |  | Tabulka výstražná
VV
TS
P | 25 | 025 |  | Lano nerez Fe 25 mm2 | M | 510 | 0 |  |  | 2
PP |  |  |  | Lano nerez Fe 25 mm2
VV
TS
P | 26 | 026 |  | Lano nerez Fe 35 mm2 | M | 372 | 0 |  |  | 2
PP |  |  |  | Lano nerez Fe 35 mm2
VV
TS
P | 27 | 027 |  | Lano nerez Fe 50 mm2 | M | 244 | 0 |  |  | 2
PP |  |  |  | Lano nerez Fe 50 mm2
VV
TS
P | 28 | 028 |  | Lano FeZn 50 mm2 pro provizorní kotvení | M | 250 | 0 |  |  | 2
PP |  |  |  | Lano FeZn 50 mm2 pro provizorní kotvení
VV
TS
P | 29 | 029 |  | Trolejový drát Cu 100 mm2 | M | 440 | 0 |  |  | 2
PP |  |  |  | Trolejový drát Cu 100 mm2
VV
TS
P | 30 | 030 |  | Trolejová spojka sjízdná | KS | 10 | 0 |  |  | 2
PP |  |  |  | Trolejová spojka sjízdná
VV
TS
P | 31 | 031 |  | Uzemnění včetně výkopu | KS | 3 | 0 |  |  | 2
PP |  |  |  | Uzemnění včetně výkopu
VV
TS
P | 32 | 032 |  | Izolovaný svod od blesk. vč skříňky | KS | 3 | 0 |  |  | 2
PP |  |  |  | Izolovaný svod od blesk. vč skříňky
VV
TS
P | 33 | 033 |  | Montáž svodiče přepětí (dvojpólový) | KS | 5 | 0 |  |  | 2
PP |  |  |  | Montáž svodiče přepětí (dvojpólový)
VV
TS
P | 34 | 034 |  | Číslo stožáru vč. podkl. pruhu | KS | 68 | 0 |  |  | 2
PP |  |  |  | Číslo stožáru vč. podkl. pruhu
VV
TS
P | 35 | 035 |  | Ochrana smrš´t. čepicí na trubky | KS | 2 | 0 |  |  | 2
PP |  |  |  | Ochrana smrš´t. čepicí na trubky
VV
TS
P | 36 | 036 |  | Tabulka sekce | KS | 2 | 0 |  |  | 2
PP |  |  |  | Tabulka sekce
VV
TS
P | 37 | 037 |  | Posun stávajících TV stop | M | 200 | 0 |  |  | 2
PP |  |  |  | Posun stávajících TV stop
VV
TS
P | 38 | 038 |  | Dočasné kotvení přerušených stop | KS | 6 | 0 |  |  | 2
PP |  |  |  | Dočasné kotvení přerušených stop
VV
TS
P | 39 | 039 |  | Montáž kardanů na stožár | KS | 62 | 0 |  |  | 2
PP |  |  |  | Montáž kardanů na stožár
VV
TS
P | 40 | 040 |  | Odtah obloukových svorek (hokejka) | KS | 4 | 0 |  |  | 2
PP |  |  |  | Odtah obloukových svorek (hokejka)
VV
TS
P | 41 | 041 |  | Nesjízdný závěs lana vč. kladky | KS | 5 | 0 |  |  | 2
PP |  |  |  | Nesjízdný závěs lana vč. kladky
VV
TS
P | 42 | 042 |  | Oko posuvné kloubové | KS | 5 | 0 |  |  | 2
PP |  |  |  | Oko posuvné kloubové
VV
TS
P | 43 | 043 |  | Montáž trubkového stožáru | KS | 17 | 0 |  |  | 2
PP |  |  |  | Montáž trubkového stožáru
VV
TS
SD |  | 2. |  | SOUPIS MATERIÁLU TV
P | 44 | 044 |  | Výložník plastový 1 vyvěšení - 4m, komplet | KS | 1 | 0 |  |  | 2
PP |  |  |  | Výložník plastový 1 vyvěšení - 4m, komplet
VV
TS
P | 46 | 046 |  | Výložník plastový 2 vyvěšení - 6m, komplet | KS | 1 | 0 |  |  | 2
PP |  |  |  | Výložník plastový 2 vyvěšení - 6m, komplet
VV
TS
P | 47 | 047 |  | Výložník plastový 2 vyvěšení - 7m, komplet | KS | 2 | 0 |  |  | 2
PP |  |  |  | Výložník plastový 2 vyvěšení - 7m, komplet
VV
TS
P | 48 | 048 |  | Výložník plastový 3 vyvěšení - 7,5m, komplet | KS | 1 | 0 |  |  | 2
PP |  |  |  | Výložník plastový 3 vyvěšení - 7,5m, komplet
VV
TS
P | 49 | 049 |  | Výložník plastový 3 vyvěšení - 8m, komplet | KS | 1 | 0 |  |  | 2
PP |  |  |  | Výložník plastový 3 vyvěšení - 8m, komplet
VV
TS
P | 51 | 051 |  | Výložník plastový dvojitý 10,5 m, 4 vyvěšení - komplet | KS | 1 | 0 |  |  | 2
PP |  |  |  | Výložník plastový dvojitý 10,5 m, 4 vyvěšení - komplet
VV
TS
P | 52 | 052 |  | Výložník ocelový 1 vyvěšení - 3,5m | KS | 1 | 0 |  |  | 2
PP |  |  |  | Výložník ocelový 1 vyvěšení - 3,5m
VV
TS
P | 53 | 053 |  | Výložník ocelový 1 vyvěšení - 5m | KS | 1 | 0 |  |  | 2
PP |  |  |  | Výložník ocelový 1 vyvěšení - 5m
VV
TS
P | 54 | 054 |  | Výložník ocelový 2 vyvěšení - 5,5m | KS | 1 | 0 |  |  | 2
PP |  |  |  | Výložník ocelový 2 vyvěšení - 5,5m
VV
TS
P | 55 | 055 |  | Výložník ocelový 2 vyvěšení - 6m | KS | 3 | 0 |  |  | 2
PP |  |  |  | Výložník ocelový 2 vyvěšení - 6m
VV
TS
P | 56 | 056 |  | Výložník plastový 2 vyvěšení - 6,5m | KS | 1 | 0 |  |  | 2
PP |  |  |  | Výložník plastový 2 vyvěšení - 6,5m
VV
TS
P | 57 | 057 |  | Výložník ocel 9m, 3 vyvěšení - komplet | KS | 1 | 0 |  |  | 2
PP |  |  |  | Výložník ocel 9m, 3 vyvěšení - komplet
VV
TS
P | 58 | 058 |  | Výložník ocel 10,5m, 4 vyvěšení - komplet | KS | 1 | 0 |  |  | 2
PP |  |  |  | Výložník ocel 10,5m, 4 vyvěšení - komplet
VV
TS
P | 59 | 059 |  | Kotv. lana do 25 mm | KS | 25 | 0 |  |  | 2
PP |  |  |  | Kotv. lana do 25 mm
VV
TS
P | 60 | 060 |  | Kotv. lana do 35 mm | KS | 21 | 0 |  |  | 2
PP |  |  |  | Kotv. lana do 35 mm
VV
TS
P | 61 | 061 |  | Kotv. lana do 50 mm s regulací | KS | 16 | 0 |  |  | 2
PP |  |  |  | Kotv. lana do 50 mm s regulací
VV
TS
P | 62 | 062 |  | Ukončení na budově včetně parafilového tlumiče | KS | 3 | 0 |  |  | 2
PP |  |  |  | Ukončení na budově včetně parafilového tlumiče
VV
TS
P | 63 | 063 |  | Vložená izolace v nerez laně 35mm2 | KS | 5 | 0 |  |  | 2
PP |  |  |  | Vložená izolace v nerez laně 35mm2
VV
TS
P | 64 | 064 |  | Izolátor pevný - rozpěrný | KS | 5 | 0 |  |  | 2
PP |  |  |  | Izolátor pevný - rozpěrný
VV
TS
P | 65 | 065 |  | Trojsměrné spojení nerozebiratelné | KS | 11 | 0 |  |  | 2
PP |  |  |  | Trojsměrné spojení nerozebiratelné
VV
TS
P | 66 | 066 |  | Trojsměrné spojení tvaru Y | KS | 10 | 0 |  |  | 2
PP |  |  |  | Trojsměrné spojení tvaru Y
VV
TS
P | 67 | 067 |  | Závěs TB stopy v přímé s přídavným lanem (minirok) na výložník | KS | 7 | 0 |  |  | 2
PP |  |  |  | Závěs TB stopy v přímé s přídavným lanem (minirok) na výložník
VV
TS
P | 68 | 068 |  | Závěs TB stopy pružný v přímé do 3 st. ČSN 341500 na lano | KS | 3 | 0 |  |  | 2
PP |  |  |  | Závěs TB stopy pružný v přímé do 3 st. ČSN 341500 na lano
VV
TS
P | 69 | 069 |  | Závěs TB stopy pružný v přímé do 3 st. ČSN 341500 na výložník | KS | 9 | 0 |  |  | 2
PP |  |  |  | Závěs TB stopy pružný v přímé do 3 st. ČSN 341500 na výložník
VV
TS
P | 71 | 071 |  | Závěs TB stopy pružný do 5 st. ČSN 341500 na výložník | KS | 4 | 0 |  |  | 2
PP |  |  |  | Závěs TB stopy pružný do 5 st. ČSN 341500 na výložník
VV
TS
P | 72 | 072 |  | Závěs TB stopy pružný do 7 st. ČSN 341500 na lano | KS | 1 | 0 |  |  | 2
PP |  |  |  | Závěs TB stopy pružný do 7 st. ČSN 341500 na lano
VV
TS
P | 73 | 073 |  | Závěs TB stopy pružný do 10 st. ČSN 341500 na lano | KS | 1 | 0 |  |  | 2
PP |  |  |  | Závěs TB stopy pružný do 10 st. ČSN 341500 na lano
VV
TS
P | 74 | 074 |  | Závěs TB stopy pružný do 10 st. ČSN 341500 na výložník | KS | 1 | 0 |  |  | 2
PP |  |  |  | Závěs TB stopy pružný do 10 st. ČSN 341500 na výložník
VV
TS
P | 75 | 075 |  | Závěs TB stopy pružný do 13 st. ČSN 341500 na lano | KS | 1 | 0 |  |  | 2
PP |  |  |  | Závěs TB stopy pružný do 13 st. ČSN 341500 na lano
VV
TS
P | 77 | 077 |  | Závěs TB stopy pružný do 30 st. ČSN 341500 na lano | KS | 12 | 0 |  |  | 2
PP |  |  |  | Závěs TB stopy pružný do 30 st. ČSN 341500 na lano
VV
TS
P | 78 | 078 |  | Závěs TB stopy pružný do 30 st. ČSN 341500 na výložník | KS | 1 | 0 |  |  | 2
PP |  |  |  | Závěs TB stopy pružný do 30 st. ČSN 341500 na výložník
VV
TS
P | 79 | 079 |  | Závěs TB stopy s úsekovým děličem ČSN 341500 | KS | 2 | 0 |  |  | 2
PP |  |  |  | Závěs TB stopy s úsekovým děličem ČSN 341500
VV
TS
P | 80 | 080 |  | Vyhybka TB el. 10st (5/5), tahová se stavěnou cestou T-busů | KS | 2 | 0 |  |  | 2
PP |  |  |  | Vyhybka TB el. 10st (5/5), tahová se stavěnou cestou T-busů
VV
TS
P | 81 | 081 |  | Vyhybka TB el. 20st (17,5/2,5), tahová se stavěnou cestou T-busů | KS | 1 | 0 |  |  | 2
PP |  |  |  | Vyhybka TB el. 20st (17,5/2,5), tahová se stavěnou cestou T-busů
VV
TS
P | 82 | 082 |  | Vyhybka TB. sj. 10st (5/5),symetrická, tahová | KS | 2 | 0 |  |  | 2
PP |  |  |  | Vyhybka TB. sj. 10st (5/5),symetrická, tahová
VV
TS
P | 84 | 084 |  | Vyhybka TB sj. 20st, (2,5/17,5) pravá, tahová | KS | 1 | 0 |  |  | 2
PP |  |  |  | Vyhybka TB sj. 20st, (2,5/17,5) pravá, tahová
VV
TS
P | 85 | 085 |  | Křížení tahové KR - 45st, | KS | 2 | 0 |  |  | 2
PP |  |  |  | Křížení tahové KR - 45st,
VV
TS
P | 86 | 086 |  | Vyvěšení křížení a vyhybek | KS | 8 | 0 |  |  | 2
PP |  |  |  | Vyvěšení křížení a vyhybek
VV
TS
P | 87 | 087 |  | Signalizace vyhybky vč. ovládání, barvu červená | KS | 3 | 0 |  |  | 2
PP |  |  |  | Signalizace vyhybky vč. ovládání, barvu červená
VV
TS
P | 88 | 088 |  | Odpojovač dvojpólový na T st.vč. táhla, konstr.ČSN 354205 | KS | 3 | 0 |  |  | 2
PP |  |  |  | Odpojovač dvojpólový na T st.vč. táhla, konstr.ČSN 354205
VV
TS
P | 89 | 089 |  | Proud. propoj. TB stopy a odpoj. CHBU 120mm2 | KS | 6 | 0 |  |  | 2
PP |  |  |  | Proud. propoj. TB stopy a odpoj. CHBU 120mm2
VV
TS
P | 90 | 090 |  | Kardan na pásek pro převěs | KS | 62 | 0 |  |  | 2
PP |  |  |  | Kardan na pásek pro převěs
VV
TS
P | 91 | 091 |  | Kardan na pásek pro výložníky | KS | 16 | 0 |  |  | 2
PP |  |  |  | Kardan na pásek pro výložníky
VV
TS
P | 92 | 092 |  | Spona velká pro pásek 19/1,2; dov zatížení 8,6 kN | KS | 156 | 0 |  |  | 2
PP |  |  |  | Spona velká pro pásek 19/1,2; dov zatížení 8,6 kN
VV
TS
P | 93 | 093 |  | Pásek nerez 19/1,2mm; min pevnost 15kN, | M | 312 | 0 |  |  | 2
PP |  |  |  | Pásek nerez 19/1,2mm; min pevnost 15kN,
VV
TS
P | 94 | 094 |  | Tabulka výstražná | KS | 17 | 0 |  |  | 2
PP |  |  |  | Tabulka výstražná
VV
TS
P | 95 | 095 |  | Lano Fe nerez 25 mm2 ;struktura1-6-12;kontrukce 1,25mm x19;8,5kN | M | 536 | 0 |  |  | 2
PP |  |  |  | Lano Fe nerez 25 mm2 ;struktura1-6-12;kontrukce 1,25mm x19;8,5kN
VV
TS
P | 96 | 096 |  | Lano Fe nerez 35 mm2 ;struktura1-6-12;kontrukce 1,4mmx19;10,8kN | M | 391 | 0 |  |  | 2
PP |  |  |  | Lano Fe nerez 35 mm2 ;struktura1-6-12;kontrukce 1,4mmx19;10,8kN
VV
TS
P | 97 | 097 |  | Lano Fe nerez 50 mm2 ;struktura1-6-12;kontrukce 1,4mmx37;20,8kN | M | 256 | 0 |  |  | 2
PP |  |  |  | Lano Fe nerez 50 mm2 ;struktura1-6-12;kontrukce 1,4mmx37;20,8kN
VV
TS
P | 98 | 098 |  | Lano FeZn 50 mm2 | M | 263 | 0 |  |  | 2
PP |  |  |  | Lano FeZn 50 mm2
VV
TS
P | 99 | 099 |  | Trolejový drát Cu 100 mm2 ČSN 428460 | M | 462 | 0 |  |  | 2
PP |  |  |  | Trolejový drát Cu 100 mm2 ČSN 428460
VV
TS
P | 100 | 100 |  | Trolejová spojka sjízdná pro Cu 100mm2 | KS | 10 | 0 |  |  | 2
PP |  |  |  | Trolejová spojka sjízdná pro Cu 100mm2
VV
TS
P | 101 | 101 |  | Kroužek pro vícesměrné spojení | KS | 2 | 0 |  |  | 2
PP |  |  |  | Kroužek pro vícesměrné spojení
VV
TS
P | 102 | 102 |  | Ukončení v koružku (očnice, krepina) | KS | 12 | 0 |  |  | 2
PP |  |  |  | Ukončení v koružku (očnice, krepina)
VV
TS
P | 103 | 103 |  | Uzemnění-tyč zemnicí l-1500mm, svorka zemnicí, spojovací materiál | KS | 3 | 0 |  |  | 2
PP |  |  |  | Uzemnění-tyč zemnicí l-1500mm, svorka zemnicí, spojovací materiál
VV
TS
P | 104 | 104 |  | Izolovaný svod od blesk., skříňka, kabel YY-1x50mm2, trubka ochranná 3m | KS | 3 | 0 |  |  | 2
PP |  |  |  | Izolovaný svod od blesk., skříňka, kabel YY-1x50mm2, trubka ochranná 3m
VV
TS
P | 105 | 105 |  | Belskojistky růžkové včetně konstrukce | KS | 5 | 0 |  |  | 2
PP |  |  |  | Belskojistky růžkové včetně konstrukce
VV
TS
P | 106 | 106 |  | Ochrana smrš´t. čepicí na trubky | KS | 5 | 0 |  |  | 2
PP |  |  |  | Ochrana smrš´t. čepicí na trubky
VV
TS
P | 107 | 107 |  | Tabulka sekce | KS | 2 | 0 |  |  | 2
PP |  |  |  | Tabulka sekce
VV
TS
P | 108 | 108 |  | Nesjízdný závěs lana vč. kladky | KS | 5 | 0 |  |  | 2
PP |  |  |  | Nesjízdný závěs lana vč. kladky
VV
TS
P | 109 | 109 |  | Tabulka výstražná | KS | 17 | 0 |  |  | 2
PP |  |  |  | Tabulka výstražná
VV
TS
P | 110 | 110 |  | Oko posuvné kloubové | KS | 5 | 0 |  |  | 2
PP |  |  |  | Oko posuvné kloubové
VV
TS
P | 111 | 111 |  | Podružný materiál | KPL | 1 | 0 |  |  | 2
PP |  |  |  | Podružný materiál
VV
TS
SD |  | 3. |  | DEMONTÁŽE
P | 112 | 112 |  | Demontáž trakčních stožárů včetně odvozu | KS | 13 | 0 |  |  | 2
PP |  |  |  | Demontáž trakčních stožárů včetně odvozu
VV
TS
P | 113 | 113 |  | Demontáž nosných lan | M | 761 | 0 |  |  | 2
PP |  |  |  | Demontáž nosných lan
VV
TS
P | 114 | 114 |  | Demontáž ukončení na stožáru a budovách | KS | 33 | 0 |  |  | 2
PP |  |  |  | Demontáž ukončení na stožáru a budovách
VV
TS
P | 115 | 115 |  | Demontáž trojsměrného spojení | KS | 11 | 0 |  |  | 2
PP |  |  |  | Demontáž trojsměrného spojení
VV
TS
P | 116 | 116 |  | Demontáž výložníků | KS | 8 | 0 |  |  | 2
PP |  |  |  | Demontáž výložníků
VV
TS
P | 117 | 117 |  | Demontáž závěsu TB stopy v přímé | KS | 13 | 0 |  |  | 2
PP |  |  |  | Demontáž závěsu TB stopy v přímé
VV
TS
P | 118 | 118 |  | Demontáž závěsu TB stopy do 5 st | KS | 6 | 0 |  |  | 2
PP |  |  |  | Demontáž závěsu TB stopy do 5 st
VV
TS
P | 119 | 119 |  | Demontáž závěsu TB stopy do 7 st | KS | 1 | 0 |  |  | 2
PP |  |  |  | Demontáž závěsu TB stopy do 7 st
VV
TS
P | 120 | 120 |  | Demontáž závěsu TB stopy do 10 | KS | 1 | 0 |  |  | 2
PP |  |  |  | Demontáž závěsu TB stopy do 10
VV
TS
P | 121 | 121 |  | Demontáž závěsu TB stopy do 13 st | KS | 2 | 0 |  |  | 2
PP |  |  |  | Demontáž závěsu TB stopy do 13 st
VV
TS
P | 122 | 122 |  | Demontáž závěsu TB stopy do 30 st | KS | 7 | 0 |  |  | 2
PP |  |  |  | Demontáž závěsu TB stopy do 30 st
VV
TS
P | 123 | 123 |  | Demontáž EV | KS | 1 | 0 |  |  | 2
PP |  |  |  | Demontáž EV
VV
TS
P | 124 | 124 |  | Demontáž SV | KS | 1 | 0 |  |  | 2
PP |  |  |  | Demontáž SV
VV
TS
P | 125 | 125 |  | Demontáž odpojovače včetně svodu a bleskojistek | KS | 1 | 0 |  |  | 2
PP |  |  |  | Demontáž odpojovače včetně svodu a bleskojistek
VV
TS
P | 126 | 126 |  | Demontáž proudových propojení | KS | 2 | 0 |  |  | 2
PP |  |  |  | Demontáž proudových propojení
VV
TS
P | 127 | 127 |  | Demontáž TD Cu 100mm | M | 100 | 0 |  |  | 2
PP |  |  |  | Demontáž TD Cu 100mm
VV
TS
SD |  | 4. |  | SOUPIS STOŽÁRŮ TV
P | 128 | 128 |  | Stožár o 10/16kN-přírubový metalizovaný, ČSN 348346 | KS | 2 | 0 |  |  | 2
PP |  |  |  | Stožár o 10/16kN-přírubový metalizovaný, ČSN 348346
VV
TS
P | 129 | 129 |  | Stožár o 11/16kN metalizovaný, ČSN 348346 | KS | 1 | 0 |  |  | 2
PP |  |  |  | Stožár o 11/16kN metalizovaný, ČSN 348346
VV
TS
P | 130 | 130 |  | Stožár o 11/22kN metalizovaný, ČSN 348346 | KS | 5 | 0 |  |  | 2
PP |  |  |  | Stožár o 11/22kN metalizovaný, ČSN 348346
VV
TS
P | 131 | 131 |  | Stožár 11/26kN metalizovaný, ČSN 348346 | KS | 1 | 0 |  |  | 2
PP |  |  |  | Stožár 11/26kN metalizovaný, ČSN 348346
VV
TS
P | 132 | 132 |  | Stožár o 11/26kN metalizovaný, ČSN 348346 | KS | 6 | 0 |  |  | 2
PP |  |  |  | Stožár o 11/26kN metalizovaný, ČSN 348346
VV
TS
P | 133 | 133 |  | Stožár o 11/30kN metalizovaný, ČSN 348346 | KS | 1 | 0 |  |  | 2
PP |  |  |  | Stožár o 11/30kN metalizovaný, ČSN 348346
VV
TS
P | 136 | 136 |  | Stožár o 12/40kN metalizovaný,ČSN 348346 | KS | 1 | 0 |  |  | 2
PP |  |  |  | Stožár o 12/40kN metalizovaný,ČSN 348346
VV
TS
P | 137 | 137 |  | Přírubová konstrukce do základů | KS | 2 | 0 |  |  | 2
PP |  |  |  | Přírubová konstrukce do základů
VV
TS
P | 138 | 138 |  | Nátěr stožárů barvou RAL (mezinátěr+nátěr) | KS | 17 | 0 |  |  | 2
PP |  |  |  | Nátěr stožárů barvou RAL (mezinátěr+nátěr)
VV
TS
SD |  | 5. |  | STAVEBNÍ PRÁCE
P | 139 | 014101 | A | POPLATKY ZA SKLÁDKU - zemina | M3 | 39.152 | 0 |  |  | 2
PP
VV |  |  |  | 39,152=39,152 [A]
TS |  |  |  | - položka obsahuje veškeré poplatky provozovateli skládky související s uložením odpadu na skládce. - v ceně zahrnuto složení, manipulace při skládání na řízené skládce a zaplacení poplatku skládkovné
P | 140 | 131838 |  | HLOUBENÍ JAM ZAPAŽ I NEPAŽ TŘ. II, ODVOZ DO 20KM | M3 | 92.4 | 0 |  |  | 2
PP |  |  |  | Výkop pro základy stožárů, včetně dopravy
VV |  |  |  | viz stavební tabulky
TS |  |  |  | položka zahrnuje: - vodorovná a svislá doprava, přemístění, přeložení, manipulace s výkopkem - kompletní provedení vykopávky nezapažené i zapažené - ošetření výkopiště po celou dobu práce v něm vč. klimatických opatření - ztížení vykopávek v blízkosti podzemního vedení, konstrukcí a objektů vč. jejich dočasného zajištění - ztížení pod vodou, v okolí výbušnin, ve stísněných prostorech a pod. - těžení po vrstvách, pásech a po jiných nutných částech (figurách) - čerpání vody vč. čerpacích jímek, potrubí a pohotovostní čerpací soupravy (viz ustanovení k pol. 1151,2) - potřebné snížení hladiny podzemní vody - těžení a rozpojování jednotlivých balvanů - vytahování a nošení výkopku - svahování a přesvah. svahů do konečného tvaru, výměna hornin v podloží a v pláni znehodnocené klimatickými vlivy - eventuelně nutné druhotné rozpojení odstřelené horniny - ruční vykopávky, odstranění kořenů a napadávek - pažení, vzepření a rozepření vč. přepažování (vyjma štětových stěn) - úpravu, ochranu a očištění dna, základové spáry, stěn a svahů - odvedení nebo obvedení vody v okolí výkopiště a ve výkopišti - třídění výkopku - veškeré pomocné konstrukce umožňující provedení vykopávky (příjezdy, sjezdy, nájezdy, lešení, podpěr. konstr., přemostění, zpevněné plochy, zakrytí a pod.) - nezahrnuje uložení zeminy (na skládku, do násypu) ani poplatky za skládku, vykazují se v položce č.0141**
P | 141 | 141 |  | Beton do základů C 25/30 XF1;AX1 | M3 | 88 | 0 |  |  | 2
PP |  |  |  | Beton do základů C 25/30 XF1;AX1
VV |  |  |  | viz stavební tabulky
TS
P | 142 | 142 |  | Beton na hlavičku základů C 30/37 XF4 | M3 | 2.6 | 0 |  |  | 2
PP |  |  |  | Beton na hlavičku základů C 30/37 XF4
VV |  |  |  | viz stavební tabulky
TS
P | 143 | 143 |  | Armovací drát průměru 12mm do základů | M | 109 | 0 |  |  | 2
PP |  |  |  | Armovací drát průměru 12mm do základů
VV
TS
P | 144 | 144 |  | Korugovaná trubka průměr 500, délka 1,6 m | KS | 15 | 0 |  |  | 2
PP |  |  |  | Korugovaná trubka průměr 500, délka 1,6 m
VV
TS
P | 145 | 146 |  | Bourání živičných povrchů | M2 | 58.9 | 0 |  |  | 2
PP |  |  |  | Bourání živičných povrchů
VV
TS
P | 146 | 147 |  | Úprava povrchu obal. drtí | M2 | 58.9 | 0 |  |  | 2
PP |  |  |  | Úprava povrchu obal. drtí
VV
TS
P | 147 | 148 |  | Řezání spár v asfaltu | M | 22 | 0 |  |  | 2
PP |  |  |  | Řezání spár v asfaltu
VV
TS
P | 148 | 149 |  | Bourání podkl. betonu v chodníku | M2 | 58.9 | 0 |  |  | 2
PP |  |  |  | Bourání podkl. betonu v chodníku
VV
TS
P | 149 | 150 |  | Výkop pro uzemnění - komplet | KS | 3 | 0 |  |  | 2
PP |  |  |  | Výkop pro uzemnění - komplet
VV
TS
P | 150 | 151 |  | Rozebrání a znovupoložení zámkové dlažky | M2 | 13.7 | 0 |  |  | 2
PP |  |  |  | Rozebrání a znovupoložení zámkové dlažky
VV
TS
P | 151 | 152 |  | Zapískování stožárů včetně písku | KS | 15 | 0 |  |  | 2
PP |  |  |  | Zapískování stožárů včetně písku
VV
TS
P | 152 | 153 |  | Prořezání stromů | HOD | 20 | 0 |  |  | 2
PP |  |  |  | Prořezání stromů
VV
TS
P | 153 | 154 |  | Prořezání keřů | HOD | 10 | 0 |  |  | 2
PP |  |  |  | Prořezání keřů
VV
TS
P | 154 | 155 |  | Přemístění dopravních značek | KS | 5 | 0 |  |  | 2
PP |  |  |  | Přemístění dopravních značek
VV
TS
P | 155 | 156 |  | Žlab plastový do 10 cm vč. žlabu | KS | 20 | 0 |  |  | 2
PP |  |  |  | Žlab plastový do 10 cm vč. žlabu
VV
TS
P | 156 | 157 |  | Trubka PE pr. 110mm do základů pro kabely V.O. | M | 50 | 0 |  |  | 2
PP |  |  |  | Trubka PE pr. 110mm do základů pro kabely V.O.
VV
TS
P | 157 | 158 |  | Zřízení pažení jam hloubky přes 1m | M2 | 142 | 0 |  |  | 2
PP |  |  |  | Zřízení pažení jam hloubky přes 1m
VV
TS
P | 158 | 159 |  | Odstranění pažení jam hl přes 1m | M2 | 142 | 0 |  |  | 2
PP |  |  |  | Odstranění pažení jam hl přes 1m
VV
TS
P | 159 | 160 |  | Oprava povrchů po demontovaných stožárech | M2 | 25.48 | 0 |  |  | 2
PP |  |  |  | Oprava povrchů po demontovaných stožárech
VV |  |  |  | 13*1,4*1,4=25,480 [A]
TS
P | 160 | 161 |  | Ocelová síť - oko 10x10cm, tl 8mm | KS | 3 | 0 |  |  | 2
PP |  |  |  | Ocelová síť - oko 10x10cm, tl 8mm
VV
TS
P | 161 | 162 |  | Demontáž stáv. základů | M3 | 53.248 | 0 |  |  | 2
PP |  |  |  | Demontáž stáv. základů 13ks
VV |  |  |  | 13*1,6*1,6*1,6=53,248 [A]
TS
P | 162 | 163 |  | Konečná úprava terénu | M2 | 52 | 0 |  |  | 2
PP |  |  |  | Konečná úprava terénu
VV |  |  |  | 13*2*2=52,000 [A]
TS
P | 163 | 17120 |  | ULOŽENÍ SYPANINY DO NÁSYPŮ A NA SKLÁDKY BEZ ZHUTNĚNÍ | M3 | 39.152 | 0 |  |  | 2
PP |  |  |  | včetně naložení a odvozu
VV |  |  |  | 92,4-53,248=39,152 [A]
TS |  |  |  | položka zahrnuje: - kompletní provedení zemní konstrukce do předepsaného tvaru - ošetření úložiště po celou dobu práce v něm vč. klimatických opatření - ztížení v okolí vedení, konstrukcí a objektů a jejich dočasné zajištění - ztížení provádění ve ztížených podmínkách a stísněných prostorech - ztížené ukládání sypaniny pod vodu - ukládání po vrstvách a po jiných nutných částech (figurách) vč. dosypávek - spouštění a nošení materiálu - úprava, očištění a ochrana podloží a svahů - svahování, uzavírání povrchů svahů - udržování úložiště a jeho ochrana proti vodě - odvedení nebo obvedení vody v okolí úložiště a v úložišti - veškeré pomocné konstrukce umožňující provedení zemní konstrukce (příjezdy, sjezdy, nájezdy, lešení, podpěrné konstrukce, přemostění, zpevněné plochy, zakrytí a pod.)
P | 8 | 17411 |  | ZÁSYP JAM A RÝH ZEMINOU SE ZHUTNĚNÍM | M3 | 53.248 | 0 |  |  | 2
PP
VV |  |  |  | 13*1,6*1,6*1,6=53,248 [A]
TS |  |  |  | položka zahrnuje: - kompletní provedení zemní konstrukce vč. výběru vhodného materiálu - úprava ukládaného materiálu vlhčením, tříděním, promícháním nebo vysoušením, příp. jiné úpravy za účelem zlepšení jeho mech. vlastností - hutnění i různé míry hutnění - ošetření úložiště po celou dobu práce v něm vč. klimatických opatření - ztížení v okolí vedení, konstrukcí a objektů a jejich dočasné zajištění - ztížení provádění vč. hutnění ve ztížených podmínkách a stísněných prostorech - ztížené ukládání sypaniny pod vodu - ukládání po vrstvách a po jiných nutných částech (figurách) vč. dosypávek - spouštění a nošení materiálu - výměna částí zemní konstrukce znehodnocené klimatickými vlivy - ruční hutnění - udržování úložiště a jeho ochrana proti vodě - odvedení nebo obvedení vody v okolí úložiště a v úložišti - veškeré pomocné konstrukce umožňující provedení zemní konstrukce (příjezdy, sjezdy, nájezdy, lešení, podpěrné konstrukce, přemostění, zpevněné plochy, zakrytí a pod.)
SD |  | 6. |  | OSTATNÍ
P | 164 | 164 |  | Práce předem nespecifikované | HOD | 20 | 0 |  |  | 2
PP |  |  |  | Práce předem nespecifikované
VV
TS
P | 165 | 165 |  | Doprava | KS | 3 | 0 |  |  | 2
PP |  |  |  | Doprava
VV
TS
P | 166 | 166 |  | Jeřáb | KS | 4 | 0 |  |  | 2
PP |  |  |  | Jeřáb
VV
TS
P | 167 | 167 |  | Bourací kladivo samohybné včetně dopravy | HOD | 20 | 0 |  |  | 2
PP |  |  |  | Bourací kladivo samohybné včetně dopravy
VV
TS
P | 168 | 168 |  | Revize | KS | 1 | 0 |  |  | 2
PP |  |  |  | Revize
VV
TS
P | 169 | 171 |  | Plošina na prořez stromů | HOD | 20 | 0 |  |  | 2
PP |  |  |  | Plošina na prořez stromů
VV
TS
P | 170 | 172 |  | Zkoušky | KS | 1 | 0 |  |  | 2
PP |  |  |  | Zkoušky
VV
TS
P | 171 | 175 |  | Provedení sond pro ověření uložení kanalizace | KS | 3 | 0 |  |  | 2
PP |  |  |  | Provedení sond pro ověření uložení kanalizace
VV
TS

## SO 653.1
ASPE10 |  |  |  | Firma: . | [5 empty] | 3
|  |  |  | Soupis prací objektu | [5 empty] | 3
S | Stavba: | 21-302-2_REV1 |  | Rozšíření trolejbusových tratí v Teplicích_Stavba 3_aktualizace_PDPS_REVIZE1 |  |  | SO 653.1 |  | 0,00 | 2
O | Rozpočet: | SO 653.1 |  | DIO |  |  |  |  | 15,00 | 2
Typ | Poř. číslo | Kód položky | Varianta | Název položky | MJ | Množství | Jednotková cena |  | 21,00 | 2
[7 empty] | Jednotková | Celkem
0 | 1 | 2 | 3 | 4 | 5 | 6 | 9 | 10
SD |  | 0 |  | Všeobecné konstrukce a práce
P | 1 | 01 |  | Dočasná dopravní značka | ks/den | 240 | 0 |  |  | 2
PP
VV |  |  |  | 2*120=240,000 [A]
TS
P | 2 | 02 |  | Pohyblivé pracovní místo | ks/den | 120 | 0 |  |  | 2
PP
VV |  |  |  | 1*120=120,000 [A]
TS
P | 3 | 03 |  | Servis a údržba | DEN | 120 | 0 |  |  | 2
PP
VV |  |  |  | 120=120,000 [A]
TS
P | 4 | 04 |  | Projekt DIO pro stanovení | KPL | 1 | 0 |  |  | 2
PP
VV |  |  |  | 1=1,000 [A]
TS
P | 5 | 05 |  | Doprava | KM | 20 | 0 |  |  | 2
PP
VV |  |  |  | 20=20,000 [A]
TS
P | 6 | 06 |  | škrtání/zakrytí dopravní značky | KS | 8 | 0 |  |  | 2
PP
VV |  |  |  | 8=8,000 [A]
TS
P | 7 | 07 |  | Demontáž | HOD | 6 | 0 |  |  | 2
PP
VV |  |  |  | 6=6,000 [A]
TS

## SO 663
ASPE10 |  |  |  | Firma: . | [5 empty] | 3
|  |  |  | Soupis prací objektu | [5 empty] | 3
S | Stavba: | 21-302-2_REV1 |  | Rozšíření trolejbusových tratí v Teplicích_Stavba 3_aktualizace_PDPS_REVIZE1 |  |  | SO 663 |  | 0,00 | 2
O | Rozpočet: | SO 663 |  | Trakční kabelové vedení - Jankovcova |  |  |  |  | 15,00 | 2
Typ | Poř. číslo | Kód položky | Varianta | Název položky | MJ | Množství | Jednotková cena |  | 21,00 | 2
[7 empty] | Jednotková | Celkem
0 | 1 | 2 | 3 | 4 | 5 | 6 | 9 | 10
SD |  | 0 |  | Všeobecné konstrukce a práce
P | 1 | 014101 | A | POPLATKY ZA SKLÁDKU - zemina | M3 | 2.957 | 0 |  |  | 2
PP |  |  |  | Uložení přebytečné zeminy z výkopů na skládku
VV |  |  |  | dle pol 13173B: pol 13273 - 17411 množství celkem: (3,604-0,647)=2,957 [I] Celkem: I=2,957 [J]
TS |  |  |  | - položka obsahuje veškeré poplatky provozovateli skládky související s uložením odpadu na skládce. - v ceně zahrnuto složení, manipulace při skládání na řízené skládce a zaplacení poplatku skládkovné
P | 2 | 014101 | E | POPLATKY ZA SKLÁDKU - asfaltové směsi | M3 | 90.9 | 0 |  |  | 2
PP |  |  |  | Uložení a likvidace vybouraných asfaltových povrchů vč.podkladu
VV |  |  |  | dle pol.11343 90,9=90,900 [A]
TS |  |  |  | - položka obsahuje veškeré poplatky provozovateli skládky související s uložením odpadu na skládce. - v ceně zahrnuto složení, manipulace při skládání na řízené skládce a zaplacení poplatku skládkovné
P | 3 | 02950 |  | OSTATNÍ POŽADAVKY - POSUDKY, KONTROLY, REVIZNÍ ZPRÁVY | KPL | 1 | 0 |  |  | 2
PP |  |  |  | Ověření úplnosti montáže, provozní zkoušky, technická prohlídka.
VV
TS |  |  |  | zahrnuje veškeré náklady spojené s objednatelem požadovanými pracemi
SD |  | 1 |  | Zemní práce
P | 4 | 11343 |  | ODSTRAN KRYTU ZPEVNĚNÝCH PLOCH S ASFALT POJIVEM VČET PODKLADU | M3 | 9.9 | 0 |  |  | 2
PP |  |  |  | vybouraných asfaltových povrchů vč.podkladu
VV |  |  |  | kabelová rýha (číslo: ŠxHxD): 2-2: 90*0,11=9,900 [AN] Celkem: AN=9,900 [AO]
TS |  |  |  | Položka zahrnuje veškerou manipulaci s vybouranou sutí a s vybouranými hmotami vč. uložení na skládku. Nezahrnuje poplatek za skládku, který se vykazuje v položce 0141** (s výjimkou malého množství bouraného materiálu, kde je možné poplatek zahrnout do jednotkové ceny bourání – tento fakt musí být uveden v doplňujícím textu k položce).
P | 5 | 11343B |  | ODSTRAN KRYTU ZPEVNĚNÝCH PLOCH S ASFALT POJIVEM VČET PODKLADU - DOPRAVA | tkm | 2545.2 | 0 |  |  | 2
PP |  |  |  | Doprava vybouraných asfaltových povrchů vč.podkladu
VV |  |  |  | množství dle pol.11343 90,9*2,8=254,520 [A] vzdálenost dle možností zhotovitele: 10=10,000 [B] Celkem: A*B=2 545,200 [C]
TS |  |  |  | Položka zahrnuje samostatnou dopravu suti a vybouraných hmot. Množství se určí jako součin hmotnosti [t] a požadované vzdálenosti [km].
P | 6 | 13173B |  | HLOUBENÍ JAM ZAPAŽ I NEPAŽ TŘ. I - DOPRAVA | M3KM | 29.57 | 0 |  |  | 2
PP
VV |  |  |  | pol 13273 - 17411 množství celkem: (3,604-0,647)=2,957 [I] dopravní vzdálenost: 10=10,000 [H] Celkem: I*H=29,570 [G]
TS |  |  |  | Položka zahrnuje samostatnou dopravu zeminy. Množství se určí jako součin kubatutry [m3] a požadované vzdálenosti [km].
P | 7 | 13273 |  | HLOUBENÍ RÝH ŠÍŘ DO 2M PAŽ I NEPAŽ TŘ. I | M3 | 3.604 | 0 |  |  | 2
PP |  |  |  | Výkopy pro kabelové rýhy
VV |  |  |  | kabelová rýha (číslo: ŠxHxD): 2-2: 0,4*(0,5-0,11)*(22)=3,432 [AN] Celkem: (AN)*1,05=3,604 [AP]
TS |  |  |  | položka zahrnuje: - vodorovná a svislá doprava, přemístění, přeložení, manipulace s výkopkem - kompletní provedení vykopávky nezapažené i zapažené - ošetření výkopiště po celou dobu práce v něm vč. klimatických opatření - ztížení vykopávek v blízkosti podzemního vedení, konstrukcí a objektů vč. jejich dočasného zajištění - ztížení pod vodou, v okolí výbušnin, ve stísněných prostorech a pod. - příplatek za lepivost - těžení po vrstvách, pásech a po jiných nutných částech (figurách) - čerpání vody vč. čerpacích jímek, potrubí a pohotovostní čerpací soupravy (viz ustanovení k pol. 1151,2) - potřebné snížení hladiny podzemní vody - těžení a rozpojování jednotlivých balvanů - vytahování a nošení výkopku - svahování a přesvah. svahů do konečného tvaru, výměna hornin v podloží a v pláni znehodnocené klimatickými vlivy - ruční vykopávky, odstranění kořenů a napadávek - pažení, vzepření a rozepření vč. přepažování (vyjma štětových stěn) - úpravu, ochranu a očištění dna, základové spáry, stěn a svahů - odvedení nebo obvedení vody v okolí výkopiště a ve výkopišti - třídění výkopku - veškeré pomocné konstrukce umožňující provedení vykopávky (příjezdy, sjezdy, nájezdy, lešení, podpěr. konstr., přemostění, zpevněné plochy, zakrytí a pod.) - nezahrnuje uložení zeminy (na skládku, do násypu) ani poplatky za skládku, vykazují se v položce č.0141**
P | 8 | 17411 |  | ZÁSYP JAM A RÝH ZEMINOU SE ZHUTNĚNÍM | M3 | 0.647 | 0 |  |  | 2
PP
VV |  |  |  | kabelová rýha (číslo: ŠxHxD): 2-2: 0,4*(0,5-0,2-0,12-0,11)*(22)=0,616 [AN] Celkem: (AN)*1,05=0,647 [AP]
TS |  |  |  | položka zahrnuje: - kompletní provedení zemní konstrukce vč. výběru vhodného materiálu - úprava ukládaného materiálu vlhčením, tříděním, promícháním nebo vysoušením, příp. jiné úpravy za účelem zlepšení jeho mech. vlastností - hutnění i různé míry hutnění - ošetření úložiště po celou dobu práce v něm vč. klimatických opatření - ztížení v okolí vedení, konstrukcí a objektů a jejich dočasné zajištění - ztížení provádění vč. hutnění ve ztížených podmínkách a stísněných prostorech - ztížené ukládání sypaniny pod vodu - ukládání po vrstvách a po jiných nutných částech (figurách) vč. dosypávek - spouštění a nošení materiálu - výměna částí zemní konstrukce znehodnocené klimatickými vlivy - ruční hutnění - udržování úložiště a jeho ochrana proti vodě - odvedení nebo obvedení vody v okolí úložiště a v úložišti - veškeré pomocné konstrukce umožňující provedení zemní konstrukce (příjezdy, sjezdy, nájezdy, lešení, podpěrné konstrukce, přemostění, zpevněné plochy, zakrytí a pod.)
P | 9 | 17481 | 01 | ZÁSYP JAM A RÝH Z NAKUPOVANÝCH MATERIÁLŮ | M3 | 1.848 | 0 |  |  | 2
PP |  |  |  | Pískové lože, zásyp kabelové trasy
VV |  |  |  | kabelová rýha (číslo: ŠxHxD): 2-2: 0,4*(0,2)*(22)=1,760 [AN] Celkem: (AN)*1,05=1,848 [AP]
TS |  |  |  | položka zahrnuje: - kompletní provedení zemní konstrukce včetně nákupu a dopravy materiálu dle zadávací dokumentace - úprava ukládaného materiálu vlhčením, tříděním, promícháním nebo vysoušením, příp. jiné úpravy za účelem zlepšení jeho mech. vlastností - hutnění i různé míry hutnění - ošetření úložiště po celou dobu práce v něm vč. klimatických opatření - ztížení v okolí vedení, konstrukcí a objektů a jejich dočasné zajištění - ztížení provádění vč. hutnění ve ztížených podmínkách a stísněných prostorech - ztížené ukládání sypaniny pod vodu - ukládání po vrstvách a po jiných nutných částech (figurách) vč. dosypávek - spouštění a nošení materiálu - výměna částí zemní konstrukce znehodnocené klimatickými vlivy - udržování úložiště a jeho ochrana proti vodě - odvedení nebo obvedení vody v okolí úložiště a v úložišti - veškeré pomocné konstrukce umožňující provedení zemní konstrukce (příjezdy, sjezdy, nájezdy, lešení, podpěrné konstrukce, přemostění, zpevněné plochy, zakrytí a pod.)
P | 10 | 17481 | 03 | ZÁSYP JAM A RÝH Z NAKUPOVANÝCH MATERIÁLŮ | M3 | 1.109 | 0 |  |  | 2
PP |  |  |  | Zásyp kabelové rýhy štěrkodrtí ŠDB, se zhutněním, podklad chodníkových vrstev
VV |  |  |  | kabelová rýha (číslo: ŠxHxD): 2-2: 0,4*(0,12)*(22)=1,056 [AN] Doplnění (30%), urovnání a zhutnění stávající podkladní vrstvy chodníku okolo kabelové trasy: (90)*0,12*0,3=3,240 [AQ] Celkem: (AN)*1,05=1,109 [AP]
TS |  |  |  | položka zahrnuje: - kompletní provedení zemní konstrukce včetně nákupu a dopravy materiálu dle zadávací dokumentace - úprava ukládaného materiálu vlhčením, tříděním, promícháním nebo vysoušením, příp. jiné úpravy za účelem zlepšení jeho mech. vlastností - hutnění i různé míry hutnění - ošetření úložiště po celou dobu práce v něm vč. klimatických opatření - ztížení v okolí vedení, konstrukcí a objektů a jejich dočasné zajištění - ztížení provádění vč. hutnění ve ztížených podmínkách a stísněných prostorech - ztížené ukládání sypaniny pod vodu - ukládání po vrstvách a po jiných nutných částech (figurách) vč. dosypávek - spouštění a nošení materiálu - výměna částí zemní konstrukce znehodnocené klimatickými vlivy - udržování úložiště a jeho ochrana proti vodě - odvedení nebo obvedení vody v okolí úložiště a v úložišti - veškeré pomocné konstrukce umožňující provedení zemní konstrukce (příjezdy, sjezdy, nájezdy, lešení, podpěrné konstrukce, přemostění, zpevněné plochy, zakrytí a pod.)
SD |  | 5 |  | Komunikace
P | 11 | 5774AB |  | VRSTVY PRO OBNOVU A OPRAVY Z ASF BETONU ACO 8 | M3 | 2.7 | 0 |  |  | 2
PP |  |  |  | Obrusná vrstva chodníků, asfaltový beton chodníkový ACO8+, včetně postřiku podkladní vrstvy
VV |  |  |  | kabelová rýha (číslo: ŠxHxD): 2-2: 90*0,03=2,700 [AN] Celkem: (AN)=2,700 [AP]
TS |  |  |  | - dodání směsi v požadované kvalitě - očištění podkladu - uložení směsi dle předepsaného technologického předpisu, zhutnění vrstvy v předepsané tloušťce - zřízení vrstvy bez rozlišení šířky, pokládání vrstvy po etapách, včetně pracovních spar a spojů - úpravu napojení, ukončení podél obrubníků, dilatačních zařízení, odvodňovacích proužků, odvodňovačů, vpustí, šachet a pod. - nezahrnuje postřiky, nátěry - nezahrnuje těsnění podél obrubníků, dilatačních zařízení, odvodňovacích proužků, odvodňovačů, vpustí, šachet a pod. - položka je určena pro obnovu asfaltového krytu drobných oprav a plošných rozpadů (vztahuje se na plochu jednotlivě do 10000m2). Není určena pro souvislou obnovu asfaltového krytu (ta se vykáže položkami 574*** a 575***) a pro výspravu výtluků (ta se vykáže položkami 5779**, vztahuje se na plochu jednotlivě do 10m2). -nezahrnuje očištění podkladu po veřejném provozu
P | 12 | 5774EG |  | VRSTVY PRO OBNOVU A OPRAVY Z ASF BETONU ACP 16+, 16S | M3 | 7.2 | 0 |  |  | 2
PP |  |  |  | Podkladní vrstva chodníků, asfaltový beton chodníkový ACP16+, včetně postřiku podkladní vrstvy
VV |  |  |  | kabelová rýha: 2-2: (90)*0,08=7,200 [AN] Celkem: (AN)=7,200 [AP]
TS |  |  |  | - dodání směsi v požadované kvalitě - očištění podkladu - uložení směsi dle předepsaného technologického předpisu, zhutnění vrstvy v předepsané tloušťce - zřízení vrstvy bez rozlišení šířky, pokládání vrstvy po etapách, včetně pracovních spar a spojů - úpravu napojení, ukončení podél obrubníků, dilatačních zařízení, odvodňovacích proužků, odvodňovačů, vpustí, šachet a pod. - nezahrnuje postřiky, nátěry - nezahrnuje těsnění podél obrubníků, dilatačních zařízení, odvodňovacích proužků, odvodňovačů, vpustí, šachet a pod. - položka je určena pro obnovu asfaltového krytu drobných oprav a plošných rozpadů (vztahuje se na plochu jednotlivě do 10000m2). Není určena pro souvislou obnovu asfaltového krytu (ta se vykáže položkami 574*** a 575***) a pro výspravu výtluků (ta se vykáže položkami 5779**, vztahuje se na plochu jednotlivě do 10m2). -nezahrnuje očištění podkladu po veřejném provozu
SD |  | 7 |  | Přidružená stavební výroba
P | 13 | 701001 |  | OZNAČOVACÍ ŠTÍTEK KABELOVÉHO VEDENÍ, SPOJKY NEBO KABELOVÉ SKŘÍNĚ (VČETNĚ OBJÍMKY) | KUS | 4 | 0 |  |  | 2
PP |  |  |  | Štítek vč. montáže
VV |  |  |  | Dle tabulky kabelů na stožáru NB: 2=2,000 [D] spojky: 2=2,000 [H] Celkem: D+H=4,000 [I]
TS |  |  |  | 1. Položka obsahuje: – pomocné mechanismy 2. Položka neobsahuje: X 3. Způsob měření: Měří se plocha v metrech čtverečných.
P | 14 | 702221 | 01 | KABELOVÁ CHRÁNIČKA ZEMNÍ UV STABILNÍ DN DO 100 MM | M | 6 | 0 |  |  | 2
PP |  |  |  | Ochranná trubka PE do 50mm, UV stabilní, RAL7021(příp.černá) na stožár, včetně připevnění na stožár a utěsnění konců smršťovací hadicí
VV |  |  |  | vývod na NB: 2ks*3m=6,000 [A]
TS |  |  |  | 1. Položka obsahuje: – obnovu a výměnu poškozených krytů – pomocné mechanismy 2. Položka neobsahuje: X 3. Způsob měření: Měří se metr délkový.
P | 15 | 702322 |  | ZAKRYTÍ KABELŮ BETONOVOU DESKOU ŠÍŘKY PŘES 20 DO 40 CM | M | 22 | 0 |  |  | 2
PP |  |  |  | Betonové zákrytové desky nad kabely vč. oddělení jednotlivých kabelových vrstev
VV |  |  |  | kabelová rýha: 2-2: 1*(22)=22,000 [AJ] Celkem: AJ=22,000 [AK]
TS |  |  |  | 1. Položka obsahuje: – kompletní montáž, návrh, rozměření, upevnění, začištění, sváření, vrtání, řezání, spojování a pod. – veškerý spojovací a montážní materiál vč. upevňovacího materiálu – sestavení a upevnění konstrukce na stanovišti – pomocné mechanismy 2. Položka neobsahuje: X 3. Způsob měření: Udává se počet sad, které se skládají z předepsaných dílů, jež tvoří požadovaný celek, za každý započatý měsíc pronájmu.
P | 16 | 702720 |  | ODDĚLENÍ KABELŮ VE VÝKOPU BETONOVOU DESKOU | M | 22 | 0 |  |  | 2
PP |  |  |  | Oddělení kabelů v jedné vrstvě ve výkopu
VV |  |  |  | kabelová rýha: 2-2: 1*(22)=22,000 [AJ] Celkem: AJ=22,000 [AK]
TS |  |  |  | 1. Položka obsahuje: – kompletní montáž, rozměření, upevnění, řezání, spojování a pod. – veškerý spojovací a montážní materiál vč. upevňovacího materiálu ( držáky apod.) – pomocné mechanismy 2. Položka neobsahuje: X 3. Způsob měření: Měří se metr délkový.
P | 17 | 709210 |  | KŘIŽOVATKA KABELOVÝCH VEDENÍ SE STÁVAJÍCÍ INŽENÝRSKOU SÍTÍ (KABELEM, POTRUBÍM APOD.) | KUS | 3 | 0 |  |  | 2
PP |  |  |  | Ochrana kabelové trasy a stávající IS při křížení
VV |  |  |  | 3=3,000 [A]
TS |  |  |  | 1. Položka obsahuje: – kompletní montáž, rozměření, upevnění, řezání, spojování a pod. – veškerý spojovací a montážní materiál vč. upevňovacího materiálu ( držáky apod.) – pomocné mechanismy 2. Položka neobsahuje: X 3. Způsob měření: Měří se metr délkový.
P | 18 | 709310 |  | VYPODLOŽENÍ, ODDĚLENÍ A KRYTÍ SPOJKY NEBO ODBOČNICE PRO KABEL DO 10 KV | KUS | 2 | 0 |  |  | 2
PP |  |  |  | Lože spojek
VV |  |  |  | Dle tabulky kabelů 2=2,000 [A]
TS |  |  |  | 1. Položka obsahuje: – úprava dna výkopu, provedení podkladové a zásypové vrstvy písku – dodání a přemísťování cihel, uložení do rýhy – pomocné mechanismy 2. Položka neobsahuje: X 3. Způsob měření: Udává se počet kusů kompletní konstrukce nebo práce.
P | 19 | 742524R |  | KABEL JEDNOŽÍLOVÝ PŘES 300 MM2 | M | 63 | 0 |  |  | 2
PP |  |  |  | Kabel 3-AHKCY 1x500/35Cu mm2, včedně manipulace a uložení (do země, chráničky, kanálu, na rošty, na TV a pod.)
VV |  |  |  | Dle tabulky kabelů: 60*1,05=63,000 [A]
TS |  |  |  | 1. Položka obsahuje: – manipulace a uložení kabelu (do země, chráničky, kanálu, na rošty, na TV a pod.) 2. Položka neobsahuje: – příchytky, spojky, koncovky, chráničky apod. 3. Způsob měření: Měří se metr délkový.
P | 20 | 742714 |  | KABELOVÁ SPOJKA VN JEDNOŽÍLOVÁ PRO KABELY DO 6 KV PŘES 300 MM2 | KUS | 2 | 0 |  |  | 2
PP |  |  |  | Ukončení kabelu AHKCY 1x500/35Cu mm2 zemní spojkou, napojení na stávající kabel
VV |  |  |  | Dle tabulky kabelů 2=2,000 [A]
TS |  |  |  | 1. Položka obsahuje: – všechny práce spojené s úpravou kabelů pro montáž včetně veškerého příslušentsví 2. Položka neobsahuje: X 3. Způsob měření: Udává se počet kusů kompletní konstrukce nebo práce.
P | 21 | 742C14 |  | KABELOVÁ KONCOVKA VN VENKOVNÍ JEDNOŽÍLOVÁ PRO KABELY DO 6 KV PŘES 300 MM2 | KUS | 2 | 0 |  |  | 2
PP |  |  |  | Koncovky staniční pro ukončení kabelu AHKCY 1x500/35Cu mm2 na odpojovači napájecího bodu NB
VV |  |  |  | Ukončení na NB: 2=2,000 [A]
TS |  |  |  | 1. Položka obsahuje: – všechny práce spojené s úpravou kabelů pro montáž včetně veškerého příslušentsví 2. Položka neobsahuje: X 3. Způsob měření: Udává se počet kusů kompletní konstrukce nebo práce.
P | 22 | 742K17 |  | UKONČENÍ JEDNOŽÍLOVÉHO KABELU V ROZVADĚČI NEBO NA PŘÍSTROJI PŘES 400 MM2 | KUS | 2 | 0 |  |  | 2
PP |  |  |  | Ukončení kabelu AHKCY 1x500/35Cu mm2 v rozvaděči případně na stožáru na NB, včetně koncovky a příslušného materiálu
VV |  |  |  | Ukončení na NB: 2=2,000 [A]
TS |  |  |  | 1. Položka obsahuje: – všechny práce spojené s úpravou kabelů pro montáž včetně veškerého příslušentsví 2. Položka neobsahuje: X 3. Způsob měření: Udává se počet kusů kompletní konstrukce nebo práce.
P | 23 | 742K27 |  | UKONČENÍ JEDNOŽÍLOVÉHO KABELU KABELOVOU SPOJKOU PŘES 400 MM2 | KUS | 2 | 0 |  |  | 2
PP |  |  |  | Ukončení kabelu AHKCY 1x500/35Cu mm2 zemní spojkou, napojení na stávající kabel
VV |  |  |  | Dle tabulky kabelů 2=2,000 [A]
TS |  |  |  | 1. Položka obsahuje: – všechny práce spojené s úpravou kabelů pro montáž včetně veškerého příslušentsví 2. Položka neobsahuje: X 3. Způsob měření: Udává se počet kusů kompletní konstrukce nebo práce.
P | 24 | 742Z23R |  | DEMONTÁŽ KABELOVÉHO VEDENÍ | M | 10 | 0 |  |  | 2
PP |  |  |  | Demontáž a vytěžení stávajících kabelů a optotrubek v případě obnažení stávající trasy
VV |  |  |  | Demontáž kabelů ze stávajících NB34 2*5=10,000 [F] Celkem: F=10,000 [G]
TS |  |  |  | 1. Položka obsahuje: – všechny náklady na demontáž stávajícího zařízení se všemi pomocnými doplňujícími úpravami pro jeho likvidaci – naložení vybouraného materiálu na dopravní prostředek 2. Položka neobsahuje: – odvoz vybouraného materiálu – poplatek za likvidaci odpadů (nacení se dle SSD 0) 3. Způsob měření: Měří se metr délkový.
P | 25 | 743971 |  | ÚPRAVA NEBO ROZŠÍŘENÍ SW NA ELEKTRODISPEČINKU-ÚPRAVA NEBO ROZŠÍŘENÍ AKTIVNÍHO PRVKU V APLIKACI PRO VIZUALIZACI A OVLÁDÁNÍ ZAŘ.NA ELEKTRODISPEČINKU | HOD | 8 | 0 |  |  | 2
PP |  |  |  | Začlenění změn do SW dispečinku
VV
TS |  |  |  | ÚPRAVA NEBO ROZŠÍŘENÍ SW NA ELEKTRODISPEČINKU - ÚPRAVA NEBO ROZŠÍŘENÍ AKTIVNÍHO PRVKU V APLIKACI PRO VIZUALIZACI A OVLÁDÁNÍ ZAŘÍZENÍ NA ELEKTRODISPEČINKU VČETNĚ ZAVEDENÍ DO SYSTÉMU CELÉHO ŘÍZENÍ, OŽIVENÍ A ODZKOUŠENÍ 1. Položka obsahuje: – úprava řídícího software rozvaděče i nadřazeného systému – technický popis viz. projektová dokumentace 2. Položka neobsahuje: X 3. Způsob měření: Udává se počet kusů kompletní konstrukce nebo práce.
P | 26 | 74F322 |  | REVIZNÍ ZPRÁVA | KUS | 1 | 0 |  |  | 2
PP |  |  |  | Vyhotovení revize včetně revizní zprávy
VV
TS |  |  |  | 1. Položka obsahuje: – revizi autorizovaným revizním technikem na zařízeních trakčního vedení podle požadavku ČSN, včetně hodnocení 2. Položka neobsahuje: X 3. Způsob měření: Udává se počet kusů kompletní konstrukce nebo práce.
P | 27 | 74F323 |  | PROTOKOL UTZ | KUS | 1 | 0 |  |  | 2
PP |  |  |  | Zápis do průkazu způsobilosti UTZ
VV
TS |  |  |  | 1. Položka obsahuje: – protokol autorizovaným revizním technikem na zařízeních trakčního vedení podle požadavku ČSN, včetně hodnocení 2. Položka neobsahuje: X 3. Způsob měření: Udává se počet kusů kompletní konstrukce nebo práce.
SD |  | 9 |  | Ostatní konstrukce a práce
P | 28 | 919114 |  | ŘEZÁNÍ ASFALTOVÉHO KRYTU VOZOVEK TL DO 200MM | M | 3 | 0 |  |  | 2
PP |  |  |  | Řezání asfaltového krytu chodníků a vozovek
VV |  |  |  | Kabelová rýha 2-2: 3=3,000 [T] Celkem: T=3,000 [U]
TS |  |  |  | položka zahrnuje řezání vozovkové vrstvy v předepsané tloušťce, včetně spotřeby vody