## příl.4 rozpočet r.2023-2025
příloha č. 4- soupis prací
Stavba: |  | MgMT - OD - opravy a údržba dešťové kanalizace - předpokládaný roční objem prací 2023
Objekt: |  |  |  |  | Datum:
Část: |  |  |  |  | JKSO:
P.Č. | KCN | Kód položky | Zkrácený popis | MJ | předpokládaný objem prací | Cena jednotková | Cena celkem ze předpokládaný objem prací | Plný popis
1 | 2 | 3 | 4 | 5 | 6 | 7 | 8
Rekonstrukce uliční vpusti
1 | 221 | 919735112 | Řezání stávajícího živičného krytu hl přes 50 do 100 mm | m | 250 |  | 0 | Řezání stávajícího živičného krytu nebo podkladu hloubky přes 50 do 100 mm
2 | 221 | 113107042 | Odstranění podkladu živičných tl přes 50 do 100 mm při překopech ručně | m2 | 200 |  | 0 | Odstranění podkladů nebo krytů při překopech inženýrských sítí s přemístěním hmot na skládku ve vzdálenosti do 3 m nebo s naložením na dopravní prostředek ručně živičných, o tl. vrstvy přes 50 do 100 mm
3 | 002 | 113152112 | Odstranění podkladů zpevněných ploch z kameniva drceného | m3 | 200 |  | 0 | Odstranění podkladů zpevněných ploch s přemístěním na skládku na vzdálenost do 20 m nebo s naložením na dopravní prostředek z kameniva drceného
4 | 001 | 139911103 | Bourání kcí v hloubených vykopávkách ze zdiva cihelného nebo smíšeného na MC ručně | m3 | 50 |  | 0 | Bourání konstrukcí v hloubených vykopávkách ručně s přemístěním suti na hromady na vzdálenost do 20 m nebo s naložením na dopravní prostředek ze zdiva cihelného nebo smíšeného na maltu cementovou
5 | 001 | 139911121 | Bourání kcí v hloubených vykopávkách ze zdiva z betonu prostého ručně | m3 | 50 |  | 0 | Bourání konstrukcí v hloubených vykopávkách ručně s přemístěním suti na hromady na vzdálenost do 20 m nebo s naložením na dopravní prostředek z betonu prostého neprokládaného
6 | 221 | 997221612 | Nakládání vybouraných hmot na dopravní prostředky pro vodorovnou dopravu | t | 100 |  | 0 | Nakládání na dopravní prostředky pro vodorovnou dopravu vybouraných hmot
7 | 221 | 997221571 | Vodorovná doprava vybouraných hmot do 1 km | t | 100 |  | 0 | Vodorovná doprava vybouraných hmot bez naložení, ale se složením a s hrubým urovnáním na vzdálenost do 1 km
8 | 221 | 997221645 | Poplatek za uložení na skládce (skládkovné) odpadu asfaltového bez dehtu kód odpadu 17 03 02 | t | 100 |  | 0 | Poplatek za uložení stavebního odpadu na skládce (skládkovné) asfaltového bez obsahu dehtu zatříděného do Katalogu odpadů pod kódem 17 03 02
9 | 001 | 132351101 | Hloubení rýh nezapažených š do 800 mm v hornině třídy těžitelnosti II skupiny 4 objem do 20 m3 strojně | m3 | 100 |  | 0 | Hloubení nezapažených rýh šířky do 800 mm strojně s urovnáním dna do předepsaného profilu a spádu v hornině třídy těžitelnosti II skupiny 4 do 20 m3
10 | 001 | 131313131 | Hloubení jam do 10 m3 v soudržných horninách třídy těžitelnosti II skupiny 4 při překopech inženýrských sítí ručně | m3 | 50 |  | 0 | Hloubení jam a zářezů při překopech inženýrských sítí ručně zapažených i nezapažených s urovnáním dna do předepsaného profilu a spádu objemu do 10 m3 v hornině třídy těžitelnosti II skupiny 4 soudržných
11 | 001 | 162751137 | Vodorovné přemístění přes 9 000 do 10000 m výkopku/sypaniny z horniny třídy těžitelnosti II skupiny 4 a 5 | m3 | 100 |  | 0 | Vodorovné přemístění výkopku nebo sypaniny po suchu na obvyklém dopravním prostředku, bez naložení výkopku, avšak se složením bez rozhrnutí z horniny třídy těžitelnosti II skupiny 4 a 5 na vzdálenost přes 9 000 do 10 000 m
12 | 001 | 162751139 | Příplatek k vodorovnému přemístění výkopku/sypaniny z horniny třídy těžitelnosti II skupiny 4 a 5 ZKD 1000 m přes 10000 m | m3 | 100 |  | 0 | Vodorovné přemístění výkopku nebo sypaniny po suchu na obvyklém dopravním prostředku, bez naložení výkopku, avšak se složením bez rozhrnutí z horniny třídy těžitelnosti II skupiny 4 a 5 na vzdálenost Příplatek k ceně za každých dalších i započatých 1 000 m
13 | 001 | 167151102 | Nakládání výkopku z hornin třídy těžitelnosti II skupiny 4 a 5 do 100 m3 | m3 | 100 |  | 0 | Nakládání výkopku z hornin třídy těžitelnosti II skupiny 4 a 5 do 100 m3
14 | 001 | 171251201 | Uložení sypaniny na skládky nebo meziskládky | m3 | 100 |  | 0 | Uložení sypaniny na skládky nebo meziskládky bez hutnění s upravením uložené sypaniny do předepsaného tvaru
15 | 013 | 997013655 | Poplatek za uložení na skládce (skládkovné) zeminy a kamení kód odpadu 17 05 04 | t | 200 |  | 0 | Poplatek za uložení stavebního odpadu na skládce (skládkovné) zeminy a kamení zatříděného do Katalogu odpadů pod kódem 17 05 04
16 | 001 | 174151101 | Zásyp jam, šachet rýh nebo kolem objektů sypaninou se zhutněním | m3 | 50 |  | 0 | Zásyp sypaninou z jakékoliv horniny strojně s uložením výkopku ve vrstvách se zhutněním jam, šachet, rýh nebo kolem objektů v těchto vykopávkách
17 | 583 | 58331351 | kamenivo těžené drobné frakce 0/4 | t | 100 |  | 0 | kamenivo těžené drobné frakce 0/4
18 | 221 | 572340111 | Vyspravení krytu komunikací po překopech pl do 15 m2 asfaltovým betonem ACO (AB) tl přes 30 do 50 mm | m2 | 200 |  | 0 | Vyspravení krytu komunikací po překopech inženýrských sítí plochy do 15 m2 asfaltovým betonem ACO (AB), po zhutnění tl. přes 30 do 50 mm
19 | 271 | 831312121 | Montáž potrubí z trub kameninových hrdlových s integrovaným těsněním výkop sklon do 20 % DN 150 | m | 100 |  | 0 | Montáž potrubí z trub kameninových hrdlových s integrovaným těsněním v otevřeném výkopu ve sklonu do 20 % DN 150
20 | 271 | 871313121 | Montáž kanalizačního potrubí z PVC těsněné gumovým kroužkem otevřený výkop sklon do 20 % DN 160 | m | 100 |  | 0 | Montáž kanalizačního potrubí z plastů z tvrdého PVC těsněných gumovým kroužkem v otevřeném výkopu ve sklonu do 20 % DN 160
21 | 271 | 877310310 | Montáž kolen na kanalizačním potrubí z PP trub hladkých plnostěnných DN 150 | ks | 100 |  | 0 | Montáž tvarovek na kanalizačním plastovém potrubí z polypropylenu PP hladkého plnostěnného kolen DN 150
22 | 271 | 895941301 | Osazení vpusti uliční DN 450 z betonových dílců dno s výtokem | ks | 100 |  | 0 | Osazení vpusti uliční z betonových dílců DN 450 dno s výtokem
23 | 271 | 895941302 | Osazení vpusti uliční DN 450 z betonových dílců dno s kalištěm | ks | 100 |  | 0 | Osazení vpusti uliční z betonových dílců DN 450 dno s kalištěm
24 | 271 | 895941312 | Osazení vpusti uliční DN 450 z betonových dílců skruž horní 195 mm | ks | 100 |  | 0 | Osazení vpusti uliční z betonových dílců DN 450 skruž horní 195 mm
25 | 271 | 895941313 | Osazení vpusti uliční DN 450 z betonových dílců skruž horní 295 mm | ks | 100 |  | 0 | Osazení vpusti uliční z betonových dílců DN 450 skruž horní 295 mm
26 | 271 | 895941314 | Osazení vpusti uliční DN 450 z betonových dílců skruž horní 570 mm | ks | 100 |  | 0 | Osazení vpusti uliční z betonových dílců DN 450 skruž horní 570 mm
27 | 271 | 895941321 | Osazení vpusti uliční DN 450 z betonových dílců skruž středová 195 mm | ks | 100 |  | 0 | Osazení vpusti uliční z betonových dílců DN 450 skruž středová 195 mm
28 | 271 | 895941322 | Osazení vpusti uliční DN 450 z betonových dílců skruž středová 295 mm | ks | 100 |  | 0 | Osazení vpusti uliční z betonových dílců DN 450 skruž středová 295 mm
29 | 271 | 895941323 | Osazení vpusti uliční DN 450 z betonových dílců skruž středová 570 mm | ks | 100 |  | 0 | Osazení vpusti uliční z betonových dílců DN 450 skruž středová 570 mm
30 | 271 | 895941332 | Osazení vpusti uliční DN 450 z betonových dílců skruž průběžná se zápachovou uzávěrkou | ks | 100 |  | 0 | Osazení vpusti uliční z betonových dílců DN 450 skruž průběžná se zápachovou uzávěrkou
31 | 271 | 899204112 | Osazení mříží litinových včetně rámů a košů na bahno pro třídu zatížení D400, E600 | ks | 100 |  | 0 | Osazení mříží litinových včetně rámů a košů na bahno pro třídu zatížení D400, E600
32 | 999 | 99911002R | Dodávka mříže litinové s rámem 500x500 D 400 | ks | 100 |  | 0
33 | 286 | 28661789 | koš kalový ocelový pro silniční vpusť 425mm vč. madla | ks | 100 |  | 0 | koš kalový ocelový pro silniční vpusť 425mm vč. madla
34 | 597 | 59710632 | trouba kameninová glazovaná DN 150 dl 1,00m spojovací systém F | m | 100 |  | 0 | trouba kameninová glazovaná DN 150 dl 1,00m spojovací systém F
35 | 286 | 28611196 | trubka kanalizační PPKGEM 160x4,9x1000mm SN10 | m | 100 |  | 0 | trubka kanalizační PPKGEM 160x4,9x1000mm SN10
36 | 286 | OSM.771530 | PPKGB koleno DN 160/67 st SN16 | ks | 100 |  | 0 | PPKGB koleno DN 160/67 st SN16
37 | 592 | 59223854 | skruž pro uliční vpusť s výtokovým otvorem PVC betonová 450x350x50mm | ks | 100 |  | 0 | skruž pro uliční vpusť s výtokovým otvorem PVC betonová 450x350x50mm
38 | 592 | 59223856 | skruž pro uliční vpusť horní betonová 450x195x50mm | ks | 100 |  | 0 | skruž pro uliční vpusť horní betonová 450x195x50mm
39 | 592 | 59223857 | skruž pro uliční vpusť horní betonová 450x295x50mm | ks | 100 |  | 0 | skruž pro uliční vpusť horní betonová 450x295x50mm
40 | 592 | 59223858 | skruž pro uliční vpusť horní betonová 450x570x50mm | ks | 100 |  | 0 | skruž pro uliční vpusť horní betonová 450x570x50mm
41 | 592 | 59223860 | skruž pro uliční vpusť středová betonová 450x195x50mm | ks | 100 |  | 0 | skruž pro uliční vpusť středová betonová 450x195x50mm
42 | 592 | 59223862 | skruž pro uliční vpusť středová betonová 450x295x50mm | ks | 100 |  | 0 | skruž pro uliční vpusť středová betonová 450x295x50mm
43 | 592 | 59224488 | vpusť uliční DN 450 skruž střední betonová 450/570x50mm | ks | 100 |  | 0 | vpusť uliční DN 450 skruž střední betonová 450/570x50mm
44 | 592 | 59223866 | skruž pro uliční vpusť přechodová betonová 450-270x295x50m | ks | 100 |  | 0 | skruž pro uliční vpusť přechodová betonová 450-270x295x50m
45 | 592 | 59223864 | prstenec betonový pro uliční vpusť vyrovnávací TBV-Q 390/60/10a, 39x6x13cm | ks | 100 |  | 0 | prstenec betonový pro uliční vpusť vyrovnávací TBV-Q 390/60/10a, 39x6x13cm
46 | 592 | 59223850 | dno pro uliční vpusť s výtokovým otvorem betonové 450x330x50mm | ks | 100 |  | 0 | dno pro uliční vpusť s výtokovým otvorem betonové 450x330x50mm
47 | 592 | 59223852 | dno pro uliční vpusť s kalovou prohlubní betonové 450x300x50mm | ks | 100 |  | 0 | dno pro uliční vpusť s kalovou prohlubní betonové 450x300x50mm
48 | 271 | 998276101 | Přesun hmot pro trubní vedení z trub z plastických hmot otevřený výkop | t | 300 |  | 0 | Přesun hmot pro trubní vedení hloubené z trub z plastických hmot nebo sklolaminátových pro vodovody nebo kanalizace v otevřeném výkopu dopravní vzdálenost do 15 m
Oprava kanal. šachty
49 | 221 | 919735112 | Řezání stávajícího živičného krytu hl přes 50 do 100 mm | m | 250 |  | 0 | Řezání stávajícího živičného krytu nebo podkladu hloubky přes 50 do 100 mm
50 | 221 | 113107042 | Odstranění podkladu živičných tl přes 50 do 100 mm při překopech ručně | m2 | 200 |  | 0 | Odstranění podkladů nebo krytů při překopech inženýrských sítí s přemístěním hmot na skládku ve vzdálenosti do 3 m nebo s naložením na dopravní prostředek ručně živičných, o tl. vrstvy přes 50 do 100 mm
51 | 002 | 113152112 | Odstranění podkladů zpevněných ploch z kameniva drceného | m3 | 200 |  | 0 | Odstranění podkladů zpevněných ploch s přemístěním na skládku na vzdálenost do 20 m nebo s naložením na dopravní prostředek z kameniva drceného
52 | 001 | 139911121 | Bourání kcí v hloubených vykopávkách ze zdiva z betonu prostého ručně | m3 | 10 |  | 0 | Bourání konstrukcí v hloubených vykopávkách ručně s přemístěním suti na hromady na vzdálenost do 20 m nebo s naložením na dopravní prostředek z betonu prostého neprokládaného
53 | 221 | 997221612 | Nakládání vybouraných hmot na dopravní prostředky pro vodorovnou dopravu | t | 100 |  | 0 | Nakládání na dopravní prostředky pro vodorovnou dopravu vybouraných hmot
54 | 221 | 997221571 | Vodorovná doprava vybouraných hmot do 1 km | t | 100 |  | 0 | Vodorovná doprava vybouraných hmot bez naložení, ale se složením a s hrubým urovnáním na vzdálenost do 1 km
55 | 221 | 997221645 | Poplatek za uložení na skládce (skládkovné) odpadu asfaltového bez dehtu kód odpadu 17 03 02 | t | 100 |  | 0 | Poplatek za uložení stavebního odpadu na skládce (skládkovné) asfaltového bez obsahu dehtu zatříděného do Katalogu odpadů pod kódem 17 03 02
56 | 001 | 132351101 | Hloubení rýh nezapažených š do 800 mm v hornině třídy těžitelnosti II skupiny 4 objem do 20 m3 strojně | m3 | 100 |  | 0 | Hloubení nezapažených rýh šířky do 800 mm strojně s urovnáním dna do předepsaného profilu a spádu v hornině třídy těžitelnosti II skupiny 4 do 20 m3
57 | 001 | 131313131 | Hloubení jam do 10 m3 v soudržných horninách třídy těžitelnosti II skupiny 4 při překopech inženýrských sítí ručně | m3 | 50 |  | 0 | Hloubení jam a zářezů při překopech inženýrských sítí ručně zapažených i nezapažených s urovnáním dna do předepsaného profilu a spádu objemu do 10 m3 v hornině třídy těžitelnosti II skupiny 4 soudržných
58 | 001 | 162751137 | Vodorovné přemístění přes 9 000 do 10000 m výkopku/sypaniny z horniny třídy těžitelnosti II skupiny 4 a 5 | m3 | 100 |  | 0 | Vodorovné přemístění výkopku nebo sypaniny po suchu na obvyklém dopravním prostředku, bez naložení výkopku, avšak se složením bez rozhrnutí z horniny třídy těžitelnosti II skupiny 4 a 5 na vzdálenost přes 9 000 do 10 000 m
59 | 001 | 162751139 | Příplatek k vodorovnému přemístění výkopku/sypaniny z horniny třídy těžitelnosti II skupiny 4 a 5 ZKD 1000 m přes 10000 m | m3 | 100 |  | 0 | Vodorovné přemístění výkopku nebo sypaniny po suchu na obvyklém dopravním prostředku, bez naložení výkopku, avšak se složením bez rozhrnutí z horniny třídy těžitelnosti II skupiny 4 a 5 na vzdálenost Příplatek k ceně za každých dalších i započatých 1 000 m
60 | 001 | 167151102 | Nakládání výkopku z hornin třídy těžitelnosti II skupiny 4 a 5 do 100 m3 | m3 | 100 |  | 0 | Nakládání výkopku z hornin třídy těžitelnosti II skupiny 4 a 5 do 100 m3
61 | 001 | 171251201 | Uložení sypaniny na skládky nebo meziskládky | m3 | 100 |  | 0 | Uložení sypaniny na skládky nebo meziskládky bez hutnění s upravením uložené sypaniny do předepsaného tvaru
62 | 013 | 997013655 | Poplatek za uložení na skládce (skládkovné) zeminy a kamení kód odpadu 17 05 04 | t | 200 |  | 0 | Poplatek za uložení stavebního odpadu na skládce (skládkovné) zeminy a kamení zatříděného do Katalogu odpadů pod kódem 17 05 04
63 | 001 | 174151101 | Zásyp jam, šachet rýh nebo kolem objektů sypaninou se zhutněním | m3 | 50 |  | 0 | Zásyp sypaninou z jakékoliv horniny strojně s uložením výkopku ve vrstvách se zhutněním jam, šachet, rýh nebo kolem objektů v těchto vykopávkách
64 | 583 | 58331351 | kamenivo těžené drobné frakce 0/4 | t | 100 |  | 0 | kamenivo těžené drobné frakce 0/4
65 | 221 | 572340111 | Vyspravení krytu komunikací po překopech pl do 15 m2 asfaltovým betonem ACO (AB) tl přes 30 do 50 mm | m2 | 200 |  | 0 | Vyspravení krytu komunikací po překopech inženýrských sítí plochy do 15 m2 asfaltovým betonem ACO (AB), po zhutnění tl. přes 30 do 50 mm
66 | 271 | 894411311 | Osazení betonových nebo železobetonových dílců pro šachty skruží rovných | ks | 50 |  | 0 | Osazení betonových nebo železobetonových dílců pro šachty skruží rovných
67 | 592 | 59224050 | skruž pro kanalizační šachty se zabudovanými stupadly 100x25x12cm | ks | 50 |  | 0 | skruž pro kanalizační šachty se zabudovanými stupadly 100x25x12cm
68 | 592 | 59224051 | skruž pro kanalizační šachty se zabudovanými stupadly 100x50x12cm | ks | 50 |  | 0 | skruž pro kanalizační šachty se zabudovanými stupadly 100x50x12cm
69 | 592 | 59224052 | skruž pro kanalizační šachty se zabudovanými stupadly 100x100x12cm | ks | 50 |  | 0 | skruž pro kanalizační šachty se zabudovanými stupadly 100x100x12cm
70 | 271 | 894412411 | Osazení betonových nebo železobetonových dílců pro šachty skruží přechodových | ks | 50 |  | 0 | Osazení betonových nebo železobetonových dílců pro šachty skruží přechodových
71 | 592 | 59224056 | kónus pro kanalizační šachty s kapsovým stupadlem 100/62,5x67x12cm | ks | 50 |  | 0 | kónus pro kanalizační šachty s kapsovým stupadlem 100/62,5x67x12cm
72 | 271 | 894414111 | Osazení betonových nebo železobetonových dílců pro šachty skruží základových (dno) | ks | 50 |  | 0 | Osazení betonových nebo železobetonových dílců pro šachty skruží základových (dno)
73 | 592 | 59224337 | dno betonové šachty kanalizační přímé 100x60x40cm | ks | 50 |  | 0 | dno betonové šachty kanalizační přímé 100x60x40cm
74 | 271 | 899103112 | Osazení poklopů litinových nebo ocelových včetně rámů pro třídu zatížení B125, C250 | ks | 50 |  | 0 | Osazení poklopů litinových a ocelových včetně rámů pro třídu zatížení B125, C250
75 | 592 | 59224135 | prstenec šachtový vyrovnávací betonový 625x90x60mm | ks | 50 |  | 0 | prstenec šachtový vyrovnávací betonový 625x90x60mm
76 | 286 | 28661933 | poklop šachtový litinový DN 600 pro třídu zatížení B125 | ks | 50 |  | 0 | poklop šachtový litinový DN 600 pro třídu zatížení B125
77 | R | 999980001 | Celková rekonstrukce kanalizační šachty | ks | 80 |  | 0
78 | 271 | 998276101 | Přesun hmot pro trubní vedení z trub z plastických hmot otevřený výkop | t | 300 |  | 0 | Přesun hmot pro trubní vedení hloubené z trub z plastických hmot nebo sklolaminátových pro vodovody nebo kanalizace v otevřeném výkopu dopravní vzdálenost do 15 m
Ostatní práce
79 | 999 | 999980002 | Kryt dvorní vpusti průměr 30cm | ks | 80 |  | 0
80 | R | 999980003 | Propojení ul. vpusti na stávající potrubí (vysazení odbočky na stáv. potrubí, napojení vpusti, obetonování) | ks | 75 |  | 0
81 | R | 999980004 | Proplach potrubí tlakovým vozem | hod | 400 |  | 0
82 | R | HZS-NP | Hodinová zúčtovací sazba-blíže neurčené práce, které nelze zařadit do vyjmenovaných položek | hod | 900 |  | 0
83 | 271 | 871353121 | Montáž kanalizačního potrubí z PVC těsněné gumovým kroužkem otevřený výkop sklon do 20 % DN 200 | m | 50 |  | 0 | Montáž kanalizačního potrubí z plastů z tvrdého PVC těsněných gumovým kroužkem v otevřeném výkopu ve sklonu do 20 % DN 200
84 | 271 | 877350310 | Montáž kolen na kanalizačním potrubí z PP trub hladkých plnostěnných DN 200 | ks | 50 |  | 0 | Montáž tvarovek na kanalizačním plastovém potrubí z polypropylenu PP hladkého plnostěnného kolen DN 200
85 | 286 | 28611200 | trubka kanalizační PPKGEM 200x6,2x1000mm SN10 | m | 50 |  | 0 | trubka kanalizační PPKGEM 200x6,2x1000mm SN10
86 | 286 | 28611900 | koleno kanalizační s hrdlem PP 200x15° SN10 | ks | 50 |  | 0 | koleno kanalizační s hrdlem PP 200x15° SN10
87 | 221 | 113201111 | Vytrhání obrub chodníkových ležatých | m | 50 |  | 0 | Vytrhání obrub s vybouráním lože, s přemístěním hmot na skládku na vzdálenost do 3 m nebo s naložením na dopravní prostředek chodníkových ležatých
88 | 221 | 916231112 | Osazení chodníkového obrubníku betonového ležatého bez boční opěry do lože z betonu prostého | m | 50 |  | 0 | Osazení chodníkového obrubníku betonového se zřízením lože, s vyplněním a zatřením spár cementovou maltou ležatého bez boční opěry, do lože z betonu prostého
89 | 592 | 59217021 | obrubník betonový chodníkový 1000x150x300mm | ks | 50 |  | 0 | obrubník betonový chodníkový 1000x150x300mm
90 | 221 | 113204111 | Vytrhání obrub záhonových | m | 50 |  | 0 | Vytrhání obrub s vybouráním lože, s přemístěním hmot na skládku na vzdálenost do 3 m nebo s naložením na dopravní prostředek záhonových
91 | 231 | 916331112 | Osazení zahradního obrubníku betonového do lože z betonu s boční opěrou | m | 50 |  | 0 | Osazení zahradního obrubníku betonového s ložem tl. od 50 do 100 mm z betonu prostého tř. C 12/15 s boční opěrou z betonu prostého tř. C 12/15
92 | 592 | 59217001 | obrubník betonový zahradní 1000x50x250mm | ks | 50 |  | 0 | obrubník betonový zahradní 1000x50x250mm
93 | 999 | 999980006 | Dodávka plastové mříže 50/50 vč. osazení | ks | 50 |  | 0
94 | 999 | 999980007 | Dodávka plastové mříže 60/50 vč. osazení | ks | 50 |  | 0
95 | 999 | 999980008 | Dodávka plastové mříže 53/41 vč. osazení | ks | 50 |  | 0
96 | 552 | 55242328 | mříž D 400 - plochá, 600x600 4-stranný rám | ks | 60 |  | 0 | mříž D 400 - plochá, 600x600 4-stranný rám
97 | R | HZS-PK | Hodinová zúčtovací sazba-prohlídka kanalizace kamerou | hod | 400 |  | 0
98 | R | HZS-TP | Hodinová zúčtovací sazba-technická pomoc (zpracování návrhů řešení, zajištění potřebných dokladů a vytýčení inž. sítí) | hod | 600 |  | 0
99 | R | KZS-DP | Kilometrová zúčtovací sazba-doprava pracovníků a materiálu na stavbu | km | 3500 |  | 0
100 | R | HZS-KV | Hodinová zúčtovací sazba-čištění kanalizace kombi vozem s recyklací včetně likvidace odpadu a dopravy | hod | 10 |  | 0
101 | R | ACO-DM | ACO-DM | ks | 60 |  | 0
|  |  | celkem za 1 rok |  |  |  | 0
příloha č. 4- soupis prací
Stavba: |  | MgMT - OD - opravy a údržba dešťové kanalizace - předpokládaný roční objem prací 2024
Objekt: |  |  |  |  | Datum:
Část: |  |  |  |  | JKSO:
P.Č. | KCN | Kód položky | Zkrácený popis | MJ | předpokládaný objem prací | Cena jednotková | Cena celkem ze předpokládaný objem prací | Plný popis
1 | 2 | 3 | 4 | 5 | 6 | 7 | 8
Rekonstrukce uliční vpusti
1 | 221 | 919735112 | Řezání stávajícího živičného krytu hl přes 50 do 100 mm | m | 250 |  | 0 | Řezání stávajícího živičného krytu nebo podkladu hloubky přes 50 do 100 mm
2 | 221 | 113107042 | Odstranění podkladu živičných tl přes 50 do 100 mm při překopech ručně | m2 | 200 |  | 0 | Odstranění podkladů nebo krytů při překopech inženýrských sítí s přemístěním hmot na skládku ve vzdálenosti do 3 m nebo s naložením na dopravní prostředek ručně živičných, o tl. vrstvy přes 50 do 100 mm
3 | 002 | 113152112 | Odstranění podkladů zpevněných ploch z kameniva drceného | m3 | 200 |  | 0 | Odstranění podkladů zpevněných ploch s přemístěním na skládku na vzdálenost do 20 m nebo s naložením na dopravní prostředek z kameniva drceného
4 | 001 | 139911103 | Bourání kcí v hloubených vykopávkách ze zdiva cihelného nebo smíšeného na MC ručně | m3 | 50 |  | 0 | Bourání konstrukcí v hloubených vykopávkách ručně s přemístěním suti na hromady na vzdálenost do 20 m nebo s naložením na dopravní prostředek ze zdiva cihelného nebo smíšeného na maltu cementovou
5 | 001 | 139911121 | Bourání kcí v hloubených vykopávkách ze zdiva z betonu prostého ručně | m3 | 50 |  | 0 | Bourání konstrukcí v hloubených vykopávkách ručně s přemístěním suti na hromady na vzdálenost do 20 m nebo s naložením na dopravní prostředek z betonu prostého neprokládaného
6 | 221 | 997221612 | Nakládání vybouraných hmot na dopravní prostředky pro vodorovnou dopravu | t | 100 |  | 0 | Nakládání na dopravní prostředky pro vodorovnou dopravu vybouraných hmot
7 | 221 | 997221571 | Vodorovná doprava vybouraných hmot do 1 km | t | 100 |  | 0 | Vodorovná doprava vybouraných hmot bez naložení, ale se složením a s hrubým urovnáním na vzdálenost do 1 km
8 | 221 | 997221645 | Poplatek za uložení na skládce (skládkovné) odpadu asfaltového bez dehtu kód odpadu 17 03 02 | t | 100 |  | 0 | Poplatek za uložení stavebního odpadu na skládce (skládkovné) asfaltového bez obsahu dehtu zatříděného do Katalogu odpadů pod kódem 17 03 02
9 | 001 | 132351101 | Hloubení rýh nezapažených š do 800 mm v hornině třídy těžitelnosti II skupiny 4 objem do 20 m3 strojně | m3 | 100 |  | 0 | Hloubení nezapažených rýh šířky do 800 mm strojně s urovnáním dna do předepsaného profilu a spádu v hornině třídy těžitelnosti II skupiny 4 do 20 m3
10 | 001 | 131313131 | Hloubení jam do 10 m3 v soudržných horninách třídy těžitelnosti II skupiny 4 při překopech inženýrských sítí ručně | m3 | 50 |  | 0 | Hloubení jam a zářezů při překopech inženýrských sítí ručně zapažených i nezapažených s urovnáním dna do předepsaného profilu a spádu objemu do 10 m3 v hornině třídy těžitelnosti II skupiny 4 soudržných
11 | 001 | 162751137 | Vodorovné přemístění přes 9 000 do 10000 m výkopku/sypaniny z horniny třídy těžitelnosti II skupiny 4 a 5 | m3 | 100 |  | 0 | Vodorovné přemístění výkopku nebo sypaniny po suchu na obvyklém dopravním prostředku, bez naložení výkopku, avšak se složením bez rozhrnutí z horniny třídy těžitelnosti II skupiny 4 a 5 na vzdálenost přes 9 000 do 10 000 m
12 | 001 | 162751139 | Příplatek k vodorovnému přemístění výkopku/sypaniny z horniny třídy těžitelnosti II skupiny 4 a 5 ZKD 1000 m přes 10000 m | m3 | 100 |  | 0 | Vodorovné přemístění výkopku nebo sypaniny po suchu na obvyklém dopravním prostředku, bez naložení výkopku, avšak se složením bez rozhrnutí z horniny třídy těžitelnosti II skupiny 4 a 5 na vzdálenost Příplatek k ceně za každých dalších i započatých 1 000 m
13 | 001 | 167151102 | Nakládání výkopku z hornin třídy těžitelnosti II skupiny 4 a 5 do 100 m3 | m3 | 100 |  | 0 | Nakládání výkopku z hornin třídy těžitelnosti II skupiny 4 a 5 do 100 m3
14 | 001 | 171251201 | Uložení sypaniny na skládky nebo meziskládky | m3 | 100 |  | 0 | Uložení sypaniny na skládky nebo meziskládky bez hutnění s upravením uložené sypaniny do předepsaného tvaru
15 | 013 | 997013655 | Poplatek za uložení na skládce (skládkovné) zeminy a kamení kód odpadu 17 05 04 | t | 200 |  | 0 | Poplatek za uložení stavebního odpadu na skládce (skládkovné) zeminy a kamení zatříděného do Katalogu odpadů pod kódem 17 05 04
16 | 001 | 174151101 | Zásyp jam, šachet rýh nebo kolem objektů sypaninou se zhutněním | m3 | 50 |  | 0 | Zásyp sypaninou z jakékoliv horniny strojně s uložením výkopku ve vrstvách se zhutněním jam, šachet, rýh nebo kolem objektů v těchto vykopávkách
17 | 583 | 58331351 | kamenivo těžené drobné frakce 0/4 | t | 100 |  | 0 | kamenivo těžené drobné frakce 0/4
18 | 221 | 572340111 | Vyspravení krytu komunikací po překopech pl do 15 m2 asfaltovým betonem ACO (AB) tl přes 30 do 50 mm | m2 | 200 |  | 0 | Vyspravení krytu komunikací po překopech inženýrských sítí plochy do 15 m2 asfaltovým betonem ACO (AB), po zhutnění tl. přes 30 do 50 mm
19 | 271 | 831312121 | Montáž potrubí z trub kameninových hrdlových s integrovaným těsněním výkop sklon do 20 % DN 150 | m | 100 |  | 0 | Montáž potrubí z trub kameninových hrdlových s integrovaným těsněním v otevřeném výkopu ve sklonu do 20 % DN 150
20 | 271 | 871313121 | Montáž kanalizačního potrubí z PVC těsněné gumovým kroužkem otevřený výkop sklon do 20 % DN 160 | m | 100 |  | 0 | Montáž kanalizačního potrubí z plastů z tvrdého PVC těsněných gumovým kroužkem v otevřeném výkopu ve sklonu do 20 % DN 160
21 | 271 | 877310310 | Montáž kolen na kanalizačním potrubí z PP trub hladkých plnostěnných DN 150 | ks | 100 |  | 0 | Montáž tvarovek na kanalizačním plastovém potrubí z polypropylenu PP hladkého plnostěnného kolen DN 150
22 | 271 | 895941301 | Osazení vpusti uliční DN 450 z betonových dílců dno s výtokem | ks | 100 |  | 0 | Osazení vpusti uliční z betonových dílců DN 450 dno s výtokem
23 | 271 | 895941302 | Osazení vpusti uliční DN 450 z betonových dílců dno s kalištěm | ks | 100 |  | 0 | Osazení vpusti uliční z betonových dílců DN 450 dno s kalištěm
24 | 271 | 895941312 | Osazení vpusti uliční DN 450 z betonových dílců skruž horní 195 mm | ks | 100 |  | 0 | Osazení vpusti uliční z betonových dílců DN 450 skruž horní 195 mm
25 | 271 | 895941313 | Osazení vpusti uliční DN 450 z betonových dílců skruž horní 295 mm | ks | 100 |  | 0 | Osazení vpusti uliční z betonových dílců DN 450 skruž horní 295 mm
26 | 271 | 895941314 | Osazení vpusti uliční DN 450 z betonových dílců skruž horní 570 mm | ks | 100 |  | 0 | Osazení vpusti uliční z betonových dílců DN 450 skruž horní 570 mm
27 | 271 | 895941321 | Osazení vpusti uliční DN 450 z betonových dílců skruž středová 195 mm | ks | 100 |  | 0 | Osazení vpusti uliční z betonových dílců DN 450 skruž středová 195 mm
28 | 271 | 895941322 | Osazení vpusti uliční DN 450 z betonových dílců skruž středová 295 mm | ks | 100 |  | 0 | Osazení vpusti uliční z betonových dílců DN 450 skruž středová 295 mm
29 | 271 | 895941323 | Osazení vpusti uliční DN 450 z betonových dílců skruž středová 570 mm | ks | 100 |  | 0 | Osazení vpusti uliční z betonových dílců DN 450 skruž středová 570 mm
30 | 271 | 895941332 | Osazení vpusti uliční DN 450 z betonových dílců skruž průběžná se zápachovou uzávěrkou | ks | 100 |  | 0 | Osazení vpusti uliční z betonových dílců DN 450 skruž průběžná se zápachovou uzávěrkou
31 | 271 | 899204112 | Osazení mříží litinových včetně rámů a košů na bahno pro třídu zatížení D400, E600 | ks | 100 |  | 0 | Osazení mříží litinových včetně rámů a košů na bahno pro třídu zatížení D400, E600
32 | 999 | 99911002R | Dodávka mříže litinové s rámem 500x500 D 400 | ks | 100 |  | 0
33 | 286 | 28661789 | koš kalový ocelový pro silniční vpusť 425mm vč. madla | ks | 100 |  | 0 | koš kalový ocelový pro silniční vpusť 425mm vč. madla
34 | 597 | 59710632 | trouba kameninová glazovaná DN 150 dl 1,00m spojovací systém F | m | 100 |  | 0 | trouba kameninová glazovaná DN 150 dl 1,00m spojovací systém F
35 | 286 | 28611196 | trubka kanalizační PPKGEM 160x4,9x1000mm SN10 | m | 100 |  | 0 | trubka kanalizační PPKGEM 160x4,9x1000mm SN10
36 | 286 | OSM.771530 | PPKGB koleno DN 160/67 st SN16 | ks | 100 |  | 0 | PPKGB koleno DN 160/67 st SN16
37 | 592 | 59223854 | skruž pro uliční vpusť s výtokovým otvorem PVC betonová 450x350x50mm | ks | 100 |  | 0 | skruž pro uliční vpusť s výtokovým otvorem PVC betonová 450x350x50mm
38 | 592 | 59223856 | skruž pro uliční vpusť horní betonová 450x195x50mm | ks | 100 |  | 0 | skruž pro uliční vpusť horní betonová 450x195x50mm
39 | 592 | 59223857 | skruž pro uliční vpusť horní betonová 450x295x50mm | ks | 100 |  | 0 | skruž pro uliční vpusť horní betonová 450x295x50mm
40 | 592 | 59223858 | skruž pro uliční vpusť horní betonová 450x570x50mm | ks | 100 |  | 0 | skruž pro uliční vpusť horní betonová 450x570x50mm
41 | 592 | 59223860 | skruž pro uliční vpusť středová betonová 450x195x50mm | ks | 100 |  | 0 | skruž pro uliční vpusť středová betonová 450x195x50mm
42 | 592 | 59223862 | skruž pro uliční vpusť středová betonová 450x295x50mm | ks | 100 |  | 0 | skruž pro uliční vpusť středová betonová 450x295x50mm
43 | 592 | 59224488 | vpusť uliční DN 450 skruž střední betonová 450/570x50mm | ks | 100 |  | 0 | vpusť uliční DN 450 skruž střední betonová 450/570x50mm
44 | 592 | 59223866 | skruž pro uliční vpusť přechodová betonová 450-270x295x50m | ks | 100 |  | 0 | skruž pro uliční vpusť přechodová betonová 450-270x295x50m
45 | 592 | 59223864 | prstenec betonový pro uliční vpusť vyrovnávací TBV-Q 390/60/10a, 39x6x13cm | ks | 100 |  | 0 | prstenec betonový pro uliční vpusť vyrovnávací TBV-Q 390/60/10a, 39x6x13cm
46 | 592 | 59223850 | dno pro uliční vpusť s výtokovým otvorem betonové 450x330x50mm | ks | 100 |  | 0 | dno pro uliční vpusť s výtokovým otvorem betonové 450x330x50mm
47 | 592 | 59223852 | dno pro uliční vpusť s kalovou prohlubní betonové 450x300x50mm | ks | 100 |  | 0 | dno pro uliční vpusť s kalovou prohlubní betonové 450x300x50mm
48 | 271 | 998276101 | Přesun hmot pro trubní vedení z trub z plastických hmot otevřený výkop | t | 300 |  | 0 | Přesun hmot pro trubní vedení hloubené z trub z plastických hmot nebo sklolaminátových pro vodovody nebo kanalizace v otevřeném výkopu dopravní vzdálenost do 15 m
Oprava kanal. šachty
49 | 221 | 919735112 | Řezání stávajícího živičného krytu hl přes 50 do 100 mm | m | 250 |  | 0 | Řezání stávajícího živičného krytu nebo podkladu hloubky přes 50 do 100 mm
50 | 221 | 113107042 | Odstranění podkladu živičných tl přes 50 do 100 mm při překopech ručně | m2 | 200 |  | 0 | Odstranění podkladů nebo krytů při překopech inženýrských sítí s přemístěním hmot na skládku ve vzdálenosti do 3 m nebo s naložením na dopravní prostředek ručně živičných, o tl. vrstvy přes 50 do 100 mm
51 | 002 | 113152112 | Odstranění podkladů zpevněných ploch z kameniva drceného | m3 | 200 |  | 0 | Odstranění podkladů zpevněných ploch s přemístěním na skládku na vzdálenost do 20 m nebo s naložením na dopravní prostředek z kameniva drceného
52 | 001 | 139911121 | Bourání kcí v hloubených vykopávkách ze zdiva z betonu prostého ručně | m3 | 10 |  | 0 | Bourání konstrukcí v hloubených vykopávkách ručně s přemístěním suti na hromady na vzdálenost do 20 m nebo s naložením na dopravní prostředek z betonu prostého neprokládaného
53 | 221 | 997221612 | Nakládání vybouraných hmot na dopravní prostředky pro vodorovnou dopravu | t | 100 |  | 0 | Nakládání na dopravní prostředky pro vodorovnou dopravu vybouraných hmot
54 | 221 | 997221571 | Vodorovná doprava vybouraných hmot do 1 km | t | 100 |  | 0 | Vodorovná doprava vybouraných hmot bez naložení, ale se složením a s hrubým urovnáním na vzdálenost do 1 km
55 | 221 | 997221645 | Poplatek za uložení na skládce (skládkovné) odpadu asfaltového bez dehtu kód odpadu 17 03 02 | t | 100 |  | 0 | Poplatek za uložení stavebního odpadu na skládce (skládkovné) asfaltového bez obsahu dehtu zatříděného do Katalogu odpadů pod kódem 17 03 02
56 | 001 | 132351101 | Hloubení rýh nezapažených š do 800 mm v hornině třídy těžitelnosti II skupiny 4 objem do 20 m3 strojně | m3 | 100 |  | 0 | Hloubení nezapažených rýh šířky do 800 mm strojně s urovnáním dna do předepsaného profilu a spádu v hornině třídy těžitelnosti II skupiny 4 do 20 m3
57 | 001 | 131313131 | Hloubení jam do 10 m3 v soudržných horninách třídy těžitelnosti II skupiny 4 při překopech inženýrských sítí ručně | m3 | 50 |  | 0 | Hloubení jam a zářezů při překopech inženýrských sítí ručně zapažených i nezapažených s urovnáním dna do předepsaného profilu a spádu objemu do 10 m3 v hornině třídy těžitelnosti II skupiny 4 soudržných
58 | 001 | 162751137 | Vodorovné přemístění přes 9 000 do 10000 m výkopku/sypaniny z horniny třídy těžitelnosti II skupiny 4 a 5 | m3 | 100 |  | 0 | Vodorovné přemístění výkopku nebo sypaniny po suchu na obvyklém dopravním prostředku, bez naložení výkopku, avšak se složením bez rozhrnutí z horniny třídy těžitelnosti II skupiny 4 a 5 na vzdálenost přes 9 000 do 10 000 m
59 | 001 | 162751139 | Příplatek k vodorovnému přemístění výkopku/sypaniny z horniny třídy těžitelnosti II skupiny 4 a 5 ZKD 1000 m přes 10000 m | m3 | 100 |  | 0 | Vodorovné přemístění výkopku nebo sypaniny po suchu na obvyklém dopravním prostředku, bez naložení výkopku, avšak se složením bez rozhrnutí z horniny třídy těžitelnosti II skupiny 4 a 5 na vzdálenost Příplatek k ceně za každých dalších i započatých 1 000 m
60 | 001 | 167151102 | Nakládání výkopku z hornin třídy těžitelnosti II skupiny 4 a 5 do 100 m3 | m3 | 100 |  | 0 | Nakládání výkopku z hornin třídy těžitelnosti II skupiny 4 a 5 do 100 m3
61 | 001 | 171251201 | Uložení sypaniny na skládky nebo meziskládky | m3 | 100 |  | 0 | Uložení sypaniny na skládky nebo meziskládky bez hutnění s upravením uložené sypaniny do předepsaného tvaru
62 | 013 | 997013655 | Poplatek za uložení na skládce (skládkovné) zeminy a kamení kód odpadu 17 05 04 | t | 200 |  | 0 | Poplatek za uložení stavebního odpadu na skládce (skládkovné) zeminy a kamení zatříděného do Katalogu odpadů pod kódem 17 05 04
63 | 001 | 174151101 | Zásyp jam, šachet rýh nebo kolem objektů sypaninou se zhutněním | m3 | 50 |  | 0 | Zásyp sypaninou z jakékoliv horniny strojně s uložením výkopku ve vrstvách se zhutněním jam, šachet, rýh nebo kolem objektů v těchto vykopávkách
64 | 583 | 58331351 | kamenivo těžené drobné frakce 0/4 | t | 100 |  | 0 | kamenivo těžené drobné frakce 0/4
65 | 221 | 572340111 | Vyspravení krytu komunikací po překopech pl do 15 m2 asfaltovým betonem ACO (AB) tl přes 30 do 50 mm | m2 | 200 |  | 0 | Vyspravení krytu komunikací po překopech inženýrských sítí plochy do 15 m2 asfaltovým betonem ACO (AB), po zhutnění tl. přes 30 do 50 mm
66 | 271 | 894411311 | Osazení betonových nebo železobetonových dílců pro šachty skruží rovných | ks | 50 |  | 0 | Osazení betonových nebo železobetonových dílců pro šachty skruží rovných
67 | 592 | 59224050 | skruž pro kanalizační šachty se zabudovanými stupadly 100x25x12cm | ks | 50 |  | 0 | skruž pro kanalizační šachty se zabudovanými stupadly 100x25x12cm
68 | 592 | 59224051 | skruž pro kanalizační šachty se zabudovanými stupadly 100x50x12cm | ks | 50 |  | 0 | skruž pro kanalizační šachty se zabudovanými stupadly 100x50x12cm
69 | 592 | 59224052 | skruž pro kanalizační šachty se zabudovanými stupadly 100x100x12cm | ks | 50 |  | 0 | skruž pro kanalizační šachty se zabudovanými stupadly 100x100x12cm
70 | 271 | 894412411 | Osazení betonových nebo železobetonových dílců pro šachty skruží přechodových | ks | 50 |  | 0 | Osazení betonových nebo železobetonových dílců pro šachty skruží přechodových
71 | 592 | 59224056 | kónus pro kanalizační šachty s kapsovým stupadlem 100/62,5x67x12cm | ks | 50 |  | 0 | kónus pro kanalizační šachty s kapsovým stupadlem 100/62,5x67x12cm
72 | 271 | 894414111 | Osazení betonových nebo železobetonových dílců pro šachty skruží základových (dno) | ks | 50 |  | 0 | Osazení betonových nebo železobetonových dílců pro šachty skruží základových (dno)
73 | 592 | 59224337 | dno betonové šachty kanalizační přímé 100x60x40cm | ks | 50 |  | 0 | dno betonové šachty kanalizační přímé 100x60x40cm
74 | 271 | 899103112 | Osazení poklopů litinových nebo ocelových včetně rámů pro třídu zatížení B125, C250 | ks | 50 |  | 0 | Osazení poklopů litinových a ocelových včetně rámů pro třídu zatížení B125, C250
75 | 592 | 59224135 | prstenec šachtový vyrovnávací betonový 625x90x60mm | ks | 50 |  | 0 | prstenec šachtový vyrovnávací betonový 625x90x60mm
76 | 286 | 28661933 | poklop šachtový litinový DN 600 pro třídu zatížení B125 | ks | 50 |  | 0 | poklop šachtový litinový DN 600 pro třídu zatížení B125
77 | R | 999980001 | Celková rekonstrukce kanalizační šachty | ks | 80 |  | 0
78 | 271 | 998276101 | Přesun hmot pro trubní vedení z trub z plastických hmot otevřený výkop | t | 300 |  | 0 | Přesun hmot pro trubní vedení hloubené z trub z plastických hmot nebo sklolaminátových pro vodovody nebo kanalizace v otevřeném výkopu dopravní vzdálenost do 15 m
Ostatní práce
79 | 999 | 999980002 | Kryt dvorní vpusti průměr 30cm | ks | 80 |  | 0
80 | R | 999980003 | Propojení ul. vpusti na stávající potrubí (vysazení odbočky na stáv. potrubí, napojení vpusti, obetonování) | ks | 75 |  | 0
81 | R | 999980004 | Proplach potrubí tlakovým vozem | hod | 400 |  | 0
82 | R | HZS-NP | Hodinová zúčtovací sazba-blíže neurčené práce, které nelze zařadit do vyjmenovaných položek | hod | 900 |  | 0
83 | 271 | 871353121 | Montáž kanalizačního potrubí z PVC těsněné gumovým kroužkem otevřený výkop sklon do 20 % DN 200 | m | 50 |  | 0 | Montáž kanalizačního potrubí z plastů z tvrdého PVC těsněných gumovým kroužkem v otevřeném výkopu ve sklonu do 20 % DN 200
84 | 271 | 877350310 | Montáž kolen na kanalizačním potrubí z PP trub hladkých plnostěnných DN 200 | ks | 50 |  | 0 | Montáž tvarovek na kanalizačním plastovém potrubí z polypropylenu PP hladkého plnostěnného kolen DN 200
85 | 286 | 28611200 | trubka kanalizační PPKGEM 200x6,2x1000mm SN10 | m | 50 |  | 0 | trubka kanalizační PPKGEM 200x6,2x1000mm SN10
86 | 286 | 28611900 | koleno kanalizační s hrdlem PP 200x15° SN10 | ks | 50 |  | 0 | koleno kanalizační s hrdlem PP 200x15° SN10
87 | 221 | 113201111 | Vytrhání obrub chodníkových ležatých | m | 50 |  | 0 | Vytrhání obrub s vybouráním lože, s přemístěním hmot na skládku na vzdálenost do 3 m nebo s naložením na dopravní prostředek chodníkových ležatých
88 | 221 | 916231112 | Osazení chodníkového obrubníku betonového ležatého bez boční opěry do lože z betonu prostého | m | 50 |  | 0 | Osazení chodníkového obrubníku betonového se zřízením lože, s vyplněním a zatřením spár cementovou maltou ležatého bez boční opěry, do lože z betonu prostého
89 | 592 | 59217021 | obrubník betonový chodníkový 1000x150x300mm | ks | 50 |  | 0 | obrubník betonový chodníkový 1000x150x300mm
90 | 221 | 113204111 | Vytrhání obrub záhonových | m | 50 |  | 0 | Vytrhání obrub s vybouráním lože, s přemístěním hmot na skládku na vzdálenost do 3 m nebo s naložením na dopravní prostředek záhonových
91 | 231 | 916331112 | Osazení zahradního obrubníku betonového do lože z betonu s boční opěrou | m | 50 |  | 0 | Osazení zahradního obrubníku betonového s ložem tl. od 50 do 100 mm z betonu prostého tř. C 12/15 s boční opěrou z betonu prostého tř. C 12/15
92 | 592 | 59217001 | obrubník betonový zahradní 1000x50x250mm | ks | 50 |  | 0 | obrubník betonový zahradní 1000x50x250mm
93 | 999 | 999980006 | Dodávka plastové mříže 50/50 vč. osazení | ks | 50 |  | 0
94 | 999 | 999980007 | Dodávka plastové mříže 60/50 vč. osazení | ks | 50 |  | 0
95 | 999 | 999980008 | Dodávka plastové mříže 53/41 vč. osazení | ks | 50 |  | 0
96 | 552 | 55242328 | mříž D 400 - plochá, 600x600 4-stranný rám | ks | 60 |  | 0 | mříž D 400 - plochá, 600x600 4-stranný rám
97 | R | HZS-PK | Hodinová zúčtovací sazba-prohlídka kanalizace kamerou | hod | 400 |  | 0
98 | R | HZS-TP | Hodinová zúčtovací sazba-technická pomoc (zpracování návrhů řešení, zajištění potřebných dokladů a vytýčení inž. sítí) | hod | 600 |  | 0
99 | R | KZS-DP | Kilometrová zúčtovací sazba-doprava pracovníků a materiálu na stavbu | km | 3500 |  | 0
100 | R | HZS-KV | Hodinová zúčtovací sazba-čištění kanalizace kombi vozem s recyklací včetně likvidace odpadu a dopravy | hod | 10 |  | 0
101 | R | ACO-DM | ACO-DM | ks | 60 |  | 0
|  |  | celkem za 1 rok |  |  |  | 0
příloha č. 4- soupis prací
Stavba: |  | MgMT - OD - opravy a údržba dešťové kanalizace - předpokládaný roční objem prací 2025
Objekt: |  |  |  |  | Datum:
Část: |  |  |  |  | JKSO:
P.Č. | KCN | Kód položky | Zkrácený popis | MJ | předpokládaný objem prací | Cena jednotková | Cena celkem ze předpokládaný objem prací | Plný popis
1 | 2 | 3 | 4 | 5 | 6 | 7 | 8
Rekonstrukce uliční vpusti
1 | 221 | 919735112 | Řezání stávajícího živičného krytu hl přes 50 do 100 mm | m | 250 |  | 0 | Řezání stávajícího živičného krytu nebo podkladu hloubky přes 50 do 100 mm
2 | 221 | 113107042 | Odstranění podkladu živičných tl přes 50 do 100 mm při překopech ručně | m2 | 200 |  | 0 | Odstranění podkladů nebo krytů při překopech inženýrských sítí s přemístěním hmot na skládku ve vzdálenosti do 3 m nebo s naložením na dopravní prostředek ručně živičných, o tl. vrstvy přes 50 do 100 mm
3 | 002 | 113152112 | Odstranění podkladů zpevněných ploch z kameniva drceného | m3 | 200 |  | 0 | Odstranění podkladů zpevněných ploch s přemístěním na skládku na vzdálenost do 20 m nebo s naložením na dopravní prostředek z kameniva drceného
4 | 001 | 139911103 | Bourání kcí v hloubených vykopávkách ze zdiva cihelného nebo smíšeného na MC ručně | m3 | 50 |  | 0 | Bourání konstrukcí v hloubených vykopávkách ručně s přemístěním suti na hromady na vzdálenost do 20 m nebo s naložením na dopravní prostředek ze zdiva cihelného nebo smíšeného na maltu cementovou
5 | 001 | 139911121 | Bourání kcí v hloubených vykopávkách ze zdiva z betonu prostého ručně | m3 | 50 |  | 0 | Bourání konstrukcí v hloubených vykopávkách ručně s přemístěním suti na hromady na vzdálenost do 20 m nebo s naložením na dopravní prostředek z betonu prostého neprokládaného
6 | 221 | 997221612 | Nakládání vybouraných hmot na dopravní prostředky pro vodorovnou dopravu | t | 100 |  | 0 | Nakládání na dopravní prostředky pro vodorovnou dopravu vybouraných hmot
7 | 221 | 997221571 | Vodorovná doprava vybouraných hmot do 1 km | t | 100 |  | 0 | Vodorovná doprava vybouraných hmot bez naložení, ale se složením a s hrubým urovnáním na vzdálenost do 1 km
8 | 221 | 997221645 | Poplatek za uložení na skládce (skládkovné) odpadu asfaltového bez dehtu kód odpadu 17 03 02 | t | 100 |  | 0 | Poplatek za uložení stavebního odpadu na skládce (skládkovné) asfaltového bez obsahu dehtu zatříděného do Katalogu odpadů pod kódem 17 03 02
9 | 001 | 132351101 | Hloubení rýh nezapažených š do 800 mm v hornině třídy těžitelnosti II skupiny 4 objem do 20 m3 strojně | m3 | 100 |  | 0 | Hloubení nezapažených rýh šířky do 800 mm strojně s urovnáním dna do předepsaného profilu a spádu v hornině třídy těžitelnosti II skupiny 4 do 20 m3
10 | 001 | 131313131 | Hloubení jam do 10 m3 v soudržných horninách třídy těžitelnosti II skupiny 4 při překopech inženýrských sítí ručně | m3 | 50 |  | 0 | Hloubení jam a zářezů při překopech inženýrských sítí ručně zapažených i nezapažených s urovnáním dna do předepsaného profilu a spádu objemu do 10 m3 v hornině třídy těžitelnosti II skupiny 4 soudržných
11 | 001 | 162751137 | Vodorovné přemístění přes 9 000 do 10000 m výkopku/sypaniny z horniny třídy těžitelnosti II skupiny 4 a 5 | m3 | 100 |  | 0 | Vodorovné přemístění výkopku nebo sypaniny po suchu na obvyklém dopravním prostředku, bez naložení výkopku, avšak se složením bez rozhrnutí z horniny třídy těžitelnosti II skupiny 4 a 5 na vzdálenost přes 9 000 do 10 000 m
12 | 001 | 162751139 | Příplatek k vodorovnému přemístění výkopku/sypaniny z horniny třídy těžitelnosti II skupiny 4 a 5 ZKD 1000 m přes 10000 m | m3 | 100 |  | 0 | Vodorovné přemístění výkopku nebo sypaniny po suchu na obvyklém dopravním prostředku, bez naložení výkopku, avšak se složením bez rozhrnutí z horniny třídy těžitelnosti II skupiny 4 a 5 na vzdálenost Příplatek k ceně za každých dalších i započatých 1 000 m
13 | 001 | 167151102 | Nakládání výkopku z hornin třídy těžitelnosti II skupiny 4 a 5 do 100 m3 | m3 | 100 |  | 0 | Nakládání výkopku z hornin třídy těžitelnosti II skupiny 4 a 5 do 100 m3
14 | 001 | 171251201 | Uložení sypaniny na skládky nebo meziskládky | m3 | 100 |  | 0 | Uložení sypaniny na skládky nebo meziskládky bez hutnění s upravením uložené sypaniny do předepsaného tvaru
15 | 013 | 997013655 | Poplatek za uložení na skládce (skládkovné) zeminy a kamení kód odpadu 17 05 04 | t | 200 |  | 0 | Poplatek za uložení stavebního odpadu na skládce (skládkovné) zeminy a kamení zatříděného do Katalogu odpadů pod kódem 17 05 04
16 | 001 | 174151101 | Zásyp jam, šachet rýh nebo kolem objektů sypaninou se zhutněním | m3 | 50 |  | 0 | Zásyp sypaninou z jakékoliv horniny strojně s uložením výkopku ve vrstvách se zhutněním jam, šachet, rýh nebo kolem objektů v těchto vykopávkách
17 | 583 | 58331351 | kamenivo těžené drobné frakce 0/4 | t | 100 |  | 0 | kamenivo těžené drobné frakce 0/4
18 | 221 | 572340111 | Vyspravení krytu komunikací po překopech pl do 15 m2 asfaltovým betonem ACO (AB) tl přes 30 do 50 mm | m2 | 200 |  | 0 | Vyspravení krytu komunikací po překopech inženýrských sítí plochy do 15 m2 asfaltovým betonem ACO (AB), po zhutnění tl. přes 30 do 50 mm
19 | 271 | 831312121 | Montáž potrubí z trub kameninových hrdlových s integrovaným těsněním výkop sklon do 20 % DN 150 | m | 100 |  | 0 | Montáž potrubí z trub kameninových hrdlových s integrovaným těsněním v otevřeném výkopu ve sklonu do 20 % DN 150
20 | 271 | 871313121 | Montáž kanalizačního potrubí z PVC těsněné gumovým kroužkem otevřený výkop sklon do 20 % DN 160 | m | 100 |  | 0 | Montáž kanalizačního potrubí z plastů z tvrdého PVC těsněných gumovým kroužkem v otevřeném výkopu ve sklonu do 20 % DN 160
21 | 271 | 877310310 | Montáž kolen na kanalizačním potrubí z PP trub hladkých plnostěnných DN 150 | ks | 100 |  | 0 | Montáž tvarovek na kanalizačním plastovém potrubí z polypropylenu PP hladkého plnostěnného kolen DN 150
22 | 271 | 895941301 | Osazení vpusti uliční DN 450 z betonových dílců dno s výtokem | ks | 100 |  | 0 | Osazení vpusti uliční z betonových dílců DN 450 dno s výtokem
23 | 271 | 895941302 | Osazení vpusti uliční DN 450 z betonových dílců dno s kalištěm | ks | 100 |  | 0 | Osazení vpusti uliční z betonových dílců DN 450 dno s kalištěm
24 | 271 | 895941312 | Osazení vpusti uliční DN 450 z betonových dílců skruž horní 195 mm | ks | 100 |  | 0 | Osazení vpusti uliční z betonových dílců DN 450 skruž horní 195 mm
25 | 271 | 895941313 | Osazení vpusti uliční DN 450 z betonových dílců skruž horní 295 mm | ks | 100 |  | 0 | Osazení vpusti uliční z betonových dílců DN 450 skruž horní 295 mm
26 | 271 | 895941314 | Osazení vpusti uliční DN 450 z betonových dílců skruž horní 570 mm | ks | 100 |  | 0 | Osazení vpusti uliční z betonových dílců DN 450 skruž horní 570 mm
27 | 271 | 895941321 | Osazení vpusti uliční DN 450 z betonových dílců skruž středová 195 mm | ks | 100 |  | 0 | Osazení vpusti uliční z betonových dílců DN 450 skruž středová 195 mm
28 | 271 | 895941322 | Osazení vpusti uliční DN 450 z betonových dílců skruž středová 295 mm | ks | 100 |  | 0 | Osazení vpusti uliční z betonových dílců DN 450 skruž středová 295 mm
29 | 271 | 895941323 | Osazení vpusti uliční DN 450 z betonových dílců skruž středová 570 mm | ks | 100 |  | 0 | Osazení vpusti uliční z betonových dílců DN 450 skruž středová 570 mm
30 | 271 | 895941332 | Osazení vpusti uliční DN 450 z betonových dílců skruž průběžná se zápachovou uzávěrkou | ks | 100 |  | 0 | Osazení vpusti uliční z betonových dílců DN 450 skruž průběžná se zápachovou uzávěrkou
31 | 271 | 899204112 | Osazení mříží litinových včetně rámů a košů na bahno pro třídu zatížení D400, E600 | ks | 100 |  | 0 | Osazení mříží litinových včetně rámů a košů na bahno pro třídu zatížení D400, E600
32 | 999 | 99911002R | Dodávka mříže litinové s rámem 500x500 D 400 | ks | 100 |  | 0
33 | 286 | 28661789 | koš kalový ocelový pro silniční vpusť 425mm vč. madla | ks | 100 |  | 0 | koš kalový ocelový pro silniční vpusť 425mm vč. madla
34 | 597 | 59710632 | trouba kameninová glazovaná DN 150 dl 1,00m spojovací systém F | m | 100 |  | 0 | trouba kameninová glazovaná DN 150 dl 1,00m spojovací systém F
35 | 286 | 28611196 | trubka kanalizační PPKGEM 160x4,9x1000mm SN10 | m | 100 |  | 0 | trubka kanalizační PPKGEM 160x4,9x1000mm SN10
36 | 286 | OSM.771530 | PPKGB koleno DN 160/67 st SN16 | ks | 100 |  | 0 | PPKGB koleno DN 160/67 st SN16
37 | 592 | 59223854 | skruž pro uliční vpusť s výtokovým otvorem PVC betonová 450x350x50mm | ks | 100 |  | 0 | skruž pro uliční vpusť s výtokovým otvorem PVC betonová 450x350x50mm
38 | 592 | 59223856 | skruž pro uliční vpusť horní betonová 450x195x50mm | ks | 100 |  | 0 | skruž pro uliční vpusť horní betonová 450x195x50mm
39 | 592 | 59223857 | skruž pro uliční vpusť horní betonová 450x295x50mm | ks | 100 |  | 0 | skruž pro uliční vpusť horní betonová 450x295x50mm
40 | 592 | 59223858 | skruž pro uliční vpusť horní betonová 450x570x50mm | ks | 100 |  | 0 | skruž pro uliční vpusť horní betonová 450x570x50mm
41 | 592 | 59223860 | skruž pro uliční vpusť středová betonová 450x195x50mm | ks | 100 |  | 0 | skruž pro uliční vpusť středová betonová 450x195x50mm
42 | 592 | 59223862 | skruž pro uliční vpusť středová betonová 450x295x50mm | ks | 100 |  | 0 | skruž pro uliční vpusť středová betonová 450x295x50mm
43 | 592 | 59224488 | vpusť uliční DN 450 skruž střední betonová 450/570x50mm | ks | 100 |  | 0 | vpusť uliční DN 450 skruž střední betonová 450/570x50mm
44 | 592 | 59223866 | skruž pro uliční vpusť přechodová betonová 450-270x295x50m | ks | 100 |  | 0 | skruž pro uliční vpusť přechodová betonová 450-270x295x50m
45 | 592 | 59223864 | prstenec betonový pro uliční vpusť vyrovnávací TBV-Q 390/60/10a, 39x6x13cm | ks | 100 |  | 0 | prstenec betonový pro uliční vpusť vyrovnávací TBV-Q 390/60/10a, 39x6x13cm
46 | 592 | 59223850 | dno pro uliční vpusť s výtokovým otvorem betonové 450x330x50mm | ks | 100 |  | 0 | dno pro uliční vpusť s výtokovým otvorem betonové 450x330x50mm
47 | 592 | 59223852 | dno pro uliční vpusť s kalovou prohlubní betonové 450x300x50mm | ks | 100 |  | 0 | dno pro uliční vpusť s kalovou prohlubní betonové 450x300x50mm
48 | 271 | 998276101 | Přesun hmot pro trubní vedení z trub z plastických hmot otevřený výkop | t | 300 |  | 0 | Přesun hmot pro trubní vedení hloubené z trub z plastických hmot nebo sklolaminátových pro vodovody nebo kanalizace v otevřeném výkopu dopravní vzdálenost do 15 m
Oprava kanal. šachty
49 | 221 | 919735112 | Řezání stávajícího živičného krytu hl přes 50 do 100 mm | m | 250 |  | 0 | Řezání stávajícího živičného krytu nebo podkladu hloubky přes 50 do 100 mm
50 | 221 | 113107042 | Odstranění podkladu živičných tl přes 50 do 100 mm při překopech ručně | m2 | 200 |  | 0 | Odstranění podkladů nebo krytů při překopech inženýrských sítí s přemístěním hmot na skládku ve vzdálenosti do 3 m nebo s naložením na dopravní prostředek ručně živičných, o tl. vrstvy přes 50 do 100 mm
51 | 002 | 113152112 | Odstranění podkladů zpevněných ploch z kameniva drceného | m3 | 200 |  | 0 | Odstranění podkladů zpevněných ploch s přemístěním na skládku na vzdálenost do 20 m nebo s naložením na dopravní prostředek z kameniva drceného
52 | 001 | 139911121 | Bourání kcí v hloubených vykopávkách ze zdiva z betonu prostého ručně | m3 | 10 |  | 0 | Bourání konstrukcí v hloubených vykopávkách ručně s přemístěním suti na hromady na vzdálenost do 20 m nebo s naložením na dopravní prostředek z betonu prostého neprokládaného
53 | 221 | 997221612 | Nakládání vybouraných hmot na dopravní prostředky pro vodorovnou dopravu | t | 100 |  | 0 | Nakládání na dopravní prostředky pro vodorovnou dopravu vybouraných hmot
54 | 221 | 997221571 | Vodorovná doprava vybouraných hmot do 1 km | t | 100 |  | 0 | Vodorovná doprava vybouraných hmot bez naložení, ale se složením a s hrubým urovnáním na vzdálenost do 1 km
55 | 221 | 997221645 | Poplatek za uložení na skládce (skládkovné) odpadu asfaltového bez dehtu kód odpadu 17 03 02 | t | 100 |  | 0 | Poplatek za uložení stavebního odpadu na skládce (skládkovné) asfaltového bez obsahu dehtu zatříděného do Katalogu odpadů pod kódem 17 03 02
56 | 001 | 132351101 | Hloubení rýh nezapažených š do 800 mm v hornině třídy těžitelnosti II skupiny 4 objem do 20 m3 strojně | m3 | 100 |  | 0 | Hloubení nezapažených rýh šířky do 800 mm strojně s urovnáním dna do předepsaného profilu a spádu v hornině třídy těžitelnosti II skupiny 4 do 20 m3
57 | 001 | 131313131 | Hloubení jam do 10 m3 v soudržných horninách třídy těžitelnosti II skupiny 4 při překopech inženýrských sítí ručně | m3 | 50 |  | 0 | Hloubení jam a zářezů při překopech inženýrských sítí ručně zapažených i nezapažených s urovnáním dna do předepsaného profilu a spádu objemu do 10 m3 v hornině třídy těžitelnosti II skupiny 4 soudržných
58 | 001 | 162751137 | Vodorovné přemístění přes 9 000 do 10000 m výkopku/sypaniny z horniny třídy těžitelnosti II skupiny 4 a 5 | m3 | 100 |  | 0 | Vodorovné přemístění výkopku nebo sypaniny po suchu na obvyklém dopravním prostředku, bez naložení výkopku, avšak se složením bez rozhrnutí z horniny třídy těžitelnosti II skupiny 4 a 5 na vzdálenost přes 9 000 do 10 000 m
59 | 001 | 162751139 | Příplatek k vodorovnému přemístění výkopku/sypaniny z horniny třídy těžitelnosti II skupiny 4 a 5 ZKD 1000 m přes 10000 m | m3 | 100 |  | 0 | Vodorovné přemístění výkopku nebo sypaniny po suchu na obvyklém dopravním prostředku, bez naložení výkopku, avšak se složením bez rozhrnutí z horniny třídy těžitelnosti II skupiny 4 a 5 na vzdálenost Příplatek k ceně za každých dalších i započatých 1 000 m
60 | 001 | 167151102 | Nakládání výkopku z hornin třídy těžitelnosti II skupiny 4 a 5 do 100 m3 | m3 | 100 |  | 0 | Nakládání výkopku z hornin třídy těžitelnosti II skupiny 4 a 5 do 100 m3
61 | 001 | 171251201 | Uložení sypaniny na skládky nebo meziskládky | m3 | 100 |  | 0 | Uložení sypaniny na skládky nebo meziskládky bez hutnění s upravením uložené sypaniny do předepsaného tvaru
62 | 013 | 997013655 | Poplatek za uložení na skládce (skládkovné) zeminy a kamení kód odpadu 17 05 04 | t | 200 |  | 0 | Poplatek za uložení stavebního odpadu na skládce (skládkovné) zeminy a kamení zatříděného do Katalogu odpadů pod kódem 17 05 04
63 | 001 | 174151101 | Zásyp jam, šachet rýh nebo kolem objektů sypaninou se zhutněním | m3 | 50 |  | 0 | Zásyp sypaninou z jakékoliv horniny strojně s uložením výkopku ve vrstvách se zhutněním jam, šachet, rýh nebo kolem objektů v těchto vykopávkách
64 | 583 | 58331351 | kamenivo těžené drobné frakce 0/4 | t | 100 |  | 0 | kamenivo těžené drobné frakce 0/4
65 | 221 | 572340111 | Vyspravení krytu komunikací po překopech pl do 15 m2 asfaltovým betonem ACO (AB) tl přes 30 do 50 mm | m2 | 200 |  | 0 | Vyspravení krytu komunikací po překopech inženýrských sítí plochy do 15 m2 asfaltovým betonem ACO (AB), po zhutnění tl. přes 30 do 50 mm
66 | 271 | 894411311 | Osazení betonových nebo železobetonových dílců pro šachty skruží rovných | ks | 50 |  | 0 | Osazení betonových nebo železobetonových dílců pro šachty skruží rovných
67 | 592 | 59224050 | skruž pro kanalizační šachty se zabudovanými stupadly 100x25x12cm | ks | 50 |  | 0 | skruž pro kanalizační šachty se zabudovanými stupadly 100x25x12cm
68 | 592 | 59224051 | skruž pro kanalizační šachty se zabudovanými stupadly 100x50x12cm | ks | 50 |  | 0 | skruž pro kanalizační šachty se zabudovanými stupadly 100x50x12cm
69 | 592 | 59224052 | skruž pro kanalizační šachty se zabudovanými stupadly 100x100x12cm | ks | 50 |  | 0 | skruž pro kanalizační šachty se zabudovanými stupadly 100x100x12cm
70 | 271 | 894412411 | Osazení betonových nebo železobetonových dílců pro šachty skruží přechodových | ks | 50 |  | 0 | Osazení betonových nebo železobetonových dílců pro šachty skruží přechodových
71 | 592 | 59224056 | kónus pro kanalizační šachty s kapsovým stupadlem 100/62,5x67x12cm | ks | 50 |  | 0 | kónus pro kanalizační šachty s kapsovým stupadlem 100/62,5x67x12cm
72 | 271 | 894414111 | Osazení betonových nebo železobetonových dílců pro šachty skruží základových (dno) | ks | 50 |  | 0 | Osazení betonových nebo železobetonových dílců pro šachty skruží základových (dno)
73 | 592 | 59224337 | dno betonové šachty kanalizační přímé 100x60x40cm | ks | 50 |  | 0 | dno betonové šachty kanalizační přímé 100x60x40cm
74 | 271 | 899103112 | Osazení poklopů litinových nebo ocelových včetně rámů pro třídu zatížení B125, C250 | ks | 50 |  | 0 | Osazení poklopů litinových a ocelových včetně rámů pro třídu zatížení B125, C250
75 | 592 | 59224135 | prstenec šachtový vyrovnávací betonový 625x90x60mm | ks | 50 |  | 0 | prstenec šachtový vyrovnávací betonový 625x90x60mm
76 | 286 | 28661933 | poklop šachtový litinový DN 600 pro třídu zatížení B125 | ks | 50 |  | 0 | poklop šachtový litinový DN 600 pro třídu zatížení B125
77 | R | 999980001 | Celková rekonstrukce kanalizační šachty | ks | 80 |  | 0
78 | 271 | 998276101 | Přesun hmot pro trubní vedení z trub z plastických hmot otevřený výkop | t | 300 |  | 0 | Přesun hmot pro trubní vedení hloubené z trub z plastických hmot nebo sklolaminátových pro vodovody nebo kanalizace v otevřeném výkopu dopravní vzdálenost do 15 m
Ostatní práce
79 | 999 | 999980002 | Kryt dvorní vpusti průměr 30cm | ks | 80 |  | 0
80 | R | 999980003 | Propojení ul. vpusti na stávající potrubí (vysazení odbočky na stáv. potrubí, napojení vpusti, obetonování) | ks | 75 |  | 0
81 | R | 999980004 | Proplach potrubí tlakovým vozem | hod | 400 |  | 0
82 | R | HZS-NP | Hodinová zúčtovací sazba-blíže neurčené práce, které nelze zařadit do vyjmenovaných položek | hod | 900 |  | 0
83 | 271 | 871353121 | Montáž kanalizačního potrubí z PVC těsněné gumovým kroužkem otevřený výkop sklon do 20 % DN 200 | m | 50 |  | 0 | Montáž kanalizačního potrubí z plastů z tvrdého PVC těsněných gumovým kroužkem v otevřeném výkopu ve sklonu do 20 % DN 200
84 | 271 | 877350310 | Montáž kolen na kanalizačním potrubí z PP trub hladkých plnostěnných DN 200 | ks | 50 |  | 0 | Montáž tvarovek na kanalizačním plastovém potrubí z polypropylenu PP hladkého plnostěnného kolen DN 200
85 | 286 | 28611200 | trubka kanalizační PPKGEM 200x6,2x1000mm SN10 | m | 50 |  | 0 | trubka kanalizační PPKGEM 200x6,2x1000mm SN10
86 | 286 | 28611900 | koleno kanalizační s hrdlem PP 200x15° SN10 | ks | 50 |  | 0 | koleno kanalizační s hrdlem PP 200x15° SN10
87 | 221 | 113201111 | Vytrhání obrub chodníkových ležatých | m | 50 |  | 0 | Vytrhání obrub s vybouráním lože, s přemístěním hmot na skládku na vzdálenost do 3 m nebo s naložením na dopravní prostředek chodníkových ležatých
88 | 221 | 916231112 | Osazení chodníkového obrubníku betonového ležatého bez boční opěry do lože z betonu prostého | m | 50 |  | 0 | Osazení chodníkového obrubníku betonového se zřízením lože, s vyplněním a zatřením spár cementovou maltou ležatého bez boční opěry, do lože z betonu prostého
89 | 592 | 59217021 | obrubník betonový chodníkový 1000x150x300mm | ks | 50 |  | 0 | obrubník betonový chodníkový 1000x150x300mm
90 | 221 | 113204111 | Vytrhání obrub záhonových | m | 50 |  | 0 | Vytrhání obrub s vybouráním lože, s přemístěním hmot na skládku na vzdálenost do 3 m nebo s naložením na dopravní prostředek záhonových
91 | 231 | 916331112 | Osazení zahradního obrubníku betonového do lože z betonu s boční opěrou | m | 50 |  | 0 | Osazení zahradního obrubníku betonového s ložem tl. od 50 do 100 mm z betonu prostého tř. C 12/15 s boční opěrou z betonu prostého tř. C 12/15
92 | 592 | 59217001 | obrubník betonový zahradní 1000x50x250mm | ks | 50 |  | 0 | obrubník betonový zahradní 1000x50x250mm
93 | 999 | 999980006 | Dodávka plastové mříže 50/50 vč. osazení | ks | 50 |  | 0
94 | 999 | 999980007 | Dodávka plastové mříže 60/50 vč. osazení | ks | 50 |  | 0
95 | 999 | 999980008 | Dodávka plastové mříže 53/41 vč. osazení | ks | 50 |  | 0
96 | 552 | 55242328 | mříž D 400 - plochá, 600x600 4-stranný rám | ks | 60 |  | 0 | mříž D 400 - plochá, 600x600 4-stranný rám
97 | R | HZS-PK | Hodinová zúčtovací sazba-prohlídka kanalizace kamerou | hod | 400 |  | 0
98 | R | HZS-TP | Hodinová zúčtovací sazba-technická pomoc (zpracování návrhů řešení, zajištění potřebných dokladů a vytýčení inž. sítí) | hod | 600 |  | 0
99 | R | KZS-DP | Kilometrová zúčtovací sazba-doprava pracovníků a materiálu na stavbu | km | 3500 |  | 0
100 | R | HZS-KV | Hodinová zúčtovací sazba-čištění kanalizace kombi vozem s recyklací včetně likvidace odpadu a dopravy | hod | 10 |  | 0
101 | R | ACO-DM | ACO-DM | ks | 60 |  | 0
|  |  | celkem za 1 rok |  |  |  | 0
|  |  | celkem za 3 roky |  |  |  | 0

## rekapitulace
příloha č.4
Údržba dešťové kanalizace na území statutárního města Teplice
na rok 2023 - 2025
Rekapitulace
| cena bez DPH | DPH | cena vč.DPH
údržba dešťové kanalizace 1. rok
údržba dešťové kanalizace 2. rok
údržba dešťové kanalizace 3. rok
cena za předpokládaný objem prací za dobu plnění celkem | 0 | 0 | 0

## ceník prací
příloha č.4
opravy a údržba dešťové kanalizace - ceník prací - rok 2023
| P.Č. | KCN | Kód položky | Zkrácený popis | MJ | cena za MJ
| 1 | 2 | 3 | 4 | 5
Rekonstrukce uliční vpusti
| 1 | 221 | 919735112 | Řezání stávajícího živičného krytu hl přes 50 do 100 mm | m
| 2 | 221 | 113107042 | Odstranění podkladu živičných tl přes 50 do 100 mm při překopech ručně | m2
| 3 | 002 | 113152112 | Odstranění podkladů zpevněných ploch z kameniva drceného | m3
| 4 | 001 | 139911103 | Bourání kcí v hloubených vykopávkách ze zdiva cihelného nebo smíšeného na MC ručně | m3
| 5 | 001 | 139911121 | Bourání kcí v hloubených vykopávkách ze zdiva z betonu prostého ručně | m3
| 6 | 221 | 997221612 | Nakládání vybouraných hmot na dopravní prostředky pro vodorovnou dopravu | t
| 7 | 221 | 997221571 | Vodorovná doprava vybouraných hmot do 1 km | t
| 8 | 221 | 997221645 | Poplatek za uložení na skládce (skládkovné) odpadu asfaltového bez dehtu kód odpadu 17 03 02 | t
| 9 | 001 | 132351101 | Hloubení rýh nezapažených š do 800 mm v hornině třídy těžitelnosti II skupiny 4 objem do 20 m3 strojně | m3
| 10 | 001 | 131313131 | Hloubení jam do 10 m3 v soudržných horninách třídy těžitelnosti II skupiny 4 při překopech inženýrských sítí ručně | m3
| 11 | 001 | 162751137 | Vodorovné přemístění přes 9 000 do 10000 m výkopku/sypaniny z horniny třídy těžitelnosti II skupiny 4 a 5 | m3
| 12 | 001 | 162751139 | Příplatek k vodorovnému přemístění výkopku/sypaniny z horniny třídy těžitelnosti II skupiny 4 a 5 ZKD 1000 m přes 10000 m | m3
| 13 | 001 | 167151102 | Nakládání výkopku z hornin třídy těžitelnosti II skupiny 4 a 5 do 100 m3 | m3
| 14 | 001 | 171251201 | Uložení sypaniny na skládky nebo meziskládky | m3
| 15 | 013 | 997013655 | Poplatek za uložení na skládce (skládkovné) zeminy a kamení kód odpadu 17 05 04 | t
| 16 | 001 | 174151101 | Zásyp jam, šachet rýh nebo kolem objektů sypaninou se zhutněním | m3
| 17 | 583 | 58331351 | kamenivo těžené drobné frakce 0/4 | t
| 18 | 221 | 572340111 | Vyspravení krytu komunikací po překopech pl do 15 m2 asfaltovým betonem ACO (AB) tl přes 30 do 50 mm | m2
| 19 | 271 | 831312121 | Montáž potrubí z trub kameninových hrdlových s integrovaným těsněním výkop sklon do 20 % DN 150 | m
| 20 | 271 | 871313121 | Montáž kanalizačního potrubí z PVC těsněné gumovým kroužkem otevřený výkop sklon do 20 % DN 160 | m
| 21 | 271 | 877310310 | Montáž kolen na kanalizačním potrubí z PP trub hladkých plnostěnných DN 150 | ks
| 22 | 271 | 895941301 | Osazení vpusti uliční DN 450 z betonových dílců dno s výtokem | ks
| 23 | 271 | 895941302 | Osazení vpusti uliční DN 450 z betonových dílců dno s kalištěm | ks
| 24 | 271 | 895941312 | Osazení vpusti uliční DN 450 z betonových dílců skruž horní 195 mm | ks
| 25 | 271 | 895941313 | Osazení vpusti uliční DN 450 z betonových dílců skruž horní 295 mm | ks
| 26 | 271 | 895941314 | Osazení vpusti uliční DN 450 z betonových dílců skruž horní 570 mm | ks
| 27 | 271 | 895941321 | Osazení vpusti uliční DN 450 z betonových dílců skruž středová 195 mm | ks
| 28 | 271 | 895941322 | Osazení vpusti uliční DN 450 z betonových dílců skruž středová 295 mm | ks
| 29 | 271 | 895941323 | Osazení vpusti uliční DN 450 z betonových dílců skruž středová 570 mm | ks
| 30 | 271 | 895941332 | Osazení vpusti uliční DN 450 z betonových dílců skruž průběžná se zápachovou uzávěrkou | ks
| 31 | 271 | 899204112 | Osazení mříží litinových včetně rámů a košů na bahno pro třídu zatížení D400, E600 | ks
| 32 | 999 | 99911002R | Dodávka mříže litinové s rámem 500x500 D 400 | ks
| 33 | 286 | 28661789 | koš kalový ocelový pro silniční vpusť 425mm vč. madla | ks
| 34 | 597 | 59710632 | trouba kameninová glazovaná DN 150 dl 1,00m spojovací systém F | m
| 35 | 286 | 28611196 | trubka kanalizační PPKGEM 160x4,9x1000mm SN10 | m
| 36 | 286 | OSM.771530 | PPKGB koleno DN 160/67 st SN16 | ks
| 37 | 592 | 59223854 | skruž pro uliční vpusť s výtokovým otvorem PVC betonová 450x350x50mm | ks
| 38 | 592 | 59223856 | skruž pro uliční vpusť horní betonová 450x195x50mm | ks
| 39 | 592 | 59223857 | skruž pro uliční vpusť horní betonová 450x295x50mm | ks
| 40 | 592 | 59223858 | skruž pro uliční vpusť horní betonová 450x570x50mm | ks
| 41 | 592 | 59223860 | skruž pro uliční vpusť středová betonová 450x195x50mm | ks
| 42 | 592 | 59223862 | skruž pro uliční vpusť středová betonová 450x295x50mm | ks
| 43 | 592 | 59224488 | vpusť uliční DN 450 skruž střední betonová 450/570x50mm | ks
| 44 | 592 | 59223866 | skruž pro uliční vpusť přechodová betonová 450-270x295x50m | ks
| 45 | 592 | 59223864 | prstenec betonový pro uliční vpusť vyrovnávací TBV-Q 390/60/10a, 39x6x13cm | ks
| 46 | 592 | 59223850 | dno pro uliční vpusť s výtokovým otvorem betonové 450x330x50mm | ks
| 47 | 592 | 59223852 | dno pro uliční vpusť s kalovou prohlubní betonové 450x300x50mm | ks
| 48 | 271 | 998276101 | Přesun hmot pro trubní vedení z trub z plastických hmot otevřený výkop | t
Oprava kanal. šachty
| 49 | 221 | 919735112 | Řezání stávajícího živičného krytu hl přes 50 do 100 mm | m
| 50 | 221 | 113107042 | Odstranění podkladu živičných tl přes 50 do 100 mm při překopech ručně | m2
| 51 | 002 | 113152112 | Odstranění podkladů zpevněných ploch z kameniva drceného | m3
| 52 | 001 | 139911121 | Bourání kcí v hloubených vykopávkách ze zdiva z betonu prostého ručně | m3
| 53 | 221 | 997221612 | Nakládání vybouraných hmot na dopravní prostředky pro vodorovnou dopravu | t
| 54 | 221 | 997221571 | Vodorovná doprava vybouraných hmot do 1 km | t
| 55 | 221 | 997221645 | Poplatek za uložení na skládce (skládkovné) odpadu asfaltového bez dehtu kód odpadu 17 03 02 | t
| 56 | 001 | 132351101 | Hloubení rýh nezapažených š do 800 mm v hornině třídy těžitelnosti II skupiny 4 objem do 20 m3 strojně | m3
| 57 | 001 | 131313131 | Hloubení jam do 10 m3 v soudržných horninách třídy těžitelnosti II skupiny 4 při překopech inženýrských sítí ručně | m3
| 58 | 001 | 162751137 | Vodorovné přemístění přes 9 000 do 10000 m výkopku/sypaniny z horniny třídy těžitelnosti II skupiny 4 a 5 | m3
| 59 | 001 | 162751139 | Příplatek k vodorovnému přemístění výkopku/sypaniny z horniny třídy těžitelnosti II skupiny 4 a 5 ZKD 1000 m přes 10000 m | m3
| 60 | 001 | 167151102 | Nakládání výkopku z hornin třídy těžitelnosti II skupiny 4 a 5 do 100 m3 | m3
| 61 | 001 | 171251201 | Uložení sypaniny na skládky nebo meziskládky | m3
| 62 | 013 | 997013655 | Poplatek za uložení na skládce (skládkovné) zeminy a kamení kód odpadu 17 05 04 | t
| 63 | 001 | 174151101 | Zásyp jam, šachet rýh nebo kolem objektů sypaninou se zhutněním | m3
| 64 | 583 | 58331351 | kamenivo těžené drobné frakce 0/4 | t
| 65 | 221 | 572340111 | Vyspravení krytu komunikací po překopech pl do 15 m2 asfaltovým betonem ACO (AB) tl přes 30 do 50 mm | m2
| 66 | 271 | 894411311 | Osazení betonových nebo železobetonových dílců pro šachty skruží rovných | ks
| 67 | 592 | 59224050 | skruž pro kanalizační šachty se zabudovanými stupadly 100x25x12cm | ks
| 68 | 592 | 59224051 | skruž pro kanalizační šachty se zabudovanými stupadly 100x50x12cm | ks
| 69 | 592 | 59224052 | skruž pro kanalizační šachty se zabudovanými stupadly 100x100x12cm | ks
| 70 | 271 | 894412411 | Osazení betonových nebo železobetonových dílců pro šachty skruží přechodových | ks
| 71 | 592 | 59224056 | kónus pro kanalizační šachty s kapsovým stupadlem 100/62,5x67x12cm | ks
| 72 | 271 | 894414111 | Osazení betonových nebo železobetonových dílců pro šachty skruží základových (dno) | ks
| 73 | 592 | 59224337 | dno betonové šachty kanalizační přímé 100x60x40cm | ks
| 74 | 271 | 899103112 | Osazení poklopů litinových nebo ocelových včetně rámů pro třídu zatížení B125, C250 | ks
| 75 | 592 | 59224135 | prstenec šachtový vyrovnávací betonový 625x90x60mm | ks
| 76 | 286 | 28661933 | poklop šachtový litinový DN 600 pro třídu zatížení B125 | ks
| 77 | R | 999980001 | Celková rekonstrukce kanalizační šachty | ks
| 78 | 271 | 998276101 | Přesun hmot pro trubní vedení z trub z plastických hmot otevřený výkop | t
Ostatní práce
| 79 | 999 | 999980002 | Kryt dvorní vpusti průměr 30cm | ks
| 80 | R | 999980003 | Propojení ul. vpusti na stávající potrubí (vysazení odbočky na stáv. potrubí, napojení vpusti, obetonování) | ks
| 81 | R | 999980004 | Proplach potrubí tlakovým vozem | hod
| 82 | R | HZS-NP | Hodinová zúčtovací sazba-blíže neurčené práce, které nelze zařadit do vyjmenovaných položek | hod
| 83 | 271 | 871353121 | Montáž kanalizačního potrubí z PVC těsněné gumovým kroužkem otevřený výkop sklon do 20 % DN 200 | m
| 84 | 271 | 877350310 | Montáž kolen na kanalizačním potrubí z PP trub hladkých plnostěnných DN 200 | ks
| 85 | 286 | 28611200 | trubka kanalizační PPKGEM 200x6,2x1000mm SN10 | m
| 86 | 286 | 28611900 | koleno kanalizační s hrdlem PP 200x15° SN10 | ks
| 87 | 221 | 113201111 | Vytrhání obrub chodníkových ležatých | m
| 88 | 221 | 916231112 | Osazení chodníkového obrubníku betonového ležatého bez boční opěry do lože z betonu prostého | m
| 89 | 592 | 59217021 | obrubník betonový chodníkový 1000x150x300mm | ks
| 90 | 221 | 113204111 | Vytrhání obrub záhonových | m
| 91 | 231 | 916331112 | Osazení zahradního obrubníku betonového do lože z betonu s boční opěrou | m
| 92 | 592 | 59217001 | obrubník betonový zahradní 1000x50x250mm | ks
| 93 | 999 | 999980006 | Dodávka plastové mříže 50/50 vč. osazení | ks
| 94 | 999 | 999980007 | Dodávka plastové mříže 60/50 vč. osazení | ks
| 95 | 999 | 999980008 | Dodávka plastové mříže 53/41 vč. osazení | ks
| 96 | 552 | 55242328 | mříž D 400 - plochá, 600x600 4-stranný rám | ks
| 97 | R | HZS-PK | Hodinová zúčtovací sazba-prohlídka kanalizace kamerou | hod
| 98 | R | HZS-TP | Hodinová zúčtovací sazba-technická pomoc (zpracování návrhů řešení, zajištění potřebných dokladů a vytýčení inž. sítí) | hod
| 99 | R | KZS-DP | Kilometrová zúčtovací sazba-doprava pracovníků a materiálu na stavbu | km
| 100 | R | HZS-KV | Hodinová zúčtovací sazba-čištění kanalizace kombi vozem s recyklací včetně likvidace odpadu a dopravy | hod
| 101 | R | ACO-DM | ACO-DM | ks
opravy a údržba dešťové kanalizace - ceník prací - rok 2024
| P.Č. | KCN | Kód položky | Zkrácený popis | MJ | cena za MJ
| 1 | 2 | 3 | 4 | 5
Rekonstrukce uliční vpusti
| 1 | 221 | 919735112 | Řezání stávajícího živičného krytu hl přes 50 do 100 mm | m
| 2 | 221 | 113107042 | Odstranění podkladu živičných tl přes 50 do 100 mm při překopech ručně | m2
| 3 | 002 | 113152112 | Odstranění podkladů zpevněných ploch z kameniva drceného | m3
| 4 | 001 | 139911103 | Bourání kcí v hloubených vykopávkách ze zdiva cihelného nebo smíšeného na MC ručně | m3
| 5 | 001 | 139911121 | Bourání kcí v hloubených vykopávkách ze zdiva z betonu prostého ručně | m3
| 6 | 221 | 997221612 | Nakládání vybouraných hmot na dopravní prostředky pro vodorovnou dopravu | t
| 7 | 221 | 997221571 | Vodorovná doprava vybouraných hmot do 1 km | t
| 8 | 221 | 997221645 | Poplatek za uložení na skládce (skládkovné) odpadu asfaltového bez dehtu kód odpadu 17 03 02 | t
| 9 | 001 | 132351101 | Hloubení rýh nezapažených š do 800 mm v hornině třídy těžitelnosti II skupiny 4 objem do 20 m3 strojně | m3
| 10 | 001 | 131313131 | Hloubení jam do 10 m3 v soudržných horninách třídy těžitelnosti II skupiny 4 při překopech inženýrských sítí ručně | m3
| 11 | 001 | 162751137 | Vodorovné přemístění přes 9 000 do 10000 m výkopku/sypaniny z horniny třídy těžitelnosti II skupiny 4 a 5 | m3
| 12 | 001 | 162751139 | Příplatek k vodorovnému přemístění výkopku/sypaniny z horniny třídy těžitelnosti II skupiny 4 a 5 ZKD 1000 m přes 10000 m | m3
| 13 | 001 | 167151102 | Nakládání výkopku z hornin třídy těžitelnosti II skupiny 4 a 5 do 100 m3 | m3
| 14 | 001 | 171251201 | Uložení sypaniny na skládky nebo meziskládky | m3
| 15 | 013 | 997013655 | Poplatek za uložení na skládce (skládkovné) zeminy a kamení kód odpadu 17 05 04 | t
| 16 | 001 | 174151101 | Zásyp jam, šachet rýh nebo kolem objektů sypaninou se zhutněním | m3
| 17 | 583 | 58331351 | kamenivo těžené drobné frakce 0/4 | t
| 18 | 221 | 572340111 | Vyspravení krytu komunikací po překopech pl do 15 m2 asfaltovým betonem ACO (AB) tl přes 30 do 50 mm | m2
| 19 | 271 | 831312121 | Montáž potrubí z trub kameninových hrdlových s integrovaným těsněním výkop sklon do 20 % DN 150 | m
| 20 | 271 | 871313121 | Montáž kanalizačního potrubí z PVC těsněné gumovým kroužkem otevřený výkop sklon do 20 % DN 160 | m
| 21 | 271 | 877310310 | Montáž kolen na kanalizačním potrubí z PP trub hladkých plnostěnných DN 150 | ks
| 22 | 271 | 895941301 | Osazení vpusti uliční DN 450 z betonových dílců dno s výtokem | ks
| 23 | 271 | 895941302 | Osazení vpusti uliční DN 450 z betonových dílců dno s kalištěm | ks
| 24 | 271 | 895941312 | Osazení vpusti uliční DN 450 z betonových dílců skruž horní 195 mm | ks
| 25 | 271 | 895941313 | Osazení vpusti uliční DN 450 z betonových dílců skruž horní 295 mm | ks
| 26 | 271 | 895941314 | Osazení vpusti uliční DN 450 z betonových dílců skruž horní 570 mm | ks
| 27 | 271 | 895941321 | Osazení vpusti uliční DN 450 z betonových dílců skruž středová 195 mm | ks
| 28 | 271 | 895941322 | Osazení vpusti uliční DN 450 z betonových dílců skruž středová 295 mm | ks
| 29 | 271 | 895941323 | Osazení vpusti uliční DN 450 z betonových dílců skruž středová 570 mm | ks
| 30 | 271 | 895941332 | Osazení vpusti uliční DN 450 z betonových dílců skruž průběžná se zápachovou uzávěrkou | ks
| 31 | 271 | 899204112 | Osazení mříží litinových včetně rámů a košů na bahno pro třídu zatížení D400, E600 | ks
| 32 | 999 | 99911002R | Dodávka mříže litinové s rámem 500x500 D 400 | ks
| 33 | 286 | 28661789 | koš kalový ocelový pro silniční vpusť 425mm vč. madla | ks
| 34 | 597 | 59710632 | trouba kameninová glazovaná DN 150 dl 1,00m spojovací systém F | m
| 35 | 286 | 28611196 | trubka kanalizační PPKGEM 160x4,9x1000mm SN10 | m
| 36 | 286 | OSM.771530 | PPKGB koleno DN 160/67 st SN16 | ks
| 37 | 592 | 59223854 | skruž pro uliční vpusť s výtokovým otvorem PVC betonová 450x350x50mm | ks
| 38 | 592 | 59223856 | skruž pro uliční vpusť horní betonová 450x195x50mm | ks
| 39 | 592 | 59223857 | skruž pro uliční vpusť horní betonová 450x295x50mm | ks
| 40 | 592 | 59223858 | skruž pro uliční vpusť horní betonová 450x570x50mm | ks
| 41 | 592 | 59223860 | skruž pro uliční vpusť středová betonová 450x195x50mm | ks
| 42 | 592 | 59223862 | skruž pro uliční vpusť středová betonová 450x295x50mm | ks
| 43 | 592 | 59224488 | vpusť uliční DN 450 skruž střední betonová 450/570x50mm | ks
| 44 | 592 | 59223866 | skruž pro uliční vpusť přechodová betonová 450-270x295x50m | ks
| 45 | 592 | 59223864 | prstenec betonový pro uliční vpusť vyrovnávací TBV-Q 390/60/10a, 39x6x13cm | ks
| 46 | 592 | 59223850 | dno pro uliční vpusť s výtokovým otvorem betonové 450x330x50mm | ks
| 47 | 592 | 59223852 | dno pro uliční vpusť s kalovou prohlubní betonové 450x300x50mm | ks
| 48 | 271 | 998276101 | Přesun hmot pro trubní vedení z trub z plastických hmot otevřený výkop | t
Oprava kanal. šachty
| 49 | 221 | 919735112 | Řezání stávajícího živičného krytu hl přes 50 do 100 mm | m
| 50 | 221 | 113107042 | Odstranění podkladu živičných tl přes 50 do 100 mm při překopech ručně | m2
| 51 | 002 | 113152112 | Odstranění podkladů zpevněných ploch z kameniva drceného | m3
| 52 | 001 | 139911121 | Bourání kcí v hloubených vykopávkách ze zdiva z betonu prostého ručně | m3
| 53 | 221 | 997221612 | Nakládání vybouraných hmot na dopravní prostředky pro vodorovnou dopravu | t
| 54 | 221 | 997221571 | Vodorovná doprava vybouraných hmot do 1 km | t
| 55 | 221 | 997221645 | Poplatek za uložení na skládce (skládkovné) odpadu asfaltového bez dehtu kód odpadu 17 03 02 | t
| 56 | 001 | 132351101 | Hloubení rýh nezapažených š do 800 mm v hornině třídy těžitelnosti II skupiny 4 objem do 20 m3 strojně | m3
| 57 | 001 | 131313131 | Hloubení jam do 10 m3 v soudržných horninách třídy těžitelnosti II skupiny 4 při překopech inženýrských sítí ručně | m3
| 58 | 001 | 162751137 | Vodorovné přemístění přes 9 000 do 10000 m výkopku/sypaniny z horniny třídy těžitelnosti II skupiny 4 a 5 | m3
| 59 | 001 | 162751139 | Příplatek k vodorovnému přemístění výkopku/sypaniny z horniny třídy těžitelnosti II skupiny 4 a 5 ZKD 1000 m přes 10000 m | m3
| 60 | 001 | 167151102 | Nakládání výkopku z hornin třídy těžitelnosti II skupiny 4 a 5 do 100 m3 | m3
| 61 | 001 | 171251201 | Uložení sypaniny na skládky nebo meziskládky | m3
| 62 | 013 | 997013655 | Poplatek za uložení na skládce (skládkovné) zeminy a kamení kód odpadu 17 05 04 | t
| 63 | 001 | 174151101 | Zásyp jam, šachet rýh nebo kolem objektů sypaninou se zhutněním | m3
| 64 | 583 | 58331351 | kamenivo těžené drobné frakce 0/4 | t
| 65 | 221 | 572340111 | Vyspravení krytu komunikací po překopech pl do 15 m2 asfaltovým betonem ACO (AB) tl přes 30 do 50 mm | m2
| 66 | 271 | 894411311 | Osazení betonových nebo železobetonových dílců pro šachty skruží rovných | ks
| 67 | 592 | 59224050 | skruž pro kanalizační šachty se zabudovanými stupadly 100x25x12cm | ks
| 68 | 592 | 59224051 | skruž pro kanalizační šachty se zabudovanými stupadly 100x50x12cm | ks
| 69 | 592 | 59224052 | skruž pro kanalizační šachty se zabudovanými stupadly 100x100x12cm | ks
| 70 | 271 | 894412411 | Osazení betonových nebo železobetonových dílců pro šachty skruží přechodových | ks
| 71 | 592 | 59224056 | kónus pro kanalizační šachty s kapsovým stupadlem 100/62,5x67x12cm | ks
| 72 | 271 | 894414111 | Osazení betonových nebo železobetonových dílců pro šachty skruží základových (dno) | ks
| 73 | 592 | 59224337 | dno betonové šachty kanalizační přímé 100x60x40cm | ks
| 74 | 271 | 899103112 | Osazení poklopů litinových nebo ocelových včetně rámů pro třídu zatížení B125, C250 | ks
| 75 | 592 | 59224135 | prstenec šachtový vyrovnávací betonový 625x90x60mm | ks
| 76 | 286 | 28661933 | poklop šachtový litinový DN 600 pro třídu zatížení B125 | ks
| 77 | R | 999980001 | Celková rekonstrukce kanalizační šachty | ks
| 78 | 271 | 998276101 | Přesun hmot pro trubní vedení z trub z plastických hmot otevřený výkop | t
Ostatní práce
| 79 | 999 | 999980002 | Kryt dvorní vpusti průměr 30cm | ks
| 80 | R | 999980003 | Propojení ul. vpusti na stávající potrubí (vysazení odbočky na stáv. potrubí, napojení vpusti, obetonování) | ks
| 81 | R | 999980004 | Proplach potrubí tlakovým vozem | hod
| 82 | R | HZS-NP | Hodinová zúčtovací sazba-blíže neurčené práce, které nelze zařadit do vyjmenovaných položek | hod
| 83 | 271 | 871353121 | Montáž kanalizačního potrubí z PVC těsněné gumovým kroužkem otevřený výkop sklon do 20 % DN 200 | m
| 84 | 271 | 877350310 | Montáž kolen na kanalizačním potrubí z PP trub hladkých plnostěnných DN 200 | ks
| 85 | 286 | 28611200 | trubka kanalizační PPKGEM 200x6,2x1000mm SN10 | m
| 86 | 286 | 28611900 | koleno kanalizační s hrdlem PP 200x15° SN10 | ks
| 87 | 221 | 113201111 | Vytrhání obrub chodníkových ležatých | m
| 88 | 221 | 916231112 | Osazení chodníkového obrubníku betonového ležatého bez boční opěry do lože z betonu prostého | m
| 89 | 592 | 59217021 | obrubník betonový chodníkový 1000x150x300mm | ks
| 90 | 221 | 113204111 | Vytrhání obrub záhonových | m
| 91 | 231 | 916331112 | Osazení zahradního obrubníku betonového do lože z betonu s boční opěrou | m
| 92 | 592 | 59217001 | obrubník betonový zahradní 1000x50x250mm | ks
| 93 | 999 | 999980006 | Dodávka plastové mříže 50/50 vč. osazení | ks
| 94 | 999 | 999980007 | Dodávka plastové mříže 60/50 vč. osazení | ks
| 95 | 999 | 999980008 | Dodávka plastové mříže 53/41 vč. osazení | ks
| 96 | 552 | 55242328 | mříž D 400 - plochá, 600x600 4-stranný rám | ks
| 97 | R | HZS-PK | Hodinová zúčtovací sazba-prohlídka kanalizace kamerou | hod
| 98 | R | HZS-TP | Hodinová zúčtovací sazba-technická pomoc (zpracování návrhů řešení, zajištění potřebných dokladů a vytýčení inž. sítí) | hod
| 99 | R | KZS-DP | Kilometrová zúčtovací sazba-doprava pracovníků a materiálu na stavbu | km
| 100 | R | HZS-KV | Hodinová zúčtovací sazba-čištění kanalizace kombi vozem s recyklací včetně likvidace odpadu a dopravy | hod
| 101 | R | ACO-DM | ACO-DM | ks
opravy a údržba dešťové kanalizace - ceník prací - rok 2025
| P.Č. | KCN | Kód položky | Zkrácený popis | MJ | cena za MJ
| 1 | 2 | 3 | 4 | 5
Rekonstrukce uliční vpusti
| 1 | 221 | 919735112 | Řezání stávajícího živičného krytu hl přes 50 do 100 mm | m
| 2 | 221 | 113107042 | Odstranění podkladu živičných tl přes 50 do 100 mm při překopech ručně | m2
| 3 | 002 | 113152112 | Odstranění podkladů zpevněných ploch z kameniva drceného | m3
| 4 | 001 | 139911103 | Bourání kcí v hloubených vykopávkách ze zdiva cihelného nebo smíšeného na MC ručně | m3
| 5 | 001 | 139911121 | Bourání kcí v hloubených vykopávkách ze zdiva z betonu prostého ručně | m3
| 6 | 221 | 997221612 | Nakládání vybouraných hmot na dopravní prostředky pro vodorovnou dopravu | t
| 7 | 221 | 997221571 | Vodorovná doprava vybouraných hmot do 1 km | t
| 8 | 221 | 997221645 | Poplatek za uložení na skládce (skládkovné) odpadu asfaltového bez dehtu kód odpadu 17 03 02 | t
| 9 | 001 | 132351101 | Hloubení rýh nezapažených š do 800 mm v hornině třídy těžitelnosti II skupiny 4 objem do 20 m3 strojně | m3
| 10 | 001 | 131313131 | Hloubení jam do 10 m3 v soudržných horninách třídy těžitelnosti II skupiny 4 při překopech inženýrských sítí ručně | m3
| 11 | 001 | 162751137 | Vodorovné přemístění přes 9 000 do 10000 m výkopku/sypaniny z horniny třídy těžitelnosti II skupiny 4 a 5 | m3
| 12 | 001 | 162751139 | Příplatek k vodorovnému přemístění výkopku/sypaniny z horniny třídy těžitelnosti II skupiny 4 a 5 ZKD 1000 m přes 10000 m | m3
| 13 | 001 | 167151102 | Nakládání výkopku z hornin třídy těžitelnosti II skupiny 4 a 5 do 100 m3 | m3
| 14 | 001 | 171251201 | Uložení sypaniny na skládky nebo meziskládky | m3
| 15 | 013 | 997013655 | Poplatek za uložení na skládce (skládkovné) zeminy a kamení kód odpadu 17 05 04 | t
| 16 | 001 | 174151101 | Zásyp jam, šachet rýh nebo kolem objektů sypaninou se zhutněním | m3
| 17 | 583 | 58331351 | kamenivo těžené drobné frakce 0/4 | t
| 18 | 221 | 572340111 | Vyspravení krytu komunikací po překopech pl do 15 m2 asfaltovým betonem ACO (AB) tl přes 30 do 50 mm | m2
| 19 | 271 | 831312121 | Montáž potrubí z trub kameninových hrdlových s integrovaným těsněním výkop sklon do 20 % DN 150 | m
| 20 | 271 | 871313121 | Montáž kanalizačního potrubí z PVC těsněné gumovým kroužkem otevřený výkop sklon do 20 % DN 160 | m
| 21 | 271 | 877310310 | Montáž kolen na kanalizačním potrubí z PP trub hladkých plnostěnných DN 150 | ks
| 22 | 271 | 895941301 | Osazení vpusti uliční DN 450 z betonových dílců dno s výtokem | ks
| 23 | 271 | 895941302 | Osazení vpusti uliční DN 450 z betonových dílců dno s kalištěm | ks
| 24 | 271 | 895941312 | Osazení vpusti uliční DN 450 z betonových dílců skruž horní 195 mm | ks
| 25 | 271 | 895941313 | Osazení vpusti uliční DN 450 z betonových dílců skruž horní 295 mm | ks
| 26 | 271 | 895941314 | Osazení vpusti uliční DN 450 z betonových dílců skruž horní 570 mm | ks
| 27 | 271 | 895941321 | Osazení vpusti uliční DN 450 z betonových dílců skruž středová 195 mm | ks
| 28 | 271 | 895941322 | Osazení vpusti uliční DN 450 z betonových dílců skruž středová 295 mm | ks
| 29 | 271 | 895941323 | Osazení vpusti uliční DN 450 z betonových dílců skruž středová 570 mm | ks
| 30 | 271 | 895941332 | Osazení vpusti uliční DN 450 z betonových dílců skruž průběžná se zápachovou uzávěrkou | ks
| 31 | 271 | 899204112 | Osazení mříží litinových včetně rámů a košů na bahno pro třídu zatížení D400, E600 | ks
| 32 | 999 | 99911002R | Dodávka mříže litinové s rámem 500x500 D 400 | ks
| 33 | 286 | 28661789 | koš kalový ocelový pro silniční vpusť 425mm vč. madla | ks
| 34 | 597 | 59710632 | trouba kameninová glazovaná DN 150 dl 1,00m spojovací systém F | m
| 35 | 286 | 28611196 | trubka kanalizační PPKGEM 160x4,9x1000mm SN10 | m
| 36 | 286 | OSM.771530 | PPKGB koleno DN 160/67 st SN16 | ks
| 37 | 592 | 59223854 | skruž pro uliční vpusť s výtokovým otvorem PVC betonová 450x350x50mm | ks
| 38 | 592 | 59223856 | skruž pro uliční vpusť horní betonová 450x195x50mm | ks
| 39 | 592 | 59223857 | skruž pro uliční vpusť horní betonová 450x295x50mm | ks
| 40 | 592 | 59223858 | skruž pro uliční vpusť horní betonová 450x570x50mm | ks
| 41 | 592 | 59223860 | skruž pro uliční vpusť středová betonová 450x195x50mm | ks
| 42 | 592 | 59223862 | skruž pro uliční vpusť středová betonová 450x295x50mm | ks
| 43 | 592 | 59224488 | vpusť uliční DN 450 skruž střední betonová 450/570x50mm | ks
| 44 | 592 | 59223866 | skruž pro uliční vpusť přechodová betonová 450-270x295x50m | ks
| 45 | 592 | 59223864 | prstenec betonový pro uliční vpusť vyrovnávací TBV-Q 390/60/10a, 39x6x13cm | ks
| 46 | 592 | 59223850 | dno pro uliční vpusť s výtokovým otvorem betonové 450x330x50mm | ks
| 47 | 592 | 59223852 | dno pro uliční vpusť s kalovou prohlubní betonové 450x300x50mm | ks
| 48 | 271 | 998276101 | Přesun hmot pro trubní vedení z trub z plastických hmot otevřený výkop | t
Oprava kanal. šachty
| 49 | 221 | 919735112 | Řezání stávajícího živičného krytu hl přes 50 do 100 mm | m
| 50 | 221 | 113107042 | Odstranění podkladu živičných tl přes 50 do 100 mm při překopech ručně | m2
| 51 | 002 | 113152112 | Odstranění podkladů zpevněných ploch z kameniva drceného | m3
| 52 | 001 | 139911121 | Bourání kcí v hloubených vykopávkách ze zdiva z betonu prostého ručně | m3
| 53 | 221 | 997221612 | Nakládání vybouraných hmot na dopravní prostředky pro vodorovnou dopravu | t
| 54 | 221 | 997221571 | Vodorovná doprava vybouraných hmot do 1 km | t
| 55 | 221 | 997221645 | Poplatek za uložení na skládce (skládkovné) odpadu asfaltového bez dehtu kód odpadu 17 03 02 | t
| 56 | 001 | 132351101 | Hloubení rýh nezapažených š do 800 mm v hornině třídy těžitelnosti II skupiny 4 objem do 20 m3 strojně | m3
| 57 | 001 | 131313131 | Hloubení jam do 10 m3 v soudržných horninách třídy těžitelnosti II skupiny 4 při překopech inženýrských sítí ručně | m3
| 58 | 001 | 162751137 | Vodorovné přemístění přes 9 000 do 10000 m výkopku/sypaniny z horniny třídy těžitelnosti II skupiny 4 a 5 | m3
| 59 | 001 | 162751139 | Příplatek k vodorovnému přemístění výkopku/sypaniny z horniny třídy těžitelnosti II skupiny 4 a 5 ZKD 1000 m přes 10000 m | m3
| 60 | 001 | 167151102 | Nakládání výkopku z hornin třídy těžitelnosti II skupiny 4 a 5 do 100 m3 | m3
| 61 | 001 | 171251201 | Uložení sypaniny na skládky nebo meziskládky | m3
| 62 | 013 | 997013655 | Poplatek za uložení na skládce (skládkovné) zeminy a kamení kód odpadu 17 05 04 | t
| 63 | 001 | 174151101 | Zásyp jam, šachet rýh nebo kolem objektů sypaninou se zhutněním | m3
| 64 | 583 | 58331351 | kamenivo těžené drobné frakce 0/4 | t
| 65 | 221 | 572340111 | Vyspravení krytu komunikací po překopech pl do 15 m2 asfaltovým betonem ACO (AB) tl přes 30 do 50 mm | m2
| 66 | 271 | 894411311 | Osazení betonových nebo železobetonových dílců pro šachty skruží rovných | ks
| 67 | 592 | 59224050 | skruž pro kanalizační šachty se zabudovanými stupadly 100x25x12cm | ks
| 68 | 592 | 59224051 | skruž pro kanalizační šachty se zabudovanými stupadly 100x50x12cm | ks
| 69 | 592 | 59224052 | skruž pro kanalizační šachty se zabudovanými stupadly 100x100x12cm | ks
| 70 | 271 | 894412411 | Osazení betonových nebo železobetonových dílců pro šachty skruží přechodových | ks
| 71 | 592 | 59224056 | kónus pro kanalizační šachty s kapsovým stupadlem 100/62,5x67x12cm | ks
| 72 | 271 | 894414111 | Osazení betonových nebo železobetonových dílců pro šachty skruží základových (dno) | ks
| 73 | 592 | 59224337 | dno betonové šachty kanalizační přímé 100x60x40cm | ks
| 74 | 271 | 899103112 | Osazení poklopů litinových nebo ocelových včetně rámů pro třídu zatížení B125, C250 | ks
| 75 | 592 | 59224135 | prstenec šachtový vyrovnávací betonový 625x90x60mm | ks
| 76 | 286 | 28661933 | poklop šachtový litinový DN 600 pro třídu zatížení B125 | ks
| 77 | R | 999980001 | Celková rekonstrukce kanalizační šachty | ks
| 78 | 271 | 998276101 | Přesun hmot pro trubní vedení z trub z plastických hmot otevřený výkop | t
Ostatní práce
| 79 | 999 | 999980002 | Kryt dvorní vpusti průměr 30cm | ks
| 80 | R | 999980003 | Propojení ul. vpusti na stávající potrubí (vysazení odbočky na stáv. potrubí, napojení vpusti, obetonování) | ks
| 81 | R | 999980004 | Proplach potrubí tlakovým vozem | hod
| 82 | R | HZS-NP | Hodinová zúčtovací sazba-blíže neurčené práce, které nelze zařadit do vyjmenovaných položek | hod
| 83 | 271 | 871353121 | Montáž kanalizačního potrubí z PVC těsněné gumovým kroužkem otevřený výkop sklon do 20 % DN 200 | m
| 84 | 271 | 877350310 | Montáž kolen na kanalizačním potrubí z PP trub hladkých plnostěnných DN 200 | ks
| 85 | 286 | 28611200 | trubka kanalizační PPKGEM 200x6,2x1000mm SN10 | m
| 86 | 286 | 28611900 | koleno kanalizační s hrdlem PP 200x15° SN10 | ks
| 87 | 221 | 113201111 | Vytrhání obrub chodníkových ležatých | m
| 88 | 221 | 916231112 | Osazení chodníkového obrubníku betonového ležatého bez boční opěry do lože z betonu prostého | m
| 89 | 592 | 59217021 | obrubník betonový chodníkový 1000x150x300mm | ks
| 90 | 221 | 113204111 | Vytrhání obrub záhonových | m
| 91 | 231 | 916331112 | Osazení zahradního obrubníku betonového do lože z betonu s boční opěrou | m
| 92 | 592 | 59217001 | obrubník betonový zahradní 1000x50x250mm | ks
| 93 | 999 | 999980006 | Dodávka plastové mříže 50/50 vč. osazení | ks
| 94 | 999 | 999980007 | Dodávka plastové mříže 60/50 vč. osazení | ks
| 95 | 999 | 999980008 | Dodávka plastové mříže 53/41 vč. osazení | ks
| 96 | 552 | 55242328 | mříž D 400 - plochá, 600x600 4-stranný rám | ks
| 97 | R | HZS-PK | Hodinová zúčtovací sazba-prohlídka kanalizace kamerou | hod
| 98 | R | HZS-TP | Hodinová zúčtovací sazba-technická pomoc (zpracování návrhů řešení, zajištění potřebných dokladů a vytýčení inž. sítí) | hod
| 99 | R | KZS-DP | Kilometrová zúčtovací sazba-doprava pracovníků a materiálu na stavbu | km
| 100 | R | HZS-KV | Hodinová zúčtovací sazba-čištění kanalizace kombi vozem s recyklací včetně likvidace odpadu a dopravy | hod
| 101 | R | ACO-DM | ACO-DM | ks