## Rekapitulace stavby
Export Komplet | [24 empty] | VZ | 2.0 | ZAMOK |  |  |  |  | False | False | {c5820d89-088f-4212-b4ba-03c014828aae}
[31 empty] | 0,01 | 21
[31 empty] | 0,01 | 15
|  | REKAPITULACE STAVBY | [15 empty] | v --- níže se nacházejí doplnkové a pomocné údaje k sestavám --- v | [11 empty] | Návod na vyplnění | 0,001
|  | Kód: |  |  |  |  | R20-040 | [22 empty] | Měnit lze pouze buňky se žlutým podbarvením! 1) v Rekapitulaci stavby vyplňte údaje o Uchazeči (přenesou se do ostatních sestav i v jiných listech) 2) na vybraných listech vyplňte v sestavě Soupis prací ceny u položek | 0,01
|  | Stavba: |  |  |  |  | PD Rekonstrukce foyer DK Teplice - 2.etapa | [23 empty] | 0,01
|  | KSO: |  |  |  |  | 801 43 | [6 empty] | CC-CZ: |  | 12614 | [14 empty] | 0,01
|  | Místo: |  |  |  |  | Teplice | [6 empty] | Datum: |  | 4. 9. 2020 | [14 empty] | 0,01
|  | CZ-CPV: |  |  |  |  | 45000000-7 | [6 empty] | CZ-CPA: |  | 41.00.28 | [14 empty] | 0,01
|  | Zadavatel: | [11 empty] | IČ: |  | 00081221 | [14 empty] | 0,01
|  |  | Dům kultury Teplice p.o. | [10 empty] | DIČ: |  | CZ00081221 | [14 empty] | 0,01
0,01
|  | Uchazeč: | [11 empty] | IČ: |  | Vyplň údaj | [14 empty] | 0,01
|  |  | Vyplň údaj | [10 empty] | DIČ: |  | Vyplň údaj | [14 empty] | 0,01
False
|  | Projektant: | [11 empty] | IČ: |  | 28693213 | [14 empty] | False
|  |  | Projekty CZ, s.r.o. | [10 empty] | DIČ: |  | CZ28693213 | [14 empty] | True
0,01
|  | Zpracovatel: | [11 empty] | IČ: | [16 empty] | 0,01
|  |  | L. Štuller | [10 empty] | DIČ: | [16 empty] | False
Poznámka:
Soupis prací je sestaven s využitím Cenové soustavy ÚRS. Položky, které pochází z této cenové soustavy, jsou ve sloupci 'Cenová soustava' označeny popisem 'CS ÚRS' a úrovní příslušného kalendářního pololetí. Veškeré další informace vymezující popis a podmínky použití těchto položek z Cenové soustavy, které nejsou uvedeny přímo v soupisu prací, jsou neomezeně dálkově k dispozici na www.cs-urs.cz, sekce Cenové a technické podmínky.
|  | Cena bez DPH | [11 empty] | #REF!
[8 empty] | Sazba daně |  | Základ daně |  |  |  | Výše daně
|  | DPH |  | základní |  |  |  | 21% |  | #REF! |  |  |  | #REF!
|  |  |  | snížená |  |  |  | 15% |  | 0 |  |  |  | 0
|  |  |  | zákl. přenesená |  |  |  | 21% |  | 0 |  |  |  | 0
|  |  |  | sníž. přenesená |  |  |  | 15% |  | 0 |  |  |  | 0
|  |  |  | nulová |  |  |  | 0% |  | 0 |  |  |  | 0
|  | Cena s DPH | [6 empty] | v |  | CZK |  |  | #REF!
REKAPITULACE OBJEKTŮ STAVBY A SOUPISŮ PRACÍ
| Kód: | [6 empty] | R20-040
| Stavba: | [6 empty] | PD Rekonstrukce foyer DK Teplice - 2.etapa
| Místo: | [6 empty] | Teplice |  |  |  |  | Datum: |  | 4. 9. 2020
| Zadavatel: | [6 empty] | Dům kultury Teplice p.o. |  |  |  |  | Projektant: |  | Projekty CZ, s.r.o. |  |  | Informatívní údaje z listů zakázek
| Uchazeč: | [11 empty] | Zpracovatel: |  | L. Štuller
| Kód |  |  |  | Popis | [6 empty] | Cena bez DPH [CZK] |  |  |  | Cena s DPH [CZK] | Typ | z toho Ostat. náklady [CZK] | DPH [CZK] | Normohodiny [h] | DPH základní [CZK] | DPH snížená [CZK] | DPH základní přenesená [CZK] | DPH snížená přenesená [CZK] | Základna DPH základní | Základna DPH snížená | Základna DPH zákl. přenesená | Základna DPH sníž. přenesená | Základna DPH nulová
| Náklady stavby celkem | [10 empty] | #REF! |  |  |  | #REF! |  | 0 | #REF! | #REF! | #REF! | 0 | 0 | 0 | #REF! | 0 | 0 | 0 | 0 |  | D | 0 | ###NOIMPORT### | IMPORT | {c5820d89-088f-4212-b4ba-03c014828aae} | {00000000-0000-0000-0000-000000000000} | 801 43
|  | D.1.1 |  |  |  | OSTATNÍ STAVEBNÍ ÚPRAVY OBJEKTU | [5 empty] | #REF! |  |  |  | #REF! | STA | 0 | 0.49 | #REF! | 0.49 | 0 | 0 | 0 | 2.35 | 0 | 0 | 0 | 0 |  | D | 1 | ###NOIMPORT### | IMPORT | {4e65c00f-f508-418b-9ea0-1e9e3351f00f} | {c5820d89-088f-4212-b4ba-03c014828aae} |  | 2
/ |  |  | D.1.1.1 |  |  |  | Stavební úpravy 1.PP - 4.NP |  |  |  |  | #REF! |  |  |  | #REF! | Soupis | 0 | 0.49 | #REF! | 0.49 | 0 | 0 | 0 | 2.35 | 0 | 0 | 0 | 0 |  |  | 2 |  | IMPORT | {bb602f61-e53c-4cbf-8199-5291cf146699} | {4e65c00f-f508-418b-9ea0-1e9e3351f00f}
/ |  |  | D.1.1.2 |  |  |  | Stavební úpravy střechy |  |  |  |  | 0 |  |  |  | 0 | Soupis | 0 | 0 | 0 | 0 | 0 | 0 | 0 | 0 | 0 | 0 | 0 | 0 |  |  | 2 |  | IMPORT | {eca23a59-4085-49aa-b321-7ae3f9f144a6} | {4e65c00f-f508-418b-9ea0-1e9e3351f00f}
/ |  | D.1.2 |  |  |  | FOYER - ZMĚNA č.1 | [5 empty] | #REF! |  |  |  | #REF! | STA | 0 | #REF! | 0 | #REF! | 0 | 0 | 0 | #REF! | 0 | 0 | 0 | 0 |  |  | 1 |  | IMPORT | {0d277637-37c9-45be-b28c-cf3170e5ea87} | {c5820d89-088f-4212-b4ba-03c014828aae} |  | 2
|  | D.1.3 |  |  |  | VENKOVNÍ SCHODIŠTĚ U VÝCHODNÍ FASÁDY | [5 empty] | 0 |  |  |  | 0 | STA | 0 | 0 | 0 | 0 | 0 | 0 | 0 | 0 | 0 | 0 | 0 | 0 |  | D | 1 | ###NOIMPORT### | IMPORT | {21b93866-447e-401e-aad5-dbb9423b25f9} | {c5820d89-088f-4212-b4ba-03c014828aae} |  | 2
/ |  |  | D.1.3.1 |  |  |  | Schodiště |  |  |  |  | 0 |  |  |  | 0 | Soupis | 0 | 0 | 0 | 0 | 0 | 0 | 0 | 0 | 0 | 0 | 0 | 0 |  |  | 2 |  | IMPORT | {08ba55af-f905-46b3-9e36-745060249d73} | {21b93866-447e-401e-aad5-dbb9423b25f9}
/ |  |  | D.1.3.2 |  |  |  | Stříška nad schodištěm |  |  |  |  | 0 |  |  |  | 0 | Soupis | 0 | 0 | 0 | 0 | 0 | 0 | 0 | 0 | 0 | 0 | 0 | 0 |  |  | 2 |  | IMPORT | {767cf57d-2a0f-4c2e-b3ad-a678de502d56} | {21b93866-447e-401e-aad5-dbb9423b25f9}
|  | D.1.4 |  |  |  | VENKOVNÍ SCHODIŠTĚ U ZÁPADNÍ FASÁDY | [5 empty] | 0 |  |  |  | 0 | STA | 0 | 0 | 0 | 0 | 0 | 0 | 0 | 0 | 0 | 0 | 0 | 0 |  | D | 1 | ###NOIMPORT### | IMPORT | {81cfdb7a-8535-4754-88d6-16dc98125291} | {c5820d89-088f-4212-b4ba-03c014828aae} |  | 2
/ |  |  | D.1.4.1 |  |  |  | Schodiště |  |  |  |  | 0 |  |  |  | 0 | Soupis | 0 | 0 | 0 | 0 | 0 | 0 | 0 | 0 | 0 | 0 | 0 | 0 |  |  | 2 |  | IMPORT | {03d53ca8-277c-4d87-a6fa-e99982776342} | {81cfdb7a-8535-4754-88d6-16dc98125291}
/ |  |  | D.1.4.2 |  |  |  | Stříška nad schodištěm |  |  |  |  | 0 |  |  |  | 0 | Soupis | 0 | 0 | 0 | 0 | 0 | 0 | 0 | 0 | 0 | 0 | 0 | 0 |  |  | 2 |  | IMPORT | {cf330663-6839-4f3f-adb2-68bb35530204} | {81cfdb7a-8535-4754-88d6-16dc98125291}
/ |  | D.1.5 |  |  |  | STŘÍŠKA NAD VCHODEM DO FOYERU, VÝCHODNÍ FASÁDA | [5 empty] | 0 |  |  |  | 0 | STA | 0 | 0 | 0 | 0 | 0 | 0 | 0 | 0 | 0 | 0 | 0 | 0 |  |  | 1 |  | IMPORT | {8b11e0b5-20d4-436f-bf93-be19bb85b794} | {c5820d89-088f-4212-b4ba-03c014828aae} |  | 2
/ |  | D.1.6 |  |  |  | VENKOVNÍ KANÁL - ZOKT KONCENRTNÍHO SÁLU | [5 empty] | 0 |  |  |  | 0 | STA | 0 | 0 | 0 | 0 | 0 | 0 | 0 | 0 | 0 | 0 | 0 | 0 |  |  | 1 |  | IMPORT | {48753e33-dcef-4fe2-bfb2-919940e818c5} | {c5820d89-088f-4212-b4ba-03c014828aae} |  | 2
/ |  | D.1.7 |  |  |  | ÚPRAVA ŠATEN U KONCERTNÍHO SÁLU | [5 empty] | 0 |  |  |  | 0 | STA | 0 | 0 | 0 | 0 | 0 | 0 | 0 | 0 | 0 | 0 | 0 | 0 |  |  | 1 |  | IMPORT | {4b0306a2-cbee-42c2-a853-cc49e3c5f01c} | {c5820d89-088f-4212-b4ba-03c014828aae} |  | 2
/ |  | D.1.8 |  |  |  | ÚPRAVA STŘECHY PRO ZOKT ESTRÁDNÍHO SÁLU | [5 empty] | 0 |  |  |  | 0 | STA | 0 | 0 | 0 | 0 | 0 | 0 | 0 | 0 | 0 | 0 | 0 | 0 |  |  | 1 |  | IMPORT | {50d9936c-2c0a-496c-a526-1eb43177beda} | {c5820d89-088f-4212-b4ba-03c014828aae} |  | 2
/ |  | D.1.9 |  |  |  | VESTAVBA ÚNIKOVÉ CESTY Z KINOSÁLU | [5 empty] | 0 |  |  |  | 0 | STA | 0 | 0 | 0 | 0 | 0 | 0 | 0 | 0 | 0 | 0 | 0 | 0 |  |  | 1 |  | IMPORT | {d8df967b-925d-440b-8369-320b0ff392ac} | {c5820d89-088f-4212-b4ba-03c014828aae} |  | 2
/ |  | D.1.10 |  |  |  | ZOKT KONCERTNÍHO SÁLU - ODTAH | [5 empty] | 0 |  |  |  | 0 | STA | 0 | 0 | 0 | 0 | 0 | 0 | 0 | 0 | 0 | 0 | 0 | 0 |  |  | 1 |  | IMPORT | {53191a1a-d1d3-43e5-9c94-30795df23d9d} | {c5820d89-088f-4212-b4ba-03c014828aae} |  | 2
/ |  | D.1.11 |  |  |  | ODVOD TEPLA A KOUŘE - ZOKT | [5 empty] | 0 |  |  |  | 0 | STA | 0 | 0 | 0 | 0 | 0 | 0 | 0 | 0 | 0 | 0 | 0 | 0 |  |  | 1 |  | IMPORT | {023f7700-d5c2-4c3e-8fc1-83b90f8c9fd5} | {c5820d89-088f-4212-b4ba-03c014828aae} |  | 2
/ |  | D.1.12 |  |  |  | SLABOPROUDÁ ELEKTROTECHNIKA - EPS + ER + ZDP | [5 empty] | 0 |  |  |  | 0 | STA | 0 | 0 | 0 | 0 | 0 | 0 | 0 | 0 | 0 | 0 | 0 | 0 |  |  | 1 |  | IMPORT | {87ce295f-26dd-46c0-974e-8d2e9ab95d91} | {c5820d89-088f-4212-b4ba-03c014828aae} |  | 2

## D.1.1.1 - Stavební úpravy 1.PP
[18 empty] | {bb602f61-e53c-4cbf-8199-5291cf146699} | [5 empty] | P4 | Podlaha skladba P4 | m2 | 26,33 | 3
[18 empty] | 2 | [5 empty] | P5 | Podlaha skladba P5 | m2 | 16,22 | 3
| KRYCÍ LIST SOUPISU PRACÍ | [7 empty] | v --- níže se nacházejí doplnkové a pomocné údaje k sestavám --- v | [8 empty] | False | [5 empty] | P6 | Podlaha skladba P6 | m2 | 164,76 | 3
[24 empty] | P8 | Podlaha skladba P8 | m2 | 31,36 | 3
| Stavba: | [22 empty] | P9 | Podlaha skladba P9 | m2 | 48,92 | 3
|  | PD Rekonstrukce foyer DK Teplice - 2.etapa | [21 empty] | P10 | Podlaha skladba P10 | m2 | 15,72 | 3
| Objekt: | [22 empty] | P1 | Podlaha skladba P1 | m2 | 93,45 | 3
|  | D.1.1 - OSTATNÍ STAVEBNÍ ÚPRAVY OBJEKTU | [21 empty] | P2 | Podlaha skladba P2 | m2 | 34,42 | 3
| Soupis: | [22 empty] | P3 | Podlaha skladba P3 | m2 | 71,66 | 3
|  | D.1.1.1 - Stavební úpravy 1.PP - 4.NP | [21 empty] | P7 | Podlaha skladba P7 | m2 | 168,38 | 3
[24 empty] | P11 | Podlaha skladba P11 | m2 | 55,32 | 3
| KSO: |  |  |  |  | CC-CZ:
| Místo: |  | Teplice |  |  | Datum: | 4. 9. 2020
| Zadavatel: |  |  |  |  | IČ: | 00081221
|  | Dům kultury Teplice p.o. |  |  |  | DIČ: | CZ00081221
| Uchazeč: |  |  |  |  | IČ: | Vyplň údaj
|  | Vyplň údaj |  |  |  | DIČ: | Vyplň údaj
| Projektant: |  |  |  |  | IČ: | 28693213
|  | Projekty CZ, s.r.o. |  |  |  | DIČ: | CZ28693213
| Zpracovatel: |  |  |  |  | IČ:
|  | L. Štuller |  |  |  | DIČ:
Poznámka:
Soupis prací je sestaven s využitím Cenové soustavy ÚRS. Položky, které pochází z této cenové soustavy, jsou ve sloupci 'Cenová soustava' označeny popisem 'CS ÚRS' a úrovní příslušného kalendářního pololetí. Veškeré další informace vymezující popis a podmínky použití těchto položek z Cenové soustavy, které nejsou uvedeny přímo v soupisu prací, jsou neomezeně dálkově k dispozici na www.cs-urs.cz, sekce Cenové a technické podmínky.
| Cena bez DPH | [5 empty] | #REF!
|  |  | Základ daně |  |  | Sazba daně | Výše daně
| DPH | základní | 2.35 |  |  | 21% | 0.49
|  | snížená | 0 |  |  | 15% | 0
|  | zákl. přenesená | 0 |  |  | 21% | 0
|  | sníž. přenesená | 0 |  |  | 15% | 0
|  | nulová | 0 |  |  | 0% | 0
| Cena s DPH |  |  | v | CZK |  | #REF!
REKAPITULACE ČLENĚNÍ SOUPISU PRACÍ
Stavba:
PD Rekonstrukce foyer DK Teplice - 2.etapa
Objekt:
D.1.1 - OSTATNÍ STAVEBNÍ ÚPRAVY OBJEKTU
Soupis:
D.1.1.1 - Stavební úpravy 1.PP - 4.NP
Místo: |  |  | Teplice |  |  | Datum: | 4. 9. 2020
Zadavatel: |  |  | Dům kultury Teplice p.o. |  |  | Projektant: | Projekty CZ, s.r.o.
Uchazeč: |  |  | Vyplň údaj |  |  | Zpracovatel: | L. Štuller
Kód dílu - Popis | [6 empty] | Cena celkem [CZK]
Náklady stavby celkem | [6 empty] | #REF! | [11 empty] | -1
| HSV - Práce a dodávky HSV | [5 empty] | 2.35
| 1 - Zemní práce | [5 empty] | 2.35
| 2 - Zakládání | [5 empty] | 0
| 3 - Svislé a kompletní konstrukce | [5 empty] | 0
| 4 - Vodorovné konstrukce | [5 empty] | 0
| 6 - Úpravy povrchů, podlahy a osazování výplní | [5 empty] | 0
| 9 - Ostatní konstrukce a práce, bourání | [5 empty] | 0
| 997 - Přesun sutě | [5 empty] | 0
| 998 - Přesun hmot | [5 empty] | 0
| PSV - Práce a dodávky PSV | [5 empty] | #REF!
| 711 - Izolace proti vodě, vlhkosti a plynům | [5 empty] | 0
| 713 - Izolace tepelné | [5 empty] | 0
| 715 - Izolace proti chemickým vlivům | [5 empty] | 0
| 721 - Zdravotechnika - vnitřní kanalizace | [5 empty] | 0
| 722 - Zdravotechnika - vnitřní vodovod | [5 empty] | 0
| 724 - Zdravotechnika - strojní vybavení | [5 empty] | 0
| 725 - Zdravotechnika - zařizovací předměty | [5 empty] | 0
| 726 - Zdravotechnika - předstěnové instalace | [5 empty] | 0
| 727 - Zdravotechnika - požární ochrana | [5 empty] | 0
| 733 - Ústřední vytápění - rozvodné potrubí | [5 empty] | 0
| 741 - Elektroinstalace - silnoproud | [5 empty] | 0
| 751 - Vzduchotechnika | [5 empty] | #REF!
| 751.CH1 - Zařízení č. CH1 - Chráněná úniková cesta typu B - schodiště 1.-4.NP a chodba v 1.NP | [5 empty] | 0
| 751.CH2 - Zařízení č. CH2 - Chráněná úniková cesta typu A - chodba 201a | [5 empty] | 0
| 751.CH1/CH2 - Ostatní CH1+CH2 | [5 empty] | 0
| 751.2 - Zařízení č. 2 - Promítací blok | [5 empty] | 0
| 751.3 - Zařízení č. 3 - Foyer | [5 empty] | 0
| 751.4 - Zařízení č. 4 - Větrání strojoven | [5 empty] | 0
| 751.6 - Zařízení č. 6 - Větrání akumulátorovny | [5 empty] | 0
| 751.8 - Zařízení č. 8 - Pomocné prostory | [5 empty] | 0
| 751.9 - Zařízení č. 9 - Sociální zařízení | [5 empty] | 0
| 751.11 - Zařízení č. 11 - Odsávání rampy vjezdu | [5 empty] | 0
| 751.12 - Zařízení č. 12 - Šatna | [5 empty] | #REF!
| 751.13 - Zařízení č. 13 - Estrádní sál | [5 empty] | 0
| 751.14 - Zařízení č. 14 - Koncertní sál | [5 empty] | #REF!
| 751.15 - Zařízení č. 15 - Režie | [5 empty] | 0
| 751.17 - Zařízení č. 17 - Příprava pro estrádní sál | [5 empty] | 0
| 751.18 - Zařízení č. 18 - Společenský klub | [5 empty] | #REF!
| 751.19 - Zařízení č. 19 - Sociální zařízení | [5 empty] | 0
| 751.20 - Zařízení č. 20 - Schodiště | [5 empty] | 0
| 751.21 - Zařízení č. 21 - Strojovna chlazení | [5 empty] | 0
| 751.23 - Zařízení č. 23 - Hygienické zázemí návštěvníků 1.NP a soc. zář. zaměstnanců v 2.NP | [5 empty] | 0
| 751.24 - Zařízení č. 24 - Zvuková režie 446, sklad 420 a rozvodna 421 v 4.NP | [5 empty] | #REF!
| 751.24A - Zařízení č. 24A - Zvuková řežie 446, sklad 420 a rozvodna 421 v 4.NP - CHLAZENÍ | [5 empty] | 0
| 751.7ST - Zařízení č. 7ST - Kompletní demontáž stáv. zařízení kuchyně | [5 empty] | 0
| 751.7 - Zařízení č. 7 - Návrh nového zařízení Propagace 17, skladů 18 a 094 v 1.PP | [5 empty] | #REF!
| 751.OST - Ostatní | [5 empty] | 0
| 763 - Konstrukce suché výstavby | [5 empty] | 0
| 766 - Konstrukce truhlářské | [5 empty] | 0
| 767 - Konstrukce zámečnické | [5 empty] | 0
| 771 - Podlahy z dlaždic | [5 empty] | 0
| 772 - Podlahy z kamene | [5 empty] | 0
| 776 - Podlahy povlakové | [5 empty] | 0
| 781 - Dokončovací práce - obklady | [5 empty] | 0
| 783 - Dokončovací práce - nátěry | [5 empty] | 0
| 784 - Dokončovací práce - malby a tapety | [5 empty] | 0
| 786 - Dokončovací práce - čalounické úpravy | [5 empty] | 0
| 787 - Dokončovací práce - zasklívání | [5 empty] | 0
| 789 - Povrchové úpravy ocelových konstrukcí a technologických zařízení | [5 empty] | 0
| M - Práce a dodávky M | [5 empty] | 0
| 33-M - Montáže dopr.zaříz.,sklad. zař. a váh | [5 empty] | 0
| N00 - Nepojmenované práce | [5 empty] | 0
| HZS - Hodinové zúčtovací sazby | [5 empty] | 0
| VRN - Vedlejší rozpočtové náklady | [5 empty] | 0
| VRN1 - Průzkumné, geodetické a projektové práce | [5 empty] | 0
| VRN3 - Zařízení staveniště | [5 empty] | 0
| VRN4 - Inženýrská činnost | [5 empty] | 0
| VRN7 - Provozní vlivy | [5 empty] | 0
SOUPIS PRACÍ
Stavba:
PD Rekonstrukce foyer DK Teplice - 2.etapa
Objekt:
D.1.1 - OSTATNÍ STAVEBNÍ ÚPRAVY OBJEKTU
Soupis:
D.1.1.1 - Stavební úpravy 1.PP - 4.NP
Místo: |  |  | Teplice |  |  | Datum: | 4. 9. 2020
Zadavatel: |  |  | Dům kultury Teplice p.o. |  |  | Projektant: | Projekty CZ, s.r.o.
Uchazeč: |  |  | Vyplň údaj |  |  | Zpracovatel: | L. Štuller
PČ | Typ | Kód | Popis | MJ | Množství | J.cena [CZK] | Cena celkem [CZK] | Cenová soustava |  | DPH | J. Nh [h] | Nh celkem [h] | J. hmotnost [t] | Hmotnost celkem [t] | J. suť [t] | Suť Celkem [t]
Náklady soupisu celkem | [6 empty] | #REF! |  |  |  |  | #REF! |  | #REF! |  | #REF! |  | D | -1 | [15 empty] | #REF!
| D | HSV | Práce a dodávky HSV |  |  |  | 2.35 |  |  |  |  | 0 |  | 316.4403 |  | 532.7927 | 1 | D | 0 |  |  |  | ROZPOCET | [11 empty] | 2.35
| D | 1 | Zemní práce |  |  |  | 2.35 |  |  |  |  | 0 |  | 0 |  | 0 | 1 | D | 1 |  |  |  | ROZPOCET | [11 empty] | 2.35
1 | K | 139001101 | Příplatek k cenám hloubených vykopávek za ztížení vykopávky v blízkosti podzemního vedení nebo výbušnin pro jakoukoliv třídu horniny | m3 | 2.35 | 1 | 2.35 | CS ÚRS 2020 02 |  | základní |  | 0 | 0 | 0 | 0 | 0 | 4 | K | 2 |  |  |  | ROZPOCET | [5 empty] | 2.35 | 0 | 0 | 0 | 0 | 1 | 2.35 | 4 | -1778618946
| PSC |  | Poznámka k souboru cen: 1. Cena je určena: a) pro podzemní vedení procházející hloubenou vykopávkou nebo uložené ve stěně výkopu při jakékoliv hloubce vedení pod původním terénem nebo jeho výšce nade dnem výkopu a jakémkoliv směru vedení ke stranám výkopu; b) pro výbušniny nezaložené dodavatelem. 2. Cenu lze použít i tehdy, narazí-li se na vedení nebo výbušninu až při vykopávce a to pro zbývající objem výkopu, který je projektantem nebo investorem označen, v němž by toto nebo jiné nepředvídané vedení nebo výbušnina mohlo být uloženo. 3. Množství ztížení vykopávky v blízkosti a) podzemního vedení, jehož půdorysná a výšková poloha - je v projektu uvedena, se určí jako objem myšleného hranolu, jehož průřez je pravidelný čtyřúhelník jehož horní vodorovná a obě svislé strany jsou ve vzdálenosti 0,5 m a dolní vodorovná hrana ve vzdálenosti 1 m od přilehlého vnějšího líce vedení, příp. jeho obalu a délka se rovná osové délce vedení ve výkopišti nebo délce vedení ve stěně výkopu. Vymezí-li projekt větší prostor, v němž je nutno při vykopávce postupovat opatrně, lze použít cena pro celý objem výkopu v tomto prostoru. Od takto zjištěného množství se odečítá objem vedení i s příp. se vyskytujícím obalem; - není v projektu uvedena, avšak která podle projektu nebo sdělení investora jsou pravděpodobně ve výkopišti uložena, se rovná objemu výkopu, který je projektantem nebo investorem označen. b) výbušniny, určí vždy projektant nebo investor, ať je v projektu uvedeno či neuvedeno. 4. Je-li vedení uloženo ve výkopišti tak, že se vykopávka v celém výše popsaném objemu nevykopává, např. blízko stěn nebo dna výkopu, oceňuje se ztížení vykopávky jen pro tu část objemu, v níž se ztížená vykopávka provádí. 5. Jsou-li ve výkopišti dvě vedení položena tak blízko sebe, že se výše uvedené objemy pro obě vedení pronikají, určí se množství ztížení vykopávky tak, aby se pronik započetl jen jednou. 6. Objem ztížení vykopávky se od celkového objemu výkopu neodečítá. 7. Dočasné zajištění různých podzemních vedení ve výkopišti se oceňuje cenami souboru cen 119 00-14 Dočasné zajištění podzemního potrubí nebo vedení ve výkopišti. | [14 empty] | PSC | 2
| VV |  | D.1.1.5a_Výřez_půdorysu_1.PP_bourací_práce | [14 empty] | VV | 2 | 1 | True | 0 | ROZPOCET
| VV |  | PRO DEMONTÁŽ VPUSTI A NAPOJENÍ STOUPAČKY K1B | [14 empty] | VV | 2 | 1 | True | 0 | ROZPOCET
| VV |  | " m.č. 43" 0,500 |  | 0.5 | [12 empty] | VV | 2 | 2 | True | 0 | ROZPOCET
| VV |  | ÚPRAVA ROZVODŮ KANALIZACE | [14 empty] | VV | 2 | 1 | True | 0 | ROZPOCET
| VV |  | " m.č. 17" 3,700*0,500 |  | 1.85 | [12 empty] | VV | 2 | 2 | True | 0 | ROZPOCET
| VV |  | Mezisoučet " 1.PP |  | 2.35 | [12 empty] | VV | 2 | 3 | True | 0 | ROZPOCET
| VV |  | Součet |  | 2.35 | [12 empty] | VV | 2 | 4 | True | 1 | ROZPOCET
2 | K | 139751101 | Vykopávka v uzavřených prostorech ručně v hornině třídy těžitelnosti I skupiny 1 až 3 | m3 | 10.35 |  | 0 | CS ÚRS 2020 02 |  | základní |  | 0 | 0 | 0 | 0 | 0 | 4 | K | 2 |  |  |  | ROZPOCET | [5 empty] | 0 | 0 | 0 | 0 | 0 | 1 | 0 | 4 | 733909718
| PSC |  | Poznámka k souboru cen: 1. V cenách jsou započteny náklady na naložení výkopku na dopravní prostředek. 2. V cenách nejsou započteny náklady na podchycení stavebních konstrukcí a případné odvětrávání pracovního prostoru. | [14 empty] | PSC | 2
| VV |  | D.1.1.5a_Výřez_půdorysu_1.PP_bourací_práce | [14 empty] | VV | 2 | 1 | True | 0 | ROZPOCET
| VV |  | PRO DEMONTÁŽ VPUSTI A NAPOJENÍ STOUPAČKY K1B | [14 empty] | VV | 2 | 1 | True | 0 | ROZPOCET
| VV |  | " m.č. 43" 0,500 |  | 0.5 | [12 empty] | VV | 2 | 2 | True | 0 | ROZPOCET
| VV |  | ÚPRAVA ROZVODŮ KANALIZACE | [14 empty] | VV | 2 | 1 | True | 0 | ROZPOCET
| VV |  | " m.č. 17" 3,700*0,500 |  | 1.85 | [12 empty] | VV | 2 | 2 | True | 0 | ROZPOCET
| VV |  | " m.č. 23" 8,000 |  | 8 | [12 empty] | VV | 2 | 2 | True | 0 | ROZPOCET
| VV |  | Mezisoučet " 1.PP |  | 10.35 | [12 empty] | VV | 2 | 3 | True | 0 | ROZPOCET
| VV |  | Součet |  | 10.35 | [12 empty] | VV | 2 | 4 | True | 1 | ROZPOCET
3 | K | 162211311 | Vodorovné přemístění výkopku nebo sypaniny stavebním kolečkem s naložením a vyprázdněním kolečka na hromady nebo do dopravního prostředku na vzdálenost do 10 m z horniny třídy těžitelnosti I, skupiny 1 až 3 | m3 | 8.35 |  | 0 | CS ÚRS 2020 02 |  | základní |  | 0 | 0 | 0 | 0 | 0 | 4 | K | 2 |  |  |  | ROZPOCET | [5 empty] | 0 | 0 | 0 | 0 | 0 | 1 | 0 | 4 | -378313986
| VV |  | PŘEBYTEČNÝ VÝKOPEK K MÍSTU CENTRÁLNÍHO NALOŽENÍ A ODVOZU | [14 empty] | VV | 2 | 1 | True | 0 | ROZPOCET
| VV |  | 0,500+1,850+6,000 |  | 8.35 | [12 empty] | VV | 2 | 2 | True | 0 | ROZPOCET
| VV |  | Součet |  | 8.35 | [12 empty] | VV | 2 | 4 | True | 1 | ROZPOCET
4 | K | 162211319 | Vodorovné přemístění výkopku nebo sypaniny stavebním kolečkem s naložením a vyprázdněním kolečka na hromady nebo do dopravního prostředku na vzdálenost do 10 m Příplatek za každých dalších 10 m k ceně -1311 | m3 | 33.4 |  | 0 | CS ÚRS 2020 02 |  | základní |  | 0 | 0 | 0 | 0 | 0 | 4 | K | 2 |  |  |  | ROZPOCET | [5 empty] | 0 | 0 | 0 | 0 | 0 | 1 | 0 | 4 | 409045310
| VV |  | 8,350*4 |  | 33.4 | [12 empty] | VV | 2 | 2 | True | 1 | ROZPOCET
5 | K | 162751114 | Vodorovné přemístění výkopku nebo sypaniny po suchu na obvyklém dopravním prostředku, bez naložení výkopku, avšak se složením bez rozhrnutí z horniny třídy těžitelnosti I skupiny 1 až 3 na vzdálenost přes 6 000 do 7 000 m | m3 | 8.35 |  | 0 | CS ÚRS 2020 02 |  | základní |  | 0 | 0 | 0 | 0 | 0 | 4 | K | 2 |  |  |  | ROZPOCET | [5 empty] | 0 | 0 | 0 | 0 | 0 | 1 | 0 | 4 | -1947325857
| PSC |  | Poznámka k souboru cen: 1. Přemísťuje-li se výkopek z dočasných skládek vzdálených do 50 m, neoceňuje se nakládání výkopku, i když se provádí. Toto ustanovení neplatí, vylučuje-li projekt použití dozeru. 2. Ceny nelze použít, předepisuje-li projekt přemístit výkopek na místo nepřístupné obvyklým dopravním prostředkům; toto přemístění se oceňuje individuálně. | [14 empty] | PSC | 2
| VV |  | PŘEBYTEČNÝ VÝKOPEK NA SKLÁDKU | [14 empty] | VV | 2 | 1 | True | 0 | ROZPOCET
| VV |  | 0,500+1,850+6,000 |  | 8.35 | [12 empty] | VV | 2 | 2 | True | 0 | ROZPOCET
| VV |  | Součet |  | 8.35 | [12 empty] | VV | 2 | 4 | True | 1 | ROZPOCET
6 | K | 167111101 | Nakládání, skládání a překládání neulehlého výkopku nebo sypaniny ručně nakládání, z hornin třídy těžitelnosti I, skupiny 1 až 3 | m3 | 2 |  | 0 | CS ÚRS 2020 02 |  | základní |  | 0 | 0 | 0 | 0 | 0 | 4 | K | 2 |  |  |  | ROZPOCET | [5 empty] | 0 | 0 | 0 | 0 | 0 | 1 | 0 | 4 | -1835380772
| PSC |  | Poznámka k souboru cen: 1. Množství měrných jednotek se určí v rostlém stavu horniny. | [14 empty] | PSC | 2
| VV |  | D.1.1.5a_Výřez_půdorysu_1.PP_bourací_práce | [14 empty] | VV | 2 | 1 | True | 0 | ROZPOCET
| VV |  | VÝKOPEK PRO ZPĚTNÝ ZÁSYP | [14 empty] | VV | 2 | 1 | True | 0 | ROZPOCET
| VV |  | "m.č. 23" 2,000 |  | 2 | [12 empty] | VV | 2 | 2 | True | 0 | ROZPOCET
| VV |  | Mezisoučet " 1.PP |  | 2 | [12 empty] | VV | 2 | 3 | True | 0 | ROZPOCET
| VV |  | Součet |  | 2 | [12 empty] | VV | 2 | 4 | True | 1 | ROZPOCET
7 | K | 171201231 | Poplatek za uložení stavebního odpadu na recyklační skládce (skládkovné) zeminy a kamení zatříděného do Katalogu odpadů pod kódem 17 05 04 | t | 14.613 |  | 0 | CS ÚRS 2020 02 |  | základní |  | 0 | 0 | 0 | 0 | 0 | 4 | K | 2 |  |  |  | ROZPOCET | [5 empty] | 0 | 0 | 0 | 0 | 0 | 1 | 0 | 4 | -468584746
| PSC |  | Poznámka k souboru cen: 1. Ceny uvedené v souboru cen je doporučeno upravit podle aktuálních cen místně příslušné skládky odpadů. 2. Uložení odpadů neuvedených v souboru cen se oceňuje individuálně. | [14 empty] | PSC | 2
| VV |  | PŘEBYTEČNÝ VÝKOPEK NA SKLÁDKU; objem. hmotnost výkopku 1750 kg/m3 | [14 empty] | VV | 2 | 1 | True | 0 | ROZPOCET
| VV |  | (0,500+1,850+6,000)*1,75 |  | 14.613 | [12 empty] | VV | 2 | 2 | True | 0 | ROZPOCET
| VV |  | Součet |  | 14.613 | [12 empty] | VV | 2 | 4 | True | 1 | ROZPOCET
8 | K | 171251201 | Uložení sypaniny na skládky nebo meziskládky bez hutnění s upravením uložené sypaniny do předepsaného tvaru | m3 | 10.35 |  | 0 | CS ÚRS 2020 02 |  | základní |  | 0 | 0 | 0 | 0 | 0 | 4 | K | 2 |  |  |  | ROZPOCET | [5 empty] | 0 | 0 | 0 | 0 | 0 | 1 | 0 | 4 | -623341255
| PSC |  | Poznámka k souboru cen: 1. Cena je určena i pro: a) zasypání koryt vodotečí a prohlubní v terénu bez předepsaného zhutnění sypaniny, b) uložení výkopku pod vodou do prohlubní ve dně vodotečí nebo nádrží. 2. Cenu nelze použít pro uložení výkopku nebo ornice na trvalé skládky s předepsaným zhutněním; toto uložení výkopku se oceňuje cenami souboru cen 171 . . Uložení sypaniny do násypů. 3. V ceně jsou započteny i náklady na rozprostření sypaniny ve vrstvách s hrubým urovnáním na skládce. 4. V ceně nejsou započteny náklady na získání skládek ani na poplatky za skládku. 5. Množství jednotek uložení výkopku (sypaniny) se určí v m3 uloženého výkopku (sypaniny), v rostlém stavu zpravidla ve výkopišti. | [14 empty] | PSC | 2
| VV |  | VÝKOPEK PRO ZPĚTNÝ ZÁSYP (DEPONIE NA STAVENIŠTI) | [14 empty] | VV | 2 | 1 | True | 0 | ROZPOCET
| VV |  | 2,000 |  | 2 | [12 empty] | VV | 2 | 2 | True | 0 | ROZPOCET
| VV |  | PŘEBYTEČNÝ VÝKOPEK NA SKLÁDKU | [14 empty] | VV | 2 | 1 | True | 0 | ROZPOCET
| VV |  | 0,500+1,850+6,000 |  | 8.35 | [12 empty] | VV | 2 | 2 | True | 0 | ROZPOCET
| VV |  | Součet |  | 10.35 | [12 empty] | VV | 2 | 4 | True | 1 | ROZPOCET
9 | K | 174111102 | Zásyp sypaninou z jakékoliv horniny ručně s uložením výkopku ve vrstvách se zhutněním v uzavřených prostorách s urovnáním povrchu zásypu | m3 | 2 |  | 0 | CS ÚRS 2020 02 |  | základní |  | 0 | 0 | 0 | 0 | 0 | 4 | K | 2 |  |  |  | ROZPOCET | [5 empty] | 0 | 0 | 0 | 0 | 0 | 1 | 0 | 4 | 503795982
| PSC |  | Poznámka k souboru cen: 1. Ceny nelze použít pro zásyp rýh pro drenážní trativody pro lesnicko-technické meliorace a zemědělské. Zásyp těchto rýh se oceňuje cenami souboru cen 174 Zásyp rýh pro drény. 2. V cenách je započteno přemístění sypaniny ze vzdálenosti 10 m od kraje výkopu nebo zasypávaného prostoru, měřeno k těžišti skládky. 3. Objem zásypu je rozdíl objemu výkopu a objemu do něho vestavěných konstrukcí nebo uložených vedení i s jejich obklady a podklady. Objem potrubí do DN 180, příp. i s obalem, se od objemu zásypu neodečítá. Pro stanovení objemu zásypu se od objemu výkopu odečítá i objem obsypu potrubí oceňovaný cenami souboru cen 175 Obsyp potrubí, přichází-li v úvahu . 4. Odklizení zbylého výkopku po provedení zásypu zářezů se šikmými stěnami pro podzemní vedení nebo zásypu jam a rýh pro podzemní vedení se oceňuje cenami souboru cen 167 Nakládání výkopku nebo sypaniny a 162 Vodorovné přemístění výkopku. 5. Rozprostření zbylého výkopku podél výkopu a nad výkopem po provedení zásypů zářezů se šikmými stěnami pro podzemní vedení nebo zásypu jam a rýh pro podzemní vedení se oceňuje cenami souborů cen 171 Uložení sypaniny do násypů. | [14 empty] | PSC | 2
| VV |  | D.1.1.5a_Výřez_půdorysu_1.PP_bourací_práce | [14 empty] | VV | 2 | 1 | True | 0 | ROZPOCET
| VV |  | ZPĚTNÝ ZÁSYP VÝKOPKEM | [14 empty] | VV | 2 | 1 | True | 0 | ROZPOCET
| VV |  | "m.č. 23" 2,000 |  | 2 | [12 empty] | VV | 2 | 2 | True | 0 | ROZPOCET
| VV |  | Mezisoučet " 1.PP |  | 2 | [12 empty] | VV | 2 | 3 | True | 0 | ROZPOCET
| VV |  | Součet |  | 2 | [12 empty] | VV | 2 | 4 | True | 1 | ROZPOCET
10 | K | 174111109 | Zásyp sypaninou z jakékoliv horniny ručně Příplatek k ceně za prohození sypaniny sítem | m3 | 2 |  | 0 | CS ÚRS 2020 02 |  | základní |  | 0 | 0 | 0 | 0 | 0 | 4 | K | 2 |  |  |  | ROZPOCET | [5 empty] | 0 | 0 | 0 | 0 | 0 | 1 | 0 | 4 | -1924607815
| PSC |  | Poznámka k souboru cen: 1. Ceny nelze použít pro zásyp rýh pro drenážní trativody pro lesnicko-technické meliorace a zemědělské. Zásyp těchto rýh se oceňuje cenami souboru cen 174 Zásyp rýh pro drény. 2. V cenách je započteno přemístění sypaniny ze vzdálenosti 10 m od kraje výkopu nebo zasypávaného prostoru, měřeno k těžišti skládky. 3. Objem zásypu je rozdíl objemu výkopu a objemu do něho vestavěných konstrukcí nebo uložených vedení i s jejich obklady a podklady. Objem potrubí do DN 180, příp. i s obalem, se od objemu zásypu neodečítá. Pro stanovení objemu zásypu se od objemu výkopu odečítá i objem obsypu potrubí oceňovaný cenami souboru cen 175 Obsyp potrubí, přichází-li v úvahu . 4. Odklizení zbylého výkopku po provedení zásypu zářezů se šikmými stěnami pro podzemní vedení nebo zásypu jam a rýh pro podzemní vedení se oceňuje cenami souboru cen 167 Nakládání výkopku nebo sypaniny a 162 Vodorovné přemístění výkopku. 5. Rozprostření zbylého výkopku podél výkopu a nad výkopem po provedení zásypů zářezů se šikmými stěnami pro podzemní vedení nebo zásypu jam a rýh pro podzemní vedení se oceňuje cenami souborů cen 171 Uložení sypaniny do násypů. | [14 empty] | PSC | 2
| D | 2 | Zakládání |  |  |  | 0 |  |  |  |  | 0 |  | 17.4248 |  | 0 | 1 | D | 1 |  |  |  | ROZPOCET | [11 empty] | 0
11 | K | 213221111 | Ochranná vrstva na základové spáře z prostého betonu se zvýšenými nároky na prostředí tř. C 25/30 tl. do 150 mm | m3 | 0.433 |  | 0 | CS ÚRS 2020 02 |  | základní |  | 0 | 0 | 0 | 0 | 0 | 4 | K | 2 |  |  |  | ROZPOCET | [5 empty] | 0 | 0 | 0 | 0 | 0 | 1 | 0 | 4 | 90015199
| PSC |  | Poznámka k souboru cen: 1. Cena je určena pro všechny vrstvy z prostého betonu, sledující svým povrchem zhruba povrch základové spáry a chránící základovou spáru před vlivem povětrnosti. 2. V ceně nejsou započteny náklady na očištění nebo otrýskání základové spáry; tyto práce se oceňují cenami souboru cen 216 90-31 Otryskání ploch pískem a 216 90-4 Očištění ploch. 3. Objem konstrukčního betonu, který se ukládá na ochrannou vrstvu, se určuje od horního povrchu ochranné vrstvy. 4. Množství měrných jednotek se určuje v m3 jako součin rozvinuté plochy spáry a tloušťky ochranné vrstvy. | [14 empty] | PSC | 2
| VV |  | D.1.1.13_VESTAVOVANÝ_VÝTAH_630_KG_ŘEZ_ÚPRAVA_ZÁKLADŮ | [14 empty] | VV | 2 | 1 | True | 0 | ROZPOCET
| VV |  | VÝTAHOVÁ ŠACHTA | [14 empty] | VV | 2 | 1 | True | 0 | ROZPOCET
| VV |  | " stabilizace stavební jámy pro vestavbu výtahu" 8,657*0,050 |  | 0.433 | [12 empty] | VV | 2 | 2 | True | 0 | ROZPOCET
| VV |  | Mezisoučet " 1.PP |  | 0.433 | [12 empty] | VV | 2 | 3 | True | 0 | ROZPOCET
| VV |  | Součet |  | 0.433 | [12 empty] | VV | 2 | 4 | True | 1 | ROZPOCET
12 | K | 273322511 | Základy z betonu železového (bez výztuže) desky z betonu se zvýšenými nároky na prostředí tř. C 25/30 | m3 | 4.35 |  | 0 | CS ÚRS 2020 02 |  | základní |  | 0 | 2.4533 | 10.6718 | 0 | 0 | 4 | K | 2 |  |  |  | ROZPOCET | [5 empty] | 0 | 0 | 0 | 0 | 0 | 1 | 0 | 4 | 1100130177
| PSC |  | Poznámka k souboru cen: 1. V ceně příplatku -5911 jsou započteny náklady na technologické opatření a na ztíženou betonáž pod hladinou pažící bentonitové suspenze a na průběžné odčerpání suspenze s přepouštěním na určené místo do 20 m, popř. do vany nebo do kalové cisterny k odvozu. Odvoz se oceňuje cenami katalogu 800-2 Zvláštní zakládání objektů. 2. Hloubení s použitím bentonitové suspenze se oceňuje katalogem 800-1 Zemní práce. Bednění se neoceňuje. 3. V cenách nejsou započteny náklady na výztuž, tyto se oceňují cenami souboru cen 27* 36-.... Výztuž základů. 4. V cenách z betonu pro konstrukce bílých van 27. 32-3 nejsou započteny náklady na těsnění dilatačních a pracovních spar, tyto se oceňují cenami souborů cen 953 33 části A08 tohoto katalogu. | [14 empty] | PSC | 2
| VV |  | D.1.1.13_VESTAVOVANÝ_VÝTAH_630_KG_ŘEZ_ÚPRAVA_ZÁKLADŮ | [14 empty] | VV | 2 | 1 | True | 0 | ROZPOCET
| VV |  | VÝTAHOVÁ ŠACHTA | [14 empty] | VV | 2 | 1 | True | 0 | ROZPOCET
| VV |  | " doplnění ZD v tl. 300 mm" 8,406*0,400 |  | 3.362 | [12 empty] | VV | 2 | 2 | True | 0 | ROZPOCET
| VV |  | " nadbetonování ZD v tl. 100 mm" 8,406*0,100 |  | 0.841 | [12 empty] | VV | 2 | 2 | True | 0 | ROZPOCET
| VV |  | " přípočet 3,5% za betonáž bez bednění" (3,362+0,841)*3,5/100 |  | 0.147 | [12 empty] | VV | 2 | 2 | True | 0 | ROZPOCET
| VV |  | Mezisoučet " 1.PP |  | 4.35 | [12 empty] | VV | 2 | 3 | True | 0 | ROZPOCET
| VV |  | Součet |  | 4.35 | [12 empty] | VV | 2 | 4 | True | 1 | ROZPOCET
13 | K | 273361821 | Výztuž základů desek z betonářské oceli 10 505 (R) nebo BSt 500 | t | 0.008 |  | 0 | CS ÚRS 2020 02 |  | základní |  | 0 | 1.0606 | 0.008485 | 0 | 0 | 4 | K | 2 |  |  |  | ROZPOCET | [5 empty] | 0 | 0 | 0 | 0 | 0 | 1 | 0 | 4 | -67846564
| PSC |  | Poznámka k souboru cen: 1. Ceny platí pro desky rovné, s náběhy, hřibové nebo upnuté do žeber včetně výztuže těchto žeber. | [14 empty] | PSC | 2
| VV |  | D.1.2.07_Základová_deska_schodiště | [14 empty] | VV | 2 | 1 | True | 0 | ROZPOCET
| VV |  | " kozlíky R6" 6,815*0,001 |  | 0.007 | [12 empty] | VV | 2 | 2 | True | 0 | ROZPOCET
| VV |  | " přípočet 15% na prostřih" 0,007*15/100 |  | 0.001 | [12 empty] | VV | 2 | 2 | True | 0 | ROZPOCET
| VV |  | Součet |  | 0.008 | [12 empty] | VV | 2 | 4 | True | 1 | ROZPOCET
14 | K | 273362021 | Výztuž základů desek ze svařovaných sítí z drátů typu KARI | t | 0.202 |  | 0 | CS ÚRS 2020 02 |  | základní |  | 0 | 1.0628 | 0.21468 | 0 | 0 | 4 | K | 2 |  |  |  | ROZPOCET | [5 empty] | 0 | 0 | 0 | 0 | 0 | 1 | 0 | 4 | -2065424987
| PSC |  | Poznámka k souboru cen: 1. Ceny platí pro desky rovné, s náběhy, hřibové nebo upnuté do žeber včetně výztuže těchto žeber. | [14 empty] | PSC | 2
| VV |  | D.1.1.13_VESTAVOVANÝ_VÝTAH_630_KG_ŘEZ_ÚPRAVA_ZÁKLADŮ | [14 empty] | VV | 2 | 1 | True | 0 | ROZPOCET
| VV |  | D.1.2.07_Základová_deska_schodiště | [14 empty] | VV | 2 | 1 | True | 0 | ROZPOCET
| VV |  | VÝTAHOVÁ ŠACHTA | [14 empty] | VV | 2 | 1 | True | 0 | ROZPOCET
| VV |  | " 2x KARI 5/100/100 mm" 154,683*0,001 |  | 0.155 | [12 empty] | VV | 2 | 2 | True | 0 | ROZPOCET
| VV |  | " přípočet 30% na prostřih a stykování" 0,155*30/100 |  | 0.047 | [12 empty] | VV | 2 | 2 | True | 0 | ROZPOCET
| VV |  | Mezisoučet " 1.PP |  | 0.202 | [12 empty] | VV | 2 | 3 | True | 0 | ROZPOCET
| VV |  | Součet |  | 0.202 | [12 empty] | VV | 2 | 4 | True | 1 | ROZPOCET
15 | K | 279113153 | Základové zdi z tvárnic ztraceného bednění včetně výplně z betonu bez zvláštních nároků na vliv prostředí třídy C 25/30, tloušťky zdiva přes 200 do 250 mm | m2 | 8.712 |  | 0 | CS ÚRS 2020 02 |  | základní |  | 0 | 0.58443 | 5.0916 | 0 | 0 | 4 | K | 2 |  |  |  | ROZPOCET | [5 empty] | 0 | 0 | 0 | 0 | 0 | 1 | 0 | 4 | -1332310996
| PSC |  | Poznámka k souboru cen: 1. V cenách jsou započteny i náklady na dodání a uložení betonu. 2. V cenách nejsou započteny náklady na dodání a uložení betonářské výztuže; tyto se oceňují cenami souboru cen 279 36- . . Výztuž základových zdí nosných. 3. Množství jednotek se určuje v m2 plochy zdiva. | [14 empty] | PSC | 2
| VV |  | D.1.1.13_VESTAVOVANÝ_VÝTAH_630_KG_ŘEZ_ÚPRAVA_ZÁKLADŮ | [14 empty] | VV | 2 | 1 | True | 0 | ROZPOCET
| VV |  | VÝTAHOVÁ ŠACHTA | [14 empty] | VV | 2 | 1 | True | 0 | ROZPOCET
| VV |  | " dojezd výtahu" (1,400+2,510+1,500+2,510)*1,100 |  | 8.712 | [12 empty] | VV | 2 | 2 | True | 0 | ROZPOCET
| VV |  | Mezisoučet " 1.PP |  | 8.712 | [12 empty] | VV | 2 | 3 | True | 0 | ROZPOCET
| VV |  | Součet |  | 8.712 | [12 empty] | VV | 2 | 4 | True | 1 | ROZPOCET
16 | K | 279311951 | Základové zdi z betonu prostého bez zvláštních nároků na vliv prostředí tř. C 20/25 | m3 | 0.55 |  | 0 | CS ÚRS 2020 02 |  | základní |  | 0 | 2.4533 | 1.3493 | 0 | 0 | 4 | K | 2 |  |  |  | ROZPOCET | [5 empty] | 0 | 0 | 0 | 0 | 0 | 1 | 0 | 4 | 174549620
| PSC |  | Poznámka k souboru cen: 1. V ceně příplatku -5911 jsou započteny náklady na technologické opatření a na ztíženou betonáž pod hladinou pažící bentonitové suspenze a na průběžné odčerpávání suspenze s přepouštěním na určité místo do 20 m, popř. do vany nebo do kalové cisterny k odvozu. Odvoz se oceňuje cenami katalogu 800-2 Zvláštní zakládání objektů. 2. Hloubení s použitím bentonitové suspenze se oceňuje katalogem 800-1 Zemní práce. Bednění se neoceňuje. 3. V cenách nejsou započteny náklady na bednění; tyto se oceňují cenami souboru cen 279 35-11 Bednění základových zdí. | [14 empty] | PSC | 2
| VV |  | D.1.1.13_VESTAVOVANÝ_VÝTAH_630_KG_ŘEZ_ÚPRAVA_ZÁKLADŮ | [14 empty] | VV | 2 | 1 | True | 0 | ROZPOCET
| VV |  | VÝTAHOVÁ ŠACHTA | [14 empty] | VV | 2 | 1 | True | 0 | ROZPOCET
| VV |  | " dobetonávka okolo BD dojezdu výtahové šachty" 0,550 |  | 0.55 | [12 empty] | VV | 2 | 2 | True | 0 | ROZPOCET
| VV |  | Mezisoučet " 1.PP |  | 0.55 | [12 empty] | VV | 2 | 3 | True | 0 | ROZPOCET
| VV |  | Součet |  | 0.55 | [12 empty] | VV | 2 | 4 | True | 1 | ROZPOCET
17 | K | 279361821 | Výztuž základových zdí nosných svislých nebo odkloněných od svislice, rovinných nebo oblých, deskových nebo žebrových, včetně výztuže jejich žeber z betonářské oceli 10 505 (R) nebo BSt 500 | t | 0.084 |  | 0 | CS ÚRS 2020 02 |  | základní |  | 0 | 1.0594 | 0.08899 | 0 | 0 | 4 | K | 2 |  |  |  | ROZPOCET | [5 empty] | 0 | 0 | 0 | 0 | 0 | 1 | 0 | 4 | 578678609
| VV |  | D.1.1.13_VESTAVOVANÝ_VÝTAH_630_KG_ŘEZ_ÚPRAVA_ZÁKLADŮ | [14 empty] | VV | 2 | 1 | True | 0 | ROZPOCET
| VV |  | VÝTAHOVÁ ŠACHTA | [14 empty] | VV | 2 | 1 | True | 0 | ROZPOCET
| VV |  | " vodorovná 2x R10" (1,400+2,510+1,500+2,510+0,800*3)*2*0,617*0,001*4 |  | 0.051 | [12 empty] | VV | 2 | 2 | True | 0 | ROZPOCET
| VV |  | " svislá 2x R10" (1,100*2)*16*0,617*0,001 |  | 0.022 | [12 empty] | VV | 2 | 2 | True | 0 | ROZPOCET
| VV |  | " přípočet 15% na prostřih a stykování" (0,051+0,022)*15/100 |  | 0.011 | [12 empty] | VV | 2 | 2 | True | 0 | ROZPOCET
| VV |  | Mezisoučet " 1.PP |  | 0.084 | [12 empty] | VV | 2 | 3 | True | 0 | ROZPOCET
| VV |  | Součet |  | 0.084 | [12 empty] | VV | 2 | 4 | True | 1 | ROZPOCET
| D | 3 | Svislé a kompletní konstrukce |  |  |  | 0 |  |  |  |  | 0 |  | 63.182 |  | 0 | 1 | D | 1 |  |  |  | ROZPOCET | [11 empty] | 0
18 | K | 310238211 | Zazdívka otvorů ve zdivu nadzákladovém cihlami pálenými plochy přes 0,25 m2 do 1 m2 na maltu vápenocementovou | m3 | 0.195 |  | 0 | CS ÚRS 2020 02 |  | základní |  | 0 | 1.8775 | 0.36611 | 0 | 0 | 4 | K | 2 |  |  |  | ROZPOCET | [5 empty] | 0 | 0 | 0 | 0 | 0 | 1 | 0 | 4 | 101377459
| VV |  | D.1.1.6a_Výřez_půdorysu_1.NP_bourací_práce | [14 empty] | VV | 2 | 1 | True | 0 | ROZPOCET
| VV |  | OTVOR 1300x300 MM PO DMTŽ VZT | [14 empty] | VV | 2 | 1 | True | 0 | ROZPOCET
| VV |  | (1,300*0,300*0,250)*2 |  | 0.195 | [12 empty] | VV | 2 | 2 | True | 0 | ROZPOCET
| VV |  | Mezisoučet " 1.NP |  | 0.195 | [12 empty] | VV | 2 | 3 | True | 0 | ROZPOCET
| VV |  | Součet |  | 0.195 | [12 empty] | VV | 2 | 4 | True | 1 | ROZPOCET
19 | K | 310279842 | Zazdívka otvorů ve zdivu nadzákladovém nepálenými tvárnicemi plochy přes 1 m2 do 4 m2 , ve zdi tl. do 300 mm | m3 | 1.822 |  | 0 | CS ÚRS 2020 02 |  | základní |  | 0 | 1.3272 | 2.4181 | 0 | 0 | 4 | K | 2 |  |  |  | ROZPOCET | [5 empty] | 0 | 0 | 0 | 0 | 0 | 1 | 0 | 4 | 1335708999
| VV |  | D.1.1.6.b_Výřez_půdorysu_1.NP_nový_stav | [14 empty] | VV | 2 | 1 | True | 0 | ROZPOCET
| VV |  | 1,800*2,025*0,250 |  | 0.911 | [12 empty] | VV | 2 | 2 | True | 0 | ROZPOCET
| VV |  | (0,900*2,025*0,250)*2 |  | 0.911 | [12 empty] | VV | 2 | 2 | True | 0 | ROZPOCET
| VV |  | Mezisoučet " 1.NP |  | 1.822 | [12 empty] | VV | 2 | 3 | True | 0 | ROZPOCET
| VV |  | Součet |  | 1.822 | [12 empty] | VV | 2 | 4 | True | 1 | ROZPOCET
20 | K | 311238921 | Zásyp dutin zdiva z děrovaných cihel expandovaným perlitem, tl. zdiva do 300 mm | m | 13.725 |  | 0 | CS ÚRS 2020 02 |  | základní |  | 0 | 0.00615 | 0.084409 | 0 | 0 | 4 | K | 2 |  |  |  | ROZPOCET | [5 empty] | 0 | 0 | 0 | 0 | 0 | 1 | 0 | 4 | 857012238
| PSC |  | Poznámka k souboru cen: 1. Množství měrných jednotek se určuje v m délky zasypávané vrstvy zdiva. | [14 empty] | PSC | 2
| VV |  | D.1.1.16_Konstrukce_vestavovaného_schodiště | [14 empty] | VV | 2 | 1 | True | 0 | ROZPOCET
| VV |  | " obezdívka kanal. potrubí - cca. 3 vrstvy" (2,085+2,490)*3 |  | 13.725 | [12 empty] | VV | 2 | 2 | True | 0 | ROZPOCET
| VV |  | Mezisoučet " 1.PP |  | 13.725 | [12 empty] | VV | 2 | 3 | True | 0 | ROZPOCET
| VV |  | Součet |  | 13.725 | [12 empty] | VV | 2 | 4 | True | 1 | ROZPOCET
21 | K | 311272031 | Zdivo z pórobetonových tvárnic na tenké maltové lože, tl. zdiva 200 mm pevnost tvárnic přes P2 do P4, objemová hmotnost přes 450 do 600 kg/m3 hladkých | m2 | 204.628 |  | 0 | CS ÚRS 2020 02 |  | základní |  | 0 | 0.14854 | 30.3954 | 0 | 0 | 4 | K | 2 |  |  |  | ROZPOCET | [5 empty] | 0 | 0 | 0 | 0 | 0 | 1 | 0 | 4 | 1174220656
| VV |  | D.1.1.13_VESTAVOVANÝ_VÝTAH_630_KG_ŘEZ_ÚPRAVA_ZÁKLADŮ | [14 empty] | VV | 2 | 1 | True | 0 | ROZPOCET
| VV |  | VÝTAHOVÁ ŠACHTA | [14 empty] | VV | 2 | 1 | True | 0 | ROZPOCET
| VV |  | " 1.PP" (2,760+1,625+2,410+1,625)*4,400 |  | 37.048 | [12 empty] | VV | 2 | 2 | True | 0 | ROZPOCET
| VV |  | " 1.NP" (2,760+1,625+2,410+1,625)*3,800 |  | 31.996 | [12 empty] | VV | 2 | 2 | True | 0 | ROZPOCET
| VV |  | " 2.NP" (2,760+1,625+2,410+1,625)*3,600 |  | 30.312 | [12 empty] | VV | 2 | 2 | True | 0 | ROZPOCET
| VV |  | " 3.NP" (2,760+1,625+2,410+1,625)*3,200 |  | 26.944 | [12 empty] | VV | 2 | 2 | True | 0 | ROZPOCET
| VV |  | " 4.NP" (2,760+1,625+2,410+1,625)*4,250 |  | 35.785 | [12 empty] | VV | 2 | 2 | True | 0 | ROZPOCET
| VV |  | " Odpočet otvorů | [14 empty] | VV | 2 | 1 | True | 0 | ROZPOCET
| VV |  | -(1,200*2,280*5) |  | -13.68 | [12 empty] | VV | 2 | 2 | True | 0 | ROZPOCET
| VV |  | Mezisoučet " 1.PP - 4.NP |  | 148.405 | [12 empty] | VV | 2 | 3 | True | 0 | ROZPOCET
| VV |  | D.1.1.5b_Výřez_půdorysu_1.PP_nový_stav | [14 empty] | VV | 2 | 1 | True | 0 | ROZPOCET
| VV |  | 2,115*4,400 |  | 9.306 | [12 empty] | VV | 2 | 2 | True | 0 | ROZPOCET
| VV |  | Mezisoučet " 1.PP |  | 9.306 | [12 empty] | VV | 2 | 3 | True | 0 | ROZPOCET
| VV |  | D.1.1.6.b_Výřez_půdorysu_1.NP_nový_stav | [14 empty] | VV | 2 | 1 | True | 0 | ROZPOCET
| VV |  | 3,490*3,800 |  | 13.262 | [12 empty] | VV | 2 | 2 | True | 0 | ROZPOCET
| VV |  | Mezisoučet " 1.NP |  | 13.262 | [12 empty] | VV | 2 | 3 | True | 0 | ROZPOCET
| VV |  | D.1.1.7.a_Výřez_půdorysu_2.NP_nový_stav | [14 empty] | VV | 2 | 1 | True | 0 | ROZPOCET
| VV |  | (1,200+0,375+0,375+0,840)*3,600 |  | 10.044 | [12 empty] | VV | 2 | 2 | True | 0 | ROZPOCET
| VV |  | Mezisoučet " 2.NP |  | 10.044 | [12 empty] | VV | 2 | 3 | True | 0 | ROZPOCET
| VV |  | D.1.1.8.a_Výřez_půdorysu_3.NP_nový_stav | [14 empty] | VV | 2 | 1 | True | 0 | ROZPOCET
| VV |  | (0,640+0,225+0,450)*3,200 |  | 4.208 | [12 empty] | VV | 2 | 2 | True | 0 | ROZPOCET
| VV |  | Mezisoučet " 3.NP |  | 4.208 | [12 empty] | VV | 2 | 3 | True | 0 | ROZPOCET
| VV |  | D.1.1.9a_Výřez_půdorysu_4.NP_nový_stav | [14 empty] | VV | 2 | 1 | True | 0 | ROZPOCET
| VV |  | (4,840+0,350)*4,250 |  | 22.058 | [12 empty] | VV | 2 | 2 | True | 0 | ROZPOCET
| VV |  | " Odpočet otvorů | [14 empty] | VV | 2 | 1 | True | 0 | ROZPOCET
| VV |  | -(1,235*2,150*1) |  | -2.655 | [12 empty] | VV | 2 | 2 | True | 0 | ROZPOCET
| VV |  | Mezisoučet " 4.NP |  | 19.403 | [12 empty] | VV | 2 | 3 | True | 0 | ROZPOCET
| VV |  | Součet |  | 204.628 | [12 empty] | VV | 2 | 4 | True | 1 | ROZPOCET
22 | K | 311272331 | Zdivo z pórobetonových tvárnic na tenké maltové lože, tl. zdiva 375 mm pevnost tvárnic přes P2 do P4, objemová hmotnost přes 450 do 600 kg/m3 hladkých | m2 | 2.07 |  | 0 | CS ÚRS 2020 02 |  | základní |  | 0 | 0.23715 | 0.4909 | 0 | 0 | 4 | K | 2 |  |  |  | ROZPOCET | [5 empty] | 0 | 0 | 0 | 0 | 0 | 1 | 0 | 4 | 213186880
| VV |  | D.1.1.7.a_Výřez_půdorysu_2.NP_nový_stav | [14 empty] | VV | 2 | 1 | True | 0 | ROZPOCET
| VV |  | 0,575*3,600 |  | 2.07 | [12 empty] | VV | 2 | 2 | True | 0 | ROZPOCET
| VV |  | Mezisoučet " 2.NP |  | 2.07 | [12 empty] | VV | 2 | 3 | True | 0 | ROZPOCET
| VV |  | Součet |  | 2.07 | [12 empty] | VV | 2 | 4 | True | 1 | ROZPOCET
23 | K | 317121151 | Montáž překladů ze železobetonových prefabrikátů dodatečně do připravených rýh, světlosti otvoru do 1050 mm | kus | 4 |  | 0 | CS ÚRS 2020 02 |  | základní |  | 0 | 0.02588 | 0.10352 | 0 | 0 | 4 | K | 2 |  |  |  | ROZPOCET | [5 empty] | 0 | 0 | 0 | 0 | 0 | 1 | 0 | 4 | -1757391533
| PSC |  | Poznámka k souboru cen: 1. Ceny jsou určeny za 1 kus dílce, neplatí za 1 kus překladu (za sestavu). 2. Pro volbu cen je rozhodující světlost otvoru. 3. V cenách nejsou započteny náklady na prefabrikované dílce; tyto dílce se oceňují ve specifikaci. | [14 empty] | PSC | 2
| VV |  | D.1.1.9a_Výřez_půdorysu_4.NP_bourací_práce | [14 empty] | VV | 2 | 1 | True | 0 | ROZPOCET
| VV |  | " PTH 11,5/1250 mm" 1,000+2,000+1,000 |  | 4 | [12 empty] | VV | 2 | 2 | True | 0 | ROZPOCET
| VV |  | Mezisoučet " 4.NP |  | 4 | [12 empty] | VV | 2 | 3 | True | 0 | ROZPOCET
| VV |  | Součet |  | 4 | [12 empty] | VV | 2 | 4 | True | 1 | ROZPOCET
24 | M | 59640001 | překlad keramický plochý š 115mm dl 1,25m | kus | 4.04 |  | 0 | CS ÚRS 2020 02 |  | základní |  | 0 | 0.0212 | 0.085648 | 0 | 0 | 8 | M | 2 |  |  |  | ROZPOCET | [5 empty] | 0 | 0 | 0 | 0 | 0 | 1 | 0 | 4 | -1526286621
| VV |  | 4*1,01 'Přepočtené koeficientem množství |  | 4.04 | [12 empty] | VV | 2 | 2 | False | 1 | ROZPOCET
25 | K | 317141422 | Překlady ploché prefabrikované z pórobetonu osazené do tenkého maltového lože, včetně slepení dvou překladů vedle sebe po celé délce boční plochy, výšky překladu do 200 mm šířky 125 mm, délky překladu přes 1200 do 1300 mm | kus | 15 |  | 0 | CS ÚRS 2020 02 |  | základní |  | 0 | 0.01759 | 0.26385 | 0 | 0 | 4 | K | 2 |  |  |  | ROZPOCET | [5 empty] | 0 | 0 | 0 | 0 | 0 | 1 | 0 | 4 | 709142640
| PSC |  | Poznámka k souboru cen: 1. V cenách jsou započteny náklady na: a) dodání a uložení překladu předepsané délky, včetně podmazání ložné plochy tenkovrstvou maltou, b) montážní podepření plochých překladů tak, aby světlá vzdálenost mezi podporou a okrajem otvoru nebo mezi podporami byla maximálně 1,25 m. 2. Množství jednotek se určuje v kusech překladů podle šířky a světlosti otvoru. | [14 empty] | PSC | 2
| VV |  | D.1.1.5b_Výřez_půdorysu_1.PP_nový_stav | [14 empty] | VV | 2 | 1 | True | 0 | ROZPOCET
| VV |  | " m.č. 093" 1,000 |  | 1 | [12 empty] | VV | 2 | 2 | True | 0 | ROZPOCET
| VV |  | Mezisoučet " 1.PP |  | 1 | [12 empty] | VV | 2 | 3 | True | 0 | ROZPOCET
| VV |  | D.1.1.6.b_Výřez_půdorysu_1.NP_nový_stav | [14 empty] | VV | 2 | 1 | True | 0 | ROZPOCET
| VV |  | " nad otvor 640x640 mm" 1,000 |  | 1 | [12 empty] | VV | 2 | 2 | True | 0 | ROZPOCET
| VV |  | Mezisoučet " 1.NP |  | 1 | [12 empty] | VV | 2 | 3 | True | 0 | ROZPOCET
| VV |  | D.1.1.7.a_Výřez_půdorysu_2.NP_nový_stav | [14 empty] | VV | 2 | 1 | True | 0 | ROZPOCET
| VV |  | 5,000 |  | 5 | [12 empty] | VV | 2 | 2 | True | 0 | ROZPOCET
| VV |  | Mezisoučet " 2.NP |  | 5 | [12 empty] | VV | 2 | 3 | True | 0 | ROZPOCET
| VV |  | D.1.1.8a_Výřez_půdorysu_3.NP_bourací_práce | [14 empty] | VV | 2 | 1 | True | 0 | ROZPOCET
| VV |  | 5,000 |  | 5 | [12 empty] | VV | 2 | 2 | True | 0 | ROZPOCET
| VV |  | Mezisoučet " 3.NP |  | 5 | [12 empty] | VV | 2 | 3 | True | 0 | ROZPOCET
| VV |  | D.1.1.9a_Výřez_půdorysu_4.NP_nový_stav | [14 empty] | VV | 2 | 1 | True | 0 | ROZPOCET
| VV |  | 3,000 |  | 3 | [12 empty] | VV | 2 | 2 | True | 0 | ROZPOCET
| VV |  | Mezisoučet " 4.NP |  | 3 | [12 empty] | VV | 2 | 3 | True | 0 | ROZPOCET
| VV |  | Součet |  | 15 | [12 empty] | VV | 2 | 4 | True | 1 | ROZPOCET
26 | K | 317141423 | Překlady ploché prefabrikované z pórobetonu osazené do tenkého maltového lože, včetně slepení dvou překladů vedle sebe po celé délce boční plochy, výšky překladu do 200 mm šířky 125 mm, délky překladu přes 1300 do 1500 mm | kus | 6 |  | 0 | CS ÚRS 2020 02 |  | základní |  | 0 | 0.01962 | 0.11772 | 0 | 0 | 4 | K | 2 |  |  |  | ROZPOCET | [5 empty] | 0 | 0 | 0 | 0 | 0 | 1 | 0 | 4 | -115390768
| PSC |  | Poznámka k souboru cen: 1. V cenách jsou započteny náklady na: a) dodání a uložení překladu předepsané délky, včetně podmazání ložné plochy tenkovrstvou maltou, b) montážní podepření plochých překladů tak, aby světlá vzdálenost mezi podporou a okrajem otvoru nebo mezi podporami byla maximálně 1,25 m. 2. Množství jednotek se určuje v kusech překladů podle šířky a světlosti otvoru. | [14 empty] | PSC | 2
| VV |  | D.1.1.5b_Výřez_půdorysu_1.PP_nový_stav | [14 empty] | VV | 2 | 1 | True | 0 | ROZPOCET
| VV |  | " m.č. 17" 2,000 |  | 2 | [12 empty] | VV | 2 | 2 | True | 0 | ROZPOCET
| VV |  | " m.č. 093" 2,000+1,000 |  | 3 | [12 empty] | VV | 2 | 2 | True | 0 | ROZPOCET
| VV |  | Mezisoučet " 1.PP |  | 5 | [12 empty] | VV | 2 | 3 | True | 0 | ROZPOCET
| VV |  | D.1.1.6.b_Výřez_půdorysu_1.NP_nový_stav | [14 empty] | VV | 2 | 1 | True | 0 | ROZPOCET
| VV |  | " dveře 46L" 1,000 |  | 1 | [12 empty] | VV | 2 | 2 | True | 0 | ROZPOCET
| VV |  | Mezisoučet " 1.NP |  | 1 | [12 empty] | VV | 2 | 3 | True | 0 | ROZPOCET
| VV |  | Součet |  | 6 | [12 empty] | VV | 2 | 4 | True | 1 | ROZPOCET
27 | K | 317141425 | Překlady ploché prefabrikované z pórobetonu osazené do tenkého maltového lože, včetně slepení dvou překladů vedle sebe po celé délce boční plochy, výšky překladu do 200 mm šířky 125 mm, délky překladu přes 1800 do 2000 mm | kus | 1 |  | 0 | CS ÚRS 2020 02 |  | základní |  | 0 | 0.02836 | 0.02836 | 0 | 0 | 4 | K | 2 |  |  |  | ROZPOCET | [5 empty] | 0 | 0 | 0 | 0 | 0 | 1 | 0 | 4 | -1419571980
| PSC |  | Poznámka k souboru cen: 1. V cenách jsou započteny náklady na: a) dodání a uložení překladu předepsané délky, včetně podmazání ložné plochy tenkovrstvou maltou, b) montážní podepření plochých překladů tak, aby světlá vzdálenost mezi podporou a okrajem otvoru nebo mezi podporami byla maximálně 1,25 m. 2. Množství jednotek se určuje v kusech překladů podle šířky a světlosti otvoru. | [14 empty] | PSC | 2
| VV |  | D.1.1.5b_Výřez_půdorysu_1.PP_nový_stav | [14 empty] | VV | 2 | 1 | True | 0 | ROZPOCET
| VV |  | " m.č. 17" 1,000 |  | 1 | [12 empty] | VV | 2 | 2 | True | 0 | ROZPOCET
| VV |  | Mezisoučet " 1.PP |  | 1 | [12 empty] | VV | 2 | 3 | True | 0 | ROZPOCET
| VV |  | Součet |  | 1 | [12 empty] | VV | 2 | 4 | True | 1 | ROZPOCET
28 | K | 317144124 | Překlady z lehkého betonu nízké výška 115 mm, šířka 175 mm, délka 1490 mm (1000 mm) | kus | 1 |  | 0 | CS ÚRS 2020 02 |  | základní |  | 0 | 0.03157 | 0.03157 | 0 | 0 | 4 | K | 2 |  |  |  | ROZPOCET | [5 empty] | 0 | 0 | 0 | 0 | 0 | 1 | 0 | 4 | -738624588
| PSC |  | Poznámka k souboru cen: 1. V cenách jsou započteny i náklady na dodání dílců a maltové lože pro osazení. 2. V závorkách popisů cen jsou uvedeny doporučené světlosti otvoru. | [14 empty] | PSC | 2
| VV |  | D.1.1.5b_Výřez_půdorysu_1.PP_nový_stav | [14 empty] | VV | 2 | 1 | True | 0 | ROZPOCET
| VV |  | 1,000 |  | 1 | [12 empty] | VV | 2 | 2 | True | 0 | ROZPOCET
| VV |  | Mezisoučet " 1.PP |  | 1 | [12 empty] | VV | 2 | 3 | True | 0 | ROZPOCET
| VV |  | Součet |  | 1 | [12 empty] | VV | 2 | 4 | True | 1 | ROZPOCET
29 | K | 317144139 | Překlady z lehkého betonu střední výška 240 mm, šířka 115 mm, délka 2990 mm (2500 mm) | kus | 4 |  | 0 | CS ÚRS 2020 02 |  | základní |  | 0 | 0.08005 | 0.3202 | 0 | 0 | 4 | K | 2 |  |  |  | ROZPOCET | [5 empty] | 0 | 0 | 0 | 0 | 0 | 1 | 0 | 4 | -576910807
| PSC |  | Poznámka k souboru cen: 1. V cenách jsou započteny i náklady na dodání dílců a maltové lože pro osazení. 2. V závorkách popisů cen jsou uvedeny doporučené světlosti otvoru. | [14 empty] | PSC | 2
| VV |  | D.1.1.8a_Výřez_půdorysu_3.NP_bourací_práce | [14 empty] | VV | 2 | 1 | True | 0 | ROZPOCET
| VV |  | NUTNO ZKRÁTIT NA DL. 2750 MM | [14 empty] | VV | 2 | 1 | True | 0 | ROZPOCET
| VV |  | 2,000*2 |  | 4 | [12 empty] | VV | 2 | 2 | True | 0 | ROZPOCET
| VV |  | Mezisoučet " 3.NP |  | 4 | [12 empty] | VV | 2 | 3 | True | 0 | ROZPOCET
| VV |  | Součet |  | 4 | [12 empty] | VV | 2 | 4 | True | 1 | ROZPOCET
30 | K | 317144145 | Překlady z lehkého betonu střední výška 240 mm, šířka 175 mm, délka 1740 mm (1250 mm) | kus | 6 |  | 0 | CS ÚRS 2020 02 |  | základní |  | 0 | 0.07204 | 0.43224 | 0 | 0 | 4 | K | 2 |  |  |  | ROZPOCET | [5 empty] | 0 | 0 | 0 | 0 | 0 | 1 | 0 | 4 | 386324180
| PSC |  | Poznámka k souboru cen: 1. V cenách jsou započteny i náklady na dodání dílců a maltové lože pro osazení. 2. V závorkách popisů cen jsou uvedeny doporučené světlosti otvoru. | [14 empty] | PSC | 2
| VV |  | D.1.1.6b_Výřez_půdorysu_1.NP_nový_stav | [14 empty] | VV | 2 | 1 | True | 0 | ROZPOCET
| VV |  | DOPLNĚNÍ NOSNÝCH KONSTRUKCÍ STROPU | [14 empty] | VV | 2 | 1 | True | 0 | ROZPOCET
| VV |  | 3,000 |  | 3 | [12 empty] | VV | 2 | 2 | True | 0 | ROZPOCET
| VV |  | Mezisoučet " 1.NP |  | 3 | [12 empty] | VV | 2 | 3 | True | 0 | ROZPOCET
| VV |  | D.1.1.7a_Výřez_půdorysu_2.NP_bourací_práce | [14 empty] | VV | 2 | 1 | True | 0 | ROZPOCET
| VV |  | DOPLNĚNÍ OK PRO NOVÝ STROP | [14 empty] | VV | 2 | 1 | True | 0 | ROZPOCET
| VV |  | 3,000 |  | 3 | [12 empty] | VV | 2 | 2 | True | 0 | ROZPOCET
| VV |  | Mezisoučet " 2.NP |  | 3 | [12 empty] | VV | 2 | 3 | True | 0 | ROZPOCET
| VV |  | Součet |  | 6 | [12 empty] | VV | 2 | 4 | True | 1 | ROZPOCET
31 | K | 317144147 | Překlady z lehkého betonu střední výška 240 mm, šířka 175 mm, délka 2240 mm (1750 mm) | kus | 1 |  | 0 | CS ÚRS 2020 02 |  | základní |  | 0 | 0.09254 | 0.09254 | 0 | 0 | 4 | K | 2 |  |  |  | ROZPOCET | [5 empty] | 0 | 0 | 0 | 0 | 0 | 1 | 0 | 4 | -163900874
| PSC |  | Poznámka k souboru cen: 1. V cenách jsou započteny i náklady na dodání dílců a maltové lože pro osazení. 2. V závorkách popisů cen jsou uvedeny doporučené světlosti otvoru. | [14 empty] | PSC | 2
| VV |  | D.1.1.7.a_Výřez_půdorysu_2.NP_nový_stav | [14 empty] | VV | 2 | 1 | True | 0 | ROZPOCET
| VV |  | 1,000 |  | 1 | [12 empty] | VV | 2 | 2 | True | 0 | ROZPOCET
| VV |  | Mezisoučet " 2.NP |  | 1 | [12 empty] | VV | 2 | 3 | True | 0 | ROZPOCET
| VV |  | Součet |  | 1 | [12 empty] | VV | 2 | 4 | True | 1 | ROZPOCET
32 | K | 31714415.1 | Překlady z lehkého betonu střední výška 240 mm, šířka 200 mm, délka 1740 mm (1250 mm) | kus | 7 |  | 0 |  |  | základní |  | 0 | 0.09928 | 0.69496 | 0 | 0 | 4 | K | 2 |  |  |  | ROZPOCET | [5 empty] | 0 | 0 | 0 | 0 | 0 | 1 | 0 | 4 | -2042001255
| PSC |  | Poznámka k souboru cen: 1. V cenách jsou započteny i náklady na dodání dílců a maltové lože pro osazení. 2. V závorkách popisů cen jsou uvedeny doporučené světlosti otvoru. | [14 empty] | PSC | 2
| VV |  | D.1.1.9a_Výřez_půdorysu_4.NP_bourací_práce | [14 empty] | VV | 2 | 1 | True | 0 | ROZPOCET
| VV |  | D.1.1.13_VESTAVOVANÝ_VÝTAH_630_KG_ŘEZ_ÚPRAVA_ZÁKLADŮ | [14 empty] | VV | 2 | 1 | True | 0 | ROZPOCET
| VV |  | 6,000 |  | 6 | [12 empty] | VV | 2 | 2 | True | 0 | ROZPOCET
| VV |  | D.1.1.9a_Výřez_půdorysu_4.NP_nový_stav | [14 empty] | VV | 2 | 1 | True | 0 | ROZPOCET
| VV |  | 1,000 |  | 1 | [12 empty] | VV | 2 | 2 | True | 0 | ROZPOCET
| VV |  | Mezisoučet " 1.PP - 4.NP |  | 7 | [12 empty] | VV | 2 | 3 | True | 0 | ROZPOCET
| VV |  | Součet |  | 7 | [12 empty] | VV | 2 | 4 | True | 1 | ROZPOCET
33 | K | 31714415.2 | Překlady z lehkého betonu střední výška 240 mm, šířka 200 mm, délka 2240 mm (1750 mm) | kus | 2 |  | 0 |  |  | základní |  | 0 | 0.09928 | 0.19856 | 0 | 0 | 4 | K | 2 |  |  |  | ROZPOCET | [5 empty] | 0 | 0 | 0 | 0 | 0 | 1 | 0 | 4 | 1463440420
| PSC |  | Poznámka k souboru cen: 1. V cenách jsou započteny i náklady na dodání dílců a maltové lože pro osazení. 2. V závorkách popisů cen jsou uvedeny doporučené světlosti otvoru. | [14 empty] | PSC | 2
| VV |  | D.1.1.7.a_Výřez_půdorysu_2.NP_nový_stav | [14 empty] | VV | 2 | 1 | True | 0 | ROZPOCET
| VV |  | 2,000 |  | 2 | [12 empty] | VV | 2 | 2 | True | 0 | ROZPOCET
| VV |  | Mezisoučet " 2.NP |  | 2 | [12 empty] | VV | 2 | 3 | True | 0 | ROZPOCET
| VV |  | Součet |  | 2 | [12 empty] | VV | 2 | 4 | True | 1 | ROZPOCET
34 | K | 317144155 | Překlady z lehkého betonu střední výška 240 mm, šířka 240 mm, délka 1740 mm (1250 mm) | kus | 2 |  | 0 | CS ÚRS 2020 02 |  | základní |  | 0 | 0.09928 | 0.19856 | 0 | 0 | 4 | K | 2 |  |  |  | ROZPOCET | [5 empty] | 0 | 0 | 0 | 0 | 0 | 1 | 0 | 4 | -977482332
| PSC |  | Poznámka k souboru cen: 1. V cenách jsou započteny i náklady na dodání dílců a maltové lože pro osazení. 2. V závorkách popisů cen jsou uvedeny doporučené světlosti otvoru. | [14 empty] | PSC | 2
| VV |  | D.1.1.6b_Výřez_půdorysu_1.NP_nový_stav | [14 empty] | VV | 2 | 1 | True | 0 | ROZPOCET
| VV |  | DOPLNĚNÍ NOSNÝCH KONSTRUKCÍ STROPU | [14 empty] | VV | 2 | 1 | True | 0 | ROZPOCET
| VV |  | 1,000 |  | 1 | [12 empty] | VV | 2 | 2 | True | 0 | ROZPOCET
| VV |  | Mezisoučet " 1.NP |  | 1 | [12 empty] | VV | 2 | 3 | True | 0 | ROZPOCET
| VV |  | D.1.1.7a_Výřez_půdorysu_2.NP_bourací_práce | [14 empty] | VV | 2 | 1 | True | 0 | ROZPOCET
| VV |  | DOPLNĚNÍ OK PRO NOVÝ STROP | [14 empty] | VV | 2 | 1 | True | 0 | ROZPOCET
| VV |  | 1,000 |  | 1 | [12 empty] | VV | 2 | 2 | True | 0 | ROZPOCET
| VV |  | Mezisoučet " 2.NP |  | 1 | [12 empty] | VV | 2 | 3 | True | 0 | ROZPOCET
| VV |  | Součet |  | 2 | [12 empty] | VV | 2 | 4 | True | 1 | ROZPOCET
35 | K | 317944321 | Válcované nosníky dodatečně osazované do připravených otvorů bez zazdění hlav do č. 12 | t | 0.009 |  | 0 | CS ÚRS 2020 02 |  | základní |  | 0 | 1.09 | 0.00981 | 0 | 0 | 4 | K | 2 |  |  |  | ROZPOCET | [5 empty] | 0 | 0 | 0 | 0 | 0 | 1 | 0 | 4 | 149353730
| PSC |  | Poznámka k souboru cen: 1. V cenách jsou zahrnuty náklady na dodávku a montáž válcovaných nosníků. 2. Ceny jsou určeny pouze pro ocenění konstrukce překladů nad otvory. | [14 empty] | PSC | 2
| VV |  | D.1.1.5b_Výřez_půdorysu_1.PP_nový_stav | [14 empty] | VV | 2 | 1 | True | 0 | ROZPOCET
| VV |  | " IPN č.100 dl. 1100 mm" 1,100*8,34*0,001 |  | 0.009 | [12 empty] | VV | 2 | 2 | True | 0 | ROZPOCET
| VV |  | Mezisoučet " 1.PP |  | 0.009 | [12 empty] | VV | 2 | 3 | True | 0 | ROZPOCET
| VV |  | Součet |  | 0.009 | [12 empty] | VV | 2 | 4 | True | 1 | ROZPOCET
36 | K | 317944323 | Válcované nosníky dodatečně osazované do připravených otvorů bez zazdění hlav č. 14 až 22 | t | 0.056 |  | 0 | CS ÚRS 2020 02 |  | základní |  | 0 | 1.09 | 0.06104 | 0 | 0 | 4 | K | 2 |  |  |  | ROZPOCET | [5 empty] | 0 | 0 | 0 | 0 | 0 | 1 | 0 | 4 | -1958564068
| PSC |  | Poznámka k souboru cen: 1. V cenách jsou zahrnuty náklady na dodávku a montáž válcovaných nosníků. 2. Ceny jsou určeny pouze pro ocenění konstrukce překladů nad otvory. | [14 empty] | PSC | 2
| VV |  | D.1.1.9a_Výřez_půdorysu_4.NP_bourací_práce | [14 empty] | VV | 2 | 1 | True | 0 | ROZPOCET
| VV |  | " UPE č. 140" (2,250+1,500)*14,80*0,001 |  | 0.056 | [12 empty] | VV | 2 | 2 | True | 0 | ROZPOCET
| VV |  | Mezisoučet " 4.NP |  | 0.056 | [12 empty] | VV | 2 | 3 | True | 0 | ROZPOCET
| VV |  | Součet |  | 0.056 | [12 empty] | VV | 2 | 4 | True | 1 | ROZPOCET
37 | K | 331271127 | Pilíře volně stojící z cihel nepálených čtyřhranné až osmihranné (průřezu čtverce, T nebo kříže) pravoúhlé pod omítku z cihel vápenopískových dl. 290 mm, na maltu ze suché směsi 10 MPa | m3 | 0.032 |  | 0 | CS ÚRS 2020 02 |  | základní |  | 0 | 2.12 | 0.06784 | 0 | 0 | 4 | K | 2 |  |  |  | ROZPOCET | [5 empty] | 0 | 0 | 0 | 0 | 0 | 1 | 0 | 4 | 1368644808
| PSC |  | Poznámka k souboru cen: 1. V cenách nejsou započteny případné náklady na: a) úpravu líce; tyto se oceňují cenami souboru cen 310 90-11 Úprava líce při zdění režného zdiva. b) spárování; tyto se oceňují cenami souboru cen 61. 63-10 Spárování vnitřních ploch pohledového zdiva, případně 62. 63-10 Spárování vnějších ploch pohledového zdiva. | [14 empty] | PSC | 2
| VV |  | D.1.1.7.a_Výřez_půdorysu_2.NP_nový_stav | [14 empty] | VV | 2 | 1 | True | 0 | ROZPOCET
| VV |  | " m.č. 204/205/275" (0,250*0,150+0,250*0,150+0,250*0,150+0,100*0,150)*0,250 |  | 0.032 | [12 empty] | VV | 2 | 2 | True | 0 | ROZPOCET
| VV |  | Mezisoučet " 2.NP |  | 0.032 | [12 empty] | VV | 2 | 3 | True | 0 | ROZPOCET
| VV |  | Součet |  | 0.032 | [12 empty] | VV | 2 | 4 | True | 1 | ROZPOCET
38 | K | 340237211 | Zazdívka otvorů v příčkách nebo stěnách cihlami plnými pálenými plochy přes 0,09 m2 do 0,25 m2, tloušťky do 100 mm | kus | 8 |  | 0 | CS ÚRS 2020 02 |  | základní |  | 0 | 0.02369 | 0.18952 | 0 | 0 | 4 | K | 2 |  |  |  | ROZPOCET | [5 empty] | 0 | 0 | 0 | 0 | 0 | 1 | 0 | 4 | 1449257879
| VV |  | D.1.1.7.a_Výřez_půdorysu_2.NP_nový_stav | [14 empty] | VV | 2 | 1 | True | 0 | ROZPOCET
| VV |  | " 8x zazdívka v moniérce; 560x200x70 mm" 8,000 |  | 8 | [12 empty] | VV | 2 | 2 | True | 0 | ROZPOCET
| VV |  | Mezisoučet " 2.NP |  | 8 | [12 empty] | VV | 2 | 3 | True | 0 | ROZPOCET
| VV |  | Součet |  | 8 | [12 empty] | VV | 2 | 4 | True | 1 | ROZPOCET
39 | K | 340271035 | Zazdívka otvorů v příčkách nebo stěnách pórobetonovými tvárnicemi plochy přes 1 m2 do 4 m2, objemová hmotnost 500 kg/m3, tloušťka příčky 125 mm | m2 | 13.255 |  | 0 | CS ÚRS 2020 02 |  | základní |  | 0 | 0.07009 | 0.92904 | 0 | 0 | 4 | K | 2 |  |  |  | ROZPOCET | [5 empty] | 0 | 0 | 0 | 0 | 0 | 1 | 0 | 4 | 368710654
| VV |  | D.1.1.6.b_Výřez_půdorysu_1.NP_nový_stav | [14 empty] | VV | 2 | 1 | True | 0 | ROZPOCET
| VV |  | " pro dveře 21P" 1,500*2,025 |  | 3.038 | [12 empty] | VV | 2 | 2 | True | 0 | ROZPOCET
| VV |  | " Odpočet otvorů | [14 empty] | VV | 2 | 1 | True | 0 | ROZPOCET
| VV |  | -(0,900*1,970*1) |  | -1.773 | [12 empty] | VV | 2 | 2 | True | 0 | ROZPOCET
| VV |  | Mezisoučet " 1.NP |  | 1.265 | [12 empty] | VV | 2 | 3 | True | 0 | ROZPOCET
| VV |  | D.1.1.9a_Výřez_půdorysu_4.NP_nový_stav | [14 empty] | VV | 2 | 1 | True | 0 | ROZPOCET
| VV |  | " do m.č. 438" 0,900*2,200 |  | 1.98 | [12 empty] | VV | 2 | 2 | True | 0 | ROZPOCET
| VV |  | " m.č. 419/438 (v.p. 3500 mm)" 1,250*3,500 |  | 4.375 | [12 empty] | VV | 2 | 2 | True | 0 | ROZPOCET
| VV |  | " m.č. 438/441 (v.p. 3500 mm)" 1,250*3,500 |  | 4.375 | [12 empty] | VV | 2 | 2 | True | 0 | ROZPOCET
| VV |  | " m.č. 429a" 2,100*2,200-(0,800*2,100*2) |  | 1.26 | [12 empty] | VV | 2 | 2 | True | 0 | ROZPOCET
| VV |  | Mezisoučet " 4.NP |  | 11.99 | [12 empty] | VV | 2 | 3 | True | 0 | ROZPOCET
| VV |  | Součet |  | 13.255 | [12 empty] | VV | 2 | 4 | True | 1 | ROZPOCET
40 | K | 340271041 | Zazdívka otvorů v příčkách nebo stěnách pórobetonovými tvárnicemi plochy přes 0,025 m2 do 1 m2, objemová hmotnost 500 kg/m3, tloušťka příčky 150 mm | m2 | 0.275 |  | 0 | CS ÚRS 2020 02 |  | základní |  | 0 | 0.08061 | 0.022168 | 0 | 0 | 4 | K | 2 |  |  |  | ROZPOCET | [5 empty] | 0 | 0 | 0 | 0 | 0 | 1 | 0 | 4 | -718627192
| VV |  | D.1.1.7a_Výřez_půdorysu_2.NP_bourací_práce | [14 empty] | VV | 2 | 1 | True | 0 | ROZPOCET
| VV |  | DOPLNĚNÍ OK PRO NOVÝ STROP | [14 empty] | VV | 2 | 1 | True | 0 | ROZPOCET
| VV |  | " podezdívka TR PL na stávajícím OK průvlaku" 1,375*0,200 |  | 0.275 | [12 empty] | VV | 2 | 2 | True | 0 | ROZPOCET
| VV |  | Mezisoučet " 2.NP |  | 0.275 | [12 empty] | VV | 2 | 3 | True | 0 | ROZPOCET
| VV |  | Součet |  | 0.275 | [12 empty] | VV | 2 | 4 | True | 1 | ROZPOCET
41 | K | 341941001 | Nosné nebo spojovací svary ocelových doplňkových konstrukcí kromě betonářské oceli, tloušťky svaru do 10 mm | m | 178.394 |  | 0 | CS ÚRS 2020 02 |  | základní |  | 0 | 0.00048 | 0.085629 | 0 | 0 | 4 | K | 2 |  |  |  | ROZPOCET | [5 empty] | 0 | 0 | 0 | 0 | 0 | 1 | 0 | 4 | -220032641
| PSC |  | Poznámka k souboru cen: 1. Ceny jsou určeny pro dodatečné svařování dílců. 2. Ceny neplatí pro nosné tupé svary betonářské oceli do ocelové podložky. Tyto stavební práce se oceňují cenami souboru cen 341 94-101. Nosné tupé svary betonářské oceli. | [14 empty] | PSC | 2
| VV |  | D.1.1.5a_Výřez_půdorysu_1.PP_bourací_práce | [14 empty] | VV | 2 | 1 | True | 0 | ROZPOCET
| VV |  | DOPLNĚNÍ OK PRO NOVÝ STROP | [14 empty] | VV | 2 | 1 | True | 0 | ROZPOCET
| VV |  | " L 90/90/8 mm" 0,520+5,010+2,810 |  | 8.34 | [12 empty] | VV | 2 | 2 | True | 0 | ROZPOCET
| VV |  | " jackel 120/80/8 mm" (0,120*2+0,080*2)*2*5 |  | 4 | [12 empty] | VV | 2 | 2 | True | 0 | ROZPOCET
| VV |  | " svařenec 2x UPE 300" (5,550*2)*2 |  | 22.2 | [12 empty] | VV | 2 | 2 | True | 0 | ROZPOCET
| VV |  | Mezisoučet " 1.PP |  | 34.54 | [12 empty] | VV | 2 | 3 | True | 0 | ROZPOCET
| VV |  | D.1.1.6b_Výřez_půdorysu_1.NP_nový_stav | [14 empty] | VV | 2 | 1 | True | 0 | ROZPOCET
| VV |  | DOPLNĚNÍ OK PRO NOVÝ STROP | [14 empty] | VV | 2 | 1 | True | 0 | ROZPOCET
| VV |  | " L 90/90/8 mm" 0,520*2+0,720+5,010*2+1,450 |  | 13.23 | [12 empty] | VV | 2 | 2 | True | 0 | ROZPOCET
| VV |  | " svařenec 2x UPE 300" (5,550*2)*2 |  | 22.2 | [12 empty] | VV | 2 | 2 | True | 0 | ROZPOCET
| VV |  | " jackel 120/80/8 mm" (0,120*2+0,080*2)*2*5 |  | 4 | [12 empty] | VV | 2 | 2 | True | 0 | ROZPOCET
| VV |  | DOPLNĚNÍ OK STĚNY S POŽÁRNÍ ROLETOU | [14 empty] | VV | 2 | 1 | True | 0 | ROZPOCET
| VV |  | " sloup 2x UPN 140" 2,990*2 |  | 5.98 | [12 empty] | VV | 2 | 2 | True | 0 | ROZPOCET
| VV |  | " patní plech pro sloup 2x UPN 140" (0,140*4)*2 |  | 1.12 | [12 empty] | VV | 2 | 2 | True | 0 | ROZPOCET
| VV |  | " IPN 220 na patní plech/pásovou ocel" 0,250*2+0,098*2+0,120*2+0,098 |  | 1.034 | [12 empty] | VV | 2 | 2 | True | 0 | ROZPOCET
| VV |  | " jackel 80/60/4 mm do IPN 220" (0,220*2+0,060*4+0,080*2)*22 |  | 18.48 | [12 empty] | VV | 2 | 2 | True | 0 | ROZPOCET
| VV |  | Mezisoučet " 1.NP |  | 66.044 | [12 empty] | VV | 2 | 3 | True | 0 | ROZPOCET
| VV |  | D.1.1.7a_Výřez_půdorysu_2.NP_bourací_práce | [14 empty] | VV | 2 | 1 | True | 0 | ROZPOCET
| VV |  | DOPLNĚNÍ OK PRO NOVÝ STROP | [14 empty] | VV | 2 | 1 | True | 0 | ROZPOCET
| VV |  | " L 90/90/8 mm" 0,520+5,010+5,010+0,520+2,810 |  | 13.87 | [12 empty] | VV | 2 | 2 | True | 0 | ROZPOCET
| VV |  | " jackel 120/80/8 mm" (0,120*2+0,080*2)*2*5 |  | 4 | [12 empty] | VV | 2 | 2 | True | 0 | ROZPOCET
| VV |  | " svařenec 2x UPE 300" (5,550*2)*2 |  | 22.2 | [12 empty] | VV | 2 | 2 | True | 0 | ROZPOCET
| VV |  | Mezisoučet " 2.NP |  | 40.07 | [12 empty] | VV | 2 | 3 | True | 0 | ROZPOCET
| VV |  | D.1.1.8a_Výřez_půdorysu_3.NP_bourací_práce | [14 empty] | VV | 2 | 1 | True | 0 | ROZPOCET
| VV |  | DOPLNĚNÍ OK PRO NOVÝ STROP | [14 empty] | VV | 2 | 1 | True | 0 | ROZPOCET
| VV |  | " L 90/90/8 mm" 5,010+0,520+5,010+0,520 |  | 11.06 | [12 empty] | VV | 2 | 2 | True | 0 | ROZPOCET
| VV |  | " jackel 120/80/8 mm" (0,120*2+0,080*2)*2*5 |  | 4 | [12 empty] | VV | 2 | 2 | True | 0 | ROZPOCET
| VV |  | " svařenec 2x UPE 300" (5,550*2)*2 |  | 22.2 | [12 empty] | VV | 2 | 2 | True | 0 | ROZPOCET
| VV |  | Mezisoučet " 3.NP |  | 37.26 | [12 empty] | VV | 2 | 3 | True | 0 | ROZPOCET
| VV |  | D.1.1.9a_Výřez_půdorysu_4.NP_bourací_práce | [14 empty] | VV | 2 | 1 | True | 0 | ROZPOCET
| VV |  | " ukončení překladu UPE č. 140 pásovou ocelí 60/8/120 mm" 0,060*4*2 |  | 0.48 | [12 empty] | VV | 2 | 2 | True | 0 | ROZPOCET
| VV |  | Mezisoučet " 4.NP |  | 0.48 | [12 empty] | VV | 2 | 3 | True | 0 | ROZPOCET
| VV |  | Součet |  | 178.394 | [12 empty] | VV | 2 | 4 | True | 1 | ROZPOCET
42 | K | 342272215 | Příčky z pórobetonových tvárnic hladkých na tenké maltové lože objemová hmotnost do 500 kg/m3, tloušťka příčky 75 mm | m2 | 31.003 |  | 0 | CS ÚRS 2020 02 |  | základní |  | 0 | 0.05015 | 1.5548 | 0 | 0 | 4 | K | 2 |  |  |  | ROZPOCET | [5 empty] | 0 | 0 | 0 | 0 | 0 | 1 | 0 | 4 | 633336590
| VV |  | D.1.1.13_VESTAVOVANÝ_VÝTAH_630_KG_ŘEZ_ÚPRAVA_ZÁKLADŮ | [14 empty] | VV | 2 | 1 | True | 0 | ROZPOCET
| VV |  | VÝTAHOVÁ ŠACHTA | [14 empty] | VV | 2 | 1 | True | 0 | ROZPOCET
| VV |  | " 2.NP" 0,640*3,600 |  | 2.304 | [12 empty] | VV | 2 | 2 | True | 0 | ROZPOCET
| VV |  | " 3.NP" 0,640*3,200 |  | 2.048 | [12 empty] | VV | 2 | 2 | True | 0 | ROZPOCET
| VV |  | " 4.NP" 0,640*4,250 |  | 2.72 | [12 empty] | VV | 2 | 2 | True | 0 | ROZPOCET
| VV |  | Mezisoučet " 2.NP - 4.NP |  | 7.072 | [12 empty] | VV | 2 | 3 | True | 0 | ROZPOCET
| VV |  | D.1.1.5b_Výřez_půdorysu_1.PP_nový_stav | [14 empty] | VV | 2 | 1 | True | 0 | ROZPOCET
| VV |  | (0,350+0,575)*4,255 |  | 3.936 | [12 empty] | VV | 2 | 2 | True | 0 | ROZPOCET
| VV |  | D.1.1.16_Konstrukce_vestavovaného_schodiště | [14 empty] | VV | 2 | 1 | True | 0 | ROZPOCET
| VV |  | " obezdívka kanal. potrubí svislá" (2,085+2,140+2,490+2,435)*0,575 |  | 5.261 | [12 empty] | VV | 2 | 2 | True | 0 | ROZPOCET
| VV |  | " obezdívka kanal. potrubí vodorovná" (2,085+2,490)*0,350 |  | 1.601 | [12 empty] | VV | 2 | 2 | True | 0 | ROZPOCET
| VV |  | Mezisoučet " 1.PP |  | 10.798 | [12 empty] | VV | 2 | 3 | True | 0 | ROZPOCET
| VV |  | D.1.1.6.b_Výřez_půdorysu_1.NP_nový_stav | [14 empty] | VV | 2 | 1 | True | 0 | ROZPOCET
| VV |  | (0,350+0,300)*3,800 |  | 2.47 | [12 empty] | VV | 2 | 2 | True | 0 | ROZPOCET
| VV |  | Mezisoučet " 1.NP |  | 2.47 | [12 empty] | VV | 2 | 3 | True | 0 | ROZPOCET
| VV |  | D.1.1.7.a_Výřez_půdorysu_2.NP_nový_stav | [14 empty] | VV | 2 | 1 | True | 0 | ROZPOCET
| VV |  | (0,350+0,275)*3,600 |  | 2.25 | [12 empty] | VV | 2 | 2 | True | 0 | ROZPOCET
| VV |  | Mezisoučet " 2.NP |  | 2.25 | [12 empty] | VV | 2 | 3 | True | 0 | ROZPOCET
| VV |  | D.1.1.8.a_Výřez_půdorysu_3.NP_nový_stav | [14 empty] | VV | 2 | 1 | True | 0 | ROZPOCET
| VV |  | (0,350+0,765)*3,200 |  | 3.568 | [12 empty] | VV | 2 | 2 | True | 0 | ROZPOCET
| VV |  | Mezisoučet " 3.NP |  | 3.568 | [12 empty] | VV | 2 | 3 | True | 0 | ROZPOCET
| VV |  | D.1.1.9a_Výřez_půdorysu_4.NP_nový_stav | [14 empty] | VV | 2 | 1 | True | 0 | ROZPOCET
| VV |  | (0,640+0,350+0,150)*4,250 |  | 4.845 | [12 empty] | VV | 2 | 2 | True | 0 | ROZPOCET
| VV |  | Mezisoučet " 4.NP |  | 4.845 | [12 empty] | VV | 2 | 3 | True | 0 | ROZPOCET
| VV |  | Součet |  | 31.003 | [12 empty] | VV | 2 | 4 | True | 1 | ROZPOCET
43 | K | 342272235 | Příčky z pórobetonových tvárnic hladkých na tenké maltové lože objemová hmotnost do 500 kg/m3, tloušťka příčky 125 mm | m2 | 324.881 |  | 0 | CS ÚRS 2020 02 |  | základní |  | 0 | 0.06688 | 21.728 | 0 | 0 | 4 | K | 2 |  |  |  | ROZPOCET | [5 empty] | 0 | 0 | 0 | 0 | 0 | 1 | 0 | 4 | 886297534
| VV |  | D.1.1.13_VESTAVOVANÝ_VÝTAH_630_KG_ŘEZ_ÚPRAVA_ZÁKLADŮ | [14 empty] | VV | 2 | 1 | True | 0 | ROZPOCET
| VV |  | VÝTAHOVÁ ŠACHTA | [14 empty] | VV | 2 | 1 | True | 0 | ROZPOCET
| VV |  | " 2.NP" 0,375*3,600 |  | 1.35 | [12 empty] | VV | 2 | 2 | True | 0 | ROZPOCET
| VV |  | " 3.NP" 0,375*3,200 |  | 1.2 | [12 empty] | VV | 2 | 2 | True | 0 | ROZPOCET
| VV |  | " 4.NP" 0,375*4,250 |  | 1.594 | [12 empty] | VV | 2 | 2 | True | 0 | ROZPOCET
| VV |  | Mezisoučet " 2.NP - 4.NP |  | 4.144 | [12 empty] | VV | 2 | 3 | True | 0 | ROZPOCET
| VV |  | D.1.1.5b_Výřez_půdorysu_1.PP_nový_stav | [14 empty] | VV | 2 | 1 | True | 0 | ROZPOCET
| VV |  | (2,725+2,725)*2,350 |  | 12.808 | [12 empty] | VV | 2 | 2 | True | 0 | ROZPOCET
| VV |  | (2,500+6,130)*4,255 |  | 36.721 | [12 empty] | VV | 2 | 2 | True | 0 | ROZPOCET
| VV |  | " Odpočet otvorů | [14 empty] | VV | 2 | 1 | True | 0 | ROZPOCET
| VV |  | -(0,700*1,970*1) |  | -1.379 | [12 empty] | VV | 2 | 2 | True | 0 | ROZPOCET
| VV |  | -(1,000*2,025*1) |  | -2.025 | [12 empty] | VV | 2 | 2 | True | 0 | ROZPOCET
| VV |  | -(1,450*1,970*1) |  | -2.857 | [12 empty] | VV | 2 | 2 | True | 0 | ROZPOCET
| VV |  | Mezisoučet " 1.PP |  | 43.268 | [12 empty] | VV | 2 | 3 | True | 0 | ROZPOCET
| VV |  | D.1.1.6.b_Výřez_půdorysu_1.NP_nový_stav | [14 empty] | VV | 2 | 1 | True | 0 | ROZPOCET
| VV |  | (0,625+2,225+0,475+1,250+2,500+2,950)*3,800 |  | 38.095 | [12 empty] | VV | 2 | 2 | True | 0 | ROZPOCET
| VV |  | " Odpočet otvorů | [14 empty] | VV | 2 | 1 | True | 0 | ROZPOCET
| VV |  | -(1,100*1,970*1) |  | -2.167 | [12 empty] | VV | 2 | 2 | True | 0 | ROZPOCET
| VV |  | -(0,640*0,640*1) |  | -0.41 | [12 empty] | VV | 2 | 2 | True | 0 | ROZPOCET
| VV |  | Mezisoučet " 1.NP |  | 35.518 | [12 empty] | VV | 2 | 3 | True | 0 | ROZPOCET
| VV |  | D.1.1.7.a_Výřez_půdorysu_2.NP_nový_stav | [14 empty] | VV | 2 | 1 | True | 0 | ROZPOCET
| VV |  | (0,430+1,075+4,600+1,075+1,250+1,100+2,050+1,900+2,500+1,250+1,375+1,125)*3,600 |  | 71.028 | [12 empty] | VV | 2 | 2 | True | 0 | ROZPOCET
| VV |  | " oDPOČET OTVORŮ | [14 empty] | VV | 2 | 1 | True | 0 | ROZPOCET
| VV |  | -(0,700*1,970*1) |  | -1.379 | [12 empty] | VV | 2 | 2 | True | 0 | ROZPOCET
| VV |  | -(0,800*1,970*4) |  | -6.304 | [12 empty] | VV | 2 | 2 | True | 0 | ROZPOCET
| VV |  | Mezisoučet " 2.NP |  | 63.345 | [12 empty] | VV | 2 | 3 | True | 0 | ROZPOCET
| VV |  | D.1.1.8.a_Výřez_půdorysu_3.NP_nový_stav | [14 empty] | VV | 2 | 1 | True | 0 | ROZPOCET
| VV |  | (4,010+1,200+4,840+1,625+0,640+0,495+4,075+1,125+2,875+2,500+2,225)*3,200 |  | 81.952 | [12 empty] | VV | 2 | 2 | True | 0 | ROZPOCET
| VV |  | " Odpočet otvorů | [14 empty] | VV | 2 | 1 | True | 0 | ROZPOCET
| VV |  | -(0,800*1,970*5) |  | -7.88 | [12 empty] | VV | 2 | 2 | True | 0 | ROZPOCET
| VV |  | Mezisoučet " 3.NP |  | 74.072 | [12 empty] | VV | 2 | 3 | True | 0 | ROZPOCET
| VV |  | D.1.1.9a_Výřez_půdorysu_4.NP_nový_stav | [14 empty] | VV | 2 | 1 | True | 0 | ROZPOCET
| VV |  | (2,800+5,980+7,425+0,375+0,350+0,375+1,850+2,500+1,500+2,225+0,375)*4,250 |  | 109.459 | [12 empty] | VV | 2 | 2 | True | 0 | ROZPOCET
| VV |  | " Odpočet otvorů | [14 empty] | VV | 2 | 1 | True | 0 | ROZPOCET
| VV |  | -(0,800*1,970*2) |  | -3.152 | [12 empty] | VV | 2 | 2 | True | 0 | ROZPOCET
| VV |  | -(0,900*1,970*1) |  | -1.773 | [12 empty] | VV | 2 | 2 | True | 0 | ROZPOCET
| VV |  | Mezisoučet " 4.NP |  | 104.534 | [12 empty] | VV | 2 | 3 | True | 0 | ROZPOCET
| VV |  | Součet |  | 324.881 | [12 empty] | VV | 2 | 4 | True | 1 | ROZPOCET
44 | K | 342291111 | Ukotvení příček polyuretanovou pěnou, tl. příčky do 100 mm | m | 6.375 |  | 0 | CS ÚRS 2020 02 |  | základní |  | 0 | 8e-05 | 0.00051 | 0 | 0 | 4 | K | 2 |  |  |  | ROZPOCET | [5 empty] | 0 | 0 | 0 | 0 | 0 | 1 | 0 | 4 | 237005744
| PSC |  | Poznámka k souboru cen: 1. V cenách -1111 a -1112 jsou započteny náklady na dodání a aplikaci polyuretanové pěny ve spreji a na odříznutí zatvrdlé pěny u líce příčky. 2. Ceny -1111 a -1112 lze použít i pro ukotvení příček ke stropu. 3. Ceny -1141 a -1143 lze použít pro ukotvení příček k podlaze. 4. Množství jednotek se určuje v m styku příčky s konstrukcí. | [14 empty] | PSC | 2
| VV |  | D.1.1.13_VESTAVOVANÝ_VÝTAH_630_KG_ŘEZ_ÚPRAVA_ZÁKLADŮ | [14 empty] | VV | 2 | 1 | True | 0 | ROZPOCET
| VV |  | VÝTAHOVÁ ŠACHTA | [14 empty] | VV | 2 | 1 | True | 0 | ROZPOCET
| VV |  | TL. 75 MM | [14 empty] | VV | 2 | 1 | True | 0 | ROZPOCET
| VV |  | " 2.NP" 0,640 |  | 0.64 | [12 empty] | VV | 2 | 2 | True | 0 | ROZPOCET
| VV |  | " 3.NP" 0,640 |  | 0.64 | [12 empty] | VV | 2 | 2 | True | 0 | ROZPOCET
| VV |  | " 4.NP" 0,640 |  | 0.64 | [12 empty] | VV | 2 | 2 | True | 0 | ROZPOCET
| VV |  | Mezisoučet " 2.NP - 4.NP |  | 1.92 | [12 empty] | VV | 2 | 3 | True | 0 | ROZPOCET
| VV |  | D.1.1.5b_Výřez_půdorysu_1.PP_nový_stav | [14 empty] | VV | 2 | 1 | True | 0 | ROZPOCET
| VV |  | TL. 75 MM | [14 empty] | VV | 2 | 1 | True | 0 | ROZPOCET
| VV |  | 0,350+0,575 |  | 0.925 | [12 empty] | VV | 2 | 2 | True | 0 | ROZPOCET
| VV |  | Mezisoučet " 1.PP |  | 0.925 | [12 empty] | VV | 2 | 3 | True | 0 | ROZPOCET
| VV |  | D.1.1.6.b_Výřez_půdorysu_1.NP_nový_stav | [14 empty] | VV | 2 | 1 | True | 0 | ROZPOCET
| VV |  | TL. 75 MM | [14 empty] | VV | 2 | 1 | True | 0 | ROZPOCET
| VV |  | 0,350+0,300 |  | 0.65 | [12 empty] | VV | 2 | 2 | True | 0 | ROZPOCET
| VV |  | Mezisoučet " 1.NP |  | 0.65 | [12 empty] | VV | 2 | 3 | True | 0 | ROZPOCET
| VV |  | D.1.1.7.a_Výřez_půdorysu_2.NP_nový_stav | [14 empty] | VV | 2 | 1 | True | 0 | ROZPOCET
| VV |  | TL. 75 MM | [14 empty] | VV | 2 | 1 | True | 0 | ROZPOCET
| VV |  | 0,350+0,275 |  | 0.625 | [12 empty] | VV | 2 | 2 | True | 0 | ROZPOCET
| VV |  | Mezisoučet " 2.NP |  | 0.625 | [12 empty] | VV | 2 | 3 | True | 0 | ROZPOCET
| VV |  | D.1.1.8.a_Výřez_půdorysu_3.NP_nový_stav | [14 empty] | VV | 2 | 1 | True | 0 | ROZPOCET
| VV |  | TL. 75 MM | [14 empty] | VV | 2 | 1 | True | 0 | ROZPOCET
| VV |  | 0,350+0,765 |  | 1.115 | [12 empty] | VV | 2 | 2 | True | 0 | ROZPOCET
| VV |  | Mezisoučet " 3.NP |  | 1.115 | [12 empty] | VV | 2 | 3 | True | 0 | ROZPOCET
| VV |  | D.1.1.9a_Výřez_půdorysu_4.NP_nový_stav | [14 empty] | VV | 2 | 1 | True | 0 | ROZPOCET
| VV |  | TL. 75 MM | [14 empty] | VV | 2 | 1 | True | 0 | ROZPOCET
| VV |  | 0,640+0,350+0,150 |  | 1.14 | [12 empty] | VV | 2 | 2 | True | 0 | ROZPOCET
| VV |  | Mezisoučet " 4.NP |  | 1.14 | [12 empty] | VV | 2 | 3 | True | 0 | ROZPOCET
| VV |  | Součet |  | 6.375 | [12 empty] | VV | 2 | 4 | True | 1 | ROZPOCET
45 | K | 342291112 | Ukotvení příček polyuretanovou pěnou, tl. příčky přes 100 mm | m | 96.325 |  | 0 | CS ÚRS 2020 02 |  | základní |  | 0 | 0.00012 | 0.011559 | 0 | 0 | 4 | K | 2 |  |  |  | ROZPOCET | [5 empty] | 0 | 0 | 0 | 0 | 0 | 1 | 0 | 4 | 2028777628
| PSC |  | Poznámka k souboru cen: 1. V cenách -1111 a -1112 jsou započteny náklady na dodání a aplikaci polyuretanové pěny ve spreji a na odříznutí zatvrdlé pěny u líce příčky. 2. Ceny -1111 a -1112 lze použít i pro ukotvení příček ke stropu. 3. Ceny -1141 a -1143 lze použít pro ukotvení příček k podlaze. 4. Množství jednotek se určuje v m styku příčky s konstrukcí. | [14 empty] | PSC | 2
| VV |  | D.1.1.13_VESTAVOVANÝ_VÝTAH_630_KG_ŘEZ_ÚPRAVA_ZÁKLADŮ | [14 empty] | VV | 2 | 1 | True | 0 | ROZPOCET
| VV |  | VÝTAHOVÁ ŠACHTA | [14 empty] | VV | 2 | 1 | True | 0 | ROZPOCET
| VV |  | TL. 125 MM | [14 empty] | VV | 2 | 1 | True | 0 | ROZPOCET
| VV |  | " 2.NP" 0,375 |  | 0.375 | [12 empty] | VV | 2 | 2 | True | 0 | ROZPOCET
| VV |  | " 3.NP" 0,375 |  | 0.375 | [12 empty] | VV | 2 | 2 | True | 0 | ROZPOCET
| VV |  | " 4.NP" 0,375 |  | 0.375 | [12 empty] | VV | 2 | 2 | True | 0 | ROZPOCET
| VV |  | Mezisoučet " 2.NP - 4.NP |  | 1.125 | [12 empty] | VV | 2 | 3 | True | 0 | ROZPOCET
| VV |  | D.1.1.5b_Výřez_půdorysu_1.PP_nový_stav | [14 empty] | VV | 2 | 1 | True | 0 | ROZPOCET
| VV |  | TL. 125 MM | [14 empty] | VV | 2 | 1 | True | 0 | ROZPOCET
| VV |  | 2,725+2,725+2,500+6,130 |  | 14.08 | [12 empty] | VV | 2 | 2 | True | 0 | ROZPOCET
| VV |  | Mezisoučet " 1.PP |  | 14.08 | [12 empty] | VV | 2 | 3 | True | 0 | ROZPOCET
| VV |  | D.1.1.6.b_Výřez_půdorysu_1.NP_nový_stav | [14 empty] | VV | 2 | 1 | True | 0 | ROZPOCET
| VV |  | TL. 125 MM | [14 empty] | VV | 2 | 1 | True | 0 | ROZPOCET
| VV |  | 0,625+2,225+0,475+1,250+2,500+2,950 |  | 10.025 | [12 empty] | VV | 2 | 2 | True | 0 | ROZPOCET
| VV |  | Mezisoučet " 1.NP |  | 10.025 | [12 empty] | VV | 2 | 3 | True | 0 | ROZPOCET
| VV |  | D.1.1.7.a_Výřez_půdorysu_2.NP_nový_stav | [14 empty] | VV | 2 | 1 | True | 0 | ROZPOCET
| VV |  | TL. 125 MM | [14 empty] | VV | 2 | 1 | True | 0 | ROZPOCET
| VV |  | 0,430+1,075+4,600+1,075+1,250+1,100+2,050+1,900+2,500+1,250+1,375+1,125 |  | 19.73 | [12 empty] | VV | 2 | 2 | True | 0 | ROZPOCET
| VV |  | Mezisoučet " 2.NP |  | 19.73 | [12 empty] | VV | 2 | 3 | True | 0 | ROZPOCET
| VV |  | D.1.1.8.a_Výřez_půdorysu_3.NP_nový_stav | [14 empty] | VV | 2 | 1 | True | 0 | ROZPOCET
| VV |  | TL. 125 MM | [14 empty] | VV | 2 | 1 | True | 0 | ROZPOCET
| VV |  | 4,010+1,200+4,840+1,625+0,640+0,495+4,075+1,125+2,875+2,500+2,225 |  | 25.61 | [12 empty] | VV | 2 | 2 | True | 0 | ROZPOCET
| VV |  | Mezisoučet " 3.NP |  | 25.61 | [12 empty] | VV | 2 | 3 | True | 0 | ROZPOCET
| VV |  | D.1.1.9a_Výřez_půdorysu_4.NP_nový_stav | [14 empty] | VV | 2 | 1 | True | 0 | ROZPOCET
| VV |  | TL. 125 MM | [14 empty] | VV | 2 | 1 | True | 0 | ROZPOCET
| VV |  | 2,800+5,980+7,425+0,375+0,350+0,375+1,850+2,500+1,500+2,225+0,375 |  | 25.755 | [12 empty] | VV | 2 | 2 | True | 0 | ROZPOCET
| VV |  | Mezisoučet " 4.NP |  | 25.755 | [12 empty] | VV | 2 | 3 | True | 0 | ROZPOCET
| VV |  | Součet |  | 96.325 | [12 empty] | VV | 2 | 4 | True | 1 | ROZPOCET
46 | K | 342291121 | Ukotvení příček plochými kotvami, do konstrukce cihelné | m | 271.305 |  | 0 | CS ÚRS 2020 02 |  | základní |  | 0 | 0.00013 | 0.03527 | 0 | 0 | 4 | K | 2 |  |  |  | ROZPOCET | [5 empty] | 0 | 0 | 0 | 0 | 0 | 1 | 0 | 4 | -746081259
| PSC |  | Poznámka k souboru cen: 1. V cenách -1111 a -1112 jsou započteny náklady na dodání a aplikaci polyuretanové pěny ve spreji a na odříznutí zatvrdlé pěny u líce příčky. 2. Ceny -1111 a -1112 lze použít i pro ukotvení příček ke stropu. 3. Ceny -1141 a -1143 lze použít pro ukotvení příček k podlaze. 4. Množství jednotek se určuje v m styku příčky s konstrukcí. | [14 empty] | PSC | 2
| VV |  | D.1.1.13_VESTAVOVANÝ_VÝTAH_630_KG_ŘEZ_ÚPRAVA_ZÁKLADŮ | [14 empty] | VV | 2 | 1 | True | 0 | ROZPOCET
| VV |  | VÝTAHOVÁ ŠACHTA | [14 empty] | VV | 2 | 1 | True | 0 | ROZPOCET
| VV |  | TL. 75 MM | [14 empty] | VV | 2 | 1 | True | 0 | ROZPOCET
| VV |  | " 2.NP" 3,600*2 |  | 7.2 | [12 empty] | VV | 2 | 2 | True | 0 | ROZPOCET
| VV |  | " 3.NP" 3,200*2 |  | 6.4 | [12 empty] | VV | 2 | 2 | True | 0 | ROZPOCET
| VV |  | " 4.NP" 4,250*2 |  | 8.5 | [12 empty] | VV | 2 | 2 | True | 0 | ROZPOCET
| VV |  | TL. 125 MM | [14 empty] | VV | 2 | 1 | True | 0 | ROZPOCET
| VV |  | " 2.NP" 3,600 |  | 3.6 | [12 empty] | VV | 2 | 2 | True | 0 | ROZPOCET
| VV |  | " 3.NP" 3,200 |  | 3.2 | [12 empty] | VV | 2 | 2 | True | 0 | ROZPOCET
| VV |  | " 4.NP" 4,250 |  | 4.25 | [12 empty] | VV | 2 | 2 | True | 0 | ROZPOCET
| VV |  | Mezisoučet " 2.NP - 4.NP |  | 33.15 | [12 empty] | VV | 2 | 3 | True | 0 | ROZPOCET
| VV |  | D.1.1.5b_Výřez_půdorysu_1.PP_nový_stav | [14 empty] | VV | 2 | 1 | True | 0 | ROZPOCET
| VV |  | TL. 75 MM | [14 empty] | VV | 2 | 1 | True | 0 | ROZPOCET
| VV |  | 4,255*2 |  | 8.51 | [12 empty] | VV | 2 | 2 | True | 0 | ROZPOCET
| VV |  | D.1.1.16_Konstrukce_vestavovaného_schodiště | [14 empty] | VV | 2 | 1 | True | 0 | ROZPOCET
| VV |  | TL. 75 MM | [14 empty] | VV | 2 | 1 | True | 0 | ROZPOCET
| VV |  | " obezdívka kanal. potrubí svislá" 0,575*5 |  | 2.875 | [12 empty] | VV | 2 | 2 | True | 0 | ROZPOCET
| VV |  | TL. 125 MM | [14 empty] | VV | 2 | 1 | True | 0 | ROZPOCET
| VV |  | 2,350*4 |  | 9.4 | [12 empty] | VV | 2 | 2 | True | 0 | ROZPOCET
| VV |  | 4,255*4 |  | 17.02 | [12 empty] | VV | 2 | 2 | True | 0 | ROZPOCET
| VV |  | Mezisoučet " 1.PP |  | 37.805 | [12 empty] | VV | 2 | 3 | True | 0 | ROZPOCET
| VV |  | D.1.1.6.b_Výřez_půdorysu_1.NP_nový_stav | [14 empty] | VV | 2 | 1 | True | 0 | ROZPOCET
| VV |  | TL. 75 MM | [14 empty] | VV | 2 | 1 | True | 0 | ROZPOCET
| VV |  | 3,800*2 |  | 7.6 | [12 empty] | VV | 2 | 2 | True | 0 | ROZPOCET
| VV |  | TL. 125 MM | [14 empty] | VV | 2 | 1 | True | 0 | ROZPOCET
| VV |  | 3,800*9 |  | 34.2 | [12 empty] | VV | 2 | 2 | True | 0 | ROZPOCET
| VV |  | Mezisoučet " 1.NP |  | 41.8 | [12 empty] | VV | 2 | 3 | True | 0 | ROZPOCET
| VV |  | D.1.1.7.a_Výřez_půdorysu_2.NP_nový_stav | [14 empty] | VV | 2 | 1 | True | 0 | ROZPOCET
| VV |  | TL. 75 MM | [14 empty] | VV | 2 | 1 | True | 0 | ROZPOCET
| VV |  | 3,600*2 |  | 7.2 | [12 empty] | VV | 2 | 2 | True | 0 | ROZPOCET
| VV |  | TL. 125 MM | [14 empty] | VV | 2 | 1 | True | 0 | ROZPOCET
| VV |  | 3,600*11 |  | 39.6 | [12 empty] | VV | 2 | 2 | True | 0 | ROZPOCET
| VV |  | Mezisoučet " 2.NP |  | 46.8 | [12 empty] | VV | 2 | 3 | True | 0 | ROZPOCET
| VV |  | D.1.1.8.a_Výřez_půdorysu_3.NP_nový_stav | [14 empty] | VV | 2 | 1 | True | 0 | ROZPOCET
| VV |  | TL. 75 MM | [14 empty] | VV | 2 | 1 | True | 0 | ROZPOCET
| VV |  | 3,200*2 |  | 6.4 | [12 empty] | VV | 2 | 2 | True | 0 | ROZPOCET
| VV |  | TL. 125 MM | [14 empty] | VV | 2 | 1 | True | 0 | ROZPOCET
| VV |  | 3,200*11 |  | 35.2 | [12 empty] | VV | 2 | 2 | True | 0 | ROZPOCET
| VV |  | Mezisoučet " 3.NP |  | 41.6 | [12 empty] | VV | 2 | 3 | True | 0 | ROZPOCET
| VV |  | D.1.1.9a_Výřez_půdorysu_4.NP_nový_stav | [14 empty] | VV | 2 | 1 | True | 0 | ROZPOCET
| VV |  | TL. 75 MM | [14 empty] | VV | 2 | 1 | True | 0 | ROZPOCET
| VV |  | 4,250*4 |  | 17 | [12 empty] | VV | 2 | 2 | True | 0 | ROZPOCET
| VV |  | TL. 125 MM | [14 empty] | VV | 2 | 1 | True | 0 | ROZPOCET
| VV |  | 4,250*9 |  | 38.25 | [12 empty] | VV | 2 | 2 | True | 0 | ROZPOCET
| VV |  | 2,200*2 |  | 4.4 | [12 empty] | VV | 2 | 2 | True | 0 | ROZPOCET
| VV |  | 3,500*3 |  | 10.5 | [12 empty] | VV | 2 | 2 | True | 0 | ROZPOCET
| VV |  | Mezisoučet " 4.NP |  | 70.15 | [12 empty] | VV | 2 | 3 | True | 0 | ROZPOCET
| VV |  | Součet |  | 271.305 | [12 empty] | VV | 2 | 4 | True | 1 | ROZPOCET
47 | K | 342291141 | Ukotvení příček expanzní maltou, tl. příčky do 100 mm | m | 15.525 |  | 0 | CS ÚRS 2020 02 |  | základní |  | 0 | 0.00204 | 0.031671 | 0 | 0 | 4 | K | 2 |  |  |  | ROZPOCET | [5 empty] | 0 | 0 | 0 | 0 | 0 | 1 | 0 | 4 | -1888265102
| PSC |  | Poznámka k souboru cen: 1. V cenách -1111 a -1112 jsou započteny náklady na dodání a aplikaci polyuretanové pěny ve spreji a na odříznutí zatvrdlé pěny u líce příčky. 2. Ceny -1111 a -1112 lze použít i pro ukotvení příček ke stropu. 3. Ceny -1141 a -1143 lze použít pro ukotvení příček k podlaze. 4. Množství jednotek se určuje v m styku příčky s konstrukcí. | [14 empty] | PSC | 2
| VV |  | D.1.1.13_VESTAVOVANÝ_VÝTAH_630_KG_ŘEZ_ÚPRAVA_ZÁKLADŮ | [14 empty] | VV | 2 | 1 | True | 0 | ROZPOCET
| VV |  | VÝTAHOVÁ ŠACHTA | [14 empty] | VV | 2 | 1 | True | 0 | ROZPOCET
| VV |  | TL. 75 MM | [14 empty] | VV | 2 | 1 | True | 0 | ROZPOCET
| VV |  | " 2.NP" 0,640 |  | 0.64 | [12 empty] | VV | 2 | 2 | True | 0 | ROZPOCET
| VV |  | " 3.NP" 0,640 |  | 0.64 | [12 empty] | VV | 2 | 2 | True | 0 | ROZPOCET
| VV |  | " 4.NP" 0,640 |  | 0.64 | [12 empty] | VV | 2 | 2 | True | 0 | ROZPOCET
| VV |  | Mezisoučet " 2.NP - 4.NP |  | 1.92 | [12 empty] | VV | 2 | 3 | True | 0 | ROZPOCET
| VV |  | D.1.1.5b_Výřez_půdorysu_1.PP_nový_stav | [14 empty] | VV | 2 | 1 | True | 0 | ROZPOCET
| VV |  | TL. 75 MM | [14 empty] | VV | 2 | 1 | True | 0 | ROZPOCET
| VV |  | 0,350+0,575 |  | 0.925 | [12 empty] | VV | 2 | 2 | True | 0 | ROZPOCET
| VV |  | D.1.1.16_Konstrukce_vestavovaného_schodiště | [14 empty] | VV | 2 | 1 | True | 0 | ROZPOCET
| VV |  | TL. 75 MM | [14 empty] | VV | 2 | 1 | True | 0 | ROZPOCET
| VV |  | " obezdívka kanal. potrubí svislá" 2,085+2,140+2,490+2,435 |  | 9.15 | [12 empty] | VV | 2 | 2 | True | 0 | ROZPOCET
| VV |  | Mezisoučet " 1.PP |  | 10.075 | [12 empty] | VV | 2 | 3 | True | 0 | ROZPOCET
| VV |  | D.1.1.6.b_Výřez_půdorysu_1.NP_nový_stav | [14 empty] | VV | 2 | 1 | True | 0 | ROZPOCET
| VV |  | TL. 75 MM | [14 empty] | VV | 2 | 1 | True | 0 | ROZPOCET
| VV |  | 0,350+0,300 |  | 0.65 | [12 empty] | VV | 2 | 2 | True | 0 | ROZPOCET
| VV |  | Mezisoučet " 1.NP |  | 0.65 | [12 empty] | VV | 2 | 3 | True | 0 | ROZPOCET
| VV |  | D.1.1.7.a_Výřez_půdorysu_2.NP_nový_stav | [14 empty] | VV | 2 | 1 | True | 0 | ROZPOCET
| VV |  | TL. 75 MM | [14 empty] | VV | 2 | 1 | True | 0 | ROZPOCET
| VV |  | 0,350+0,275 |  | 0.625 | [12 empty] | VV | 2 | 2 | True | 0 | ROZPOCET
| VV |  | Mezisoučet " 2.NP |  | 0.625 | [12 empty] | VV | 2 | 3 | True | 0 | ROZPOCET
| VV |  | D.1.1.8.a_Výřez_půdorysu_3.NP_nový_stav | [14 empty] | VV | 2 | 1 | True | 0 | ROZPOCET
| VV |  | TL. 75 MM | [14 empty] | VV | 2 | 1 | True | 0 | ROZPOCET
| VV |  | 0,350+0,765 |  | 1.115 | [12 empty] | VV | 2 | 2 | True | 0 | ROZPOCET
| VV |  | Mezisoučet " 3.NP |  | 1.115 | [12 empty] | VV | 2 | 3 | True | 0 | ROZPOCET
| VV |  | D.1.1.9a_Výřez_půdorysu_4.NP_nový_stav | [14 empty] | VV | 2 | 1 | True | 0 | ROZPOCET
| VV |  | TL. 75 MM | [14 empty] | VV | 2 | 1 | True | 0 | ROZPOCET
| VV |  | 0,640+0,350+0,150 |  | 1.14 | [12 empty] | VV | 2 | 2 | True | 0 | ROZPOCET
| VV |  | Mezisoučet " 4.NP |  | 1.14 | [12 empty] | VV | 2 | 3 | True | 0 | ROZPOCET
| VV |  | Součet |  | 15.525 | [12 empty] | VV | 2 | 4 | True | 1 | ROZPOCET
48 | K | 342291143 | Ukotvení příček expanzní maltou, tl. příčky přes 100 mm | m | 96.325 |  | 0 | CS ÚRS 2020 02 |  | základní |  | 0 | 0.00306 | 0.29475 | 0 | 0 | 4 | K | 2 |  |  |  | ROZPOCET | [5 empty] | 0 | 0 | 0 | 0 | 0 | 1 | 0 | 4 | -1249812974
| PSC |  | Poznámka k souboru cen: 1. V cenách -1111 a -1112 jsou započteny náklady na dodání a aplikaci polyuretanové pěny ve spreji a na odříznutí zatvrdlé pěny u líce příčky. 2. Ceny -1111 a -1112 lze použít i pro ukotvení příček ke stropu. 3. Ceny -1141 a -1143 lze použít pro ukotvení příček k podlaze. 4. Množství jednotek se určuje v m styku příčky s konstrukcí. | [14 empty] | PSC | 2
| VV |  | D.1.1.13_VESTAVOVANÝ_VÝTAH_630_KG_ŘEZ_ÚPRAVA_ZÁKLADŮ | [14 empty] | VV | 2 | 1 | True | 0 | ROZPOCET
| VV |  | VÝTAHOVÁ ŠACHTA | [14 empty] | VV | 2 | 1 | True | 0 | ROZPOCET
| VV |  | TL. 125 MM | [14 empty] | VV | 2 | 1 | True | 0 | ROZPOCET
| VV |  | " 2.NP" 0,375 |  | 0.375 | [12 empty] | VV | 2 | 2 | True | 0 | ROZPOCET
| VV |  | " 3.NP" 0,375 |  | 0.375 | [12 empty] | VV | 2 | 2 | True | 0 | ROZPOCET
| VV |  | " 4.NP" 0,375 |  | 0.375 | [12 empty] | VV | 2 | 2 | True | 0 | ROZPOCET
| VV |  | Mezisoučet " 2.NP - 4.NP |  | 1.125 | [12 empty] | VV | 2 | 3 | True | 0 | ROZPOCET
| VV |  | D.1.1.5b_Výřez_půdorysu_1.PP_nový_stav | [14 empty] | VV | 2 | 1 | True | 0 | ROZPOCET
| VV |  | TL. 125 MM | [14 empty] | VV | 2 | 1 | True | 0 | ROZPOCET
| VV |  | 2,725+2,725+2,500+6,130 |  | 14.08 | [12 empty] | VV | 2 | 2 | True | 0 | ROZPOCET
| VV |  | Mezisoučet " 1.PP |  | 14.08 | [12 empty] | VV | 2 | 3 | True | 0 | ROZPOCET
| VV |  | D.1.1.6.b_Výřez_půdorysu_1.NP_nový_stav | [14 empty] | VV | 2 | 1 | True | 0 | ROZPOCET
| VV |  | TL. 125 MM | [14 empty] | VV | 2 | 1 | True | 0 | ROZPOCET
| VV |  | 0,625+2,225+0,475+1,250+2,500+2,950 |  | 10.025 | [12 empty] | VV | 2 | 2 | True | 0 | ROZPOCET
| VV |  | Mezisoučet " 1.NP |  | 10.025 | [12 empty] | VV | 2 | 3 | True | 0 | ROZPOCET
| VV |  | D.1.1.7.a_Výřez_půdorysu_2.NP_nový_stav | [14 empty] | VV | 2 | 1 | True | 0 | ROZPOCET
| VV |  | TL. 125 MM | [14 empty] | VV | 2 | 1 | True | 0 | ROZPOCET
| VV |  | 0,430+1,075+4,600+1,075+1,250+1,100+2,050+1,900+2,500+1,250+1,375+1,125 |  | 19.73 | [12 empty] | VV | 2 | 2 | True | 0 | ROZPOCET
| VV |  | Mezisoučet " 2.NP |  | 19.73 | [12 empty] | VV | 2 | 3 | True | 0 | ROZPOCET
| VV |  | D.1.1.8.a_Výřez_půdorysu_3.NP_nový_stav | [14 empty] | VV | 2 | 1 | True | 0 | ROZPOCET
| VV |  | TL. 125 MM | [14 empty] | VV | 2 | 1 | True | 0 | ROZPOCET
| VV |  | 4,010+1,200+4,840+1,625+0,640+0,495+4,075+1,125+2,875+2,500+2,225 |  | 25.61 | [12 empty] | VV | 2 | 2 | True | 0 | ROZPOCET
| VV |  | Mezisoučet " 3.NP |  | 25.61 | [12 empty] | VV | 2 | 3 | True | 0 | ROZPOCET
| VV |  | D.1.1.9a_Výřez_půdorysu_4.NP_nový_stav | [14 empty] | VV | 2 | 1 | True | 0 | ROZPOCET
| VV |  | TL. 125 MM | [14 empty] | VV | 2 | 1 | True | 0 | ROZPOCET
| VV |  | 2,800+5,980+7,425+0,375+0,350+0,375+1,850+2,500+1,500+2,225+0,375 |  | 25.755 | [12 empty] | VV | 2 | 2 | True | 0 | ROZPOCET
| VV |  | Mezisoučet " 4.NP |  | 25.755 | [12 empty] | VV | 2 | 3 | True | 0 | ROZPOCET
| VV |  | Součet |  | 96.325 | [12 empty] | VV | 2 | 4 | True | 1 | ROZPOCET
49 | K | 346244381 | Plentování ocelových válcovaných nosníků jednostranné cihlami na maltu, výška stojiny do 200 mm | m2 | 0.22 |  | 0 | CS ÚRS 2020 02 |  | základní |  | 0 | 0.17818 | 0.0392 | 0 | 0 | 4 | K | 2 |  |  |  | ROZPOCET | [5 empty] | 0 | 0 | 0 | 0 | 0 | 1 | 0 | 4 | -959971359
| VV |  | D.1.1.5b_Výřez_půdorysu_1.PP_nový_stav | [14 empty] | VV | 2 | 1 | True | 0 | ROZPOCET
| VV |  | " IPN č.100 dl. 1100 mm" 1,100*0,100*2 |  | 0.22 | [12 empty] | VV | 2 | 2 | True | 0 | ROZPOCET
| VV |  | Mezisoučet " 1.PP |  | 0.22 | [12 empty] | VV | 2 | 3 | True | 0 | ROZPOCET
| VV |  | Součet |  | 0.22 | [12 empty] | VV | 2 | 4 | True | 1 | ROZPOCET
50 | K | 34625321.R1 | Zaplentování rýh, potrubí, výklenků nebo nik XPS deskami tloušťky 120 mm, na maltu s překrytím rabicovým pletivem ve stěnách nebo před stěnami jakékoliv šířky | m2 | 0.525 |  | 0 |  |  | základní |  | 0 | 0.040547 | 0.021287 | 0 | 0 | 4 | K | 2 |  |  |  | ROZPOCET | [5 empty] | 0 | 0 | 0 | 0 | 0 | 1 | 0 | 4 | 978615666
| VV |  | D.1.1.9a_Výřez_půdorysu_4.NP_bourací_práce | [14 empty] | VV | 2 | 1 | True | 0 | ROZPOCET
| VV |  | " překlad UPE č. 140" (2,250+1,500)*0,140 |  | 0.525 | [12 empty] | VV | 2 | 2 | True | 0 | ROZPOCET
| VV |  | Mezisoučet " 4.NP |  | 0.525 | [12 empty] | VV | 2 | 3 | True | 0 | ROZPOCET
| VV |  | Součet |  | 0.525 | [12 empty] | VV | 2 | 4 | True | 1 | ROZPOCET
51 | K | 346272246 | Přizdívky z pórobetonových tvárnic objemová hmotnost do 500 kg/m3, na tenké maltové lože, tloušťka přizdívky 125 mm | m2 | 0.476 |  | 0 | CS ÚRS 2020 02 |  | základní |  | 0 | 0.07038 | 0.033501 | 0 | 0 | 4 | K | 2 |  |  |  | ROZPOCET | [5 empty] | 0 | 0 | 0 | 0 | 0 | 1 | 0 | 4 | -1614387473
| VV |  | D.1.1.6.b_Výřez_půdorysu_1.NP_nový_stav | [14 empty] | VV | 2 | 1 | True | 0 | ROZPOCET
| VV |  | " pilířek mezi zazdívkou původ. dveří" 0,235*2,025 |  | 0.476 | [12 empty] | VV | 2 | 2 | True | 0 | ROZPOCET
| VV |  | Mezisoučet " 1.NP |  | 0.476 | [12 empty] | VV | 2 | 3 | True | 0 | ROZPOCET
| VV |  | Součet |  | 0.476 | [12 empty] | VV | 2 | 4 | True | 1 | ROZPOCET
52 | K | 346272266 | Přizdívky z pórobetonových tvárnic objemová hmotnost do 500 kg/m3, na tenké maltové lože, tloušťka přizdívky 200 mm | m2 | 7.31 |  | 0 | CS ÚRS 2020 02 |  | základní |  | 0 | 0.15414 | 1.1268 | 0 | 0 | 4 | K | 2 |  |  |  | ROZPOCET | [5 empty] | 0 | 0 | 0 | 0 | 0 | 1 | 0 | 4 | 1813326752
| VV |  | D.1.1.5b_Výřez_půdorysu_1.PP_nový_stav | [14 empty] | VV | 2 | 1 | True | 0 | ROZPOCET
| VV |  | (1,500+1,900)*2,150 |  | 7.31 | [12 empty] | VV | 2 | 2 | True | 0 | ROZPOCET
| VV |  | Mezisoučet " 1.PP |  | 7.31 | [12 empty] | VV | 2 | 3 | True | 0 | ROZPOCET
| VV |  | Součet |  | 7.31 | [12 empty] | VV | 2 | 4 | True | 1 | ROZPOCET
53 | K | 346481112 | Zaplentování rýh, potrubí, válcovaných nosníků, výklenků nebo nik jakéhokoliv tvaru, na maltu ve stěnách nebo před stěnami keramickým a funkčně podobným pletivem | m2 | 0.33 |  | 0 | CS ÚRS 2020 02 |  | základní |  | 0 | 0.00884 | 0.0029172 | 0 | 0 | 4 | K | 2 |  |  |  | ROZPOCET | [5 empty] | 0 | 0 | 0 | 0 | 0 | 1 | 0 | 4 | 487665892
| PSC |  | Poznámka k souboru cen: 1. Ceny jsou určeny pro uchycení pletiva na sousední konstrukci (zdivo apod.), kde není nutné tvarování ocelové podkladní kostry. 2. V cenách jsou započteny i náklady na potřebné vypnutí pletiva přetažením a zakotvením drátů a provedení postřiku maltou. 3. V cenách nejsou započteny náklady na omítku. | [14 empty] | PSC | 2
| VV |  | D.1.1.5b_Výřez_půdorysu_1.PP_nový_stav | [14 empty] | VV | 2 | 1 | True | 0 | ROZPOCET
| VV |  | " IPN č.100 dl. 1100 mm" 1,100*(0,100*2+0,100) |  | 0.33 | [12 empty] | VV | 2 | 2 | True | 0 | ROZPOCET
| VV |  | Mezisoučet " 1.PP |  | 0.33 | [12 empty] | VV | 2 | 3 | True | 0 | ROZPOCET
| VV |  | Součet |  | 0.33 | [12 empty] | VV | 2 | 4 | True | 1 | ROZPOCET
54 | K | 389941021 | Montáž kovových doplňkových konstrukcí pro montáž prefabrikovaných dílců hmotnosti jednoho kusu do 1 kg | kg | 2.113 |  | 0 | CS ÚRS 2020 02 |  | základní |  | 0 | 0 | 0 | 0 | 0 | 4 | K | 2 |  |  |  | ROZPOCET | [5 empty] | 0 | 0 | 0 | 0 | 0 | 1 | 0 | 4 | -1444652621
| PSC |  | Poznámka k souboru cen: 1. V cenách jsou započteny i náklady na osazení, přesné zaměření a zajištění konstrukce v předepsané poloze. 2. V cenách nejsou započteny náklady na dodávku konstrukce, které se oceňují ve specifikaci. 3. V cenách nejsou započteny náklady na přivaření, které se oceňuje cenami souboru cen 341 94-10 Nosné nebo spojovací svary. | [14 empty] | PSC | 2
| VV |  | D.1.1.7a_Výřez_půdorysu_2.NP_bourací_práce | [14 empty] | VV | 2 | 1 | True | 0 | ROZPOCET
| VV |  | DOPLNĚNÍ OK PRO NOVÝ STROP | [14 empty] | VV | 2 | 1 | True | 0 | ROZPOCET
| VV |  | " L 90/90/8 mm" 0,090*10,90 |  | 0.981 | [12 empty] | VV | 2 | 2 | True | 0 | ROZPOCET
| VV |  | " přípočet 12% na pomocný, podružný, spojovací materiál a sváry apod." 0,981*12/100 |  | 0.118 | [12 empty] | VV | 2 | 2 | True | 0 | ROZPOCET
| VV |  | Mezisoučet " 2.NP |  | 1.099 | [12 empty] | VV | 2 | 3 | True | 0 | ROZPOCET
| VV |  | D.1.1.9a_Výřez_půdorysu_4.NP_bourací_práce | [14 empty] | VV | 2 | 1 | True | 0 | ROZPOCET
| VV |  | " ukončení překladu UPE č. 140 pásovou ocelí 60/8/120 mm" 0,120*2*3,77 |  | 0.905 | [12 empty] | VV | 2 | 2 | True | 0 | ROZPOCET
| VV |  | " přípočet 12% na pomocný, podružný, spojovací materiál a sváry apod." 0,905*12/100 |  | 0.109 | [12 empty] | VV | 2 | 2 | True | 0 | ROZPOCET
| VV |  | Mezisoučet " 4.NP |  | 1.014 | [12 empty] | VV | 2 | 3 | True | 0 | ROZPOCET
| VV |  | Součet |  | 2.113 | [12 empty] | VV | 2 | 4 | True | 1 | ROZPOCET
55 | M | 13010244 | tyč ocelová plochá jakost 11 375 60x8mm | t | 0.001 |  | 0 | CS ÚRS 2020 02 |  | základní |  | 0 | 1 | 0.001 | 0 | 0 | 8 | M | 2 |  |  |  | ROZPOCET | [5 empty] | 0 | 0 | 0 | 0 | 0 | 1 | 0 | 4 | 1038309232
| VV |  | " ukončení překladu UPE č. 140 pásovou ocelí 60/8/120 mm" 0,120*2*3,77*0,001 |  | 0.001 | [12 empty] | VV | 2 | 2 | True | 0 | ROZPOCET
| VV |  | " přípočet 12% na pomocný, podružný, spojovací materiál a sváry apod." 0,001*12/100 |  | 0 | [12 empty] | VV | 2 | 2 | True | 0 | ROZPOCET
| VV |  | Součet |  | 0.001 | [12 empty] | VV | 2 | 4 | True | 1 | ROZPOCET
| VV |  | 0,001*1,08 'Přepočtené koeficientem množství |  | 0.001 | [12 empty] | VV | 2 | 2 | False | 1 | ROZPOCET
56 | M | 13010436.1 | úhelník ocelový rovnostranný jakost 11 375 90x90x8mm | t | 0.001 |  | 0 |  |  | základní |  | 0 | 1 | 0.001 | 0 | 0 | 8 | M | 2 |  |  |  | ROZPOCET | [5 empty] | 0 | 0 | 0 | 0 | 0 | 1 | 0 | 4 | -968657258
| VV |  | " L 90/90/8 mm" 0,090*10,90*0,001 |  | 0.001 | [12 empty] | VV | 2 | 2 | True | 0 | ROZPOCET
| VV |  | " přípočet 12% na pomocný, podružný, spojovací materiál a sváry apod." 0,001*12/100 |  | 0 | [12 empty] | VV | 2 | 2 | True | 0 | ROZPOCET
| VV |  | Součet |  | 0.001 | [12 empty] | VV | 2 | 4 | True | 1 | ROZPOCET
| VV |  | 0,001*1,08 'Přepočtené koeficientem množství |  | 0.001 | [12 empty] | VV | 2 | 2 | False | 1 | ROZPOCET
57 | K | 389941022 | Montáž kovových doplňkových konstrukcí pro montáž prefabrikovaných dílců hmotnosti jednoho kusu přes 1 do 10 kg | kg | 53.226 |  | 0 | CS ÚRS 2020 02 |  | základní |  | 0 | 0 | 0 | 0 | 0 | 16 | K | 2 |  |  |  | ROZPOCET | [5 empty] | 0 | 0 | 0 | 0 | 0 | 1 | 0 | 16 | -2126023560
| PSC |  | Poznámka k souboru cen: 1. V cenách jsou započteny i náklady na osazení, přesné zaměření a zajištění konstrukce v předepsané poloze. 2. V cenách nejsou započteny náklady na dodávku konstrukce, které se oceňují ve specifikaci. 3. V cenách nejsou započteny náklady na přivaření, které se oceňuje cenami souboru cen 341 94-10 Nosné nebo spojovací svary. | [14 empty] | PSC | 2
| VV |  | D.1.1.5a_Výřez_půdorysu_1.PP_bourací_práce | [14 empty] | VV | 2 | 1 | True | 0 | ROZPOCET
| VV |  | DOPLNĚNÍ OK PRO NOVÝ STROP | [14 empty] | VV | 2 | 1 | True | 0 | ROZPOCET
| VV |  | " L 90/90/8 mm" 0,520*10,90 |  | 5.668 | [12 empty] | VV | 2 | 2 | True | 0 | ROZPOCET
| VV |  | " přípočet 12% na pomocný, podružný, spojovací materiál a sváry apod." 5,668*12/100 |  | 0.68 | [12 empty] | VV | 2 | 2 | True | 0 | ROZPOCET
| VV |  | Mezisoučet " 1.PP |  | 6.348 | [12 empty] | VV | 2 | 3 | True | 0 | ROZPOCET
| VV |  | D.1.1.6b_Výřez_půdorysu_1.NP_nový_stav | [14 empty] | VV | 2 | 1 | True | 0 | ROZPOCET
| VV |  | DOPLNĚNÍ OK PRO NOVÝ STROP | [14 empty] | VV | 2 | 1 | True | 0 | ROZPOCET
| VV |  | " L 90/90/8 mm" (0,520*2+0,720)*10,90 |  | 19.184 | [12 empty] | VV | 2 | 2 | True | 0 | ROZPOCET
| VV |  | " přípočet 12% na pomocný, podružný, spojovací materiál a sváry apod." 19,184*12/100 |  | 2.302 | [12 empty] | VV | 2 | 2 | True | 0 | ROZPOCET
| VV |  | Mezisoučet " 1.NP |  | 21.486 | [12 empty] | VV | 2 | 3 | True | 0 | ROZPOCET
| VV |  | D.1.1.7a_Výřez_půdorysu_2.NP_bourací_práce | [14 empty] | VV | 2 | 1 | True | 0 | ROZPOCET
| VV |  | DOPLNĚNÍ OK PRO NOVÝ STROP | [14 empty] | VV | 2 | 1 | True | 0 | ROZPOCET
| VV |  | " L 90/90/8 mm" (0,520+0,520)*10,90 |  | 11.336 | [12 empty] | VV | 2 | 2 | True | 0 | ROZPOCET
| VV |  | " přípočet 12% na pomocný, podružný, spojovací materiál a sváry apod." 11,336*12/100 |  | 1.36 | [12 empty] | VV | 2 | 2 | True | 0 | ROZPOCET
| VV |  | Mezisoučet " 2.NP |  | 12.696 | [12 empty] | VV | 2 | 3 | True | 0 | ROZPOCET
| VV |  | D.1.1.8a_Výřez_půdorysu_3.NP_bourací_práce | [14 empty] | VV | 2 | 1 | True | 0 | ROZPOCET
| VV |  | DOPLNĚNÍ OK PRO NOVÝ STROP | [14 empty] | VV | 2 | 1 | True | 0 | ROZPOCET
| VV |  | " L 90/90/8 mm" (0,520+0,520)*10,90 |  | 11.336 | [12 empty] | VV | 2 | 2 | True | 0 | ROZPOCET
| VV |  | " přípočet 12% na pomocný, podružný, spojovací materiál a sváry apod." 11,336*12/100 |  | 1.36 | [12 empty] | VV | 2 | 2 | True | 0 | ROZPOCET
| VV |  | Mezisoučet " 3.NP |  | 12.696 | [12 empty] | VV | 2 | 3 | True | 0 | ROZPOCET
| VV |  | Součet |  | 53.226 | [12 empty] | VV | 2 | 4 | True | 1 | ROZPOCET
58 | M | 13010436.1 | úhelník ocelový rovnostranný jakost 11 375 90x90x8mm | t | 0.057 |  | 0 |  |  | základní |  | 0 | 1 | 0.057 | 0 | 0 | 32 | M | 2 |  |  |  | ROZPOCET | [5 empty] | 0 | 0 | 0 | 0 | 0 | 1 | 0 | 16 | -101545232
| VV |  | " L 90/90/8 mm" 0,520*10,90*0,001 |  | 0.006 | [12 empty] | VV | 2 | 2 | True | 0 | ROZPOCET
| VV |  | " L 90/90/8 mm" (0,520*2+0,720)*10,90*0,001 |  | 0.019 | [12 empty] | VV | 2 | 2 | True | 0 | ROZPOCET
| VV |  | " L 90/90/8 mm" (0,520+0,520)*10,90*0,001 |  | 0.011 | [12 empty] | VV | 2 | 2 | True | 0 | ROZPOCET
| VV |  | " L 90/90/8 mm" (0,520+0,520)*10,90*0,001 |  | 0.011 | [12 empty] | VV | 2 | 2 | True | 0 | ROZPOCET
| VV |  | " přípočet 12% na pomocný, podružný, spojovací materiál a sváry apod." (0,006+0,019+0,011+0,011)*12/100 |  | 0.006 | [12 empty] | VV | 2 | 2 | True | 0 | ROZPOCET
| VV |  | Součet |  | 0.053 | [12 empty] | VV | 2 | 4 | True | 1 | ROZPOCET
| VV |  | 0,053*1,08 'Přepočtené koeficientem množství |  | 0.057 | [12 empty] | VV | 2 | 2 | False | 1 | ROZPOCET
59 | K | 389941023 | Montáž kovových doplňkových konstrukcí pro montáž prefabrikovaných dílců hmotnosti jednoho kusu přes 10 do 30 kg | kg | 514.446 |  | 0 | CS ÚRS 2020 02 |  | základní |  | 0 | 0 | 0 | 0 | 0 | 4 | K | 2 |  |  |  | ROZPOCET | [5 empty] | 0 | 0 | 0 | 0 | 0 | 1 | 0 | 4 | -1748776235
| PSC |  | Poznámka k souboru cen: 1. V cenách jsou započteny i náklady na osazení, přesné zaměření a zajištění konstrukce v předepsané poloze. 2. V cenách nejsou započteny náklady na dodávku konstrukce, které se oceňují ve specifikaci. 3. V cenách nejsou započteny náklady na přivaření, které se oceňuje cenami souboru cen 341 94-10 Nosné nebo spojovací svary. | [14 empty] | PSC | 2
| VV |  | D.1.1.5a_Výřez_půdorysu_1.PP_bourací_práce | [14 empty] | VV | 2 | 1 | True | 0 | ROZPOCET
| VV |  | DOPLNĚNÍ OK PRO NOVÝ STROP | [14 empty] | VV | 2 | 1 | True | 0 | ROZPOCET
| VV |  | " L 90/90/8 mm" (5,010+2,810)*10,90 |  | 85.238 | [12 empty] | VV | 2 | 2 | True | 0 | ROZPOCET
| VV |  | " přípočet 12% na pomocný, podružný, spojovací materiál a sváry apod." 85,238*12/100 |  | 10.229 | [12 empty] | VV | 2 | 2 | True | 0 | ROZPOCET
| VV |  | Mezisoučet " 1.PP |  | 95.467 | [12 empty] | VV | 2 | 3 | True | 0 | ROZPOCET
| VV |  | D.1.1.6b_Výřez_půdorysu_1.NP_nový_stav | [14 empty] | VV | 2 | 1 | True | 0 | ROZPOCET
| VV |  | DOPLNĚNÍ OK PRO NOVÝ STROP | [14 empty] | VV | 2 | 1 | True | 0 | ROZPOCET
| VV |  | " L 90/90/8 mm" (5,010*2+1,450)*10,90 |  | 125.023 | [12 empty] | VV | 2 | 2 | True | 0 | ROZPOCET
| VV |  | " přípočet 12% na pomocný, podružný, spojovací materiál a sváry apod." 125,023*12/100 |  | 15.003 | [12 empty] | VV | 2 | 2 | True | 0 | ROZPOCET
| VV |  | Mezisoučet " 1.NP |  | 140.026 | [12 empty] | VV | 2 | 3 | True | 0 | ROZPOCET
| VV |  | D.1.1.7a_Výřez_půdorysu_2.NP_bourací_práce | [14 empty] | VV | 2 | 1 | True | 0 | ROZPOCET
| VV |  | DOPLNĚNÍ OK PRO NOVÝ STROP | [14 empty] | VV | 2 | 1 | True | 0 | ROZPOCET
| VV |  | " L 90/90/8 mm" (5,010+5,010+2,810)*10,90 |  | 139.847 | [12 empty] | VV | 2 | 2 | True | 0 | ROZPOCET
| VV |  | " přípočet 12% na pomocný, podružný, spojovací materiál a sváry apod." 139,847*12/100 |  | 16.782 | [12 empty] | VV | 2 | 2 | True | 0 | ROZPOCET
| VV |  | Mezisoučet " 2.NP |  | 156.629 | [12 empty] | VV | 2 | 3 | True | 0 | ROZPOCET
| VV |  | D.1.1.8a_Výřez_půdorysu_3.NP_bourací_práce | [14 empty] | VV | 2 | 1 | True | 0 | ROZPOCET
| VV |  | DOPLNĚNÍ OK PRO NOVÝ STROP | [14 empty] | VV | 2 | 1 | True | 0 | ROZPOCET
| VV |  | " L 90/90/8 mm" (5,010+5,010)*10,90 |  | 109.218 | [12 empty] | VV | 2 | 2 | True | 0 | ROZPOCET
| VV |  | " přípočet 12% na pomocný, podružný, spojovací materiál a sváry apod." 109,218*12/100 |  | 13.106 | [12 empty] | VV | 2 | 2 | True | 0 | ROZPOCET
| VV |  | Mezisoučet " 3.NP |  | 122.324 | [12 empty] | VV | 2 | 3 | True | 0 | ROZPOCET
| VV |  | Součet |  | 514.446 | [12 empty] | VV | 2 | 4 | True | 1 | ROZPOCET
60 | M | 13010436.1 | úhelník ocelový rovnostranný jakost 11 375 90x90x8mm | t | 0.555 |  | 0 |  |  | základní |  | 0 | 1 | 0.555 | 0 | 0 | 8 | M | 2 |  |  |  | ROZPOCET | [5 empty] | 0 | 0 | 0 | 0 | 0 | 1 | 0 | 4 | -832352025
| VV |  | " L 90/90/8 mm" (5,010+2,810)*10,90*0,001 |  | 0.085 | [12 empty] | VV | 2 | 2 | True | 0 | ROZPOCET
| VV |  | " L 90/90/8 mm" (5,010*2+1,450)*10,90*0,001 |  | 0.125 | [12 empty] | VV | 2 | 2 | True | 0 | ROZPOCET
| VV |  | " L 90/90/8 mm" (5,010+5,010+2,810)*10,90*0,001 |  | 0.14 | [12 empty] | VV | 2 | 2 | True | 0 | ROZPOCET
| VV |  | " L 90/90/8 mm" (5,010+5,010)*10,90*0,001 |  | 0.109 | [12 empty] | VV | 2 | 2 | True | 0 | ROZPOCET
| VV |  | " přípočet 12% na pomocný, podružný, spojovací materiál a sváry apod." (0,085+0,125+0,140+0,109)*12/100 |  | 0.055 | [12 empty] | VV | 2 | 2 | True | 0 | ROZPOCET
| VV |  | Součet |  | 0.514 | [12 empty] | VV | 2 | 4 | True | 1 | ROZPOCET
| VV |  | 0,514*1,08 'Přepočtené koeficientem množství |  | 0.555 | [12 empty] | VV | 2 | 2 | False | 1 | ROZPOCET
| D | 4 | Vodorovné konstrukce |  |  |  | 0 |  |  |  |  | 0 |  | 13.3051 |  | 0 | 1 | D | 1 |  |  |  | ROZPOCET | [11 empty] | 0
61 | K | 411322424 | Stropy z betonu železového (bez výztuže) trámových, žebrových, kazetových nebo vložkových z tvárnic nebo z hraněných či zaoblených vln zabudovaného plechového bednění tř. C 25/30 | m3 | 4.127 |  | 0 | CS ÚRS 2020 02 |  | základní |  | 0 | 2.4534 | 10.1253 | 0 | 0 | 4 | K | 2 |  |  |  | ROZPOCET | [5 empty] | 0 | 0 | 0 | 0 | 0 | 1 | 0 | 4 | 1211677611
| PSC |  | Poznámka k souboru cen: 1. V cenách pohledového betonu 411 35-4 a 411 35-5 jsou započteny i náklady na pečlivé hutnění zejména při líci konstrukce pro docílení neporušeného maltového povrchu bez vzhledových kazů. | [14 empty] | PSC | 2
| VV |  | D.1.1.5a_Výřez_půdorysu_1.PP_bourací_práce | [14 empty] | VV | 2 | 1 | True | 0 | ROZPOCET
| VV |  | STROP ZE ZTRACENÉHO BEDNĚNÍ Z TR 80/277/0,88 | [14 empty] | VV | 2 | 1 | True | 0 | ROZPOCET
| VV |  | 2,515*1,475*0,074 |  | 0.275 | [12 empty] | VV | 2 | 2 | True | 0 | ROZPOCET
| VV |  | 1,250*1,375*0,074 |  | 0.127 | [12 empty] | VV | 2 | 2 | True | 0 | ROZPOCET
| VV |  | 1,625*5,040*0,074 |  | 0.606 | [12 empty] | VV | 2 | 2 | True | 0 | ROZPOCET
| VV |  | 1,625*0,550*0,074 |  | 0.066 | [12 empty] | VV | 2 | 2 | True | 0 | ROZPOCET
| VV |  | Mezisoučet " 1.PP |  | 1.074 | [12 empty] | VV | 2 | 3 | True | 0 | ROZPOCET
| VV |  | D.1.1.6b_Výřez_půdorysu_1.NP_nový_stav | [14 empty] | VV | 2 | 1 | True | 0 | ROZPOCET
| VV |  | STROP ZE ZTRACENÉHO BEDNĚNÍ Z TR 80/277/0,88 | [14 empty] | VV | 2 | 1 | True | 0 | ROZPOCET
| VV |  | 1,625*5,040*0,074 |  | 0.606 | [12 empty] | VV | 2 | 2 | True | 0 | ROZPOCET
| VV |  | 1,625*0,550*0,074 |  | 0.066 | [12 empty] | VV | 2 | 2 | True | 0 | ROZPOCET
| VV |  | 2,515*1,475*0,074 |  | 0.275 | [12 empty] | VV | 2 | 2 | True | 0 | ROZPOCET
| VV |  | Mezisoučet " 1.NP |  | 0.947 | [12 empty] | VV | 2 | 3 | True | 0 | ROZPOCET
| VV |  | D.1.1.7a_Výřez_půdorysu_2.NP_bourací_práce | [14 empty] | VV | 2 | 1 | True | 0 | ROZPOCET
| VV |  | STROP ZE ZTRACENÉHO BEDNĚNÍ Z TR 80/277/0,88 | [14 empty] | VV | 2 | 1 | True | 0 | ROZPOCET
| VV |  | 1,625*5,040*0,074 |  | 0.606 | [12 empty] | VV | 2 | 2 | True | 0 | ROZPOCET
| VV |  | 1,625*0,550*0,074 |  | 0.066 | [12 empty] | VV | 2 | 2 | True | 0 | ROZPOCET
| VV |  | 2,500*1,725*0,074 |  | 0.319 | [12 empty] | VV | 2 | 2 | True | 0 | ROZPOCET
| VV |  | 1,375*1,625*0,074 |  | 0.165 | [12 empty] | VV | 2 | 2 | True | 0 | ROZPOCET
| VV |  | Mezisoučet " 2.NP |  | 1.156 | [12 empty] | VV | 2 | 3 | True | 0 | ROZPOCET
| VV |  | D.1.1.8a_Výřez_půdorysu_3.NP_bourací_práce | [14 empty] | VV | 2 | 1 | True | 0 | ROZPOCET
| VV |  | STROP ZE ZTRACENÉHO BEDNĚNÍ Z TR 80/277/0,88 | [14 empty] | VV | 2 | 1 | True | 0 | ROZPOCET
| VV |  | 1,625*5,040*0,074 |  | 0.606 | [12 empty] | VV | 2 | 2 | True | 0 | ROZPOCET
| VV |  | 1,625*0,550*0,074 |  | 0.066 | [12 empty] | VV | 2 | 2 | True | 0 | ROZPOCET
| VV |  | 1,500*2,500*0,074 |  | 0.278 | [12 empty] | VV | 2 | 2 | True | 0 | ROZPOCET
| VV |  | Mezisoučet " 3.NP |  | 0.95 | [12 empty] | VV | 2 | 3 | True | 0 | ROZPOCET
| VV |  | Součet |  | 4.127 | [12 empty] | VV | 2 | 4 | True | 1 | ROZPOCET
62 | K | 411354254 | Bednění stropů ztracené ocelové žebrované ze širokých tenkostěnných ohýbaných profilů (hraněných trapézových vln), bez úpravy povrchu otevřeného podhledu, bez podpěrné konstrukce, s osazením nasucho na zdech do připravených ozubů, popř. na rovných zdech, trámech, průvlacích, do traverz s povrchem pozinkovaným, výšky vln 92 mm, tl. plechu 0,88 mm | m2 | 55.772 |  | 0 | CS ÚRS 2020 02 |  | základní |  | 0 | 0.01297 | 0.72336 | 0 | 0 | 4 | K | 2 |  |  |  | ROZPOCET | [5 empty] | 0 | 0 | 0 | 0 | 0 | 1 | 0 | 4 | 152324105
| PSC |  | Poznámka k souboru cen: 1. Konstrukce ocelového profilovaného bednění (ceny -4203 až -4271 za m2 půdorysu shora včetně uložení) vytváří monolitický žebrovaný strop, pro který jsou určeny ceny betonů 411 32-2121 až -2424, ceny výztuže stropů 411 36- . . , je-li předepsána u této spřažené konstrukce, a ceny podpěrné konstrukce. | [14 empty] | PSC | 2
| VV |  | D.1.1.5a_Výřez_půdorysu_1.PP_bourací_práce | [14 empty] | VV | 2 | 1 | True | 0 | ROZPOCET
| VV |  | ZTRACENÉ BEDNĚNÍ Z TR 80/277/0,88 | [14 empty] | VV | 2 | 1 | True | 0 | ROZPOCET
| VV |  | 2,515*1,475 |  | 3.71 | [12 empty] | VV | 2 | 2 | True | 0 | ROZPOCET
| VV |  | 1,250*1,375 |  | 1.719 | [12 empty] | VV | 2 | 2 | True | 0 | ROZPOCET
| VV |  | 1,625*5,040 |  | 8.19 | [12 empty] | VV | 2 | 2 | True | 0 | ROZPOCET
| VV |  | 1,625*0,550 |  | 0.894 | [12 empty] | VV | 2 | 2 | True | 0 | ROZPOCET
| VV |  | Mezisoučet " 1.PP |  | 14.513 | [12 empty] | VV | 2 | 3 | True | 0 | ROZPOCET
| VV |  | D.1.1.6b_Výřez_půdorysu_1.NP_nový_stav | [14 empty] | VV | 2 | 1 | True | 0 | ROZPOCET
| VV |  | STROP ZE ZTRACENÉHO BEDNĚNÍ Z TR 80/277/0,88 | [14 empty] | VV | 2 | 1 | True | 0 | ROZPOCET
| VV |  | 1,625*5,040 |  | 8.19 | [12 empty] | VV | 2 | 2 | True | 0 | ROZPOCET
| VV |  | 1,625*0,550 |  | 0.894 | [12 empty] | VV | 2 | 2 | True | 0 | ROZPOCET
| VV |  | 2,515*1,475 |  | 3.71 | [12 empty] | VV | 2 | 2 | True | 0 | ROZPOCET
| VV |  | Mezisoučet " 1.NP |  | 12.794 | [12 empty] | VV | 2 | 3 | True | 0 | ROZPOCET
| VV |  | D.1.1.7a_Výřez_půdorysu_2.NP_bourací_práce | [14 empty] | VV | 2 | 1 | True | 0 | ROZPOCET
| VV |  | STROP ZE ZTRACENÉHO BEDNĚNÍ Z TR 80/277/0,88 | [14 empty] | VV | 2 | 1 | True | 0 | ROZPOCET
| VV |  | 1,625*5,040 |  | 8.19 | [12 empty] | VV | 2 | 2 | True | 0 | ROZPOCET
| VV |  | 1,625*0,550 |  | 0.894 | [12 empty] | VV | 2 | 2 | True | 0 | ROZPOCET
| VV |  | 2,500*1,725 |  | 4.313 | [12 empty] | VV | 2 | 2 | True | 0 | ROZPOCET
| VV |  | 1,375*1,625 |  | 2.234 | [12 empty] | VV | 2 | 2 | True | 0 | ROZPOCET
| VV |  | Mezisoučet " 2.NP |  | 15.631 | [12 empty] | VV | 2 | 3 | True | 0 | ROZPOCET
| VV |  | D.1.1.8a_Výřez_půdorysu_3.NP_bourací_práce | [14 empty] | VV | 2 | 1 | True | 0 | ROZPOCET
| VV |  | STROP ZE ZTRACENÉHO BEDNĚNÍ Z TR 80/277/0,88 | [14 empty] | VV | 2 | 1 | True | 0 | ROZPOCET
| VV |  | 1,625*5,040 |  | 8.19 | [12 empty] | VV | 2 | 2 | True | 0 | ROZPOCET
| VV |  | 1,625*0,550 |  | 0.894 | [12 empty] | VV | 2 | 2 | True | 0 | ROZPOCET
| VV |  | 1,500*2,500 |  | 3.75 | [12 empty] | VV | 2 | 2 | True | 0 | ROZPOCET
| VV |  | Mezisoučet " 3.NP |  | 12.834 | [12 empty] | VV | 2 | 3 | True | 0 | ROZPOCET
| VV |  | Součet |  | 55.772 | [12 empty] | VV | 2 | 4 | True | 1 | ROZPOCET
63 | K | 411354271 | Bednění stropů ztracené ocelové žebrované Příplatek k cenám za lože na rovných zdech, trámech, průvlacích, do traverz nebo do připravených ozubů na zdech s vyplněním celého profilu vlny v místě osazení z cementové malty (měří se výměry m2 plochy bednění) | m2 | 55.772 |  | 0 | CS ÚRS 2020 02 |  | základní |  | 0 | 0.0109 | 0.60791 | 0 | 0 | 4 | K | 2 |  |  |  | ROZPOCET | [5 empty] | 0 | 0 | 0 | 0 | 0 | 1 | 0 | 4 | 1876176788
| PSC |  | Poznámka k souboru cen: 1. Konstrukce ocelového profilovaného bednění (ceny -4203 až -4271 za m2 půdorysu shora včetně uložení) vytváří monolitický žebrovaný strop, pro který jsou určeny ceny betonů 411 32-2121 až -2424, ceny výztuže stropů 411 36- . . , je-li předepsána u této spřažené konstrukce, a ceny podpěrné konstrukce. | [14 empty] | PSC | 2
64 | K | 411361821 | Výztuž stropů prostě uložených, vetknutých, spojitých, deskových, trámových (žebrových, kazetových), s keramickými a jinými vložkami, konsolových nebo balkonových, hřibových včetně hlavic hřibových sloupů, plochých střech a pro zavěšení železobetonových podhledů z betonářské oceli 10 505 (R) nebo BSt 500 | t | 1.429 |  | 0 | CS ÚRS 2020 02 |  | základní |  | 0 | 1.0555 | 1.5084 | 0 | 0 | 4 | K | 2 |  |  |  | ROZPOCET | [5 empty] | 0 | 0 | 0 | 0 | 0 | 1 | 0 | 4 | 197578636
| VV |  | D.1.1.5a_Výřez_půdorysu_1.PP_bourací_práce | [14 empty] | VV | 2 | 1 | True | 0 | ROZPOCET
| VV |  | STROP ZE ZTRACENÉHO BEDNĚNÍ Z TR 80/277/0,88; V KAŽDÉ VLNĚ 2xR12 | [14 empty] | VV | 2 | 1 | True | 0 | ROZPOCET
| VV |  | (1,250*17+1,475*32+1,625*63+1,625*7)*2*0,890*0,001 |  | 0.324 | [12 empty] | VV | 2 | 2 | True | 0 | ROZPOCET
| VV |  | " přípočet 15% na prostřih a stykování" 0,324*15/100 |  | 0.049 | [12 empty] | VV | 2 | 2 | True | 0 | ROZPOCET
| VV |  | Mezisoučet " 1.PP |  | 0.373 | [12 empty] | VV | 2 | 3 | True | 0 | ROZPOCET
| VV |  | D.1.1.6b_Výřez_půdorysu_1.NP_nový_stav | [14 empty] | VV | 2 | 1 | True | 0 | ROZPOCET
| VV |  | STROP ZE ZTRACENÉHO BEDNĚNÍ Z TR 80/277/0,88; V KAŽDÉ VLNĚ 2xR12 | [14 empty] | VV | 2 | 1 | True | 0 | ROZPOCET
| VV |  | (1,625*63+1,625*7+1,475*32)*2*0,890*0,001 |  | 0.286 | [12 empty] | VV | 2 | 2 | True | 0 | ROZPOCET
| VV |  | " přípočet 15% na prostřih a stykování" 0,286*15/100 |  | 0.043 | [12 empty] | VV | 2 | 2 | True | 0 | ROZPOCET
| VV |  | Mezisoučet " 1.NP |  | 0.329 | [12 empty] | VV | 2 | 3 | True | 0 | ROZPOCET
| VV |  | D.1.1.7a_Výřez_půdorysu_2.NP_bourací_práce | [14 empty] | VV | 2 | 1 | True | 0 | ROZPOCET
| VV |  | STROP ZE ZTRACENÉHO BEDNĚNÍ Z TR 80/277/0,88; V KAŽDÉ VLNĚ 2xR12 | [14 empty] | VV | 2 | 1 | True | 0 | ROZPOCET
| VV |  | (1,625*63+1,625*7+1,725*31+1,375*20)*2*0,890*0,001 |  | 0.347 | [12 empty] | VV | 2 | 2 | True | 0 | ROZPOCET
| VV |  | " přípočet 15% na prostřih a stykování" 0,347*15/100 |  | 0.052 | [12 empty] | VV | 2 | 2 | True | 0 | ROZPOCET
| VV |  | Mezisoučet " 2.NP |  | 0.399 | [12 empty] | VV | 2 | 3 | True | 0 | ROZPOCET
| VV |  | D.1.1.8a_Výřez_půdorysu_3.NP_bourací_práce | [14 empty] | VV | 2 | 1 | True | 0 | ROZPOCET
| VV |  | STROP ZE ZTRACENÉHO BEDNĚNÍ Z TR 80/277/0,88; V KAŽDÉ VLNĚ 2xR12 | [14 empty] | VV | 2 | 1 | True | 0 | ROZPOCET
| VV |  | (1,625*63+1,625*7+1,500*31)*2*0,890*0,001 |  | 0.285 | [12 empty] | VV | 2 | 2 | True | 0 | ROZPOCET
| VV |  | " přípočet 15% na prostřih a stykování" 0,285*15/100 |  | 0.043 | [12 empty] | VV | 2 | 2 | True | 0 | ROZPOCET
| VV |  | Mezisoučet " 3.NP |  | 0.328 | [12 empty] | VV | 2 | 3 | True | 0 | ROZPOCET
| VV |  | Součet |  | 1.429 | [12 empty] | VV | 2 | 4 | True | 1 | ROZPOCET
65 | K | 411362021 | Výztuž stropů prostě uložených, vetknutých, spojitých, deskových, trámových (žebrových, kazetových), s keramickými a jinými vložkami, konsolových nebo balkonových, hřibových včetně hlavic hřibových sloupů, plochých střech a pro zavěšení železobetonových podhledů ze svařovaných sítí z drátů typu KARI | t | 0.32 |  | 0 | CS ÚRS 2020 02 |  | základní |  | 0 | 1.0628 | 0.34009 | 0 | 0 | 4 | K | 2 |  |  |  | ROZPOCET | [5 empty] | 0 | 0 | 0 | 0 | 0 | 1 | 0 | 4 | -2068517048
| VV |  | 1x KARI 6/100/100 MM | [14 empty] | VV | 2 | 1 | True | 0 | ROZPOCET
| VV |  | D.1.1.5a_Výřez_půdorysu_1.PP_bourací_práce | [14 empty] | VV | 2 | 1 | True | 0 | ROZPOCET
| VV |  | ZTRACENÉ BEDNĚNÍ Z TR 80/277/0,88 | [14 empty] | VV | 2 | 1 | True | 0 | ROZPOCET
| VV |  | 2,515*1,475*4,44*0,001 |  | 0.016 | [12 empty] | VV | 2 | 2 | True | 0 | ROZPOCET
| VV |  | 1,250*1,375*4,44*0,001 |  | 0.008 | [12 empty] | VV | 2 | 2 | True | 0 | ROZPOCET
| VV |  | 1,625*5,040*4,44*0,001 |  | 0.036 | [12 empty] | VV | 2 | 2 | True | 0 | ROZPOCET
| VV |  | 1,625*0,550*4,44*0,001 |  | 0.004 | [12 empty] | VV | 2 | 2 | True | 0 | ROZPOCET
| VV |  | " přípočet 30% na prostřih a stykování" (0,016+0,008+0,036+0,004)*30/100 |  | 0.019 | [12 empty] | VV | 2 | 2 | True | 0 | ROZPOCET
| VV |  | Mezisoučet " 1.PP |  | 0.083 | [12 empty] | VV | 2 | 3 | True | 0 | ROZPOCET
| VV |  | D.1.1.6b_Výřez_půdorysu_1.NP_nový_stav | [14 empty] | VV | 2 | 1 | True | 0 | ROZPOCET
| VV |  | STROP ZE ZTRACENÉHO BEDNĚNÍ Z TR 80/277/0,88 | [14 empty] | VV | 2 | 1 | True | 0 | ROZPOCET
| VV |  | 1,625*5,040*4,44*0,001 |  | 0.036 | [12 empty] | VV | 2 | 2 | True | 0 | ROZPOCET
| VV |  | 1,625*0,550*4,44*0,001 |  | 0.004 | [12 empty] | VV | 2 | 2 | True | 0 | ROZPOCET
| VV |  | 2,515*1,475*4,44*0,001 |  | 0.016 | [12 empty] | VV | 2 | 2 | True | 0 | ROZPOCET
| VV |  | " přípočet 30% na prostřih a stykování" (0,036+0,004+0,016)*30/100 |  | 0.017 | [12 empty] | VV | 2 | 2 | True | 0 | ROZPOCET
| VV |  | Mezisoučet " 1.NP |  | 0.073 | [12 empty] | VV | 2 | 3 | True | 0 | ROZPOCET
| VV |  | D.1.1.7a_Výřez_půdorysu_2.NP_bourací_práce | [14 empty] | VV | 2 | 1 | True | 0 | ROZPOCET
| VV |  | STROP ZE ZTRACENÉHO BEDNĚNÍ Z TR 80/277/0,88 | [14 empty] | VV | 2 | 1 | True | 0 | ROZPOCET
| VV |  | 1,625*5,040*4,44*0,001 |  | 0.036 | [12 empty] | VV | 2 | 2 | True | 0 | ROZPOCET
| VV |  | 1,625*0,550*4,44*0,001 |  | 0.004 | [12 empty] | VV | 2 | 2 | True | 0 | ROZPOCET
| VV |  | 2,500*1,725*4,44*0,001 |  | 0.019 | [12 empty] | VV | 2 | 2 | True | 0 | ROZPOCET
| VV |  | 1,375*1,625*4,44*0,001 |  | 0.01 | [12 empty] | VV | 2 | 2 | True | 0 | ROZPOCET
| VV |  | " přípočet 30% na prostřih a stykování" (0,036+0,004+0,019+0,010)*30/100 |  | 0.021 | [12 empty] | VV | 2 | 2 | True | 0 | ROZPOCET
| VV |  | Mezisoučet " 2.NP |  | 0.09 | [12 empty] | VV | 2 | 3 | True | 0 | ROZPOCET
| VV |  | D.1.1.8a_Výřez_půdorysu_3.NP_bourací_práce | [14 empty] | VV | 2 | 1 | True | 0 | ROZPOCET
| VV |  | STROP ZE ZTRACENÉHO BEDNĚNÍ Z TR 80/277/0,88 | [14 empty] | VV | 2 | 1 | True | 0 | ROZPOCET
| VV |  | 1,625*5,040*4,44*0,001 |  | 0.036 | [12 empty] | VV | 2 | 2 | True | 0 | ROZPOCET
| VV |  | 1,625*0,550*4,44*0,001 |  | 0.004 | [12 empty] | VV | 2 | 2 | True | 0 | ROZPOCET
| VV |  | 1,500*2,500*4,44*0,001 |  | 0.017 | [12 empty] | VV | 2 | 2 | True | 0 | ROZPOCET
| VV |  | " přípočet 30% na prostřih a stykování" (0,036+0,004+0,017)*30/100 |  | 0.017 | [12 empty] | VV | 2 | 2 | True | 0 | ROZPOCET
| VV |  | Mezisoučet " 3.NP |  | 0.074 | [12 empty] | VV | 2 | 3 | True | 0 | ROZPOCET
| VV |  | Součet |  | 0.32 | [12 empty] | VV | 2 | 4 | True | 1 | ROZPOCET
| D | 6 | Úpravy povrchů, podlahy a osazování výplní |  |  |  | 0 |  |  |  |  | 0 |  | 220.1294 |  | 0 | 1 | D | 1 |  |  |  | ROZPOCET | [11 empty] | 0
66 | K | 611131121 | Podkladní a spojovací vrstva vnitřních omítaných ploch penetrace akrylát-silikonová nanášená ručně stropů | m2 | 271.78 |  | 0 | CS ÚRS 2020 02 |  | základní |  | 0 | 0.00026 | 0.070663 | 0 | 0 | 4 | K | 2 |  |  |  | ROZPOCET | [5 empty] | 0 | 0 | 0 | 0 | 0 | 1 | 0 | 4 | 1692417981
| VV |  | 1x STĚRKA + 1x NÁSTŘIK KORKOVOU DRTÍ | [14 empty] | VV | 2 | 1 | True | 0 | ROZPOCET
| VV |  | D.1.1.5_Půdorys_1.PP_2.PP_nový_stav | [14 empty] | VV | 2 | 1 | True | 0 | ROZPOCET
| VV |  | 88,520*2 " m.č. 04 (úprava korkovou drtí) |  | 177.04 | [12 empty] | VV | 2 | 2 | True | 0 | ROZPOCET
| VV |  | Mezisoučet " 1.PP |  | 177.04 | [12 empty] | VV | 2 | 3 | True | 0 | ROZPOCET
| VV |  | D.1.1.9_Půdorys_4.NP_nový_stav | [14 empty] | VV | 2 | 1 | True | 0 | ROZPOCET
| VV |  | 6,900*2 " m.č. 429 (úprava korkovou drtí) |  | 13.8 | [12 empty] | VV | 2 | 2 | True | 0 | ROZPOCET
| VV |  | 40,470*2 " m.č. 431 (úprava korkovou drtí) |  | 80.94 | [12 empty] | VV | 2 | 2 | True | 0 | ROZPOCET
| VV |  | Mezisoučet " 4.NP |  | 94.74 | [12 empty] | VV | 2 | 3 | True | 0 | ROZPOCET
| VV |  | Součet |  | 271.78 | [12 empty] | VV | 2 | 4 | True | 1 | ROZPOCET
67 | K | 611181001 | Sádrová stěrka vnitřních povrchů tloušťky do 3 mm bez penetrace, včetně následného přebroušení vodorovných konstrukcí stropů rovných | m2 | 135.89 |  | 0 | CS ÚRS 2020 02 |  | základní |  | 0 | 0.00391 | 0.53133 | 0 | 0 | 4 | K | 2 |  |  |  | ROZPOCET | [5 empty] | 0 | 0 | 0 | 0 | 0 | 1 | 0 | 4 | 5685370
| PSC |  | Poznámka k souboru cen: 1. Ceny úprav stropů žebrových lze použít pro ocenění úprav nosníků nebo průvlaků. 2. V cenách nejsou započteny náklady na: a) spárování podkladu, tyto se ocení cenami souboru cen 61. 12-11.., tohoto katalogu. b) provedení podkladní a spojovací vrstvy, tyto se ocení cenami souboru cen 61. 13-1…, tohoto katalogu. | [14 empty] | PSC | 2
| VV |  | D.1.1.5_Půdorys_1.PP_2.PP_nový_stav | [14 empty] | VV | 2 | 1 | True | 0 | ROZPOCET
| VV |  | 88,520 " m.č. 04 (úprava korkovou drtí) |  | 88.52 | [12 empty] | VV | 2 | 2 | True | 0 | ROZPOCET
| VV |  | Mezisoučet " 1.PP |  | 88.52 | [12 empty] | VV | 2 | 3 | True | 0 | ROZPOCET
| VV |  | D.1.1.9_Půdorys_4.NP_nový_stav | [14 empty] | VV | 2 | 1 | True | 0 | ROZPOCET
| VV |  | 6,900 " m.č. 429 (úprava korkovou drtí) |  | 6.9 | [12 empty] | VV | 2 | 2 | True | 0 | ROZPOCET
| VV |  | 40,470 " m.č. 431 (úprava korkovou drtí) |  | 40.47 | [12 empty] | VV | 2 | 2 | True | 0 | ROZPOCET
| VV |  | Mezisoučet " 4.NP |  | 47.37 | [12 empty] | VV | 2 | 3 | True | 0 | ROZPOCET
| VV |  | Součet |  | 135.89 | [12 empty] | VV | 2 | 4 | True | 1 | ROZPOCET
68 | K | 611325422 | Oprava vápenocementové omítky vnitřních ploch štukové dvouvrstvé, tloušťky do 20 mm a tloušťky štuku do 3 mm stropů, v rozsahu opravované plochy přes 10 do 30% | m2 | 887.536 |  | 0 | CS ÚRS 2020 02 |  | základní |  | 0 | 0.017 | 15.0881 | 0 | 0 | 4 | K | 2 |  |  |  | ROZPOCET | [5 empty] | 0 | 0 | 0 | 0 | 0 | 1 | 0 | 4 | -428097104
| PSC |  | Poznámka k souboru cen: 1. Pro ocenění opravy omítek plochy do 1 m2 se použijí ceny souboru cen 61. 32-52.. Vápenocementová omítka jednotlivých malých ploch. | [14 empty] | PSC | 2
| VV |  | "D115 - 1PP.dwg | [14 empty] | VV | 2 | 1 | True | 0 | ROZPOCET
| VV |  | 8,537+75,544+20,625+13,153+3,066+1,674+12,335+3,91+32,543+9,505+7,981+5,731+10,034 |  | 204.638 | [12 empty] | VV | 2 | 2 | True | 0 | ROZPOCET
| VV |  | Mezisoučet " 1.PP |  | 204.638 | [12 empty] | VV | 2 | 3 | True | 0 | ROZPOCET
| VV |  | "D116 - 1NP.dwg | [14 empty] | VV | 2 | 1 | True | 0 | ROZPOCET
| VV |  | 14,581+27,487+32,095+11,673+20,13+9,648+4,679+17,856+31,367+55,273+6,703+7,25+7,05+62,132 |  | 307.924 | [12 empty] | VV | 2 | 2 | True | 0 | ROZPOCET
| VV |  | Mezisoučet " 1.NP |  | 307.924 | [12 empty] | VV | 2 | 3 | True | 0 | ROZPOCET
| VV |  | "D117 - 2NP.dwg | [14 empty] | VV | 2 | 1 | True | 0 | ROZPOCET
| VV |  | 51,79+1,612+1,828+3,709+12,84+18,448+21,934 |  | 112.161 | [12 empty] | VV | 2 | 2 | True | 0 | ROZPOCET
| VV |  | Mezisoučet " 2.NP |  | 112.161 | [12 empty] | VV | 2 | 3 | True | 0 | ROZPOCET
| VV |  | "D118 - 3NP.dwg | [14 empty] | VV | 2 | 1 | True | 0 | ROZPOCET
| VV |  | 26,145+20,345+4,176+6,929+12,766+21,291 |  | 91.652 | [12 empty] | VV | 2 | 2 | True | 0 | ROZPOCET
| VV |  | Mezisoučet " 3.NP |  | 91.652 | [12 empty] | VV | 2 | 3 | True | 0 | ROZPOCET
| VV |  | "D119 - 4NP.dwg | [14 empty] | VV | 2 | 1 | True | 0 | ROZPOCET
| VV |  | 3,155+7,49+8,4+12,81+7,112+40,469+5,496+14,816+5,2+4,8+4,726+4,4+1,26+3,622+5,016+2,891+2,222+37,276 |  | 171.161 | [12 empty] | VV | 2 | 2 | True | 0 | ROZPOCET
| VV |  | Mezisoučet " 4.NP |  | 171.161 | [12 empty] | VV | 2 | 3 | True | 0 | ROZPOCET
| VV |  | Součet |  | 887.536 | [12 empty] | VV | 2 | 4 | True | 1 | ROZPOCET
69 | K | 61135117.R1 | Omítka korkovou drtí vnitřních ploch nanášená ručně jednovrstvá, tloušťky do 3 mm dekorativní vodorovných konstrukcí stropů rovných | m2 | 135.89 |  | 0 |  |  | základní |  | 0 | 0.00563 | 0.76506 | 0 | 0 | 4 | K | 2 |  |  |  | ROZPOCET | [5 empty] | 0 | 0 | 0 | 0 | 0 | 1 | 0 | 4 | 385537997
| VV |  | D.1.1.5_Půdorys_1.PP_2.PP_nový_stav | [14 empty] | VV | 2 | 1 | True | 0 | ROZPOCET
| VV |  | 88,520 " m.č. 04 (úprava korkovou drtí) |  | 88.52 | [12 empty] | VV | 2 | 2 | True | 0 | ROZPOCET
| VV |  | Mezisoučet " 1.PP |  | 88.52 | [12 empty] | VV | 2 | 3 | True | 0 | ROZPOCET
| VV |  | D.1.1.9_Půdorys_4.NP_nový_stav | [14 empty] | VV | 2 | 1 | True | 0 | ROZPOCET
| VV |  | 6,900 " m.č. 429 |  | 6.9 | [12 empty] | VV | 2 | 2 | True | 0 | ROZPOCET
| VV |  | 40,470 " m.č. 431 |  | 40.47 | [12 empty] | VV | 2 | 2 | True | 0 | ROZPOCET
| VV |  | Mezisoučet " 4.NP |  | 47.37 | [12 empty] | VV | 2 | 3 | True | 0 | ROZPOCET
| VV |  | Součet |  | 135.89 | [12 empty] | VV | 2 | 4 | True | 1 | ROZPOCET
70 | K | 612121112 | Zatření spár vnitřních povrchů stěrkovou hmotou, ploch z pórobetonových tvárnic stěn | m2 | 1173.87 |  | 0 | CS ÚRS 2020 02 |  | základní |  | 0 | 0.0002 | 0.23477 | 0 | 0 | 4 | K | 2 |  |  |  | ROZPOCET | [5 empty] | 0 | 0 | 0 | 0 | 0 | 1 | 0 | 4 | 310729009
| VV |  | D.1.1.5b_Výřez_půdorysu_1.PP_nový_stav | [14 empty] | VV | 2 | 1 | True | 0 | ROZPOCET
| VV |  | " tl. 75 mm" 3,936*2 |  | 7.872 | [12 empty] | VV | 2 | 2 | True | 0 | ROZPOCET
| VV |  | " tl. 125 mm" 43,268*2 |  | 86.536 | [12 empty] | VV | 2 | 2 | True | 0 | ROZPOCET
| VV |  | " tl. 200 mm" 46,354*2 |  | 92.708 | [12 empty] | VV | 2 | 2 | True | 0 | ROZPOCET
| VV |  | Mezisoučet " 1.PP |  | 187.116 | [12 empty] | VV | 2 | 3 | True | 0 | ROZPOCET
| VV |  | D.1.1.6.b_Výřez_půdorysu_1.NP_nový_stav | [14 empty] | VV | 2 | 1 | True | 0 | ROZPOCET
| VV |  | " tl. 75 mm" 2,470*2 |  | 4.94 | [12 empty] | VV | 2 | 2 | True | 0 | ROZPOCET
| VV |  | " tl. 125 mm" 36,783*2 |  | 73.566 | [12 empty] | VV | 2 | 2 | True | 0 | ROZPOCET
| VV |  | " tl. 200 mm" 45,258*2 |  | 90.516 | [12 empty] | VV | 2 | 2 | True | 0 | ROZPOCET
| VV |  | " tl. 375 mm" 6,073*2 |  | 12.146 | [12 empty] | VV | 2 | 2 | True | 0 | ROZPOCET
| VV |  | Mezisoučet " 1.NP |  | 181.168 | [12 empty] | VV | 2 | 3 | True | 0 | ROZPOCET
| VV |  | D.1.1.7.a_Výřez_půdorysu_2.NP_nový_stav | [14 empty] | VV | 2 | 1 | True | 0 | ROZPOCET
| VV |  | " tl. 75 mm" 4,556*2 |  | 9.112 | [12 empty] | VV | 2 | 2 | True | 0 | ROZPOCET
| VV |  | " tl. 125 mm" 64,695*2 |  | 129.39 | [12 empty] | VV | 2 | 2 | True | 0 | ROZPOCET
| VV |  | " tl. 150 mm" 0,275*2 |  | 0.55 | [12 empty] | VV | 2 | 2 | True | 0 | ROZPOCET
| VV |  | " tl. 200 mm" 40,356*2 |  | 80.712 | [12 empty] | VV | 2 | 2 | True | 0 | ROZPOCET
| VV |  | Mezisoučet " 2.NP |  | 219.764 | [12 empty] | VV | 2 | 3 | True | 0 | ROZPOCET
| VV |  | D.1.1.8.a_Výřez_půdorysu_3.NP_nový_stav | [14 empty] | VV | 2 | 1 | True | 0 | ROZPOCET
| VV |  | " tl. 75 mm" 5,616*2 |  | 11.232 | [12 empty] | VV | 2 | 2 | True | 0 | ROZPOCET
| VV |  | " tl. 125 mm" 75,272*2 |  | 150.544 | [12 empty] | VV | 2 | 2 | True | 0 | ROZPOCET
| VV |  | " tl. 200 mm" 31,152*2 |  | 62.304 | [12 empty] | VV | 2 | 2 | True | 0 | ROZPOCET
| VV |  | Mezisoučet " 3.NP |  | 224.08 | [12 empty] | VV | 2 | 3 | True | 0 | ROZPOCET
| VV |  | D.1.1.9a_Výřez_půdorysu_4.NP_nový_stav | [14 empty] | VV | 2 | 1 | True | 0 | ROZPOCET
| VV |  | " tl. 75 mm" 7,565*2 |  | 15.13 | [12 empty] | VV | 2 | 2 | True | 0 | ROZPOCET
| VV |  | " tl. 125 mm" 118,118*2 |  | 236.236 | [12 empty] | VV | 2 | 2 | True | 0 | ROZPOCET
| VV |  | " tl. 200 mm" 55,188*2 |  | 110.376 | [12 empty] | VV | 2 | 2 | True | 0 | ROZPOCET
| VV |  | Mezisoučet " 4.NP |  | 361.742 | [12 empty] | VV | 2 | 3 | True | 0 | ROZPOCET
| VV |  | Součet |  | 1173.87 | [12 empty] | VV | 2 | 4 | True | 1 | ROZPOCET
71 | K | 612131121 | Podkladní a spojovací vrstva vnitřních omítaných ploch penetrace akrylát-silikonová nanášená ručně stěn | m2 | 2347.74 |  | 0 | CS ÚRS 2020 02 |  | základní |  | 0 | 0.00026 | 0.61041 | 0 | 0 | 4 | K | 2 |  |  |  | ROZPOCET | [5 empty] | 0 | 0 | 0 | 0 | 0 | 1 | 0 | 4 | -1121458771
| VV |  | 1x POROBETONOVÉ ZDIVO + 1x VÝZTUŽNÁ TKANINA DO TMELU | [14 empty] | VV | 2 | 1 | True | 0 | ROZPOCET
| VV |  | D.1.1.5b_Výřez_půdorysu_1.PP_nový_stav | [14 empty] | VV | 2 | 1 | True | 0 | ROZPOCET
| VV |  | " tl. 75 mm" 3,936*2*2 |  | 15.744 | [12 empty] | VV | 2 | 2 | True | 0 | ROZPOCET
| VV |  | " tl. 125 mm" 43,268*2*2 |  | 173.072 | [12 empty] | VV | 2 | 2 | True | 0 | ROZPOCET
| VV |  | " tl. 200 mm" 46,354*2*2 |  | 185.416 | [12 empty] | VV | 2 | 2 | True | 0 | ROZPOCET
| VV |  | Mezisoučet " 1.PP |  | 374.232 | [12 empty] | VV | 2 | 3 | True | 0 | ROZPOCET
| VV |  | D.1.1.6.b_Výřez_půdorysu_1.NP_nový_stav | [14 empty] | VV | 2 | 1 | True | 0 | ROZPOCET
| VV |  | " tl. 75 mm" 2,470*2*2 |  | 9.88 | [12 empty] | VV | 2 | 2 | True | 0 | ROZPOCET
| VV |  | " tl. 125 mm" 36,783*2*2 |  | 147.132 | [12 empty] | VV | 2 | 2 | True | 0 | ROZPOCET
| VV |  | " tl. 200 mm" 45,258*2*2 |  | 181.032 | [12 empty] | VV | 2 | 2 | True | 0 | ROZPOCET
| VV |  | " tl. 375 mm" 6,073*2*2 |  | 24.292 | [12 empty] | VV | 2 | 2 | True | 0 | ROZPOCET
| VV |  | Mezisoučet " 1.NP |  | 362.336 | [12 empty] | VV | 2 | 3 | True | 0 | ROZPOCET
| VV |  | D.1.1.7.a_Výřez_půdorysu_2.NP_nový_stav | [14 empty] | VV | 2 | 1 | True | 0 | ROZPOCET
| VV |  | " tl. 75 mm" 4,556*2*2 |  | 18.224 | [12 empty] | VV | 2 | 2 | True | 0 | ROZPOCET
| VV |  | " tl. 125 mm" 64,695*2*2 |  | 258.78 | [12 empty] | VV | 2 | 2 | True | 0 | ROZPOCET
| VV |  | " tl. 150 mm" 0,275*2*2 |  | 1.1 | [12 empty] | VV | 2 | 2 | True | 0 | ROZPOCET
| VV |  | " tl. 200 mm" 40,356*2*2 |  | 161.424 | [12 empty] | VV | 2 | 2 | True | 0 | ROZPOCET
| VV |  | Mezisoučet " 2.NP |  | 439.528 | [12 empty] | VV | 2 | 3 | True | 0 | ROZPOCET
| VV |  | D.1.1.8.a_Výřez_půdorysu_3.NP_nový_stav | [14 empty] | VV | 2 | 1 | True | 0 | ROZPOCET
| VV |  | " tl. 75 mm" 5,616*2*2 |  | 22.464 | [12 empty] | VV | 2 | 2 | True | 0 | ROZPOCET
| VV |  | " tl. 125 mm" 75,272*2*2 |  | 301.088 | [12 empty] | VV | 2 | 2 | True | 0 | ROZPOCET
| VV |  | " tl. 200 mm" 31,152*2*2 |  | 124.608 | [12 empty] | VV | 2 | 2 | True | 0 | ROZPOCET
| VV |  | Mezisoučet " 3.NP |  | 448.16 | [12 empty] | VV | 2 | 3 | True | 0 | ROZPOCET
| VV |  | D.1.1.9a_Výřez_půdorysu_4.NP_nový_stav | [14 empty] | VV | 2 | 1 | True | 0 | ROZPOCET
| VV |  | " tl. 75 mm" 7,565*2*2 |  | 30.26 | [12 empty] | VV | 2 | 2 | True | 0 | ROZPOCET
| VV |  | " tl. 125 mm" 118,118*2*2 |  | 472.472 | [12 empty] | VV | 2 | 2 | True | 0 | ROZPOCET
| VV |  | " tl. 200 mm" 55,188*2*2 |  | 220.752 | [12 empty] | VV | 2 | 2 | True | 0 | ROZPOCET
| VV |  | Mezisoučet " 4.NP |  | 723.484 | [12 empty] | VV | 2 | 3 | True | 0 | ROZPOCET
| VV |  | Součet |  | 2347.74 | [12 empty] | VV | 2 | 4 | True | 1 | ROZPOCET
72 | K | 612142001 | Potažení vnitřních ploch pletivem v ploše nebo pruzích, na plném podkladu sklovláknitým vtlačením do tmelu stěn | m2 | 1173.87 |  | 0 | CS ÚRS 2020 02 |  | základní |  | 0 | 0.00438 | 5.1416 | 0 | 0 | 4 | K | 2 |  |  |  | ROZPOCET | [5 empty] | 0 | 0 | 0 | 0 | 0 | 1 | 0 | 4 | 830589050
| PSC |  | Poznámka k souboru cen: 1. V cenách -2001 jsou započteny i náklady na tmel. | [14 empty] | PSC | 2
| VV |  | POROBETONOVÉ ZDIVO | [14 empty] | VV | 2 | 1 | True | 0 | ROZPOCET
| VV |  | D.1.1.5b_Výřez_půdorysu_1.PP_nový_stav | [14 empty] | VV | 2 | 1 | True | 0 | ROZPOCET
| VV |  | " tl. 75 mm" 3,936*2 |  | 7.872 | [12 empty] | VV | 2 | 2 | True | 0 | ROZPOCET
| VV |  | " tl. 125 mm" 43,268*2 |  | 86.536 | [12 empty] | VV | 2 | 2 | True | 0 | ROZPOCET
| VV |  | " tl. 200 mm" 46,354*2 |  | 92.708 | [12 empty] | VV | 2 | 2 | True | 0 | ROZPOCET
| VV |  | Mezisoučet " 1.PP |  | 187.116 | [12 empty] | VV | 2 | 3 | True | 0 | ROZPOCET
| VV |  | D.1.1.6.b_Výřez_půdorysu_1.NP_nový_stav | [14 empty] | VV | 2 | 1 | True | 0 | ROZPOCET
| VV |  | " tl. 75 mm" 2,470*2 |  | 4.94 | [12 empty] | VV | 2 | 2 | True | 0 | ROZPOCET
| VV |  | " tl. 125 mm" 36,783*2 |  | 73.566 | [12 empty] | VV | 2 | 2 | True | 0 | ROZPOCET
| VV |  | " tl. 200 mm" 45,258*2 |  | 90.516 | [12 empty] | VV | 2 | 2 | True | 0 | ROZPOCET
| VV |  | " tl. 375 mm" 6,073*2 |  | 12.146 | [12 empty] | VV | 2 | 2 | True | 0 | ROZPOCET
| VV |  | Mezisoučet " 1.NP |  | 181.168 | [12 empty] | VV | 2 | 3 | True | 0 | ROZPOCET
| VV |  | D.1.1.7.a_Výřez_půdorysu_2.NP_nový_stav | [14 empty] | VV | 2 | 1 | True | 0 | ROZPOCET
| VV |  | " tl. 75 mm" 4,556*2 |  | 9.112 | [12 empty] | VV | 2 | 2 | True | 0 | ROZPOCET
| VV |  | " tl. 125 mm" 64,695*2 |  | 129.39 | [12 empty] | VV | 2 | 2 | True | 0 | ROZPOCET
| VV |  | " tl. 150 mm" 0,275*2 |  | 0.55 | [12 empty] | VV | 2 | 2 | True | 0 | ROZPOCET
| VV |  | " tl. 200 mm" 40,356*2 |  | 80.712 | [12 empty] | VV | 2 | 2 | True | 0 | ROZPOCET
| VV |  | Mezisoučet " 2.NP |  | 219.764 | [12 empty] | VV | 2 | 3 | True | 0 | ROZPOCET
| VV |  | D.1.1.8.a_Výřez_půdorysu_3.NP_nový_stav | [14 empty] | VV | 2 | 1 | True | 0 | ROZPOCET
| VV |  | " tl. 75 mm" 5,616*2 |  | 11.232 | [12 empty] | VV | 2 | 2 | True | 0 | ROZPOCET
| VV |  | " tl. 125 mm" 75,272*2 |  | 150.544 | [12 empty] | VV | 2 | 2 | True | 0 | ROZPOCET
| VV |  | " tl. 200 mm" 31,152*2 |  | 62.304 | [12 empty] | VV | 2 | 2 | True | 0 | ROZPOCET
| VV |  | Mezisoučet " 3.NP |  | 224.08 | [12 empty] | VV | 2 | 3 | True | 0 | ROZPOCET
| VV |  | D.1.1.9a_Výřez_půdorysu_4.NP_nový_stav | [14 empty] | VV | 2 | 1 | True | 0 | ROZPOCET
| VV |  | " tl. 75 mm" 7,565*2 |  | 15.13 | [12 empty] | VV | 2 | 2 | True | 0 | ROZPOCET
| VV |  | " tl. 125 mm" 118,118*2 |  | 236.236 | [12 empty] | VV | 2 | 2 | True | 0 | ROZPOCET
| VV |  | " tl. 200 mm" 55,188*2 |  | 110.376 | [12 empty] | VV | 2 | 2 | True | 0 | ROZPOCET
| VV |  | Mezisoučet " 4.NP |  | 361.742 | [12 empty] | VV | 2 | 3 | True | 0 | ROZPOCET
| VV |  | Součet |  | 1173.87 | [12 empty] | VV | 2 | 4 | True | 1 | ROZPOCET
73 | K | 612323111 | Omítka vápenocementová vnitřních ploch hladkých nanášená ručně jednovrstvá hladká, na neomítnutý bezesparý podklad, tloušťky do 5 mm stěn | m2 | 1173.87 |  | 0 | CS ÚRS 2020 02 |  | základní |  | 0 | 0.00656 | 7.7006 | 0 | 0 | 4 | K | 2 |  |  |  | ROZPOCET | [5 empty] | 0 | 0 | 0 | 0 | 0 | 1 | 0 | 4 | -300228874
| PSC |  | Poznámka k souboru cen: 1. Ceny jsou určeny pro ocenění omítek přesného zdění z pórobetonových tvárnic nebo pálených cihel, cementoštěpkových desek, hladkých betonových ploch, apod. 2. V cenách nejsou započteny náklady na: a) podkladní a spojovací vrstvy; tyto se oceňují cenami souboru cen 61.13 této části katalogu, b) výztužnou tkaninu; tyto se oceňují cenami 61. 14-2002 této části katalogu, c) nadměrné kropení vodou u pórobetonových konstrukcí; tyto se oceňují cenami příplatku 629 99-9001 této části katalogu. | [14 empty] | PSC | 2
| VV |  | POROBETONOVÉ ZDIVO | [14 empty] | VV | 2 | 1 | True | 0 | ROZPOCET
| VV |  | D.1.1.5b_Výřez_půdorysu_1.PP_nový_stav | [14 empty] | VV | 2 | 1 | True | 0 | ROZPOCET
| VV |  | " tl. 75 mm" 3,936*2 |  | 7.872 | [12 empty] | VV | 2 | 2 | True | 0 | ROZPOCET
| VV |  | " tl. 125 mm" 43,268*2 |  | 86.536 | [12 empty] | VV | 2 | 2 | True | 0 | ROZPOCET
| VV |  | " tl. 200 mm" 46,354*2 |  | 92.708 | [12 empty] | VV | 2 | 2 | True | 0 | ROZPOCET
| VV |  | Mezisoučet " 1.PP |  | 187.116 | [12 empty] | VV | 2 | 3 | True | 0 | ROZPOCET
| VV |  | D.1.1.6.b_Výřez_půdorysu_1.NP_nový_stav | [14 empty] | VV | 2 | 1 | True | 0 | ROZPOCET
| VV |  | " tl. 75 mm" 2,470*2 |  | 4.94 | [12 empty] | VV | 2 | 2 | True | 0 | ROZPOCET
| VV |  | " tl. 125 mm" 36,783*2 |  | 73.566 | [12 empty] | VV | 2 | 2 | True | 0 | ROZPOCET
| VV |  | " tl. 200 mm" 45,258*2 |  | 90.516 | [12 empty] | VV | 2 | 2 | True | 0 | ROZPOCET
| VV |  | " tl. 375 mm" 6,073*2 |  | 12.146 | [12 empty] | VV | 2 | 2 | True | 0 | ROZPOCET
| VV |  | Mezisoučet " 1.NP |  | 181.168 | [12 empty] | VV | 2 | 3 | True | 0 | ROZPOCET
| VV |  | D.1.1.7.a_Výřez_půdorysu_2.NP_nový_stav | [14 empty] | VV | 2 | 1 | True | 0 | ROZPOCET
| VV |  | " tl. 75 mm" 4,556*2 |  | 9.112 | [12 empty] | VV | 2 | 2 | True | 0 | ROZPOCET
| VV |  | " tl. 125 mm" 64,695*2 |  | 129.39 | [12 empty] | VV | 2 | 2 | True | 0 | ROZPOCET
| VV |  | " tl. 150 mm" 0,275*2 |  | 0.55 | [12 empty] | VV | 2 | 2 | True | 0 | ROZPOCET
| VV |  | " tl. 200 mm" 40,356*2 |  | 80.712 | [12 empty] | VV | 2 | 2 | True | 0 | ROZPOCET
| VV |  | Mezisoučet " 2.NP |  | 219.764 | [12 empty] | VV | 2 | 3 | True | 0 | ROZPOCET
| VV |  | D.1.1.8.a_Výřez_půdorysu_3.NP_nový_stav | [14 empty] | VV | 2 | 1 | True | 0 | ROZPOCET
| VV |  | " tl. 75 mm" 5,616*2 |  | 11.232 | [12 empty] | VV | 2 | 2 | True | 0 | ROZPOCET
| VV |  | " tl. 125 mm" 75,272*2 |  | 150.544 | [12 empty] | VV | 2 | 2 | True | 0 | ROZPOCET
| VV |  | " tl. 200 mm" 31,152*2 |  | 62.304 | [12 empty] | VV | 2 | 2 | True | 0 | ROZPOCET
| VV |  | Mezisoučet " 3.NP |  | 224.08 | [12 empty] | VV | 2 | 3 | True | 0 | ROZPOCET
| VV |  | D.1.1.9a_Výřez_půdorysu_4.NP_nový_stav | [14 empty] | VV | 2 | 1 | True | 0 | ROZPOCET
| VV |  | " tl. 75 mm" 7,565*2 |  | 15.13 | [12 empty] | VV | 2 | 2 | True | 0 | ROZPOCET
| VV |  | " tl. 125 mm" 118,118*2 |  | 236.236 | [12 empty] | VV | 2 | 2 | True | 0 | ROZPOCET
| VV |  | " tl. 200 mm" 55,188*2 |  | 110.376 | [12 empty] | VV | 2 | 2 | True | 0 | ROZPOCET
| VV |  | Mezisoučet " 4.NP |  | 361.742 | [12 empty] | VV | 2 | 3 | True | 0 | ROZPOCET
| VV |  | Součet |  | 1173.87 | [12 empty] | VV | 2 | 4 | True | 1 | ROZPOCET
74 | K | 612325223 | Vápenocementová omítka jednotlivých malých ploch štuková na stěnách, plochy jednotlivě přes 0,25 do 1 m2 | kus | 4 |  | 0 | CS ÚRS 2020 02 |  | základní |  | 0 | 0.0415 | 0.166 | 0 | 0 | 4 | K | 2 |  |  |  | ROZPOCET | [5 empty] | 0 | 0 | 0 | 0 | 0 | 1 | 0 | 4 | -1639229850
| VV |  | D.1.1.6a_Výřez_půdorysu_1.NP_bourací_práce | [14 empty] | VV | 2 | 1 | True | 0 | ROZPOCET
| VV |  | OTVOR 1300x300 MM PO DMTŽ VZT | [14 empty] | VV | 2 | 1 | True | 0 | ROZPOCET
| VV |  | 2,000*2 |  | 4 | [12 empty] | VV | 2 | 2 | True | 0 | ROZPOCET
| VV |  | Mezisoučet " 1.NP |  | 4 | [12 empty] | VV | 2 | 3 | True | 0 | ROZPOCET
| VV |  | Součet |  | 4 | [12 empty] | VV | 2 | 4 | True | 1 | ROZPOCET
75 | K | 612325422 | Oprava vápenocementové omítky vnitřních ploch štukové dvouvrstvé, tloušťky do 20 mm a tloušťky štuku do 3 mm stěn, v rozsahu opravované plochy přes 10 do 30% | m2 | 7563.676 |  | 0 | CS ÚRS 2020 02 |  | základní |  | 0 | 0.017 | 128.5825 | 0 | 0 | 4 | K | 2 |  |  |  | ROZPOCET | [5 empty] | 0 | 0 | 0 | 0 | 0 | 1 | 0 | 4 | -1624589652
| PSC |  | Poznámka k souboru cen: 1. Pro ocenění opravy omítek plochy do 1 m2 se použijí ceny souboru cen 61. 32-52.. Vápenocementová omítka jednotlivých malých ploch. | [14 empty] | PSC | 2
| VV |  | "D115 - 1PP.dwg | [14 empty] | VV | 2 | 1 | True | 0 | ROZPOCET
| VV |  | " stěny" 2251,018 |  | 2251.018 | [12 empty] | VV | 2 | 2 | True | 0 | ROZPOCET
| VV |  | Mezisoučet " 1.PP |  | 2251.018 | [12 empty] | VV | 2 | 3 | True | 0 | ROZPOCET
| VV |  | "D116 - 1NP.dwg | [14 empty] | VV | 2 | 1 | True | 0 | ROZPOCET
| VV |  | " stěny" 2925,278 |  | 2925.278 | [12 empty] | VV | 2 | 2 | True | 0 | ROZPOCET
| VV |  | Mezisoučet " 1.NP |  | 2925.278 | [12 empty] | VV | 2 | 3 | True | 0 | ROZPOCET
| VV |  | "D117 - 2NP.dwg | [14 empty] | VV | 2 | 1 | True | 0 | ROZPOCET
| VV |  | " stěny" 1009,449 |  | 1009.449 | [12 empty] | VV | 2 | 2 | True | 0 | ROZPOCET
| VV |  | Mezisoučet " 2.NP |  | 1009.449 | [12 empty] | VV | 2 | 3 | True | 0 | ROZPOCET
| VV |  | "D118 - 3NP.dwg | [14 empty] | VV | 2 | 1 | True | 0 | ROZPOCET
| VV |  | " stěny" 733,216 |  | 733.216 | [12 empty] | VV | 2 | 2 | True | 0 | ROZPOCET
| VV |  | Mezisoučet " 3.NP |  | 733.216 | [12 empty] | VV | 2 | 3 | True | 0 | ROZPOCET
| VV |  | "D119 - 4NP.dwg | [14 empty] | VV | 2 | 1 | True | 0 | ROZPOCET
| VV |  | " stěny" 1818,585 |  | 1818.585 | [12 empty] | VV | 2 | 2 | True | 0 | ROZPOCET
| VV |  | Mezisoučet " 4.NP |  | 1818.585 | [12 empty] | VV | 2 | 3 | True | 0 | ROZPOCET
| VV |  | " odpočet nových omítek" -1173,870 |  | -1173.87 | [12 empty] | VV | 2 | 2 | True | 0 | ROZPOCET
| VV |  | Součet |  | 7563.676 | [12 empty] | VV | 2 | 4 | True | 1 | ROZPOCET
76 | K | 617131101 | Podkladní a spojovací vrstva vnitřních omítaných ploch cementový postřik nanášený ručně celoplošně světlíků nebo výtahových šachet | m2 | 137.844 |  | 0 | CS ÚRS 2020 02 |  | základní |  | 0 | 0.00735 | 1.0132 | 0 | 0 | 4 | K | 2 |  |  |  | ROZPOCET | [5 empty] | 0 | 0 | 0 | 0 | 0 | 1 | 0 | 4 | 1258364364
| VV |  | D.1.1.13_VESTAVOVANÝ_VÝTAH_630_KG_ŘEZ_ÚPRAVA_ZÁKLADŮ | [14 empty] | VV | 2 | 1 | True | 0 | ROZPOCET
| VV |  | VÝTAHOVÁ ŠACHTA | [14 empty] | VV | 2 | 1 | True | 0 | ROZPOCET
| VV |  | " 1.PP - 4.NP" (2,010*2+1,625*2)*20,050 |  | 145.764 | [12 empty] | VV | 2 | 2 | True | 0 | ROZPOCET
| VV |  | " Odpočet otvorů | [14 empty] | VV | 2 | 1 | True | 0 | ROZPOCET
| VV |  | -(1,200*2,280*5) |  | -13.68 | [12 empty] | VV | 2 | 2 | True | 0 | ROZPOCET
| VV |  | " Přípočet ostění | [14 empty] | VV | 2 | 1 | True | 0 | ROZPOCET
| VV |  | (1,200+2,280*2)*0,200*5 |  | 5.76 | [12 empty] | VV | 2 | 2 | True | 0 | ROZPOCET
| VV |  | Mezisoučet " 1.PP - 4.NP |  | 137.844 | [12 empty] | VV | 2 | 3 | True | 0 | ROZPOCET
| VV |  | Součet |  | 137.844 | [12 empty] | VV | 2 | 4 | True | 1 | ROZPOCET
77 | K | 617331121 | Omítka cementová vnitřních ploch nanášená ručně jednovrstvá, tloušťky do 10 mm hladká uzavřených nebo omezených prostor světlíků nebo výtahových šachet | m2 | 137.844 |  | 0 | CS ÚRS 2020 02 |  | základní |  | 0 | 0.021 | 2.8947 | 0 | 0 | 4 | K | 2 |  |  |  | ROZPOCET | [5 empty] | 0 | 0 | 0 | 0 | 0 | 1 | 0 | 4 | -1136193312
| PSC |  | Poznámka k souboru cen: 1. Pro ocenění nanášení omítky v tloušťce jádrové omítky přes 10 mm se použije příplatek za každých dalších i započatých 5 mm. 2. Omítky stropních konstrukcí nanášené na pletivo se oceňují cenami omítek žebrových stropů nebo osamělých trámů. 3. Podkladní a spojovací vrstvy se oceňují cenami souboru cen 61.13-1... této části katalogu. | [14 empty] | PSC | 2
| VV |  | D.1.1.13_VESTAVOVANÝ_VÝTAH_630_KG_ŘEZ_ÚPRAVA_ZÁKLADŮ | [14 empty] | VV | 2 | 1 | True | 0 | ROZPOCET
| VV |  | VÝTAHOVÁ ŠACHTA | [14 empty] | VV | 2 | 1 | True | 0 | ROZPOCET
| VV |  | " 1.PP - 4.NP" (2,010*2+1,625*2)*20,050 |  | 145.764 | [12 empty] | VV | 2 | 2 | True | 0 | ROZPOCET
| VV |  | " Odpočet otvorů | [14 empty] | VV | 2 | 1 | True | 0 | ROZPOCET
| VV |  | -(1,200*2,280*5) |  | -13.68 | [12 empty] | VV | 2 | 2 | True | 0 | ROZPOCET
| VV |  | " Přípočet ostění | [14 empty] | VV | 2 | 1 | True | 0 | ROZPOCET
| VV |  | (1,200+2,280*2)*0,200*5 |  | 5.76 | [12 empty] | VV | 2 | 2 | True | 0 | ROZPOCET
| VV |  | Mezisoučet " 1.PP - 4.NP |  | 137.844 | [12 empty] | VV | 2 | 3 | True | 0 | ROZPOCET
| VV |  | Součet |  | 137.844 | [12 empty] | VV | 2 | 4 | True | 1 | ROZPOCET
78 | K | 619991001 | Zakrytí vnitřních ploch před znečištěním včetně pozdějšího odkrytí podlah fólií přilepenou lepící páskou | m2 | 921.144 |  | 0 | CS ÚRS 2020 02 |  | základní |  | 0 | 0 | 0 | 0 | 0 | 4 | K | 2 |  |  |  | ROZPOCET | [5 empty] | 0 | 0 | 0 | 0 | 0 | 1 | 0 | 4 | -753013095
| PSC |  | Poznámka k souboru cen: 1. U ceny -1011 se množství měrných jednotek určuje v m2 rozvinuté plochy jednotlivých konstrukcí a prvků. 2. Zakrytí výplní otvorů se oceňuje příslušnými cenami souboru cen 629 99-10.. Zakrytí vnějších ploch před znečištěním. | [14 empty] | PSC | 2
| VV |  | D.1.1.5_Půdorys_1.PP_2.PP_nový_stav | [14 empty] | VV | 2 | 1 | True | 0 | ROZPOCET
| VV |  | 9,370+7,390+3,270+5,310+13,650 |  | 38.99 | [12 empty] | VV | 2 | 2 | True | 0 | ROZPOCET
| VV |  | Mezisoučet " 1.PP + 2.PP |  | 38.99 | [12 empty] | VV | 2 | 3 | True | 0 | ROZPOCET
| VV |  | D.1.1.6_Půdorys_1.NP_nový_stav | [14 empty] | VV | 2 | 1 | True | 0 | ROZPOCET
| VV |  | 7,050+17,860+30,770+23,120+13,600+14,340+14,340+11,630+0,400+19,980+9,650+4,320+32,250+27,250+14,580+6,700+21,680+39,400 |  | 308.92 | [12 empty] | VV | 2 | 2 | True | 0 | ROZPOCET
| VV |  | Mezisoučet " 1.NP |  | 308.92 | [12 empty] | VV | 2 | 3 | True | 0 | ROZPOCET
| VV |  | D.1.1.7_Půdorys_2.NP_nový_stav | [14 empty] | VV | 2 | 1 | True | 0 | ROZPOCET
| VV |  | 12,910+23,970+16,220+18,510+11,440+1,420+3,960+14,520+3,410+19,640 |  | 126 | [12 empty] | VV | 2 | 2 | True | 0 | ROZPOCET
| VV |  | Mezisoučet " 2.NP |  | 126 | [12 empty] | VV | 2 | 3 | True | 0 | ROZPOCET
| VV |  | D.1.1.8_Půdorys_3.NP_nový_stav | [14 empty] | VV | 2 | 1 | True | 0 | ROZPOCET
| VV |  | 25,680+19,880+4,200+22,130+11,420+1,350+6,970 |  | 91.63 | [12 empty] | VV | 2 | 2 | True | 0 | ROZPOCET
| VV |  | Mezisoučet " 3.NP |  | 91.63 | [12 empty] | VV | 2 | 3 | True | 0 | ROZPOCET
| VV |  | D.1.1.9_Půdorys_4.NP_nový_stav | [14 empty] | VV | 2 | 1 | True | 0 | ROZPOCET
| VV |  | 127,910+40,470+12,800+5,500+7,110+3,080+3,690+1,520 |  | 202.08 | [12 empty] | VV | 2 | 2 | True | 0 | ROZPOCET
| VV |  | Mezisoučet " 4.NP |  | 202.08 | [12 empty] | VV | 2 | 3 | True | 0 | ROZPOCET
| VV |  | " přípočet 20% na související dotčené plochy" 767,620*20/100 |  | 153.524 | [12 empty] | VV | 2 | 2 | True | 0 | ROZPOCET
| VV |  | Součet |  | 921.144 | [12 empty] | VV | 2 | 4 | True | 1 | ROZPOCET
79 | K | 631311224 | Mazanina z betonu prostého se zvýšenými nároky na prostředí tl. přes 80 do 120 mm tř. C 25/30 | m3 | 0.508 |  | 0 | CS ÚRS 2020 02 |  | základní |  | 0 | 2.4533 | 1.2463 | 0 | 0 | 4 | K | 2 |  |  |  | ROZPOCET | [5 empty] | 0 | 0 | 0 | 0 | 0 | 1 | 0 | 4 | 1379560225
| PSC |  | Poznámka k souboru cen: 1. Ceny jsou určeny pro mazaniny krycí (pochůzné i pojízdné), popř. podkladní, plovoucí, vyrovnávací nebo oddělující pod potěry, podlahy, průmyslové podlahy, popř. pro podlévání provizorně podklínovaných patek usazených strojů a technologických zařízení (s náležitým zatemováním hutného betonu). 2. Pro mazaniny tlouštěk větších než 240 mm jsou určeny: a) pro mazaniny ukládané na zeminu (v halách apod.) ceny souborů cen 27* 31- Základy z betonu prostého a 27* 32 - Základy z betonu železového, b) pro mazaniny v nadzemních podlažích ceny souboru cen 411 31- . . Beton kleneb. 3. Ceny lze použít i pro betonový okapový chodníček budovy (včetně tvarování rigolového žlábku) v příslušných tloušťkách. Jeho podloží se oceňuje samostatně. 4. V ceně jsou započteny i náklady na: a) základní stržení povrchu mazaniny s urovnáním vibrační lištou nebo dřevěným hladítkem, b) vytvoření dilatačních spár v mazanině bez zaplnění, pokud jsou dilatační spáry vytvářeny při provádění betonáže. Jestliže jsou dilatační spáry řezány dodatečně, oceňují se cenami souboru cen 634 91-11 Řezání dilatačních nebo smršťovacích spár. | [14 empty] | PSC | 2
| VV |  | D.1.1.13_VESTAVOVANÝ_VÝTAH_630_KG_ŘEZ_ÚPRAVA_ZÁKLADŮ | [14 empty] | VV | 2 | 1 | True | 0 | ROZPOCET
| VV |  | VÝTAHOVÁ ŠACHTA; EPS | [14 empty] | VV | 2 | 1 | True | 0 | ROZPOCET
| VV |  | (2,510*2,025)*0,100 |  | 0.508 | [12 empty] | VV | 2 | 2 | True | 0 | ROZPOCET
| VV |  | Mezisoučet " 1.PP |  | 0.508 | [12 empty] | VV | 2 | 3 | True | 0 | ROZPOCET
| VV |  | Součet |  | 0.508 | [12 empty] | VV | 2 | 4 | True | 1 | ROZPOCET
80 | K | 631319012 | Příplatek k cenám mazanin za úpravu povrchu mazaniny přehlazením, mazanina tl. přes 80 do 120 mm | m3 | 0.508 |  | 0 | CS ÚRS 2020 02 |  | základní |  | 0 | 0 | 0 | 0 | 0 | 4 | K | 2 |  |  |  | ROZPOCET | [5 empty] | 0 | 0 | 0 | 0 | 0 | 1 | 0 | 4 | -400849424
| PSC |  | Poznámka k souboru cen: 1. Ceny -9011 až -9023 lze použít pro mazaniny min. tř. C 8/10. 2. V cenách -9011 až -9023 jsou započteny i náklady za přehlazení povrchu mazaniny ocelovým hladítkem. 3. Ceny -9171 až -9175 lze také použít, bude-li do mazaniny vkládána druhá vrstva výztuže nad sebou oddělená vrstvou betonové směsi, kdy se oceňuje druhé stržení povrchu latí rovněž výměrou (m3) celkové tloušťky tří vrstev mazaniny. | [14 empty] | PSC | 2
81 | K | 631319173 | Příplatek k cenám mazanin za stržení povrchu spodní vrstvy mazaniny latí před vložením výztuže nebo pletiva pro tl. obou vrstev mazaniny přes 80 do 120 mm | m3 | 0.508 |  | 0 | CS ÚRS 2020 02 |  | základní |  | 0 | 0 | 0 | 0 | 0 | 4 | K | 2 |  |  |  | ROZPOCET | [5 empty] | 0 | 0 | 0 | 0 | 0 | 1 | 0 | 4 | 1618373253
| PSC |  | Poznámka k souboru cen: 1. Ceny -9011 až -9023 lze použít pro mazaniny min. tř. C 8/10. 2. V cenách -9011 až -9023 jsou započteny i náklady za přehlazení povrchu mazaniny ocelovým hladítkem. 3. Ceny -9171 až -9175 lze také použít, bude-li do mazaniny vkládána druhá vrstva výztuže nad sebou oddělená vrstvou betonové směsi, kdy se oceňuje druhé stržení povrchu latí rovněž výměrou (m3) celkové tloušťky tří vrstev mazaniny. | [14 empty] | PSC | 2
82 | K | 631319196 | Příplatek k cenám mazanin za malou plochu do 5 m2 jednotlivě mazanina tl. přes 80 do 120 mm | m3 | 0.508 |  | 0 | CS ÚRS 2020 02 |  | základní |  | 0 | 0 | 0 | 0 | 0 | 4 | K | 2 |  |  |  | ROZPOCET | [5 empty] | 0 | 0 | 0 | 0 | 0 | 1 | 0 | 4 | -1409269921
| PSC |  | Poznámka k souboru cen: 1. Ceny -9011 až -9023 lze použít pro mazaniny min. tř. C 8/10. 2. V cenách -9011 až -9023 jsou započteny i náklady za přehlazení povrchu mazaniny ocelovým hladítkem. 3. Ceny -9171 až -9175 lze také použít, bude-li do mazaniny vkládána druhá vrstva výztuže nad sebou oddělená vrstvou betonové směsi, kdy se oceňuje druhé stržení povrchu latí rovněž výměrou (m3) celkové tloušťky tří vrstev mazaniny. | [14 empty] | PSC | 2
83 | K | 631362021 | Výztuž mazanin ze svařovaných sítí z drátů typu KARI | t | 0.03 |  | 0 | CS ÚRS 2020 02 |  | základní |  | 0 | 1.0628 | 0.031883 | 0 | 0 | 4 | K | 2 |  |  |  | ROZPOCET | [5 empty] | 0 | 0 | 0 | 0 | 0 | 1 | 0 | 4 | -99682516
| PSC |  | Poznámka k souboru cen: 1. Betonová podezdívek příček se oceňuje položkou 278 36-1111 souboru cen 278 36-11.1 - Výztuž základu (podezdívky) betonového | [14 empty] | PSC | 2
| VV |  | D.1.1.13_VESTAVOVANÝ_VÝTAH_630_KG_ŘEZ_ÚPRAVA_ZÁKLADŮ | [14 empty] | VV | 2 | 1 | True | 0 | ROZPOCET
| VV |  | VÝTAHOVÁ ŠACHTA; 1x KARI 6/100/100 mm | [14 empty] | VV | 2 | 1 | True | 0 | ROZPOCET
| VV |  | (2,510*2,025)*4,44*0,001 |  | 0.023 | [12 empty] | VV | 2 | 2 | True | 0 | ROZPOCET
| VV |  | " přípočet 30% na prostřih a stykování" 0,023*30/100 |  | 0.007 | [12 empty] | VV | 2 | 2 | True | 0 | ROZPOCET
| VV |  | Mezisoučet " 1.PP |  | 0.03 | [12 empty] | VV | 2 | 3 | True | 0 | ROZPOCET
| VV |  | Součet |  | 0.03 | [12 empty] | VV | 2 | 4 | True | 1 | ROZPOCET
84 | K | 632451101 | Potěr cementový samonivelační ze suchých směsí tloušťky přes 2 do 5 mm | m2 | 303.31 |  | 0 | CS ÚRS 2020 02 |  | základní |  | 0 | 0.0102 | 3.0938 | 0 | 0 | 4 | K | 2 |  |  |  | ROZPOCET | [5 empty] | 0 | 0 | 0 | 0 | 0 | 1 | 0 | 4 | 2033601620
| VV |  | D.1.1.5_Půdorys_1.PP_2.PP_nový_stav | [14 empty] | VV | 2 | 1 | True | 0 | ROZPOCET
| VV |  | D.1.1.6_Půdorys_1.NP_nový_stav | [14 empty] | VV | 2 | 1 | True | 0 | ROZPOCET
| VV |  | D.1.1.7_Půdorys_2.NP_nový_stav | [14 empty] | VV | 2 | 1 | True | 0 | ROZPOCET
| VV |  | D.1.1.8_Půdorys_3.NP_nový_stav | [14 empty] | VV | 2 | 1 | True | 0 | ROZPOCET
| VV |  | D.1.1.9_Půdorys_4.NP_nový_stav | [14 empty] | VV | 2 | 1 | True | 0 | ROZPOCET
| VV |  | P4 |  | 26.33 | [12 empty] | VV | 2 | 2 | True | 0 | ROZPOCET
| VV |  | P5 |  | 16.22 | [12 empty] | VV | 2 | 2 | True | 0 | ROZPOCET
| VV |  | P6 |  | 164.76 | [12 empty] | VV | 2 | 2 | True | 0 | ROZPOCET
| VV |  | P8 |  | 31.36 | [12 empty] | VV | 2 | 2 | True | 0 | ROZPOCET
| VV |  | P9 |  | 48.92 | [12 empty] | VV | 2 | 2 | True | 0 | ROZPOCET
| VV |  | P10 |  | 15.72 | [12 empty] | VV | 2 | 2 | True | 0 | ROZPOCET
| VV |  | Mezisoučet " 1.PP - 4.NP |  | 303.31 | [12 empty] | VV | 2 | 3 | True | 0 | ROZPOCET
| VV |  | Součet |  | 303.31 | [12 empty] | VV | 2 | 4 | True | 1 | ROZPOCET
85 | K | 632451103 | Potěr cementový samonivelační ze suchých směsí tloušťky přes 5 do 10 mm | m2 | 185.56 |  | 0 | CS ÚRS 2020 02 |  | základní |  | 0 | 0.0204 | 3.7854 | 0 | 0 | 4 | K | 2 |  |  |  | ROZPOCET | [5 empty] | 0 | 0 | 0 | 0 | 0 | 1 | 0 | 4 | -1493559238
| VV |  | D.1.1.5_Půdorys_1.PP_2.PP_nový_stav | [14 empty] | VV | 2 | 1 | True | 0 | ROZPOCET
| VV |  | D.1.1.6_Půdorys_1.NP_nový_stav | [14 empty] | VV | 2 | 1 | True | 0 | ROZPOCET
| VV |  | D.1.1.7_Půdorys_2.NP_nový_stav | [14 empty] | VV | 2 | 1 | True | 0 | ROZPOCET
| VV |  | D.1.1.8_Půdorys_3.NP_nový_stav | [14 empty] | VV | 2 | 1 | True | 0 | ROZPOCET
| VV |  | D.1.1.9_Půdorys_4.NP_nový_stav | [14 empty] | VV | 2 | 1 | True | 0 | ROZPOCET
| VV |  | P1 |  | 93.45 | [12 empty] | VV | 2 | 2 | True | 0 | ROZPOCET
| VV |  | P2 |  | 34.42 | [12 empty] | VV | 2 | 2 | True | 0 | ROZPOCET
| VV |  | P4 |  | 26.33 | [12 empty] | VV | 2 | 2 | True | 0 | ROZPOCET
| VV |  | P8 |  | 31.36 | [12 empty] | VV | 2 | 2 | True | 0 | ROZPOCET
| VV |  | Mezisoučet " 1.PP - 4.NP |  | 185.56 | [12 empty] | VV | 2 | 3 | True | 0 | ROZPOCET
| VV |  | Součet |  | 185.56 | [12 empty] | VV | 2 | 4 | True | 1 | ROZPOCET
86 | K | 632451111 | Potěr cementový samonivelační ze suchých směsí tloušťky přes 25 do 30 mm | m2 | 71.66 |  | 0 | CS ÚRS 2020 02 |  | základní |  | 0 | 0.0612 | 4.3856 | 0 | 0 | 4 | K | 2 |  |  |  | ROZPOCET | [5 empty] | 0 | 0 | 0 | 0 | 0 | 1 | 0 | 4 | 1952077928
| VV |  | D.1.1.7_Půdorys_2.NP_nový_stav | [14 empty] | VV | 2 | 1 | True | 0 | ROZPOCET
| VV |  | P3 |  | 71.66 | [12 empty] | VV | 2 | 2 | True | 0 | ROZPOCET
| VV |  | Mezisoučet " 2.NP |  | 71.66 | [12 empty] | VV | 2 | 3 | True | 0 | ROZPOCET
| VV |  | Součet |  | 71.66 | [12 empty] | VV | 2 | 4 | True | 1 | ROZPOCET
87 | K | 632451234 | Potěr cementový samonivelační litý tř. C 25, tl. přes 45 do 50 mm | m2 | 127.87 |  | 0 | CS ÚRS 2020 02 |  | základní |  | 0 | 0.11 | 14.0657 | 0 | 0 | 4 | K | 2 |  |  |  | ROZPOCET | [5 empty] | 0 | 0 | 0 | 0 | 0 | 1 | 0 | 4 | -2117304952
| VV |  | D.1.1.7_Půdorys_2.NP_nový_stav | [14 empty] | VV | 2 | 1 | True | 0 | ROZPOCET
| VV |  | P1 |  | 93.45 | [12 empty] | VV | 2 | 2 | True | 0 | ROZPOCET
| VV |  | Mezisoučet " 1.NP |  | 93.45 | [12 empty] | VV | 2 | 3 | True | 0 | ROZPOCET
| VV |  | D.1.1.5_Půdorys_1.PP_2.PP_nový_stav | [14 empty] | VV | 2 | 1 | True | 0 | ROZPOCET
| VV |  | D.1.1.6_Půdorys_1.NP_nový_stav | [14 empty] | VV | 2 | 1 | True | 0 | ROZPOCET
| VV |  | P2 |  | 34.42 | [12 empty] | VV | 2 | 2 | True | 0 | ROZPOCET
| VV |  | Mezisoučet " 1.PP - 2.NP |  | 34.42 | [12 empty] | VV | 2 | 3 | True | 0 | ROZPOCET
| VV |  | Součet |  | 127.87 | [12 empty] | VV | 2 | 4 | True | 1 | ROZPOCET
88 | K | 632451251 | Potěr cementový samonivelační litý tř. C 30, tl. přes 30 do 35 mm | m2 | 16.22 |  | 0 | CS ÚRS 2020 02 |  | základní |  | 0 | 0.077 | 1.2489 | 0 | 0 | 4 | K | 2 |  |  |  | ROZPOCET | [5 empty] | 0 | 0 | 0 | 0 | 0 | 1 | 0 | 4 | 1047385740
| VV |  | D.1.1.7_Půdorys_2.NP_nový_stav | [14 empty] | VV | 2 | 1 | True | 0 | ROZPOCET
| VV |  | P5 |  | 16.22 | [12 empty] | VV | 2 | 2 | True | 0 | ROZPOCET
| VV |  | Mezisoučet " 2.NP |  | 16.22 | [12 empty] | VV | 2 | 3 | True | 0 | ROZPOCET
| VV |  | Součet |  | 16.22 | [12 empty] | VV | 2 | 4 | True | 1 | ROZPOCET
89 | K | 632451254 | Potěr cementový samonivelační litý tř. C 30, tl. přes 45 do 50 mm | m2 | 57.69 |  | 0 | CS ÚRS 2020 02 |  | základní |  | 0 | 0.11 | 6.3459 | 0 | 0 | 4 | K | 2 |  |  |  | ROZPOCET | [5 empty] | 0 | 0 | 0 | 0 | 0 | 1 | 0 | 4 | -2112427208
| VV |  | D.1.1.8_Půdorys_3.NP_nový_stav | [14 empty] | VV | 2 | 1 | True | 0 | ROZPOCET
| VV |  | P4 |  | 26.33 | [12 empty] | VV | 2 | 2 | True | 0 | ROZPOCET
| VV |  | D.1.1.5_Půdorys_1.PP_2.PP_nový_stav | [14 empty] | VV | 2 | 1 | True | 0 | ROZPOCET
| VV |  | D.1.1.9_Půdorys_4.NP_nový_stav | [14 empty] | VV | 2 | 1 | True | 0 | ROZPOCET
| VV |  | P8 |  | 31.36 | [12 empty] | VV | 2 | 2 | True | 0 | ROZPOCET
| VV |  | Mezisoučet " 1.PP, 3.NP - 4.NP |  | 57.69 | [12 empty] | VV | 2 | 3 | True | 0 | ROZPOCET
| VV |  | Součet |  | 57.69 | [12 empty] | VV | 2 | 4 | True | 1 | ROZPOCET
90 | K | 632451292 | Potěr cementový samonivelační litý Příplatek k cenám za každých dalších i započatých 5 mm tloušťky přes 50 mm tř. C 25 | m2 | 162.29 |  | 0 | CS ÚRS 2020 02 |  | základní |  | 0 | 0.011 | 1.7852 | 0 | 0 | 4 | K | 2 |  |  |  | ROZPOCET | [5 empty] | 0 | 0 | 0 | 0 | 0 | 1 | 0 | 4 | -1573739328
| VV |  | D.1.1.6_Půdorys_1.NP_nový_stav | [14 empty] | VV | 2 | 1 | True | 0 | ROZPOCET
| VV |  | P1 |  | 93.45 | [12 empty] | VV | 2 | 2 | True | 0 | ROZPOCET
| VV |  | Mezisoučet " 1.NP |  | 93.45 | [12 empty] | VV | 2 | 3 | True | 0 | ROZPOCET
| VV |  | D.1.1.5_Půdorys_1.PP_2.PP_nový_stav | [14 empty] | VV | 2 | 1 | True | 0 | ROZPOCET
| VV |  | D.1.1.6_Půdorys_1.NP_nový_stav | [14 empty] | VV | 2 | 1 | True | 0 | ROZPOCET
| VV |  | P2*2 |  | 68.84 | [12 empty] | VV | 2 | 2 | True | 0 | ROZPOCET
| VV |  | Mezisoučet " 1.PP - 2.NP |  | 68.84 | [12 empty] | VV | 2 | 3 | True | 0 | ROZPOCET
| VV |  | Součet |  | 162.29 | [12 empty] | VV | 2 | 4 | True | 1 | ROZPOCET
91 | K | 632451293 | Potěr cementový samonivelační litý Příplatek k cenám za každých dalších i započatých 5 mm tloušťky přes 50 mm tř. C 30 | m2 | 173.07 |  | 0 | CS ÚRS 2020 02 |  | základní |  | 0 | 0.011 | 1.9038 | 0 | 0 | 4 | K | 2 |  |  |  | ROZPOCET | [5 empty] | 0 | 0 | 0 | 0 | 0 | 1 | 0 | 4 | -104910280
| VV |  | D.1.1.8_Půdorys_3.NP_nový_stav | [14 empty] | VV | 2 | 1 | True | 0 | ROZPOCET
| VV |  | P4*3 |  | 78.99 | [12 empty] | VV | 2 | 2 | True | 0 | ROZPOCET
| VV |  | D.1.1.5_Půdorys_1.PP_2.PP_nový_stav | [14 empty] | VV | 2 | 1 | True | 0 | ROZPOCET
| VV |  | D.1.1.9_Půdorys_4.NP_nový_stav | [14 empty] | VV | 2 | 1 | True | 0 | ROZPOCET
| VV |  | P8*3 |  | 94.08 | [12 empty] | VV | 2 | 2 | True | 0 | ROZPOCET
| VV |  | Mezisoučet " 1.PP, 3.NP - 4.NP |  | 173.07 | [12 empty] | VV | 2 | 3 | True | 0 | ROZPOCET
| VV |  | Součet |  | 173.07 | [12 empty] | VV | 2 | 4 | True | 1 | ROZPOCET
92 | K | 632481213 | Separační vrstva k oddělení podlahových vrstev z polyetylénové fólie | m2 | 185.56 |  | 0 | CS ÚRS 2020 02 |  | základní |  | 0 | 0.00013 | 0.024123 | 0 | 0 | 4 | K | 2 |  |  |  | ROZPOCET | [5 empty] | 0 | 0 | 0 | 0 | 0 | 1 | 0 | 4 | 804504539
| VV |  | D.1.1.5_Půdorys_1.PP_2.PP_nový_stav | [14 empty] | VV | 2 | 1 | True | 0 | ROZPOCET
| VV |  | D.1.1.6_Půdorys_1.NP_nový_stav | [14 empty] | VV | 2 | 1 | True | 0 | ROZPOCET
| VV |  | D.1.1.7_Půdorys_2.NP_nový_stav | [14 empty] | VV | 2 | 1 | True | 0 | ROZPOCET
| VV |  | D.1.1.8_Půdorys_3.NP_nový_stav | [14 empty] | VV | 2 | 1 | True | 0 | ROZPOCET
| VV |  | D.1.1.9_Půdorys_4.NP_nový_stav | [14 empty] | VV | 2 | 1 | True | 0 | ROZPOCET
| VV |  | P1 |  | 93.45 | [12 empty] | VV | 2 | 2 | True | 0 | ROZPOCET
| VV |  | P2 |  | 34.42 | [12 empty] | VV | 2 | 2 | True | 0 | ROZPOCET
| VV |  | P4 |  | 26.33 | [12 empty] | VV | 2 | 2 | True | 0 | ROZPOCET
| VV |  | P8 |  | 31.36 | [12 empty] | VV | 2 | 2 | True | 0 | ROZPOCET
| VV |  | Mezisoučet " 1.PP - 4.NP |  | 185.56 | [12 empty] | VV | 2 | 3 | True | 0 | ROZPOCET
| VV |  | Součet |  | 185.56 | [12 empty] | VV | 2 | 4 | True | 1 | ROZPOCET
93 | K | 632902211 | Příprava zatvrdlého povrchu betonových mazanin pro cementový potěr cementovým mlékem s přísadou | m2 | 671.22 |  | 0 | CS ÚRS 2020 02 |  | základní |  | 0 | 0.0041 | 2.752 | 0 | 0 | 4 | K | 2 |  |  |  | ROZPOCET | [5 empty] | 0 | 0 | 0 | 0 | 0 | 1 | 0 | 4 | -1215225490
| VV |  | D.1.1.5_Půdorys_1.PP_2.PP_nový_stav | [14 empty] | VV | 2 | 1 | True | 0 | ROZPOCET
| VV |  | D.1.1.6_Půdorys_1.NP_nový_stav | [14 empty] | VV | 2 | 1 | True | 0 | ROZPOCET
| VV |  | D.1.1.7_Půdorys_2.NP_nový_stav | [14 empty] | VV | 2 | 1 | True | 0 | ROZPOCET
| VV |  | D.1.1.9_Půdorys_4.NP_nový_stav | [14 empty] | VV | 2 | 1 | True | 0 | ROZPOCET
| VV |  | P1 |  | 93.45 | [12 empty] | VV | 2 | 2 | True | 0 | ROZPOCET
| VV |  | P2 |  | 34.42 | [12 empty] | VV | 2 | 2 | True | 0 | ROZPOCET
| VV |  | P3 |  | 71.66 | [12 empty] | VV | 2 | 2 | True | 0 | ROZPOCET
| VV |  | P4 |  | 26.33 | [12 empty] | VV | 2 | 2 | True | 0 | ROZPOCET
| VV |  | P5 |  | 16.22 | [12 empty] | VV | 2 | 2 | True | 0 | ROZPOCET
| VV |  | P6 |  | 164.76 | [12 empty] | VV | 2 | 2 | True | 0 | ROZPOCET
| VV |  | P7 |  | 168.38 | [12 empty] | VV | 2 | 2 | True | 0 | ROZPOCET
| VV |  | P8 |  | 31.36 | [12 empty] | VV | 2 | 2 | True | 0 | ROZPOCET
| VV |  | P9 |  | 48.92 | [12 empty] | VV | 2 | 2 | True | 0 | ROZPOCET
| VV |  | P10 |  | 15.72 | [12 empty] | VV | 2 | 2 | True | 0 | ROZPOCET
| VV |  | Mezisoučet " 1.PP - 4.NP |  | 671.22 | [12 empty] | VV | 2 | 3 | True | 0 | ROZPOCET
| VV |  | Součet |  | 671.22 | [12 empty] | VV | 2 | 4 | True | 1 | ROZPOCET
94 | K | 633811111 | Broušení betonových podlah nerovností do 2 mm (stržení šlemu) | m2 | 5.083 |  | 0 | CS ÚRS 2020 02 |  | základní |  | 0 | 0 | 0 | 0 | 0 | 4 | K | 2 |  |  |  | ROZPOCET | [5 empty] | 0 | 0 | 0 | 0 | 0 | 1 | 0 | 4 | -1583545974
| VV |  | D.1.1.13_VESTAVOVANÝ_VÝTAH_630_KG_ŘEZ_ÚPRAVA_ZÁKLADŮ | [14 empty] | VV | 2 | 1 | True | 0 | ROZPOCET
| VV |  | VÝTAHOVÁ ŠACHTA | [14 empty] | VV | 2 | 1 | True | 0 | ROZPOCET
| VV |  | 2,510*2,025 |  | 5.083 | [12 empty] | VV | 2 | 2 | True | 0 | ROZPOCET
| VV |  | Mezisoučet " 1.PP |  | 5.083 | [12 empty] | VV | 2 | 3 | True | 0 | ROZPOCET
| VV |  | Součet |  | 5.083 | [12 empty] | VV | 2 | 4 | True | 1 | ROZPOCET
95 | K | 633991111 | Nástřik proti odpařování vody betonových povrchů | m2 | 5.083 |  | 0 | CS ÚRS 2020 02 |  | základní |  | 0 | 0.00022 | 0.0011183 | 0 | 0 | 4 | K | 2 |  |  |  | ROZPOCET | [5 empty] | 0 | 0 | 0 | 0 | 0 | 1 | 0 | 4 | 1762775304
96 | K | 642945111 | Osazování ocelových zárubní protipožárních nebo protiplynových dveří do vynechaného otvoru, s obetonováním, dveří jednokřídlových do 2,5 m2 | kus | 34 |  | 0 | CS ÚRS 2020 02 |  | základní |  | 0 | 0.4417 | 15.0178 | 0 | 0 | 4 | K | 2 |  |  |  | ROZPOCET | [5 empty] | 0 | 0 | 0 | 0 | 0 | 1 | 0 | 4 | 220034486
| PSC |  | Poznámka k souboru cen: 1. Ceny jsou určeny pro jakýkoliv způsob provedení, např. s uklínováním, s případným přivařením k obnažené výztuži, se zalitím, resp. zabetonováním, včetně bednění. 2. V cenách jsou započteny i náklady na manipulační dopravu, na kotvení zárubně do zdiva. 3. V cenách není započtena dodávka zárubní, která se oceňuje ve specifikaci. 4. Vyvěšení a zavěšení dveřního křídla (křídel) je započteno v cenách za osazení. 5. Ceny lze použít i pro osazení zárubně včetně křídla (křídel), které nelze vyvěsit. 6. Kompletace zárubně s křídlem (křídly) se ocení cenami katalogu PSV 800-767 Konstrukce zámečnické - montáž. | [14 empty] | PSC | 2
| P |  | Poznámka k položce: dodávka zárubně je součástí dodávky dveřního křídla, oddíl 766 | [14 empty] | P | 2
| VV |  | D.1.1.13_Tabulka_okenních_a_dveřních_výplní | [14 empty] | VV | 2 | 1 | True | 0 | ROZPOCET
| VV |  | " ozn. 21/P" 1,000 |  | 1 | [12 empty] | VV | 2 | 2 | True | 0 | ROZPOCET
| VV |  | " ozn. 22/L,P" 3,000+1,000 |  | 4 | [12 empty] | VV | 2 | 2 | True | 0 | ROZPOCET
| VV |  | " ozn. 23/P" 1,000 |  | 1 | [12 empty] | VV | 2 | 2 | True | 0 | ROZPOCET
| VV |  | " ozn. 24/L,P" 6,000+1,000 |  | 7 | [12 empty] | VV | 2 | 2 | True | 0 | ROZPOCET
| VV |  | " ozn. 28/P" 1,000 |  | 1 | [12 empty] | VV | 2 | 2 | True | 0 | ROZPOCET
| VV |  | " ozn. 29/L" 1,000 |  | 1 | [12 empty] | VV | 2 | 2 | True | 0 | ROZPOCET
| VV |  | " ozn. 29/AL,P" 1,000+1,000 |  | 2 | [12 empty] | VV | 2 | 2 | True | 0 | ROZPOCET
| VV |  | " ozn. 36/L" 1,000 |  | 1 | [12 empty] | VV | 2 | 2 | True | 0 | ROZPOCET
| VV |  | " ozn. 45/P" 1,000 |  | 1 | [12 empty] | VV | 2 | 2 | True | 0 | ROZPOCET
| VV |  | " ozn. 46/L" 1,000 |  | 1 | [12 empty] | VV | 2 | 2 | True | 0 | ROZPOCET
| VV |  | " ozn. 47/L,P" 2,000+1,000 |  | 3 | [12 empty] | VV | 2 | 2 | True | 0 | ROZPOCET
| VV |  | " ozn. 48/P" 1,000 |  | 1 | [12 empty] | VV | 2 | 2 | True | 0 | ROZPOCET
| VV |  | " ozn. 49/L,P" 1,000+1,000 |  | 2 | [12 empty] | VV | 2 | 2 | True | 0 | ROZPOCET
| VV |  | " ozn. 50/P" 4,000 |  | 4 | [12 empty] | VV | 2 | 2 | True | 0 | ROZPOCET
| VV |  | " ozn. 51/L,P" 1,000+2,000 |  | 3 | [12 empty] | VV | 2 | 2 | True | 0 | ROZPOCET
| VV |  | " ozn. 54/P" 1,000 |  | 1 | [12 empty] | VV | 2 | 2 | True | 0 | ROZPOCET
| VV |  | Součet |  | 34 | [12 empty] | VV | 2 | 4 | True | 1 | ROZPOCET
97 | K | 642945112 | Osazování ocelových zárubní protipožárních nebo protiplynových dveří do vynechaného otvoru, s obetonováním, dveří dvoukřídlových přes 2,5 do 6,5 m2 | kus | 3 |  | 0 | CS ÚRS 2020 02 |  | základní |  | 0 | 0.54769 | 1.6431 | 0 | 0 | 4 | K | 2 |  |  |  | ROZPOCET | [5 empty] | 0 | 0 | 0 | 0 | 0 | 1 | 0 | 4 | 129025164
| PSC |  | Poznámka k souboru cen: 1. Ceny jsou určeny pro jakýkoliv způsob provedení, např. s uklínováním, s případným přivařením k obnažené výztuži, se zalitím, resp. zabetonováním, včetně bednění. 2. V cenách jsou započteny i náklady na manipulační dopravu, na kotvení zárubně do zdiva. 3. V cenách není započtena dodávka zárubní, která se oceňuje ve specifikaci. 4. Vyvěšení a zavěšení dveřního křídla (křídel) je započteno v cenách za osazení. 5. Ceny lze použít i pro osazení zárubně včetně křídla (křídel), které nelze vyvěsit. 6. Kompletace zárubně s křídlem (křídly) se ocení cenami katalogu PSV 800-767 Konstrukce zámečnické - montáž. | [14 empty] | PSC | 2
| P |  | Poznámka k položce: dodávka zárubně je součástí dodávky dveřního křídla, oddíl 766 | [14 empty] | P | 2
| VV |  | D.1.1.13_Tabulka_okenních_a_dveřních_výplní | [14 empty] | VV | 2 | 1 | True | 0 | ROZPOCET
| VV |  | " ozn. 20/L" 1,000 |  | 1 | [12 empty] | VV | 2 | 2 | True | 0 | ROZPOCET
| VV |  | " ozn. 26/L" 1,000 |  | 1 | [12 empty] | VV | 2 | 2 | True | 0 | ROZPOCET
| VV |  | " ozn. 56/L" 1,000 |  | 1 | [12 empty] | VV | 2 | 2 | True | 0 | ROZPOCET
| VV |  | Součet |  | 3 | [12 empty] | VV | 2 | 4 | True | 1 | ROZPOCET
| D | 9 | Ostatní konstrukce a práce, bourání |  |  |  | 0 |  |  |  |  | 0 |  | 2.399 |  | 532.7927 | 1 | D | 1 |  |  |  | ROZPOCET | [11 empty] | 0
98 | K | 943221112 | Montáž lešení prostorového rámového těžkého pracovního s podlahami s provozním zatížením tř. 4 do 300 kg/m2, výšky přes 10 do 25 m | m3 | 148.438 |  | 0 | CS ÚRS 2020 02 |  | základní |  | 0 | 0 | 0 | 0 | 0 | 4 | K | 2 |  |  |  | ROZPOCET | [5 empty] | 0 | 0 | 0 | 0 | 0 | 1 | 0 | 4 | 114879463
| PSC |  | Poznámka k souboru cen: 1. Montáž lešení prostorového rámového těžkého výšky přes 25 m se oceňuje individuálně. | [14 empty] | PSC | 2
| VV |  | D.1.1.16_Konstrukce_vestavovaného_schodiště | [14 empty] | VV | 2 | 1 | True | 0 | ROZPOCET
| VV |  | " montáž OK schodiště po patrech" (4,750*2,500)*2,500*5 |  | 148.438 | [12 empty] | VV | 2 | 2 | True | 0 | ROZPOCET
| VV |  | Mezisoučet " 1.PP - 4.NP |  | 148.438 | [12 empty] | VV | 2 | 3 | True | 0 | ROZPOCET
| VV |  | Součet |  | 148.438 | [12 empty] | VV | 2 | 4 | True | 1 | ROZPOCET
99 | K | 943221212 | Montáž lešení prostorového rámového těžkého pracovního s podlahami Příplatek za první a každý další den použití lešení k ceně -1112 | m3 | 6679.71 |  | 0 | CS ÚRS 2020 02 |  | základní |  | 0 | 0 | 0 | 0 | 0 | 4 | K | 2 |  |  |  | ROZPOCET | [5 empty] | 0 | 0 | 0 | 0 | 0 | 1 | 0 | 4 | -1118540896
| PSC |  | Poznámka k souboru cen: 1. Montáž lešení prostorového rámového těžkého výšky přes 25 m se oceňuje individuálně. | [14 empty] | PSC | 2
| VV |  | " předpoklad 45 dnů" 148,438*45 |  | 6679.71 | [12 empty] | VV | 2 | 2 | True | 1 | ROZPOCET
100 | K | 943221812 | Demontáž lešení prostorového rámového těžkého pracovního s podlahami s provozním zatížením tř. 4 do 300 kg/m2, výšky přes 10 do 25 m | m3 | 148.438 |  | 0 | CS ÚRS 2020 02 |  | základní |  | 0 | 0 | 0 | 0 | 0 | 4 | K | 2 |  |  |  | ROZPOCET | [5 empty] | 0 | 0 | 0 | 0 | 0 | 1 | 0 | 4 | -1084874336
| PSC |  | Poznámka k souboru cen: 1. Demontáž lešení prostorového rámového těžkého výšky přes 25 m se oceňuje individuálně. | [14 empty] | PSC | 2
101 | K | 946111112 | Montáž pojízdných věží trubkových nebo dílcových s maximálním zatížením podlahy do 200 kg/m2 šířky od 0,6 do 0,9 m, délky do 3,2 m, výšky přes 1,5 m do 2,5 m | kus | 4 |  | 0 | CS ÚRS 2020 02 |  | základní |  | 0 | 0 | 0 | 0 | 0 | 4 | K | 2 |  |  |  | ROZPOCET | [5 empty] | 0 | 0 | 0 | 0 | 0 | 1 | 0 | 4 | -915127197
| PSC |  | Poznámka k souboru cen: 1. Montáž lešení vyšších, než je uvedeno v souboru cen, se oceňuje individuálně, stejně tak jako konstrukce s vyšším požadovaným zatížením. 2. Pojízdná lešení do tunelů a pojízdná lešení s bočním vysunutím se oceňují individuálně. | [14 empty] | PSC | 2
102 | K | 946111212 | Montáž pojízdných věží trubkových nebo dílcových s maximálním zatížením podlahy do 200 kg/m2 Příplatek za první a každý další den použití pojízdného lešení k ceně -1112 | kus | 720 |  | 0 | CS ÚRS 2020 02 |  | základní |  | 0 | 0 | 0 | 0 | 0 | 4 | K | 2 |  |  |  | ROZPOCET | [5 empty] | 0 | 0 | 0 | 0 | 0 | 1 | 0 | 4 | 190780911
| PSC |  | Poznámka k souboru cen: 1. Montáž lešení vyšších, než je uvedeno v souboru cen, se oceňuje individuálně, stejně tak jako konstrukce s vyšším požadovaným zatížením. 2. Pojízdná lešení do tunelů a pojízdná lešení s bočním vysunutím se oceňují individuálně. | [14 empty] | PSC | 2
| VV |  | " předpoklad 180 dnů" 4,000*180 |  | 720 | [12 empty] | VV | 2 | 2 | True | 1 | ROZPOCET
103 | K | 946111812 | Demontáž pojízdných věží trubkových nebo dílcových s maximálním zatížením podlahy do 200 kg/m2 šířky od 0,6 do 0,9 m, délky do 3,2 m, výšky přes 1,5 m do 2,5 m | kus | 4 |  | 0 | CS ÚRS 2020 02 |  | základní |  | 0 | 0 | 0 | 0 | 0 | 4 | K | 2 |  |  |  | ROZPOCET | [5 empty] | 0 | 0 | 0 | 0 | 0 | 1 | 0 | 4 | 1454766968
| PSC |  | Poznámka k souboru cen: 1. Demontáž lešení vyšších, než je uvedeno v souboru cen, se oceňuje individuálně, stejně tak jako konstrukce s vyšším požadovaným zatížením. | [14 empty] | PSC | 2
104 | K | 949121112 | Montáž lešení lehkého kozového dílcového o výšce lešeňové podlahy přes 1,2 do 1,9 m | sada | 4 |  | 0 | CS ÚRS 2020 02 |  | základní |  | 0 | 0 | 0 | 0 | 0 | 4 | K | 2 |  |  |  | ROZPOCET | [5 empty] | 0 | 0 | 0 | 0 | 0 | 1 | 0 | 4 | -2048783877
| PSC |  | Poznámka k souboru cen: 1. Množství měrných jednotek se určuje v počtu sad lešení (2 kozy a dřevěná podlaha). 2. V cenách nájmu jsou započteny i náklady na manipulaci s lešením. | [14 empty] | PSC | 2
105 | K | 949121212 | Montáž lešení lehkého kozového dílcového Příplatek za první a každý další den použití lešení k ceně -1112 | sada | 720 |  | 0 | CS ÚRS 2020 02 |  | základní |  | 0 | 0 | 0 | 0 | 0 | 4 | K | 2 |  |  |  | ROZPOCET | [5 empty] | 0 | 0 | 0 | 0 | 0 | 1 | 0 | 4 | 1054752198
| PSC |  | Poznámka k souboru cen: 1. Množství měrných jednotek se určuje v počtu sad lešení (2 kozy a dřevěná podlaha). 2. V cenách nájmu jsou započteny i náklady na manipulaci s lešením. | [14 empty] | PSC | 2
| VV |  | " předpoklad 180 dnů" 4,000*180 |  | 720 | [12 empty] | VV | 2 | 2 | True | 1 | ROZPOCET
106 | K | 949121812 | Demontáž lešení lehkého kozového dílcového o výšce lešeňové podlahy přes 1,2 do 1,9 m | sada | 4 |  | 0 | CS ÚRS 2020 02 |  | základní |  | 0 | 0 | 0 | 0 | 0 | 4 | K | 2 |  |  |  | ROZPOCET | [5 empty] | 0 | 0 | 0 | 0 | 0 | 1 | 0 | 4 | 343366228
| PSC |  | Poznámka k souboru cen: 1. Množství měrných jednotek se určuje v počtu sad lešení (2 kozy a dřevěná podlaha). | [14 empty] | PSC | 2
107 | K | 949211131 | Montáž lešeňové podlahy pro trubková lešení z fošen, prken nebo dřevěných sbíjených lešeňových dílců ve světlíku nebo šachtě o půdorysné ploše do 6 m2 s příčníky nebo podélníky | m2 | 65.036 |  | 0 | CS ÚRS 2020 02 |  | základní |  | 0 | 0 | 0 | 0 | 0 | 4 | K | 2 |  |  |  | ROZPOCET | [5 empty] | 0 | 0 | 0 | 0 | 0 | 1 | 0 | 4 | -1452877792
| PSC |  | Poznámka k souboru cen: 1. V cenách nejsou započteny náklady na vysekání otvorů ve zdivu, světlíku nebo šachtě; tyto stavební práce se oceňují příslušnými cenami katalogu 801-3 Budovy a haly - bourání konstrukcí. 2. Ceny -1111 až -1122 lze použít i pro montáž lešeňové podlahy ve světlíku nebo šachtě o půdorysné ploše přes 6 m2. 3. Množství měrných jednotek se určuje v m2 půdorysné plochy pracovní podlahy. 4. Montáž lešeňové podlahy ve výšce přes 25 m se oceňuje individuálně. | [14 empty] | PSC | 2
| VV |  | D.1.1.5a_Výřez_půdorysu_1.PP_bourací_práce | [14 empty] | VV | 2 | 1 | True | 0 | ROZPOCET
| VV |  | D.1.1.6a_Výřez_půdorysu_1.NP_bourací_práce | [14 empty] | VV | 2 | 1 | True | 0 | ROZPOCET
| VV |  | D.1.1.7a_Výřez_půdorysu_2.NP_bourací_práce | [14 empty] | VV | 2 | 1 | True | 0 | ROZPOCET
| VV |  | D.1.1.8a_Výřez_půdorysu_3.NP_bourací_práce | [14 empty] | VV | 2 | 1 | True | 0 | ROZPOCET
| VV |  | D.1.1.9a_Výřez_půdorysu_4.NP_bourací_práce | [14 empty] | VV | 2 | 1 | True | 0 | ROZPOCET
| VV |  | VÝTAHOVÁ ŠACHTA | [14 empty] | VV | 2 | 1 | True | 0 | ROZPOCET
| VV |  | " MB 100" (1,200*0,900)*2*9 |  | 19.44 | [12 empty] | VV | 2 | 2 | True | 0 | ROZPOCET
| VV |  | " TOV 250" (1,200*1,500)*9 |  | 16.2 | [12 empty] | VV | 2 | 2 | True | 0 | ROZPOCET
| VV |  | Mezisoučet " 1.PP - 4.NP /DEMONTÁŽ VÝTAHŮ/ |  | 35.64 | [12 empty] | VV | 2 | 3 | True | 0 | ROZPOCET
| VV |  | D.1.1.13_VESTAVOVANÝ_VÝTAH_630_KG_ŘEZ_ÚPRAVA_ZÁKLADŮ | [14 empty] | VV | 2 | 1 | True | 0 | ROZPOCET
| VV |  | VÝTAHOVÁ ŠACHTA | [14 empty] | VV | 2 | 1 | True | 0 | ROZPOCET
| VV |  | 2,010*1,625*9 |  | 29.396 | [12 empty] | VV | 2 | 2 | True | 0 | ROZPOCET
| VV |  | Mezisoučet " 1.PP - 4.NP /NOVÝ VÝTAH/ |  | 29.396 | [12 empty] | VV | 2 | 3 | True | 0 | ROZPOCET
| VV |  | Součet |  | 65.036 | [12 empty] | VV | 2 | 4 | True | 1 | ROZPOCET
108 | K | 949211231 | Montáž lešeňové podlahy pro trubková lešení Příplatek za první a každý další den použití lešení k ceně -1131 nebo -1132 | m2 | 3714.84 |  | 0 | CS ÚRS 2020 02 |  | základní |  | 0 | 0 | 0 | 0 | 0 | 4 | K | 2 |  |  |  | ROZPOCET | [5 empty] | 0 | 0 | 0 | 0 | 0 | 1 | 0 | 4 | -490137697
| PSC |  | Poznámka k souboru cen: 1. V cenách nejsou započteny náklady na vysekání otvorů ve zdivu, světlíku nebo šachtě; tyto stavební práce se oceňují příslušnými cenami katalogu 801-3 Budovy a haly - bourání konstrukcí. 2. Ceny -1111 až -1122 lze použít i pro montáž lešeňové podlahy ve světlíku nebo šachtě o půdorysné ploše přes 6 m2. 3. Množství měrných jednotek se určuje v m2 půdorysné plochy pracovní podlahy. 4. Montáž lešeňové podlahy ve výšce přes 25 m se oceňuje individuálně. | [14 empty] | PSC | 2
| VV |  | " demontáž výtahů; předpoklad 30 dnů" 35,640*30 |  | 1069.2 | [12 empty] | VV | 2 | 2 | True | 0 | ROZPOCET
| VV |  | " montáž výtahu; předpoklad 90 dnů" 29,396*90 |  | 2645.64 | [12 empty] | VV | 2 | 2 | True | 0 | ROZPOCET
| VV |  | Součet |  | 3714.84 | [12 empty] | VV | 2 | 4 | True | 1 | ROZPOCET
109 | K | 949211831 | Demontáž lešeňové podlahy pro trubková lešení z fošen, prken nebo dřevěných sbíjených lešeňových dílců ve světlíku nebo šachtě o půdorysné ploše do 6 m2 s příčníky nebo podélníky | m2 | 65.036 |  | 0 | CS ÚRS 2020 02 |  | základní |  | 0 | 0 | 0 | 0 | 0 | 4 | K | 2 |  |  |  | ROZPOCET | [5 empty] | 0 | 0 | 0 | 0 | 0 | 1 | 0 | 4 | -898133467
| PSC |  | Poznámka k souboru cen: 1. Ceny -1811 až -1822 lze použít i pro demontáž lešeňové podlahy ve světlíku nebo šachtě o půdorysné ploše přes 6 m2. 2. Demontáž lešeňové podlahy ve výšce přes 25 m se oceňuje individuálně. | [14 empty] | PSC | 2
110 | K | 949311112 | Montáž lešení trubkového do šachet (výtahových, potrubních) o půdorysné ploše do 6 m2, výšky přes 10 do 20 m | m | 76.54 |  | 0 | CS ÚRS 2020 02 |  | základní |  | 0 | 0 | 0 | 0 | 0 | 4 | K | 2 |  |  |  | ROZPOCET | [5 empty] | 0 | 0 | 0 | 0 | 0 | 1 | 0 | 4 | -2008807135
| PSC |  | Poznámka k souboru cen: 1. V cenách nejsou započteny náklady na vysekání otvorů ve zdivu, světlíku nebo šachtě; tyto stavební práce se oceňují příslušnými cenami katalogu 801-3 Budovy a haly - bourání konstrukcí. 2. Množství měrných jednotek se určuje v běžných metrech výšky šachty nebo světlíku. 3. Montáž lešení trubkového do šachet výšky přes 50 m se oceňuje individuálně. | [14 empty] | PSC | 2
| VV |  | D.1.1.5a_Výřez_půdorysu_1.PP_bourací_práce | [14 empty] | VV | 2 | 1 | True | 0 | ROZPOCET
| VV |  | D.1.1.6a_Výřez_půdorysu_1.NP_bourací_práce | [14 empty] | VV | 2 | 1 | True | 0 | ROZPOCET
| VV |  | D.1.1.7a_Výřez_půdorysu_2.NP_bourací_práce | [14 empty] | VV | 2 | 1 | True | 0 | ROZPOCET
| VV |  | D.1.1.8a_Výřez_půdorysu_3.NP_bourací_práce | [14 empty] | VV | 2 | 1 | True | 0 | ROZPOCET
| VV |  | D.1.1.9a_Výřez_půdorysu_4.NP_bourací_práce | [14 empty] | VV | 2 | 1 | True | 0 | ROZPOCET
| VV |  | VÝTAHOVÁ ŠACHTA | [14 empty] | VV | 2 | 1 | True | 0 | ROZPOCET
| VV |  | " MB 100" 19,130*2 |  | 38.26 | [12 empty] | VV | 2 | 2 | True | 0 | ROZPOCET
| VV |  | " TOV 250" 20,230 |  | 20.23 | [12 empty] | VV | 2 | 2 | True | 0 | ROZPOCET
| VV |  | Mezisoučet " 1.PP - 4.NP /DEMONTÁŽ VÝTAHŮ/ |  | 58.49 | [12 empty] | VV | 2 | 3 | True | 0 | ROZPOCET
| VV |  | D.1.1.13_VESTAVOVANÝ_VÝTAH_630_KG_ŘEZ_ÚPRAVA_ZÁKLADŮ | [14 empty] | VV | 2 | 1 | True | 0 | ROZPOCET
| VV |  | VÝTAHOVÁ ŠACHTA | [14 empty] | VV | 2 | 1 | True | 0 | ROZPOCET
| VV |  | 18,050 |  | 18.05 | [12 empty] | VV | 2 | 2 | True | 0 | ROZPOCET
| VV |  | Mezisoučet " 1.PP - 4.NP /NOVÝ VÝTAH/ |  | 18.05 | [12 empty] | VV | 2 | 3 | True | 0 | ROZPOCET
| VV |  | Součet |  | 76.54 | [12 empty] | VV | 2 | 4 | True | 1 | ROZPOCET
111 | K | 949311211 | Montáž lešení trubkového do šachet (výtahových, potrubních) Příplatek za první a každý další den použití lešení k ceně -1111, -1112 nebo -1113 | m | 3379.2 |  | 0 | CS ÚRS 2020 02 |  | základní |  | 0 | 0 | 0 | 0 | 0 | 4 | K | 2 |  |  |  | ROZPOCET | [5 empty] | 0 | 0 | 0 | 0 | 0 | 1 | 0 | 4 | 1847926267
| PSC |  | Poznámka k souboru cen: 1. V cenách nejsou započteny náklady na vysekání otvorů ve zdivu, světlíku nebo šachtě; tyto stavební práce se oceňují příslušnými cenami katalogu 801-3 Budovy a haly - bourání konstrukcí. 2. Množství měrných jednotek se určuje v běžných metrech výšky šachty nebo světlíku. 3. Montáž lešení trubkového do šachet výšky přes 50 m se oceňuje individuálně. | [14 empty] | PSC | 2
| VV |  | " demontáž výtahů; předpoklad 30 dnů" 58,490*30 |  | 1754.7 | [12 empty] | VV | 2 | 2 | True | 0 | ROZPOCET
| VV |  | " montáž výtahu; předpoklad 90 dnů" 18,050*90 |  | 1624.5 | [12 empty] | VV | 2 | 2 | True | 0 | ROZPOCET
| VV |  | Součet |  | 3379.2 | [12 empty] | VV | 2 | 4 | True | 1 | ROZPOCET
112 | K | 949311812 | Demontáž lešení trubkového do šachet (výtahových, potrubních) o půdorysné ploše do 6 m2, výšky přes 10 do 20 m | m | 76.54 |  | 0 | CS ÚRS 2020 02 |  | základní |  | 0 | 0 | 0 | 0 | 0 | 4 | K | 2 |  |  |  | ROZPOCET | [5 empty] | 0 | 0 | 0 | 0 | 0 | 1 | 0 | 4 | -784803429
| PSC |  | Poznámka k souboru cen: 1. Demontáž lešení trubkového do šachet výšky přes 50 m se oceňuje individuálně. | [14 empty] | PSC | 2
113 | K | 952901111 | Vyčištění budov nebo objektů před předáním do užívání budov bytové nebo občanské výstavby, světlé výšky podlaží do 4 m | m2 | 767.62 |  | 0 | CS ÚRS 2020 02 |  | základní |  | 0 | 4e-05 | 0.030705 | 0 | 0 | 4 | K | 2 |  |  |  | ROZPOCET | [5 empty] | 0 | 0 | 0 | 0 | 0 | 1 | 0 | 4 | -205556475
| PSC |  | Poznámka k souboru cen: 1. Cenu -1111 lze použít i pro vyčištění půdy a rovné střechy budov, pokud definitivní úprava umožňuje, aby se ploché střechy používalo jako terasy, nebo tehdy, když je nutno čistit konstrukce na těchto střechách (světlíky, dveře apod.). Do výměry se započítávají jednou třetinou plochy. 2. Střešní plochy hal se světlíky nebo okny se oceňují jako podlaží cenou -1221. 3. Množství měrných jednotek se určuje v m2 půdorysné plochy každého podlaží, dané vnějším obrysem podlaží budovy. Plochy balkonů se přičítají. 4. v ceně -1111 a -1114 jsou započteny náklady na zametení a umytí podlah, dlažeb, obkladů, schodů v místnostech, chodbách a schodištích, vyčištění a umytí oken, dveří s rámy, zárubněmi, umytí a vyčištění jiných zasklených a natíraných ploch a zařizovacích předmětů. 5. V ceně -1221 jsou započteny náklady na zametení podlahy, umytí dlažeb nebo keramických podlah v přilehlých místnostech, chodbách a schodištích, umytí obkladů, schodů, vyčištění a umytí oken a dveří s rámy a zárubněmi, umytí a vyčištění jiných zasklených a natíraných ploch a zařizovacích předmětů. 6. V ceně -1311 jsou započteny náklady na zametení a čištění dlažeb, umytí, vyčištění okenních a dveřních rámů a zařizovacích předmětů. 7. V ceně -1411 jsou započteny náklady na vynesení zbytků stavebního rumu, kropení a 2x zametení podlah, oprášení stěn a výplní otvorů. | [14 empty] | PSC | 2
| VV |  | D.1.1.5_Půdorys_1.PP_2.PP_nový_stav | [14 empty] | VV | 2 | 1 | True | 0 | ROZPOCET
| VV |  | 9,370+7,390+3,270+5,310+13,650 |  | 38.99 | [12 empty] | VV | 2 | 2 | True | 0 | ROZPOCET
| VV |  | Mezisoučet " 1.PP + 2.PP |  | 38.99 | [12 empty] | VV | 2 | 3 | True | 0 | ROZPOCET
| VV |  | D.1.1.6_Půdorys_1.NP_nový_stav | [14 empty] | VV | 2 | 1 | True | 0 | ROZPOCET
| VV |  | 7,050+17,860+30,770+23,120+13,600+14,340+14,340+11,630+0,400+19,980+9,650+4,320+32,250+27,250+14,580+6,700+21,680+39,400 |  | 308.92 | [12 empty] | VV | 2 | 2 | True | 0 | ROZPOCET
| VV |  | Mezisoučet " 1.NP |  | 308.92 | [12 empty] | VV | 2 | 3 | True | 0 | ROZPOCET
| VV |  | D.1.1.7_Půdorys_2.NP_nový_stav | [14 empty] | VV | 2 | 1 | True | 0 | ROZPOCET
| VV |  | 12,910+23,970+16,220+18,510+11,440+1,420+3,960+14,520+3,410+19,640 |  | 126 | [12 empty] | VV | 2 | 2 | True | 0 | ROZPOCET
| VV |  | Mezisoučet " 2.NP |  | 126 | [12 empty] | VV | 2 | 3 | True | 0 | ROZPOCET
| VV |  | D.1.1.8_Půdorys_3.NP_nový_stav | [14 empty] | VV | 2 | 1 | True | 0 | ROZPOCET
| VV |  | 25,680+19,880+4,200+22,130+11,420+1,350+6,970 |  | 91.63 | [12 empty] | VV | 2 | 2 | True | 0 | ROZPOCET
| VV |  | Mezisoučet " 3.NP |  | 91.63 | [12 empty] | VV | 2 | 3 | True | 0 | ROZPOCET
| VV |  | D.1.1.9_Půdorys_4.NP_nový_stav | [14 empty] | VV | 2 | 1 | True | 0 | ROZPOCET
| VV |  | 127,910+40,470+12,800+5,500+7,110+3,080+3,690+1,520 |  | 202.08 | [12 empty] | VV | 2 | 2 | True | 0 | ROZPOCET
| VV |  | Mezisoučet " 4.NP |  | 202.08 | [12 empty] | VV | 2 | 3 | True | 0 | ROZPOCET
| VV |  | Součet |  | 767.62 | [12 empty] | VV | 2 | 4 | True | 1 | ROZPOCET
114 | K | 953241512 | Osazení smykových trnů do dilatačních spár pro vysoká zatížení z nerezové oceli s pouzdrem z nerezové oceli, min. únosnost pro spáru 40 mm přes 38 do 51 kN | kus | 7 |  | 0 | CS ÚRS 2020 02 |  | základní |  | 0 | 0 | 0 | 0 | 0 | 4 | K | 2 |  |  |  | ROZPOCET | [5 empty] | 0 | 0 | 0 | 0 | 0 | 1 | 0 | 4 | 690986810
| PSC |  | Poznámka k souboru cen: 1. V cenách -1111 až -1114 jsou započteny i náklady na osazení smykového trnu, v cenách -1211 až -1517 i náklady na osazení smykového trnu a pouzdra do obou dilatačních celků. 2. V cenách nejsou započteny náklady na dodávku smykového trnu, pouzdra a protipožární manžety, které se oceňují ve specifikaci. 3. V cenách nejsou započteny náklady na přídavnou výztuž, která se oceňuje současně s výztuží betonářskou. | [14 empty] | PSC | 2
| VV |  | D.1.1.13_VESTAVOVANÝ_VÝTAH_630_KG_ŘEZ_ÚPRAVA_ZÁKLADŮ | [14 empty] | VV | 2 | 1 | True | 0 | ROZPOCET
| VV |  | VÝTAHOVÁ ŠACHTA | [14 empty] | VV | 2 | 1 | True | 0 | ROZPOCET
| VV |  | " doplnění ZD dojezdu výtahu" 2,000+5,000 |  | 7 | [12 empty] | VV | 2 | 2 | True | 0 | ROZPOCET
| VV |  | Mezisoučet " 1.PP |  | 7 | [12 empty] | VV | 2 | 3 | True | 0 | ROZPOCET
| VV |  | Součet |  | 7 | [12 empty] | VV | 2 | 4 | True | 1 | ROZPOCET
115 | M | 54879321 | trn pro přenos smykové síly u dilatačních spár s možností příčného i podélného pohybu pro zatížení 50,1 kN | kus | 7 |  | 0 | CS ÚRS 2020 02 |  | základní |  | 0 | 0.0046 | 0.0322 | 0 | 0 | 8 | M | 2 |  |  |  | ROZPOCET | [5 empty] | 0 | 0 | 0 | 0 | 0 | 1 | 0 | 4 | 1639441814
116 | K | 953312115 | Vložky svislé do dilatačních spár z polystyrenových desek fasádních včetně dodání a osazení, v jakémkoliv zdivu přes 30 do 50 mm | m2 | 9.07 |  | 0 | CS ÚRS 2020 02 |  | základní |  | 0 | 0.00121 | 0.010975 | 0 | 0 | 4 | K | 2 |  |  |  | ROZPOCET | [5 empty] | 0 | 0 | 0 | 0 | 0 | 1 | 0 | 4 | 1189583649
| VV |  | D.1.1.13_VESTAVOVANÝ_VÝTAH_630_KG_ŘEZ_ÚPRAVA_ZÁKLADŮ | [14 empty] | VV | 2 | 1 | True | 0 | ROZPOCET
| VV |  | VÝTAHOVÁ ŠACHTA; EPS | [14 empty] | VV | 2 | 1 | True | 0 | ROZPOCET
| VV |  | (2,510*2+2,025*2)*1,000 |  | 9.07 | [12 empty] | VV | 2 | 2 | True | 0 | ROZPOCET
| VV |  | Mezisoučet " 1.PP |  | 9.07 | [12 empty] | VV | 2 | 3 | True | 0 | ROZPOCET
| VV |  | Součet |  | 9.07 | [12 empty] | VV | 2 | 4 | True | 1 | ROZPOCET
117 | K | 953945231 | Kotvy mechanické s vyvrtáním otvoru do betonu, železobetonu nebo tvrdého kamene pro těžká kotvení, velikost M 12, délka 135 mm | kus | 14 |  | 0 | CS ÚRS 2020 02 |  | základní |  | 0 | 0.00034 | 0.00476 | 0 | 0 | 4 | K | 2 |  |  |  | ROZPOCET | [5 empty] | 0 | 0 | 0 | 0 | 0 | 1 | 0 | 4 | -726649481
| PSC |  | Poznámka k souboru cen: 1. V cenách jsou započteny i náklady na: a) rozměření, vrtání do betonu a spotřeba vrtáků, b) vyfoukání otvoru, osazení kotvy do vyznačené kotevní hloubky, dotažení matice pomocí klíče, c) dodávku mechanických kotev. | [14 empty] | PSC | 2
| VV |  | D.1.1.9a_Výřez_půdorysu_4.NP_bourací_práce | [14 empty] | VV | 2 | 1 | True | 0 | ROZPOCET
| VV |  | PRO OK | [14 empty] | VV | 2 | 1 | True | 0 | ROZPOCET
| VV |  | 14,000 |  | 14 | [12 empty] | VV | 2 | 2 | True | 0 | ROZPOCET
| VV |  | Mezisoučet " 4.NP |  | 14 | [12 empty] | VV | 2 | 3 | True | 0 | ROZPOCET
| VV |  | Součet |  | 14 | [12 empty] | VV | 2 | 4 | True | 1 | ROZPOCET
118 | K | 953961111 | Kotvy chemické s vyvrtáním otvoru do betonu, železobetonu nebo tvrdého kamene tmel, velikost M 8, hloubka 80 mm | kus | 3 |  | 0 | CS ÚRS 2020 02 |  | základní |  | 0 | 1e-05 | 3e-05 | 0 | 0 | 4 | K | 2 |  |  |  | ROZPOCET | [5 empty] | 0 | 0 | 0 | 0 | 0 | 1 | 0 | 4 | 1240495047
| PSC |  | Poznámka k souboru cen: 1. V cenách 953 96-11 a 953 96-12 jsou započteny i náklady na: a) rozměření, vrtání a spotřebu vrtáků. Pro velikost M 8 až M 30 jsou započteny náklady na vrtání příklepovými vrtáky, pro velikost M 33 až M 39 diamantovými korunkami, b) vyfoukání otvoru, přípravu kotev k uložení do otvorů, vyplnění kotevních otvorů tmelem nebo chemickou patronou včetně dodávky materiálu. 2. V cenách 953 96-51.. jsou započteny náklady na dodání a zasunutí kotevního šroubu do otvoru vyplněného chemickým tmelem nebo patronou a dotažení matice. | [14 empty] | PSC | 2
| VV |  | D.1.1.7a_Výřez_půdorysu_2.NP_bourací_práce | [14 empty] | VV | 2 | 1 | True | 0 | ROZPOCET
| VV |  | DOPLNĚNÍ OK PRO NOVÝ STROP | [14 empty] | VV | 2 | 1 | True | 0 | ROZPOCET
| VV |  | " L 90/90/8 mm" 1,000 |  | 1 | [12 empty] | VV | 2 | 2 | True | 0 | ROZPOCET
| VV |  | Mezisoučet " 2.NP |  | 1 | [12 empty] | VV | 2 | 3 | True | 0 | ROZPOCET
| VV |  | D.1.1.9a_Výřez_půdorysu_4.NP_bourací_práce | [14 empty] | VV | 2 | 1 | True | 0 | ROZPOCET
| VV |  | " překlad UPE č. 140" 1,000+1,000 |  | 2 | [12 empty] | VV | 2 | 2 | True | 0 | ROZPOCET
| VV |  | Mezisoučet " 4.NP |  | 2 | [12 empty] | VV | 2 | 3 | True | 0 | ROZPOCET
| VV |  | Součet |  | 3 | [12 empty] | VV | 2 | 4 | True | 1 | ROZPOCET
119 | K | 953965111 | Kotvy chemické s vyvrtáním otvoru kotevní šrouby pro chemické kotvy, velikost M 8, délka 110 mm | kus | 3 |  | 0 | CS ÚRS 2020 02 |  | základní |  | 0 | 0.0001 | 0.0003 | 0 | 0 | 4 | K | 2 |  |  |  | ROZPOCET | [5 empty] | 0 | 0 | 0 | 0 | 0 | 1 | 0 | 4 | -1622254515
| PSC |  | Poznámka k souboru cen: 1. V cenách 953 96-11 a 953 96-12 jsou započteny i náklady na: a) rozměření, vrtání a spotřebu vrtáků. Pro velikost M 8 až M 30 jsou započteny náklady na vrtání příklepovými vrtáky, pro velikost M 33 až M 39 diamantovými korunkami, b) vyfoukání otvoru, přípravu kotev k uložení do otvorů, vyplnění kotevních otvorů tmelem nebo chemickou patronou včetně dodávky materiálu. 2. V cenách 953 96-51.. jsou započteny náklady na dodání a zasunutí kotevního šroubu do otvoru vyplněného chemickým tmelem nebo patronou a dotažení matice. | [14 empty] | PSC | 2
| VV |  | D.1.1.7a_Výřez_půdorysu_2.NP_bourací_práce | [14 empty] | VV | 2 | 1 | True | 0 | ROZPOCET
| VV |  | DOPLNĚNÍ OK PRO NOVÝ STROP | [14 empty] | VV | 2 | 1 | True | 0 | ROZPOCET
| VV |  | " L 90/90/8 mm" 1,000 |  | 1 | [12 empty] | VV | 2 | 2 | True | 0 | ROZPOCET
| VV |  | Mezisoučet " 2.NP |  | 1 | [12 empty] | VV | 2 | 3 | True | 0 | ROZPOCET
| VV |  | D.1.1.9a_Výřez_půdorysu_4.NP_bourací_práce | [14 empty] | VV | 2 | 1 | True | 0 | ROZPOCET
| VV |  | " překlad UPE č. 140" 1,000+1,000 |  | 2 | [12 empty] | VV | 2 | 2 | True | 0 | ROZPOCET
| VV |  | Mezisoučet " 4.NP |  | 2 | [12 empty] | VV | 2 | 3 | True | 0 | ROZPOCET
| VV |  | Součet |  | 3 | [12 empty] | VV | 2 | 4 | True | 1 | ROZPOCET
120 | K | 961044111 | Bourání základů z betonu prostého | m3 | 2.5 |  | 0 | CS ÚRS 2020 02 |  | základní |  | 0 | 0 | 0 | 2 | 5 | 4 | K | 2 |  |  |  | ROZPOCET | [5 empty] | 0 | 0 | 0 | 0 | 0 | 1 | 0 | 4 | 831887427
| VV |  | D.1.1.13_VESTAVOVANÝ_VÝTAH_630_KG_ŘEZ_ÚPRAVA_ZÁKLADŮ | [14 empty] | VV | 2 | 1 | True | 0 | ROZPOCET
| VV |  | VÝTAHOVÁ ŠACHTA | [14 empty] | VV | 2 | 1 | True | 0 | ROZPOCET
| VV |  | " náběhy ZPat B170" 2,500*0,600 |  | 1.5 | [12 empty] | VV | 2 | 2 | True | 0 | ROZPOCET
| VV |  | " část základových konstrukcí" 1,000 |  | 1 | [12 empty] | VV | 2 | 2 | True | 0 | ROZPOCET
| VV |  | Mezisoučet " 1.PP |  | 2.5 | [12 empty] | VV | 2 | 3 | True | 0 | ROZPOCET
| VV |  | Součet |  | 2.5 | [12 empty] | VV | 2 | 4 | True | 1 | ROZPOCET
121 | K | 962031132 | Bourání příček z cihel, tvárnic nebo příčkovek z cihel pálených, plných nebo dutých na maltu vápennou nebo vápenocementovou, tl. do 100 mm | m2 | 77.064 |  | 0 | CS ÚRS 2020 02 |  | základní |  | 0 | 0 | 0 | 0.131 | 10.0954 | 4 | K | 2 |  |  |  | ROZPOCET | [5 empty] | 0 | 0 | 0 | 0 | 0 | 1 | 0 | 4 | 935551035
| VV |  | D.1.1.5a_Výřez_půdorysu_1.PP_bourací_práce | [14 empty] | VV | 2 | 1 | True | 0 | ROZPOCET
| VV |  | TL. 75 MM | [14 empty] | VV | 2 | 1 | True | 0 | ROZPOCET
| VV |  | (0,800+0,400+1,125)*3,400 |  | 7.905 | [12 empty] | VV | 2 | 2 | True | 0 | ROZPOCET
| VV |  | " Odpočet otvorů | [14 empty] | VV | 2 | 1 | True | 0 | ROZPOCET
| VV |  | -(0,600*1,970*1) |  | -1.182 | [12 empty] | VV | 2 | 2 | True | 0 | ROZPOCET
| VV |  | TL. 100 MM | [14 empty] | VV | 2 | 1 | True | 0 | ROZPOCET
| VV |  | (1,625+0,300)*3,400 |  | 6.545 | [12 empty] | VV | 2 | 2 | True | 0 | ROZPOCET
| VV |  | Mezisoučet " 1.PP |  | 13.268 | [12 empty] | VV | 2 | 3 | True | 0 | ROZPOCET
| VV |  | D.1.1.6a_Výřez_půdorysu_1.NP_bourací_práce | [14 empty] | VV | 2 | 1 | True | 0 | ROZPOCET
| VV |  | TL. 75 MM | [14 empty] | VV | 2 | 1 | True | 0 | ROZPOCET
| VV |  | (1,525+0,800+0,800+3,200+2,400+2,175)*3,600 |  | 39.24 | [12 empty] | VV | 2 | 2 | True | 0 | ROZPOCET
| VV |  | " Odpočet otvorů | [14 empty] | VV | 2 | 1 | True | 0 | ROZPOCET
| VV |  | -(0,600*1,970*11) |  | -13.002 | [12 empty] | VV | 2 | 2 | True | 0 | ROZPOCET
| VV |  | TL. 100 MM | [14 empty] | VV | 2 | 1 | True | 0 | ROZPOCET
| VV |  | 1,000*3,600 |  | 3.6 | [12 empty] | VV | 2 | 2 | True | 0 | ROZPOCET
| VV |  | Mezisoučet " 1.NP |  | 29.838 | [12 empty] | VV | 2 | 3 | True | 0 | ROZPOCET
| VV |  | D.1.1.7a_Výřez_půdorysu_2.NP_bourací_práce | [14 empty] | VV | 2 | 1 | True | 0 | ROZPOCET
| VV |  | TL. 75 MM | [14 empty] | VV | 2 | 1 | True | 0 | ROZPOCET
| VV |  | (1,525+0,800+0,800)*3,300 |  | 10.313 | [12 empty] | VV | 2 | 2 | True | 0 | ROZPOCET
| VV |  | " Odpočet otvorů | [14 empty] | VV | 2 | 1 | True | 0 | ROZPOCET
| VV |  | -(0,600*1,970*2) |  | -2.364 | [12 empty] | VV | 2 | 2 | True | 0 | ROZPOCET
| VV |  | TL. 100 MM | [14 empty] | VV | 2 | 1 | True | 0 | ROZPOCET
| VV |  | 7,250*3,300 |  | 23.925 | [12 empty] | VV | 2 | 2 | True | 0 | ROZPOCET
| VV |  | " Odpočet otvorů | [14 empty] | VV | 2 | 1 | True | 0 | ROZPOCET
| VV |  | -(0,800*1,970*1) |  | -1.576 | [12 empty] | VV | 2 | 2 | True | 0 | ROZPOCET
| VV |  | Mezisoučet " 2.NP |  | 30.298 | [12 empty] | VV | 2 | 3 | True | 0 | ROZPOCET
| VV |  | D.1.1.8a_Výřez_půdorysu_3.NP_bourací_práce | [14 empty] | VV | 2 | 1 | True | 0 | ROZPOCET
| VV |  | TL. 75 MM" | [14 empty] | VV | 2 | 1 | True | 0 | ROZPOCET
| VV |  | 0,800*3,000 |  | 2.4 | [12 empty] | VV | 2 | 2 | True | 0 | ROZPOCET
| VV |  | Mezisoučet " 3.NP |  | 2.4 | [12 empty] | VV | 2 | 3 | True | 0 | ROZPOCET
| VV |  | D.1.1.9a_Výřez_půdorysu_4.NP_bourací_práce | [14 empty] | VV | 2 | 1 | True | 0 | ROZPOCET
| VV |  | TL. 100 MM | [14 empty] | VV | 2 | 1 | True | 0 | ROZPOCET
| VV |  | 0,300*4,200 |  | 1.26 | [12 empty] | VV | 2 | 2 | True | 0 | ROZPOCET
| VV |  | Mezisoučet " 4.NP |  | 1.26 | [12 empty] | VV | 2 | 3 | True | 0 | ROZPOCET
| VV |  | Součet |  | 77.064 | [12 empty] | VV | 2 | 4 | True | 1 | ROZPOCET
122 | K | 962031133 | Bourání příček z cihel, tvárnic nebo příčkovek z cihel pálených, plných nebo dutých na maltu vápennou nebo vápenocementovou, tl. do 150 mm | m2 | 516.735 |  | 0 | CS ÚRS 2020 02 |  | základní |  | 0 | 0 | 0 | 0.261 | 134.8678 | 4 | K | 2 |  |  |  | ROZPOCET | [5 empty] | 0 | 0 | 0 | 0 | 0 | 1 | 0 | 4 | -568208229
| VV |  | D.1.1.5a_Výřez_půdorysu_1.PP_bourací_práce | [14 empty] | VV | 2 | 1 | True | 0 | ROZPOCET
| VV |  | TL. 125 MM | [14 empty] | VV | 2 | 1 | True | 0 | ROZPOCET
| VV |  | (0,900+6,310+1,725+0,975+3,000+0,125)*3,400 |  | 44.319 | [12 empty] | VV | 2 | 2 | True | 0 | ROZPOCET
| VV |  | " Odpočet otvorů | [14 empty] | VV | 2 | 1 | True | 0 | ROZPOCET
| VV |  | -(0,600*1,970*1) |  | -1.182 | [12 empty] | VV | 2 | 2 | True | 0 | ROZPOCET
| VV |  | -(0,800*1,970*1) |  | -1.576 | [12 empty] | VV | 2 | 2 | True | 0 | ROZPOCET
| VV |  | -(1,450*1,970*1) |  | -2.857 | [12 empty] | VV | 2 | 2 | True | 0 | ROZPOCET
| VV |  | TL. 150 MM | [14 empty] | VV | 2 | 1 | True | 0 | ROZPOCET
| VV |  | (2,330+0,225+3,850+2,450+1,500+1,350+0,900+0,900+1,745)*3,400 |  | 51.85 | [12 empty] | VV | 2 | 2 | True | 0 | ROZPOCET
| VV |  | " Odpočet otvorů | [14 empty] | VV | 2 | 1 | True | 0 | ROZPOCET
| VV |  | -(0,700*1,970*1) |  | -1.379 | [12 empty] | VV | 2 | 2 | True | 0 | ROZPOCET
| VV |  | -(0,800*1,970*3) |  | -4.728 | [12 empty] | VV | 2 | 2 | True | 0 | ROZPOCET
| VV |  | Mezisoučet " 1.PP |  | 84.447 | [12 empty] | VV | 2 | 3 | True | 0 | ROZPOCET
| VV |  | D.1.1.6a_Výřez_půdorysu_1.NP_bourací_práce | [14 empty] | VV | 2 | 1 | True | 0 | ROZPOCET
| VV |  | TL. 125 MM | [14 empty] | VV | 2 | 1 | True | 0 | ROZPOCET
| VV |  | (3,100+3,100+1,425+2,225+1,625+8,025+2,525+1,475+2,300+1,425+1,500+1,700*2+2,375+1,500+7,600+6,325+2,000)*3,600 |  | 186.93 | [12 empty] | VV | 2 | 2 | True | 0 | ROZPOCET
| VV |  | " Odpočet otvorů | [14 empty] | VV | 2 | 1 | True | 0 | ROZPOCET
| VV |  | -(0,600*1,970*6) |  | -7.092 | [12 empty] | VV | 2 | 2 | True | 0 | ROZPOCET
| VV |  | -(0,800*1,970*2) |  | -3.152 | [12 empty] | VV | 2 | 2 | True | 0 | ROZPOCET
| VV |  | -(1,450*1,970*1) |  | -2.857 | [12 empty] | VV | 2 | 2 | True | 0 | ROZPOCET
| VV |  | TL. 150 MM | [14 empty] | VV | 2 | 1 | True | 0 | ROZPOCET
| VV |  | (0,300+0,375+3,850+2,450+1,500+3,075+0,900+0,900+0,900)*3,600 |  | 51.3 | [12 empty] | VV | 2 | 2 | True | 0 | ROZPOCET
| VV |  | " Odpočet otvorů | [14 empty] | VV | 2 | 1 | True | 0 | ROZPOCET
| VV |  | -(0,700*1,970*1) |  | -1.379 | [12 empty] | VV | 2 | 2 | True | 0 | ROZPOCET
| VV |  | -(0,800*1,970*1) |  | -1.576 | [12 empty] | VV | 2 | 2 | True | 0 | ROZPOCET
| VV |  | Mezisoučet " 1.NP |  | 222.174 | [12 empty] | VV | 2 | 3 | True | 0 | ROZPOCET
| VV |  | D.1.1.7a_Výřez_půdorysu_2.NP_bourací_práce | [14 empty] | VV | 2 | 1 | True | 0 | ROZPOCET
| VV |  | TL. 125 MM | [14 empty] | VV | 2 | 1 | True | 0 | ROZPOCET
| VV |  | (3,875+0,900+1,725)*3,300 |  | 21.45 | [12 empty] | VV | 2 | 2 | True | 0 | ROZPOCET
| VV |  | " Odpočet otvorů | [14 empty] | VV | 2 | 1 | True | 0 | ROZPOCET
| VV |  | -(0,800*1,970*1) |  | -1.576 | [12 empty] | VV | 2 | 2 | True | 0 | ROZPOCET
| VV |  | TL. 150 MM | [14 empty] | VV | 2 | 1 | True | 0 | ROZPOCET
| VV |  | (0,900+0,900+0,900+1,500+2,450+2,950+1,350)*3,300 |  | 36.135 | [12 empty] | VV | 2 | 2 | True | 0 | ROZPOCET
| VV |  | " Odpočet otvorů | [14 empty] | VV | 2 | 1 | True | 0 | ROZPOCET
| VV |  | -(0,700*1,970*1) |  | -1.379 | [12 empty] | VV | 2 | 2 | True | 0 | ROZPOCET
| VV |  | Mezisoučet " 2.NP |  | 54.63 | [12 empty] | VV | 2 | 3 | True | 0 | ROZPOCET
| VV |  | D.1.1.8a_Výřez_půdorysu_3.NP_bourací_práce | [14 empty] | VV | 2 | 1 | True | 0 | ROZPOCET
| VV |  | TL. 125 MM" | [14 empty] | VV | 2 | 1 | True | 0 | ROZPOCET
| VV |  | (4,010+1,525+8,025+2,150+1,000+2,225+0,900)*3,000 |  | 59.505 | [12 empty] | VV | 2 | 2 | True | 0 | ROZPOCET
| VV |  | " Odpočet otvorů | [14 empty] | VV | 2 | 1 | True | 0 | ROZPOCET
| VV |  | -(0,800*1,970*6) |  | -9.456 | [12 empty] | VV | 2 | 2 | True | 0 | ROZPOCET
| VV |  | TL. 150 MM | [14 empty] | VV | 2 | 1 | True | 0 | ROZPOCET
| VV |  | (1,200+1,200+1,800+2,600+0,900+0,900+0,900)*3,000 |  | 28.5 | [12 empty] | VV | 2 | 2 | True | 0 | ROZPOCET
| VV |  | " Odpočet otvorů | [14 empty] | VV | 2 | 1 | True | 0 | ROZPOCET
| VV |  | -(0,700*1,970*1) |  | -1.379 | [12 empty] | VV | 2 | 2 | True | 0 | ROZPOCET
| VV |  | Mezisoučet " 3.NP |  | 77.17 | [12 empty] | VV | 2 | 3 | True | 0 | ROZPOCET
| VV |  | D.1.1.9a_Výřez_půdorysu_4.NP_bourací_práce | [14 empty] | VV | 2 | 1 | True | 0 | ROZPOCET
| VV |  | TL. 125 MM | [14 empty] | VV | 2 | 1 | True | 0 | ROZPOCET
| VV |  | (8,025+0,925)*4,200 |  | 37.59 | [12 empty] | VV | 2 | 2 | True | 0 | ROZPOCET
| VV |  | " Odpočet otvorů | [14 empty] | VV | 2 | 1 | True | 0 | ROZPOCET
| VV |  | -(0,800*1,970*1) |  | -1.576 | [12 empty] | VV | 2 | 2 | True | 0 | ROZPOCET
| VV |  | TL. 150 MM | [14 empty] | VV | 2 | 1 | True | 0 | ROZPOCET
| VV |  | (3,075+1,200+1,200+2,600+0,900+0,900+0,900)*4,200 |  | 45.255 | [12 empty] | VV | 2 | 2 | True | 0 | ROZPOCET
| VV |  | " Odpočet otvorů | [14 empty] | VV | 2 | 1 | True | 0 | ROZPOCET
| VV |  | -(0,700*1,970*1) |  | -1.379 | [12 empty] | VV | 2 | 2 | True | 0 | ROZPOCET
| VV |  | -(0,800*1,970*1) |  | -1.576 | [12 empty] | VV | 2 | 2 | True | 0 | ROZPOCET
| VV |  | Mezisoučet " 4.NP |  | 78.314 | [12 empty] | VV | 2 | 3 | True | 0 | ROZPOCET
| VV |  | Součet |  | 516.735 | [12 empty] | VV | 2 | 4 | True | 1 | ROZPOCET
123 | K | 962032241 | Bourání zdiva nadzákladového z cihel nebo tvárnic z cihel pálených nebo vápenopískových, na maltu cementovou, objemu přes 1 m3 | m3 | 22.366 |  | 0 | CS ÚRS 2020 02 |  | základní |  | 0 | 0 | 0 | 1.95 | 43.6137 | 4 | K | 2 |  |  |  | ROZPOCET | [5 empty] | 0 | 0 | 0 | 0 | 0 | 1 | 0 | 4 | 78418318
| PSC |  | Poznámka k souboru cen: 1. Bourání pilířů o průřezu přes 0,36 m2 se oceňuje příslušnými cenami -2230, -2231, -2240, -2241,-2253 a -2254 jako bourání zdiva nadzákladového cihelného. | [14 empty] | PSC | 2
| VV |  | D.1.1.5a_Výřez_půdorysu_1.PP_bourací_práce | [14 empty] | VV | 2 | 1 | True | 0 | ROZPOCET
| VV |  | VÝTAHOVÁ ŠACHTA | [14 empty] | VV | 2 | 1 | True | 0 | ROZPOCET
| VV |  | " m.č. 19 a 20" (2,825+2,825)*0,250*3,250 |  | 4.591 | [12 empty] | VV | 2 | 2 | True | 0 | ROZPOCET
| VV |  | " Odpočet otvorů | [14 empty] | VV | 2 | 1 | True | 0 | ROZPOCET
| VV |  | -(1,000*1,000*2)*0,250 |  | -0.5 | [12 empty] | VV | 2 | 2 | True | 0 | ROZPOCET
| VV |  | Mezisoučet " 1.PP |  | 4.091 | [12 empty] | VV | 2 | 3 | True | 0 | ROZPOCET
| VV |  | D.1.1.6a_Výřez_půdorysu_1.NP_bourací_práce | [14 empty] | VV | 2 | 1 | True | 0 | ROZPOCET
| VV |  | VÝTAHOVÁ ŠACHTA | [14 empty] | VV | 2 | 1 | True | 0 | ROZPOCET
| VV |  | " m.č. 140 a 141" (2,825+2,825)*0,250*3,600 |  | 5.085 | [12 empty] | VV | 2 | 2 | True | 0 | ROZPOCET
| VV |  | " Odpočet otvorů | [14 empty] | VV | 2 | 1 | True | 0 | ROZPOCET
| VV |  | -(1,000*1,000*2)*0,250 |  | -0.5 | [12 empty] | VV | 2 | 2 | True | 0 | ROZPOCET
| VV |  | Mezisoučet " 1.NP |  | 4.585 | [12 empty] | VV | 2 | 3 | True | 0 | ROZPOCET
| VV |  | D.1.1.7a_Výřez_půdorysu_2.NP_bourací_práce | [14 empty] | VV | 2 | 1 | True | 0 | ROZPOCET
| VV |  | VÝTAHOVÁ ŠACHTA | [14 empty] | VV | 2 | 1 | True | 0 | ROZPOCET
| VV |  | " m.č. " (2,825+2,825)*0,250*3,300 |  | 4.661 | [12 empty] | VV | 2 | 2 | True | 0 | ROZPOCET
| VV |  | " Odpočet otvorů | [14 empty] | VV | 2 | 1 | True | 0 | ROZPOCET
| VV |  | -(1,000*1,000*2)*0,250 |  | -0.5 | [12 empty] | VV | 2 | 2 | True | 0 | ROZPOCET
| VV |  | Mezisoučet " 2.NP |  | 4.161 | [12 empty] | VV | 2 | 3 | True | 0 | ROZPOCET
| VV |  | D.1.1.8a_Výřez_půdorysu_3.NP_bourací_práce | [14 empty] | VV | 2 | 1 | True | 0 | ROZPOCET
| VV |  | VÝTAHOVÁ ŠACHTA | [14 empty] | VV | 2 | 1 | True | 0 | ROZPOCET
| VV |  | " m.č. " (2,825+2,825)*0,250*3,000 |  | 4.238 | [12 empty] | VV | 2 | 2 | True | 0 | ROZPOCET
| VV |  | Mezisoučet " 3.NP |  | 4.238 | [12 empty] | VV | 2 | 3 | True | 0 | ROZPOCET
| VV |  | D.1.1.9a_Výřez_půdorysu_4.NP_bourací_práce | [14 empty] | VV | 2 | 1 | True | 0 | ROZPOCET
| VV |  | VÝTAHOVÁ ŠACHTA | [14 empty] | VV | 2 | 1 | True | 0 | ROZPOCET
| VV |  | " m.č. " (2,825+2,825)*0,250*4,100 |  | 5.791 | [12 empty] | VV | 2 | 2 | True | 0 | ROZPOCET
| VV |  | " Odpočet otvorů | [14 empty] | VV | 2 | 1 | True | 0 | ROZPOCET
| VV |  | -(1,000*1,000*2)*0,250 |  | -0.5 | [12 empty] | VV | 2 | 2 | True | 0 | ROZPOCET
| VV |  | Mezisoučet " 4.NP |  | 5.291 | [12 empty] | VV | 2 | 3 | True | 0 | ROZPOCET
| VV |  | Součet |  | 22.366 | [12 empty] | VV | 2 | 4 | True | 1 | ROZPOCET
124 | K | 962051115 | Bourání příček železobetonových tloušťky do 100 mm | m2 | 2.436 |  | 0 | CS ÚRS 2020 02 |  | základní |  | 0 | 0 | 0 | 0.168 | 0.40925 | 4 | K | 2 |  |  |  | ROZPOCET | [5 empty] | 0 | 0 | 0 | 0 | 0 | 1 | 0 | 4 | 594049119
| VV |  | D.1.1.7a_Výřez_půdorysu_2.NP_bourací_práce | [14 empty] | VV | 2 | 1 | True | 0 | ROZPOCET
| VV |  | MONIÉRKA TL. 70 MM | [14 empty] | VV | 2 | 1 | True | 0 | ROZPOCET
| VV |  | 1,740*1,400 |  | 2.436 | [12 empty] | VV | 2 | 2 | True | 0 | ROZPOCET
| VV |  | Mezisoučet " 2.NP |  | 2.436 | [12 empty] | VV | 2 | 3 | True | 0 | ROZPOCET
| VV |  | Součet |  | 2.436 | [12 empty] | VV | 2 | 4 | True | 1 | ROZPOCET
125 | K | 962052210 | Bourání zdiva železobetonového nadzákladového, objemu do 1 m3 | m3 | 2.858 |  | 0 | CS ÚRS 2020 02 |  | základní |  | 0 | 0 | 0 | 2.4 | 6.8592 | 4 | K | 2 |  |  |  | ROZPOCET | [5 empty] | 0 | 0 | 0 | 0 | 0 | 1 | 0 | 4 | -830953794
| PSC |  | Poznámka k souboru cen: 1. Bourání pilířů o průřezu přes 0,36 m2 se oceňuje cenami - 2210 a -2211 jako bourání zdiva nadzákladového železobetonového. | [14 empty] | PSC | 2
| VV |  | D.1.1.5a_Výřez_půdorysu_1.PP_bourací_práce | [14 empty] | VV | 2 | 1 | True | 0 | ROZPOCET
| VV |  | VÝTAHOVÁ ŠACHTA; ŽB VĚNEC ZDIVA | [14 empty] | VV | 2 | 1 | True | 0 | ROZPOCET
| VV |  | (2,825+2,825)*0,250*0,300 |  | 0.424 | [12 empty] | VV | 2 | 2 | True | 0 | ROZPOCET
| VV |  | (0,900+0,900)*0,150*0,300 |  | 0.081 | [12 empty] | VV | 2 | 2 | True | 0 | ROZPOCET
| VV |  | 0,900*0,125*0,300 |  | 0.034 | [12 empty] | VV | 2 | 2 | True | 0 | ROZPOCET
| VV |  | Mezisoučet " 1.PP |  | 0.539 | [12 empty] | VV | 2 | 3 | True | 0 | ROZPOCET
| VV |  | D.1.1.6a_Výřez_půdorysu_1.NP_bourací_práce | [14 empty] | VV | 2 | 1 | True | 0 | ROZPOCET
| VV |  | VÝTAHOVÁ ŠACHTA; ŽB VĚNEC ZDIVA | [14 empty] | VV | 2 | 1 | True | 0 | ROZPOCET
| VV |  | (2,825+2,825)*0,250*0,300 |  | 0.424 | [12 empty] | VV | 2 | 2 | True | 0 | ROZPOCET
| VV |  | (0,900+0,900)*0,150*0,300 |  | 0.081 | [12 empty] | VV | 2 | 2 | True | 0 | ROZPOCET
| VV |  | 0,900*0,125*0,300 |  | 0.034 | [12 empty] | VV | 2 | 2 | True | 0 | ROZPOCET
| VV |  | Mezisoučet " 1.NP |  | 0.539 | [12 empty] | VV | 2 | 3 | True | 0 | ROZPOCET
| VV |  | D.1.1.7a_Výřez_půdorysu_2.NP_bourací_práce | [14 empty] | VV | 2 | 1 | True | 0 | ROZPOCET
| VV |  | VÝTAHOVÁ ŠACHTA; ŽB VĚNEC ZDIVA | [14 empty] | VV | 2 | 1 | True | 0 | ROZPOCET
| VV |  | (2,825+2,825)*0,250*0,300 |  | 0.424 | [12 empty] | VV | 2 | 2 | True | 0 | ROZPOCET
| VV |  | (0,900+0,900)*0,150*0,300 |  | 0.081 | [12 empty] | VV | 2 | 2 | True | 0 | ROZPOCET
| VV |  | 0,900*0,125*0,300 |  | 0.034 | [12 empty] | VV | 2 | 2 | True | 0 | ROZPOCET
| VV |  | Mezisoučet " 2.NP |  | 0.539 | [12 empty] | VV | 2 | 3 | True | 0 | ROZPOCET
| VV |  | D.1.1.8a_Výřez_půdorysu_3.NP_bourací_práce | [14 empty] | VV | 2 | 1 | True | 0 | ROZPOCET
| VV |  | VÝTAHOVÁ ŠACHTA; ŽB VĚNEC ZDIVA | [14 empty] | VV | 2 | 1 | True | 0 | ROZPOCET
| VV |  | (2,825+2,825)*0,250*0,300 |  | 0.424 | [12 empty] | VV | 2 | 2 | True | 0 | ROZPOCET
| VV |  | (0,900+0,900)*0,150*0,300 |  | 0.081 | [12 empty] | VV | 2 | 2 | True | 0 | ROZPOCET
| VV |  | 0,900*0,125*0,300 |  | 0.034 | [12 empty] | VV | 2 | 2 | True | 0 | ROZPOCET
| VV |  | Mezisoučet " 3.NP |  | 0.539 | [12 empty] | VV | 2 | 3 | True | 0 | ROZPOCET
| VV |  | D.1.1.9a_Výřez_půdorysu_4.NP_bourací_práce | [14 empty] | VV | 2 | 1 | True | 0 | ROZPOCET
| VV |  | VÝTAHOVÁ ŠACHTA; ŽB VĚNEC ZDIVA | [14 empty] | VV | 2 | 1 | True | 0 | ROZPOCET
| VV |  | (2,825+2,825)*0,250*0,250 |  | 0.353 | [12 empty] | VV | 2 | 2 | True | 0 | ROZPOCET
| VV |  | (0,900+0,900)*0,150*0,250 |  | 0.068 | [12 empty] | VV | 2 | 2 | True | 0 | ROZPOCET
| VV |  | 0,900*1,250*0,250 |  | 0.281 | [12 empty] | VV | 2 | 2 | True | 0 | ROZPOCET
| VV |  | Mezisoučet " 4.NP |  | 0.702 | [12 empty] | VV | 2 | 3 | True | 0 | ROZPOCET
| VV |  | Součet |  | 2.858 | [12 empty] | VV | 2 | 4 | True | 1 | ROZPOCET
126 | K | 963012520 | Bourání stropů z desek nebo panelů železobetonových prefabrikovaných s dutinami z panelů, š. přes 300 mm tl. přes 140 mm | m3 | 13.726 |  | 0 | CS ÚRS 2020 02 |  | základní |  | 0 | 0 | 0 | 1.6 | 21.9616 | 4 | K | 2 |  |  |  | ROZPOCET | [5 empty] | 0 | 0 | 0 | 0 | 0 | 1 | 0 | 4 | -1779489872
| PSC |  | Poznámka k souboru cen: 1. Bourání stropů z panelů plných se oceňuje cenami souboru cen 963 05-1 . Bourání železobetonových stropů. | [14 empty] | PSC | 2
| VV |  | D.1.1.5a_Výřez_půdorysu_1.PP_bourací_práce | [14 empty] | VV | 2 | 1 | True | 0 | ROZPOCET
| VV |  | " strop. panel SPIROLL" (1,200+0,400)*7,600*0,300 |  | 3.648 | [12 empty] | VV | 2 | 2 | True | 0 | ROZPOCET
| VV |  | Mezisoučet " 1.PP |  | 3.648 | [12 empty] | VV | 2 | 3 | True | 0 | ROZPOCET
| VV |  | D.1.1.6a_Výřez_půdorysu_1.NP_bourací_práce | [14 empty] | VV | 2 | 1 | True | 0 | ROZPOCET
| VV |  | " strop. panel SPIROLL" (1,200+0,400)*7,600*0,300 |  | 3.648 | [12 empty] | VV | 2 | 2 | True | 0 | ROZPOCET
| VV |  | Mezisoučet " 1.NP |  | 3.648 | [12 empty] | VV | 2 | 3 | True | 0 | ROZPOCET
| VV |  | D.1.1.7a_Výřez_půdorysu_2.NP_bourací_práce | [14 empty] | VV | 2 | 1 | True | 0 | ROZPOCET
| VV |  | " strop. panel SPIROLL" (1,200+0,285)*7,600*0,300 |  | 3.386 | [12 empty] | VV | 2 | 2 | True | 0 | ROZPOCET
| VV |  | Mezisoučet " 2.NP |  | 3.386 | [12 empty] | VV | 2 | 3 | True | 0 | ROZPOCET
| VV |  | D.1.1.8a_Výřez_půdorysu_3.NP_bourací_práce | [14 empty] | VV | 2 | 1 | True | 0 | ROZPOCET
| VV |  | " strop. panel SPIROLL" (1,200+0,135)*7,600*0,300 |  | 3.044 | [12 empty] | VV | 2 | 2 | True | 0 | ROZPOCET
| VV |  | Mezisoučet " 3.NP |  | 3.044 | [12 empty] | VV | 2 | 3 | True | 0 | ROZPOCET
| VV |  | Součet |  | 13.726 | [12 empty] | VV | 2 | 4 | True | 1 | ROZPOCET
127 | K | 963042819 | Bourání schodišťových stupňů betonových zhotovených na místě | m | 67.5 |  | 0 | CS ÚRS 2020 02 |  | základní |  | 0 | 0 | 0 | 0.07 | 4.725 | 4 | K | 2 |  |  |  | ROZPOCET | [5 empty] | 0 | 0 | 0 | 0 | 0 | 1 | 0 | 4 | 1731759347
| VV |  | D.1.1.5a_Výřez_půdorysu_1.PP_bourací_práce | [14 empty] | VV | 2 | 1 | True | 0 | ROZPOCET
| VV |  | TŘÍRAMENNÉ PERSONÁLNÍ SCHODIŠTĚ | [14 empty] | VV | 2 | 1 | True | 0 | ROZPOCET
| VV |  | 0,900*(3+12+4) |  | 17.1 | [12 empty] | VV | 2 | 2 | True | 0 | ROZPOCET
| VV |  | Mezisoučet " 1.PP |  | 17.1 | [12 empty] | VV | 2 | 3 | True | 0 | ROZPOCET
| VV |  | D.1.1.6a_Výřez_půdorysu_1.NP_bourací_práce | [14 empty] | VV | 2 | 1 | True | 0 | ROZPOCET
| VV |  | TŘÍRAMENNÉ PERSONÁLNÍ SCHODIŠTĚ | [14 empty] | VV | 2 | 1 | True | 0 | ROZPOCET
| VV |  | 0,900*(3+12+4) |  | 17.1 | [12 empty] | VV | 2 | 2 | True | 0 | ROZPOCET
| VV |  | Mezisoučet " 1.NP |  | 17.1 | [12 empty] | VV | 2 | 3 | True | 0 | ROZPOCET
| VV |  | D.1.1.7a_Výřez_půdorysu_2.NP_bourací_práce | [14 empty] | VV | 2 | 1 | True | 0 | ROZPOCET
| VV |  | TŘÍRAMENNÉ PERSONÁLNÍ SCHODIŠTĚ | [14 empty] | VV | 2 | 1 | True | 0 | ROZPOCET
| VV |  | 0,900*(3+12+4) |  | 17.1 | [12 empty] | VV | 2 | 2 | True | 0 | ROZPOCET
| VV |  | Mezisoučet " 2.NP |  | 17.1 | [12 empty] | VV | 2 | 3 | True | 0 | ROZPOCET
| VV |  | D.1.1.8a_Výřez_půdorysu_3.NP_bourací_práce | [14 empty] | VV | 2 | 1 | True | 0 | ROZPOCET
| VV |  | TŘÍRAMENNÉ PERSONÁLNÍ SCHODIŠTĚ | [14 empty] | VV | 2 | 1 | True | 0 | ROZPOCET
| VV |  | 0,900*(3+12+3) |  | 16.2 | [12 empty] | VV | 2 | 2 | True | 0 | ROZPOCET
| VV |  | Mezisoučet " 3.NP |  | 16.2 | [12 empty] | VV | 2 | 3 | True | 0 | ROZPOCET
| VV |  | Součet |  | 67.5 | [12 empty] | VV | 2 | 4 | True | 1 | ROZPOCET
128 | K | 96305111.R1 | Vybourání podhledu stropu rabicového, z pletiva nebo moniérovém rabicovém nebo z pletiva keramid | m2 | 408.9 |  | 0 |  |  | základní |  | 0 | 0 | 0 | 0.044 | 17.9916 | 4 | K | 2 |  |  |  | ROZPOCET | [5 empty] | 0 | 0 | 0 | 0 | 0 | 1 | 0 | 4 | 988358946
| VV |  | D.1.1.5a_Výřez_půdorysu_1.PP_bourací_práce | [14 empty] | VV | 2 | 1 | True | 0 | ROZPOCET
| VV |  | 178,600 |  | 178.6 | [12 empty] | VV | 2 | 2 | True | 0 | ROZPOCET
| VV |  | Mezisoučet " 1.PP |  | 178.6 | [12 empty] | VV | 2 | 3 | True | 0 | ROZPOCET
| VV |  | D.1.1.6a_Výřez_půdorysu_1.NP_bourací_práce | [14 empty] | VV | 2 | 1 | True | 0 | ROZPOCET
| VV |  | 55,600+17,900 |  | 73.5 | [12 empty] | VV | 2 | 2 | True | 0 | ROZPOCET
| VV |  | Mezisoučet " 1.NP |  | 73.5 | [12 empty] | VV | 2 | 3 | True | 0 | ROZPOCET
| VV |  | D.1.1.8a_Výřez_půdorysu_3.NP_bourací_práce | [14 empty] | VV | 2 | 1 | True | 0 | ROZPOCET
| VV |  | 77,300 |  | 77.3 | [12 empty] | VV | 2 | 2 | True | 0 | ROZPOCET
| VV |  | Mezisoučet " 3.NP |  | 77.3 | [12 empty] | VV | 2 | 3 | True | 0 | ROZPOCET
| VV |  | D.1.1.9a_Výřez_půdorysu_4.NP_bourací_práce | [14 empty] | VV | 2 | 1 | True | 0 | ROZPOCET
| VV |  | 6,900+72,600 |  | 79.5 | [12 empty] | VV | 2 | 2 | True | 0 | ROZPOCET
| VV |  | Mezisoučet " 4.NP |  | 79.5 | [12 empty] | VV | 2 | 3 | True | 0 | ROZPOCET
| VV |  | Součet |  | 408.9 | [12 empty] | VV | 2 | 4 | True | 1 | ROZPOCET
129 | K | 963051113 | Bourání železobetonových stropů deskových, tl. přes 80 mm | m3 | 7.636 |  | 0 | CS ÚRS 2020 02 |  | základní |  | 0 | 0 | 0 | 2.4 | 18.3264 | 4 | K | 2 |  |  |  | ROZPOCET | [5 empty] | 0 | 0 | 0 | 0 | 0 | 1 | 0 | 4 | -369881865
| PSC |  | Poznámka k souboru cen: 1. Cenu -1313 lze použít i pro bourání bedničkových stropů. Množství jednotek se určuje v m3 včetně dutin. | [14 empty] | PSC | 2
| VV |  | D.1.1.5a_Výřez_půdorysu_1.PP_bourací_práce | [14 empty] | VV | 2 | 1 | True | 0 | ROZPOCET
| VV |  | TŘÍRAMENNÉ PERSONÁLNÍ SCHODIŠTĚ | [14 empty] | VV | 2 | 1 | True | 0 | ROZPOCET
| VV |  | " schodišťová deska se stupni" 5,600*0,140 |  | 0.784 | [12 empty] | VV | 2 | 2 | True | 0 | ROZPOCET
| VV |  | " dobetonávka stropu" 7,600*0,225*0,300 |  | 0.513 | [12 empty] | VV | 2 | 2 | True | 0 | ROZPOCET
| VV |  | Mezisoučet " 1.PP |  | 1.297 | [12 empty] | VV | 2 | 3 | True | 0 | ROZPOCET
| VV |  | D.1.1.6a_Výřez_půdorysu_1.NP_bourací_práce | [14 empty] | VV | 2 | 1 | True | 0 | ROZPOCET
| VV |  | TŘÍRAMENNÉ PERSONÁLNÍ SCHODIŠTĚ | [14 empty] | VV | 2 | 1 | True | 0 | ROZPOCET
| VV |  | " schodišťová deska se stupni" 9,600*0,140 |  | 1.344 | [12 empty] | VV | 2 | 2 | True | 0 | ROZPOCET
| VV |  | " dobetonávka stropu" 7,600*0,225*0,300 |  | 0.513 | [12 empty] | VV | 2 | 2 | True | 0 | ROZPOCET
| VV |  | Mezisoučet " 1.NP |  | 1.857 | [12 empty] | VV | 2 | 3 | True | 0 | ROZPOCET
| VV |  | D.1.1.7a_Výřez_půdorysu_2.NP_bourací_práce | [14 empty] | VV | 2 | 1 | True | 0 | ROZPOCET
| VV |  | TŘÍRAMENNÉ PERSONÁLNÍ SCHODIŠTĚ | [14 empty] | VV | 2 | 1 | True | 0 | ROZPOCET
| VV |  | " schodišťová deska se stupni" 8,900*0,140 |  | 1.246 | [12 empty] | VV | 2 | 2 | True | 0 | ROZPOCET
| VV |  | " dobetonávka stropu" 7,600*0,340*0,300 |  | 0.775 | [12 empty] | VV | 2 | 2 | True | 0 | ROZPOCET
| VV |  | Mezisoučet " 2.NP |  | 2.021 | [12 empty] | VV | 2 | 3 | True | 0 | ROZPOCET
| VV |  | D.1.1.8a_Výřez_půdorysu_3.NP_bourací_práce | [14 empty] | VV | 2 | 1 | True | 0 | ROZPOCET
| VV |  | TŘÍRAMENNÉ PERSONÁLNÍ SCHODIŠTĚ | [14 empty] | VV | 2 | 1 | True | 0 | ROZPOCET
| VV |  | " schodišťová deska se stupni" 9,600*0,140 |  | 1.344 | [12 empty] | VV | 2 | 2 | True | 0 | ROZPOCET
| VV |  | " dobetonávka stropu" 7,600*0,490*0,300 |  | 1.117 | [12 empty] | VV | 2 | 2 | True | 0 | ROZPOCET
| VV |  | Mezisoučet " 3.NP |  | 2.461 | [12 empty] | VV | 2 | 3 | True | 0 | ROZPOCET
| VV |  | Součet |  | 7.636 | [12 empty] | VV | 2 | 4 | True | 1 | ROZPOCET
130 | K | 964011211 | Vybourání železobetonových prefabrikovaných překladů uložených ve zdivu, délky do 3 m, hmotnosti do 50 kg/m | m3 | 13 |  | 0 | CS ÚRS 2020 02 |  | základní |  | 0 | 0 | 0 | 2.4 | 31.2 | 4 | K | 2 |  |  |  | ROZPOCET | [5 empty] | 0 | 0 | 0 | 0 | 0 | 1 | 0 | 4 | -183539310
| PSC |  | Poznámka k souboru cen: 1. Hmotnost železobetonových překladů se určuje z objemu překladu a objemové hmotnosti 2,4 t/m3. | [14 empty] | PSC | 2
| VV |  | D.1.1.5a_Výřez_půdorysu_1.PP_bourací_práce | [14 empty] | VV | 2 | 1 | True | 0 | ROZPOCET
| VV |  | PŘEKLAD RZP 1/10 (1190x140x140 mm) | [14 empty] | VV | 2 | 1 | True | 0 | ROZPOCET
| VV |  | "m.č. 34" 1,000 |  | 1 | [12 empty] | VV | 2 | 2 | True | 0 | ROZPOCET
| VV |  | Mezisoučet " 1.PP |  | 1 | [12 empty] | VV | 2 | 3 | True | 0 | ROZPOCET
| VV |  | D.1.1.6a_Výřez_půdorysu_1.NP_bourací_práce | [14 empty] | VV | 2 | 1 | True | 0 | ROZPOCET
| VV |  | PŘEKLAD RZP 1/10 (1190x140x140 mm) | [14 empty] | VV | 2 | 1 | True | 0 | ROZPOCET
| VV |  | 1,000 |  | 1 | [12 empty] | VV | 2 | 2 | True | 0 | ROZPOCET
| VV |  | Mezisoučet " 1.np |  | 1 | [12 empty] | VV | 2 | 3 | True | 0 | ROZPOCET
| VV |  | D.1.1.7a_Výřez_půdorysu_2.NP_bourací_práce | [14 empty] | VV | 2 | 1 | True | 0 | ROZPOCET
| VV |  | PŘEKLAD RZP 1/10 (1190x140x140 mm) | [14 empty] | VV | 2 | 1 | True | 0 | ROZPOCET
| VV |  | 1,000 |  | 1 | [12 empty] | VV | 2 | 2 | True | 0 | ROZPOCET
| VV |  | Mezisoučet " 2.NP |  | 1 | [12 empty] | VV | 2 | 3 | True | 0 | ROZPOCET
| VV |  | D.1.1.8a_Výřez_půdorysu_3.NP_bourací_práce | [14 empty] | VV | 2 | 1 | True | 0 | ROZPOCET
| VV |  | PŘEKLAD RZP 1/10 (1190x140x140 mm) | [14 empty] | VV | 2 | 1 | True | 0 | ROZPOCET
| VV |  | 1,000*7 |  | 7 | [12 empty] | VV | 2 | 2 | True | 0 | ROZPOCET
| VV |  | Mezisoučet " 3.NP |  | 7 | [12 empty] | VV | 2 | 3 | True | 0 | ROZPOCET
| VV |  | D.1.1.9a_Výřez_půdorysu_4.NP_bourací_práce | [14 empty] | VV | 2 | 1 | True | 0 | ROZPOCET
| VV |  | PŘEKLAD RZP 1/10 (1190x140x140 mm) | [14 empty] | VV | 2 | 1 | True | 0 | ROZPOCET
| VV |  | 1,000*3 |  | 3 | [12 empty] | VV | 2 | 2 | True | 0 | ROZPOCET
| VV |  | Mezisoučet " 4.NP |  | 3 | [12 empty] | VV | 2 | 3 | True | 0 | ROZPOCET
| VV |  | Součet |  | 13 | [12 empty] | VV | 2 | 4 | True | 1 | ROZPOCET
131 | K | 964011231 | Vybourání železobetonových prefabrikovaných překladů uložených ve zdivu, délky do 3 m, hmotnosti do 150 kg/m | m3 | 4 |  | 0 | CS ÚRS 2020 02 |  | základní |  | 0 | 0 | 0 | 2.4 | 9.6 | 4 | K | 2 |  |  |  | ROZPOCET | [5 empty] | 0 | 0 | 0 | 0 | 0 | 1 | 0 | 4 | 449562309
| PSC |  | Poznámka k souboru cen: 1. Hmotnost železobetonových překladů se určuje z objemu překladu a objemové hmotnosti 2,4 t/m3. | [14 empty] | PSC | 2
| VV |  | D.1.1.5a_Výřez_půdorysu_1.PP_bourací_práce | [14 empty] | VV | 2 | 1 | True | 0 | ROZPOCET
| VV |  | PŘEKLAD RZP 88-120 (1190x240x190 mm) | [14 empty] | VV | 2 | 1 | True | 0 | ROZPOCET
| VV |  | " m.č. 19" 1,000 |  | 1 | [12 empty] | VV | 2 | 2 | True | 0 | ROZPOCET
| VV |  | " m.č. 20" 1,000 |  | 1 | [12 empty] | VV | 2 | 2 | True | 0 | ROZPOCET
| VV |  | Mezisoučet " 1.PP |  | 2 | [12 empty] | VV | 2 | 3 | True | 0 | ROZPOCET
| VV |  | D.1.1.9a_Výřez_půdorysu_4.NP_bourací_práce | [14 empty] | VV | 2 | 1 | True | 0 | ROZPOCET
| VV |  | PŘEKLAD RZP 88-120 (1190x240x190 mm) | [14 empty] | VV | 2 | 1 | True | 0 | ROZPOCET
| VV |  | 1,000+1,000 |  | 2 | [12 empty] | VV | 2 | 2 | True | 0 | ROZPOCET
| VV |  | Mezisoučet " 4.NP |  | 2 | [12 empty] | VV | 2 | 3 | True | 0 | ROZPOCET
| VV |  | Součet |  | 4 | [12 empty] | VV | 2 | 4 | True | 1 | ROZPOCET
132 | K | 965042121 | Bourání mazanin betonových nebo z litého asfaltu tl. do 100 mm, plochy do 1 m2 | m3 | 0.085 |  | 0 | CS ÚRS 2020 02 |  | základní |  | 0 | 0 | 0 | 2.2 | 0.187 | 4 | K | 2 |  |  |  | ROZPOCET | [5 empty] | 0 | 0 | 0 | 0 | 0 | 1 | 0 | 4 | 2121993608
| VV |  | D.1.1.9a_Výřez_půdorysu_4.NP_bourací_práce | [14 empty] | VV | 2 | 1 | True | 0 | ROZPOCET
| VV |  | 1,000*0,085 |  | 0.085 | [12 empty] | VV | 2 | 2 | True | 0 | ROZPOCET
| VV |  | Mezisoučet " 4.NP |  | 0.085 | [12 empty] | VV | 2 | 3 | True | 0 | ROZPOCET
| VV |  | Součet |  | 0.085 | [12 empty] | VV | 2 | 4 | True | 1 | ROZPOCET
133 | K | 965042131 | Bourání mazanin betonových nebo z litého asfaltu tl. do 100 mm, plochy do 4 m2 | m3 | 0.204 |  | 0 | CS ÚRS 2020 02 |  | základní |  | 0 | 0 | 0 | 2.2 | 0.4488 | 4 | K | 2 |  |  |  | ROZPOCET | [5 empty] | 0 | 0 | 0 | 0 | 0 | 1 | 0 | 4 | 1102934850
| VV |  | D.1.1.5a_Výřez_půdorysu_1.PP_bourací_práce | [14 empty] | VV | 2 | 1 | True | 0 | ROZPOCET
| VV |  | 3,700*0,055 |  | 0.204 | [12 empty] | VV | 2 | 2 | True | 0 | ROZPOCET
| VV |  | Mezisoučet " 1.PP |  | 0.204 | [12 empty] | VV | 2 | 3 | True | 0 | ROZPOCET
| VV |  | Součet |  | 0.204 | [12 empty] | VV | 2 | 4 | True | 1 | ROZPOCET
134 | K | 965042141 | Bourání mazanin betonových nebo z litého asfaltu tl. do 100 mm, plochy přes 4 m2 | m3 | 14.23 |  | 0 | CS ÚRS 2020 02 |  | základní |  | 0 | 0 | 0 | 2.2 | 31.306 | 4 | K | 2 |  |  |  | ROZPOCET | [5 empty] | 0 | 0 | 0 | 0 | 0 | 1 | 0 | 4 | 1026093109
| VV |  | D.1.1.5a_Výřez_půdorysu_1.PP_bourací_práce | [14 empty] | VV | 2 | 1 | True | 0 | ROZPOCET
| VV |  | " m.č. 43" 4,300*0,054+4,900*0,055 |  | 0.502 | [12 empty] | VV | 2 | 2 | True | 0 | ROZPOCET
| VV |  | (7,200+14,200+8,700)*0,055 |  | 1.656 | [12 empty] | VV | 2 | 2 | True | 0 | ROZPOCET
| VV |  | Mezisoučet " 1.PP |  | 2.158 | [12 empty] | VV | 2 | 3 | True | 0 | ROZPOCET
| VV |  | D.1.1.6a_Výřez_půdorysu_1.NP_bourací_práce | [14 empty] | VV | 2 | 1 | True | 0 | ROZPOCET
| VV |  | 123,300*0,055 |  | 6.782 | [12 empty] | VV | 2 | 2 | True | 0 | ROZPOCET
| VV |  | Mezisoučet " 1.NP |  | 6.782 | [12 empty] | VV | 2 | 3 | True | 0 | ROZPOCET
| VV |  | D.1.1.7a_Výřez_půdorysu_2.NP_bourací_práce | [14 empty] | VV | 2 | 1 | True | 0 | ROZPOCET
| VV |  | (4,900+16,700)*0,055 |  | 1.188 | [12 empty] | VV | 2 | 2 | True | 0 | ROZPOCET
| VV |  | Mezisoučet " 2.NP |  | 1.188 | [12 empty] | VV | 2 | 3 | True | 0 | ROZPOCET
| VV |  | D.1.1.8a_Výřez_půdorysu_3.NP_bourací_práce | [14 empty] | VV | 2 | 1 | True | 0 | ROZPOCET
| VV |  | (22,800+8,600)*0,063 |  | 1.978 | [12 empty] | VV | 2 | 2 | True | 0 | ROZPOCET
| VV |  | Mezisoučet " 3.NP |  | 1.978 | [12 empty] | VV | 2 | 3 | True | 0 | ROZPOCET
| VV |  | D.1.1.9a_Výřez_půdorysu_4.NP_bourací_práce | [14 empty] | VV | 2 | 1 | True | 0 | ROZPOCET
| VV |  | 13,400*0,085 |  | 1.139 | [12 empty] | VV | 2 | 2 | True | 0 | ROZPOCET
| VV |  | 17,900*0,055 |  | 0.985 | [12 empty] | VV | 2 | 2 | True | 0 | ROZPOCET
| VV |  | Mezisoučet " 4.NP |  | 2.124 | [12 empty] | VV | 2 | 3 | True | 0 | ROZPOCET
| VV |  | Součet |  | 14.23 | [12 empty] | VV | 2 | 4 | True | 1 | ROZPOCET
135 | K | 965042231 | Bourání mazanin betonových nebo z litého asfaltu tl. přes 100 mm, plochy do 4 m2 | m3 | 1.295 |  | 0 | CS ÚRS 2020 02 |  | základní |  | 0 | 0 | 0 | 2.2 | 2.849 | 4 | K | 2 |  |  |  | ROZPOCET | [5 empty] | 0 | 0 | 0 | 0 | 0 | 1 | 0 | 4 | 1526364427
| VV |  | D.1.1.5a_Výřez_půdorysu_1.PP_bourací_práce | [14 empty] | VV | 2 | 1 | True | 0 | ROZPOCET
| VV |  | " podkladní beton.mazanina tl. 150 mm" 3,700*0,150 |  | 0.555 | [12 empty] | VV | 2 | 2 | True | 0 | ROZPOCET
| VV |  | " mazanina B 170 tl. 200 mm" 3,700*0,200 |  | 0.74 | [12 empty] | VV | 2 | 2 | True | 0 | ROZPOCET
| VV |  | Mezisoučet " 1.PP |  | 1.295 | [12 empty] | VV | 2 | 3 | True | 0 | ROZPOCET
| VV |  | Součet |  | 1.295 | [12 empty] | VV | 2 | 4 | True | 1 | ROZPOCET
136 | K | 965042241 | Bourání mazanin betonových nebo z litého asfaltu tl. přes 100 mm, plochy přes 4 m2 | m3 | 1.305 |  | 0 | CS ÚRS 2020 02 |  | základní |  | 0 | 0 | 0 | 2.2 | 2.871 | 4 | K | 2 |  |  |  | ROZPOCET | [5 empty] | 0 | 0 | 0 | 0 | 0 | 1 | 0 | 4 | 1491716771
| VV |  | D.1.1.5a_Výřez_půdorysu_1.PP_bourací_práce | [14 empty] | VV | 2 | 1 | True | 0 | ROZPOCET
| VV |  | " podkladní beton.mazanina tl. 150 mm" 8,700*0,150 |  | 1.305 | [12 empty] | VV | 2 | 2 | True | 0 | ROZPOCET
| VV |  | Mezisoučet " 1.PP |  | 1.305 | [12 empty] | VV | 2 | 3 | True | 0 | ROZPOCET
| VV |  | Součet |  | 1.305 | [12 empty] | VV | 2 | 4 | True | 1 | ROZPOCET
137 | K | 965045113 | Bourání potěrů tl. do 50 mm cementových nebo pískocementových, plochy přes 4 m2 | m2 | 319.4 |  | 0 | CS ÚRS 2020 02 |  | základní |  | 0 | 0 | 0 | 0.09 | 28.746 | 4 | K | 2 |  |  |  | ROZPOCET | [5 empty] | 0 | 0 | 0 | 0 | 0 | 1 | 0 | 4 | -867663325
| VV |  | D.1.1.5a_Výřez_půdorysu_1.PP_bourací_práce | [14 empty] | VV | 2 | 1 | True | 0 | ROZPOCET
| VV |  | " CP tl. 20 mm" 4,300+4,900 |  | 9.2 | [12 empty] | VV | 2 | 2 | True | 0 | ROZPOCET
| VV |  | " maltové lože tl. 20 mm keramické dlažby" 3,700+7,200+14,200+8,700 |  | 33.8 | [12 empty] | VV | 2 | 2 | True | 0 | ROZPOCET
| VV |  | Mezisoučet " 1.PP |  | 43 | [12 empty] | VV | 2 | 3 | True | 0 | ROZPOCET
| VV |  | D.1.1.6a_Výřez_půdorysu_1.NP_bourací_práce | [14 empty] | VV | 2 | 1 | True | 0 | ROZPOCET
| VV |  | " maltové lože tl. 20 mm keramické dlažby" 123,300 |  | 123.3 | [12 empty] | VV | 2 | 2 | True | 0 | ROZPOCET
| VV |  | Mezisoučet " 1.NP |  | 123.3 | [12 empty] | VV | 2 | 3 | True | 0 | ROZPOCET
| VV |  | D.1.1.7a_Výřez_půdorysu_2.NP_bourací_práce | [14 empty] | VV | 2 | 1 | True | 0 | ROZPOCET
| VV |  | " maltové lože tl. 20 mm keramické dlažby" 4,900+16,700+51,200+14,800+16,200 |  | 103.8 | [12 empty] | VV | 2 | 2 | True | 0 | ROZPOCET
| VV |  | Mezisoučet " 2.NP |  | 103.8 | [12 empty] | VV | 2 | 3 | True | 0 | ROZPOCET
| VV |  | D.1.1.8a_Výřez_půdorysu_3.NP_bourací_práce | [14 empty] | VV | 2 | 1 | True | 0 | ROZPOCET
| VV |  | 22,800+8,600 |  | 31.4 | [12 empty] | VV | 2 | 2 | True | 0 | ROZPOCET
| VV |  | Mezisoučet " 3.NP |  | 31.4 | [12 empty] | VV | 2 | 3 | True | 0 | ROZPOCET
| VV |  | D.1.1.9a_Výřez_půdorysu_4.NP_bourací_práce | [14 empty] | VV | 2 | 1 | True | 0 | ROZPOCET
| VV |  | " maltové lože tl. 20 mm keramické dlažby" 17,900 |  | 17.9 | [12 empty] | VV | 2 | 2 | True | 0 | ROZPOCET
| VV |  | Mezisoučet " 4.NP |  | 17.9 | [12 empty] | VV | 2 | 3 | True | 0 | ROZPOCET
| VV |  | Součet |  | 319.4 | [12 empty] | VV | 2 | 4 | True | 1 | ROZPOCET
138 | K | 965046111 | Broušení stávajících betonových podlah úběr do 3 mm | m2 | 904.42 |  | 0 | CS ÚRS 2020 02 |  | základní |  | 0 | 0 | 0 | 0 | 0 | 4 | K | 2 |  |  |  | ROZPOCET | [5 empty] | 0 | 0 | 0 | 0 | 0 | 1 | 0 | 4 | 1544752976
| PSC |  | Poznámka k souboru cen: 1. Ceny jsou určeny pro zbroušení podlah před pokládkou zpevňovacích nátěrů, odfrézování zaolejovaných vrstev, odstranění starých nátěrů, lepidel dlažby, vyrovnání povrchu – odstranění nerovností, zarovnání nerovností v okolí dilatačních spar. | [14 empty] | PSC | 2
| VV |  | D.1.1.8a_Výřez_půdorysu_3.NP_bourací_práce | [14 empty] | VV | 2 | 1 | True | 0 | ROZPOCET
| VV |  | 45,100+19,700 |  | 64.8 | [12 empty] | VV | 2 | 2 | True | 0 | ROZPOCET
| VV |  | Mezisoučet " 3.NP |  | 64.8 | [12 empty] | VV | 2 | 3 | True | 0 | ROZPOCET
| VV |  | D.1.1.9a_Výřez_půdorysu_4.NP_bourací_práce | [14 empty] | VV | 2 | 1 | True | 0 | ROZPOCET
| VV |  | 168,400 |  | 168.4 | [12 empty] | VV | 2 | 2 | True | 0 | ROZPOCET
| VV |  | Mezisoučet " 4.NP |  | 168.4 | [12 empty] | VV | 2 | 3 | True | 0 | ROZPOCET
| VV |  | D.1.1.5_Půdorys_1.PP_2.PP_nový_stav | [14 empty] | VV | 2 | 1 | True | 0 | ROZPOCET
| VV |  | D.1.1.6_Půdorys_1.NP_nový_stav | [14 empty] | VV | 2 | 1 | True | 0 | ROZPOCET
| VV |  | D.1.1.7_Půdorys_2.NP_nový_stav | [14 empty] | VV | 2 | 1 | True | 0 | ROZPOCET
| VV |  | D.1.1.9_Půdorys_4.NP_nový_stav | [14 empty] | VV | 2 | 1 | True | 0 | ROZPOCET
| VV |  | P1 |  | 93.45 | [12 empty] | VV | 2 | 2 | True | 0 | ROZPOCET
| VV |  | P2 |  | 34.42 | [12 empty] | VV | 2 | 2 | True | 0 | ROZPOCET
| VV |  | P3 |  | 71.66 | [12 empty] | VV | 2 | 2 | True | 0 | ROZPOCET
| VV |  | P4 |  | 26.33 | [12 empty] | VV | 2 | 2 | True | 0 | ROZPOCET
| VV |  | P5 |  | 16.22 | [12 empty] | VV | 2 | 2 | True | 0 | ROZPOCET
| VV |  | P6 |  | 164.76 | [12 empty] | VV | 2 | 2 | True | 0 | ROZPOCET
| VV |  | P7 |  | 168.38 | [12 empty] | VV | 2 | 2 | True | 0 | ROZPOCET
| VV |  | P8 |  | 31.36 | [12 empty] | VV | 2 | 2 | True | 0 | ROZPOCET
| VV |  | P9 |  | 48.92 | [12 empty] | VV | 2 | 2 | True | 0 | ROZPOCET
| VV |  | P10 |  | 15.72 | [12 empty] | VV | 2 | 2 | True | 0 | ROZPOCET
| VV |  | Mezisoučet " 1.PP - 4.NP |  | 671.22 | [12 empty] | VV | 2 | 3 | True | 0 | ROZPOCET
| VV |  | Součet |  | 904.42 | [12 empty] | VV | 2 | 4 | True | 1 | ROZPOCET
139 | K | 965049111 | Bourání mazanin Příplatek k cenám za bourání mazanin betonových se svařovanou sítí, tl. do 100 mm | m3 | 0.232 |  | 0 | CS ÚRS 2020 02 |  | základní |  | 0 | 0 | 0 | 0.044 | 0.010208 | 4 | K | 2 |  |  |  | ROZPOCET | [5 empty] | 0 | 0 | 0 | 0 | 0 | 1 | 0 | 4 | 995685267
| VV |  | D.1.1.5a_Výřez_půdorysu_1.PP_bourací_práce | [14 empty] | VV | 2 | 1 | True | 0 | ROZPOCET
| VV |  | " m.č. 43" 4,300*0,054 |  | 0.232 | [12 empty] | VV | 2 | 2 | True | 0 | ROZPOCET
| VV |  | Mezisoučet " 1.PP |  | 0.232 | [12 empty] | VV | 2 | 3 | True | 0 | ROZPOCET
| VV |  | Součet |  | 0.232 | [12 empty] | VV | 2 | 4 | True | 1 | ROZPOCET
140 | K | 965049112 | Bourání mazanin Příplatek k cenám za bourání mazanin betonových se svařovanou sítí, tl. přes 100 mm | m3 | 2.6 |  | 0 | CS ÚRS 2020 02 |  | základní |  | 0 | 0 | 0 | 0.029 | 0.0754 | 4 | K | 2 |  |  |  | ROZPOCET | [5 empty] | 0 | 0 | 0 | 0 | 0 | 1 | 0 | 4 | -1458744788
| VV |  | D.1.1.5a_Výřez_půdorysu_1.PP_bourací_práce | [14 empty] | VV | 2 | 1 | True | 0 | ROZPOCET
| VV |  | " podkladní beton.mazanina tl. 150 mm" 8,700*0,150+3,700*0,150+3,700*0,200 |  | 2.6 | [12 empty] | VV | 2 | 2 | True | 0 | ROZPOCET
| VV |  | Mezisoučet " 1.PP |  | 2.6 | [12 empty] | VV | 2 | 3 | True | 0 | ROZPOCET
| VV |  | Součet |  | 2.6 | [12 empty] | VV | 2 | 4 | True | 1 | ROZPOCET
141 | K | 965081223 | Bourání podlah z dlaždic bez podkladního lože nebo mazaniny, s jakoukoliv výplní spár keramických nebo xylolitových tl. přes 10 mm plochy přes 1 m2 | m2 | 283.7 |  | 0 | CS ÚRS 2020 02 |  | základní |  | 0 | 0 | 0 | 0.057 | 16.1709 | 4 | K | 2 |  |  |  | ROZPOCET | [5 empty] | 0 | 0 | 0 | 0 | 0 | 1 | 0 | 4 | -1371938217
| PSC |  | Poznámka k souboru cen: 1. Odsekání soklíků se oceňuje cenami souboru cen 965 08. | [14 empty] | PSC | 2
| VV |  | D.1.1.5a_Výřez_půdorysu_1.PP_bourací_práce | [14 empty] | VV | 2 | 1 | True | 0 | ROZPOCET
| VV |  | 4,900+3,700+7,200+14,200+8,700 |  | 38.7 | [12 empty] | VV | 2 | 2 | True | 0 | ROZPOCET
| VV |  | Mezisoučet " 1.PP |  | 38.7 | [12 empty] | VV | 2 | 3 | True | 0 | ROZPOCET
| VV |  | D.1.1.6a_Výřez_půdorysu_1.NP_bourací_práce | [14 empty] | VV | 2 | 1 | True | 0 | ROZPOCET
| VV |  | 123,300 |  | 123.3 | [12 empty] | VV | 2 | 2 | True | 0 | ROZPOCET
| VV |  | Mezisoučet " 1.NP |  | 123.3 | [12 empty] | VV | 2 | 3 | True | 0 | ROZPOCET
| VV |  | D.1.1.7a_Výřez_půdorysu_2.NP_bourací_práce | [14 empty] | VV | 2 | 1 | True | 0 | ROZPOCET
| VV |  | 4,900+16,700+51,200+14,800+16,200 |  | 103.8 | [12 empty] | VV | 2 | 2 | True | 0 | ROZPOCET
| VV |  | Mezisoučet " 2.NP |  | 103.8 | [12 empty] | VV | 2 | 3 | True | 0 | ROZPOCET
| VV |  | D.1.1.9a_Výřez_půdorysu_4.NP_bourací_práce | [14 empty] | VV | 2 | 1 | True | 0 | ROZPOCET
| VV |  | 17,900 |  | 17.9 | [12 empty] | VV | 2 | 2 | True | 0 | ROZPOCET
| VV |  | Mezisoučet " 4.NP |  | 17.9 | [12 empty] | VV | 2 | 3 | True | 0 | ROZPOCET
| VV |  | Součet |  | 283.7 | [12 empty] | VV | 2 | 4 | True | 1 | ROZPOCET
142 | K | 967031132 | Přisekání (špicování) plošné nebo rovných ostění zdiva z cihel pálených rovných ostění, bez odstupu, po hrubém vybourání otvorů, na maltu vápennou nebo vápenocementovou | m2 | 10.606 |  | 0 | CS ÚRS 2020 02 |  | základní |  | 0 | 0 | 0 | 0.055 | 0.58333 | 4 | K | 2 |  |  |  | ROZPOCET | [5 empty] | 0 | 0 | 0 | 0 | 0 | 1 | 0 | 4 | -304810410
| VV |  | D.1.1.6a_Výřez_půdorysu_1.NP_bourací_práce | [14 empty] | VV | 2 | 1 | True | 0 | ROZPOCET
| VV |  | " otvor 970x2135 mm" (0,970+2,135*2)*0,125*2 |  | 1.31 | [12 empty] | VV | 2 | 2 | True | 0 | ROZPOCET
| VV |  | " otvor 870x2135 mm" (0,870+2,135*2)*0,125*1 |  | 0.643 | [12 empty] | VV | 2 | 2 | True | 0 | ROZPOCET
| VV |  | " otvor 560x2135 mm" (0,560+2,135*2)*0,125*1 |  | 0.604 | [12 empty] | VV | 2 | 2 | True | 0 | ROZPOCET
| VV |  | " otvor 970x2135 mm" (0,970+2,135*2)*0,250*1 |  | 1.31 | [12 empty] | VV | 2 | 2 | True | 0 | ROZPOCET
| VV |  | Mezisoučet " 1.NP |  | 3.867 | [12 empty] | VV | 2 | 3 | True | 0 | ROZPOCET
| VV |  | D.1.1.7a_Výřez_půdorysu_2.NP_bourací_práce | [14 empty] | VV | 2 | 1 | True | 0 | ROZPOCET
| VV |  | " otvor 2000x1150 mm pod průvlakem" (2,000*2+1,150*2)*0,250*1 |  | 1.575 | [12 empty] | VV | 2 | 2 | True | 0 | ROZPOCET
| VV |  | Mezisoučet " 2.NP |  | 1.575 | [12 empty] | VV | 2 | 3 | True | 0 | ROZPOCET
| VV |  | D.1.1.9a_Výřez_půdorysu_4.NP_bourací_práce | [14 empty] | VV | 2 | 1 | True | 0 | ROZPOCET
| VV |  | " otvor 1300x2200 mm" (1,300+2,200*2)*0,125*1 |  | 0.713 | [12 empty] | VV | 2 | 2 | True | 0 | ROZPOCET
| VV |  | " otvor 900x2500 mm" (0,900+2,500*2)*0,125*1 |  | 0.738 | [12 empty] | VV | 2 | 2 | True | 0 | ROZPOCET
| VV |  | " otvor 1000x2200 mm" (1,000+2,200*2)*0,125*1 |  | 0.675 | [12 empty] | VV | 2 | 2 | True | 0 | ROZPOCET
| VV |  | " otvor 900x2500 mm" (0,900+2,500*2)*0,250*1 |  | 1.475 | [12 empty] | VV | 2 | 2 | True | 0 | ROZPOCET
| VV |  | " otvor 1250x2500 mm" (1,250+2,500*2)*0,250*1 |  | 1.563 | [12 empty] | VV | 2 | 2 | True | 0 | ROZPOCET
| VV |  | Mezisoučet " 4.NP |  | 5.164 | [12 empty] | VV | 2 | 3 | True | 0 | ROZPOCET
| VV |  | Součet |  | 10.606 | [12 empty] | VV | 2 | 4 | True | 1 | ROZPOCET
143 | K | 967031743 | Přisekání (špicování) plošné nebo rovných ostění zdiva z cihel pálených plošné, na maltu vápennou nebo vápenocementovou, tl. na maltu cementovou, tl. do 150 mm | m2 | 31.484 |  | 0 | CS ÚRS 2020 02 |  | základní |  | 0 | 0 | 0 | 0.275 | 8.6581 | 4 | K | 2 |  |  |  | ROZPOCET | [5 empty] | 0 | 0 | 0 | 0 | 0 | 1 | 0 | 4 | 733533540
| VV |  | D.1.1.6a_Výřez_půdorysu_1.NP_bourací_práce | [14 empty] | VV | 2 | 1 | True | 0 | ROZPOCET
| VV |  | " izolační přizdívka tl. 125 mm" 2,225*3,600 |  | 8.01 | [12 empty] | VV | 2 | 2 | True | 0 | ROZPOCET
| VV |  | Mezisoučet " 1.NP |  | 8.01 | [12 empty] | VV | 2 | 3 | True | 0 | ROZPOCET
| VV |  | D.1.1.7a_Výřez_půdorysu_2.NP_bourací_práce | [14 empty] | VV | 2 | 1 | True | 0 | ROZPOCET
| VV |  | " izolační přizdívka tl. 125 mm" 2,225*3,400 |  | 7.565 | [12 empty] | VV | 2 | 2 | True | 0 | ROZPOCET
| VV |  | Mezisoučet " 2.NP |  | 7.565 | [12 empty] | VV | 2 | 3 | True | 0 | ROZPOCET
| VV |  | D.1.1.8a_Výřez_půdorysu_3.NP_bourací_práce | [14 empty] | VV | 2 | 1 | True | 0 | ROZPOCET
| VV |  | " izolační přizdívka tl. 125 mm" 2,225*3,000 |  | 6.675 | [12 empty] | VV | 2 | 2 | True | 0 | ROZPOCET
| VV |  | Mezisoučet " 3.NP |  | 6.675 | [12 empty] | VV | 2 | 3 | True | 0 | ROZPOCET
| VV |  | D.1.1.9a_Výřez_půdorysu_4.NP_bourací_práce | [14 empty] | VV | 2 | 1 | True | 0 | ROZPOCET
| VV |  | " izolační přizdívka tl. 125 mm" 2,225*4,150 |  | 9.234 | [12 empty] | VV | 2 | 2 | True | 0 | ROZPOCET
| VV |  | Mezisoučet " 4.NP |  | 9.234 | [12 empty] | VV | 2 | 3 | True | 0 | ROZPOCET
| VV |  | Součet |  | 31.484 | [12 empty] | VV | 2 | 4 | True | 1 | ROZPOCET
144 | K | 968072455 | Vybourání kovových rámů oken s křídly, dveřních zárubní, vrat, stěn, ostění nebo obkladů dveřních zárubní, plochy do 2 m2 | m2 | 91.014 |  | 0 | CS ÚRS 2020 02 |  | základní |  | 0 | 0 | 0 | 0.076 | 6.9171 | 4 | K | 2 |  |  |  | ROZPOCET | [5 empty] | 0 | 0 | 0 | 0 | 0 | 1 | 0 | 4 | -1673292380
| PSC |  | Poznámka k souboru cen: 1. V cenách -2244 až -2559 jsou započteny i náklady na vyvěšení křídel. 2. Cenou -2641 se oceňuje i vybourání nosné ocelové konstrukce pro sádrokartonové příčky. | [14 empty] | PSC | 2
| VV |  | D.1.1.5a_Výřez_půdorysu_1.PP_bourací_práce | [14 empty] | VV | 2 | 1 | True | 0 | ROZPOCET
| VV |  | " dveře 600x1970 mm" 0,600*1,970*4 |  | 4.728 | [12 empty] | VV | 2 | 2 | True | 0 | ROZPOCET
| VV |  | " dveře 700x1970 mm" 0,700*1,970*1 |  | 1.379 | [12 empty] | VV | 2 | 2 | True | 0 | ROZPOCET
| VV |  | " dveře 800x1970 mm" 0,800*1,970*9 |  | 14.184 | [12 empty] | VV | 2 | 2 | True | 0 | ROZPOCET
| VV |  | Mezisoučet " 1.PP |  | 20.291 | [12 empty] | VV | 2 | 3 | True | 0 | ROZPOCET
| VV |  | D.1.1.6a_Výřez_půdorysu_1.NP_bourací_práce | [14 empty] | VV | 2 | 1 | True | 0 | ROZPOCET
| VV |  | " dveře 600x1970 mm" 0,600*1,970*19 |  | 22.458 | [12 empty] | VV | 2 | 2 | True | 0 | ROZPOCET
| VV |  | " dveře 700x1970 mm" 0,700*1,970*1 |  | 1.379 | [12 empty] | VV | 2 | 2 | True | 0 | ROZPOCET
| VV |  | " dveře 800x1970 mm" 0,800*1,970*12 |  | 18.912 | [12 empty] | VV | 2 | 2 | True | 0 | ROZPOCET
| VV |  | " dveře 900x1970 mm" 0,900*1,970*1 |  | 1.773 | [12 empty] | VV | 2 | 2 | True | 0 | ROZPOCET
| VV |  | Mezisoučet " 1.NP |  | 44.522 | [12 empty] | VV | 2 | 3 | True | 0 | ROZPOCET
| VV |  | D.1.1.7a_Výřez_půdorysu_2.NP_bourací_práce | [14 empty] | VV | 2 | 1 | True | 0 | ROZPOCET
| VV |  | " dveře 600x1970 mm" 0,600*1,970*4 |  | 4.728 | [12 empty] | VV | 2 | 2 | True | 0 | ROZPOCET
| VV |  | " dveře 700x1970 mm" 0,700*1,970*1 |  | 1.379 | [12 empty] | VV | 2 | 2 | True | 0 | ROZPOCET
| VV |  | " dveře 800x1970 mm" 0,800*1,970*2 |  | 3.152 | [12 empty] | VV | 2 | 2 | True | 0 | ROZPOCET
| VV |  | Mezisoučet " 2.NP |  | 9.259 | [12 empty] | VV | 2 | 3 | True | 0 | ROZPOCET
| VV |  | D.1.1.8a_Výřez_půdorysu_3.NP_bourací_práce | [14 empty] | VV | 2 | 1 | True | 0 | ROZPOCET
| VV |  | " dveře 700x1970 mm" 0,700*1,970*1 |  | 1.379 | [12 empty] | VV | 2 | 2 | True | 0 | ROZPOCET
| VV |  | " dveře 800x1970 mm" 0,800*1,970*6 |  | 9.456 | [12 empty] | VV | 2 | 2 | True | 0 | ROZPOCET
| VV |  | Mezisoučet " 3.NP |  | 10.835 | [12 empty] | VV | 2 | 3 | True | 0 | ROZPOCET
| VV |  | D.1.1.9a_Výřez_půdorysu_4.NP_bourací_práce | [14 empty] | VV | 2 | 1 | True | 0 | ROZPOCET
| VV |  | " dveře 700x1970 mm" 0,700*1,970*1 |  | 1.379 | [12 empty] | VV | 2 | 2 | True | 0 | ROZPOCET
| VV |  | " dveře 800x1970 mm" 0,800*1,970*3 |  | 4.728 | [12 empty] | VV | 2 | 2 | True | 0 | ROZPOCET
| VV |  | Mezisoučet " 4.NP |  | 6.107 | [12 empty] | VV | 2 | 3 | True | 0 | ROZPOCET
| VV |  | Součet |  | 91.014 | [12 empty] | VV | 2 | 4 | True | 1 | ROZPOCET
145 | K | 968072456 | Vybourání kovových rámů oken s křídly, dveřních zárubní, vrat, stěn, ostění nebo obkladů dveřních zárubní, plochy přes 2 m2 | m2 | 37.614 |  | 0 | CS ÚRS 2020 02 |  | základní |  | 0 | 0 | 0 | 0.063 | 2.3697 | 4 | K | 2 |  |  |  | ROZPOCET | [5 empty] | 0 | 0 | 0 | 0 | 0 | 1 | 0 | 4 | 1959608641
| PSC |  | Poznámka k souboru cen: 1. V cenách -2244 až -2559 jsou započteny i náklady na vyvěšení křídel. 2. Cenou -2641 se oceňuje i vybourání nosné ocelové konstrukce pro sádrokartonové příčky. | [14 empty] | PSC | 2
| VV |  | D.1.1.5a_Výřez_půdorysu_1.PP_bourací_práce | [14 empty] | VV | 2 | 1 | True | 0 | ROZPOCET
| VV |  | " dveře 1450x1970 mm" 1,450*1,970*3 |  | 8.57 | [12 empty] | VV | 2 | 2 | True | 0 | ROZPOCET
| VV |  | Mezisoučet " 1.PP |  | 8.57 | [12 empty] | VV | 2 | 3 | True | 0 | ROZPOCET
| VV |  | D.1.1.6a_Výřez_půdorysu_1.NP_bourací_práce | [14 empty] | VV | 2 | 1 | True | 0 | ROZPOCET
| VV |  | " dveře 1450x1970 mm" 1,450*1,970*4 |  | 11.426 | [12 empty] | VV | 2 | 2 | True | 0 | ROZPOCET
| VV |  | " dveře 1700x1970 mm" 1,700*1,970*1 |  | 3.349 | [12 empty] | VV | 2 | 2 | True | 0 | ROZPOCET
| VV |  | Mezisoučet " 1.NP |  | 14.775 | [12 empty] | VV | 2 | 3 | True | 0 | ROZPOCET
| VV |  | D.1.1.7a_Výřez_půdorysu_2.NP_bourací_práce | [14 empty] | VV | 2 | 1 | True | 0 | ROZPOCET
| VV |  | " dveře 1700x1970 mm" 1,700*1,970*1 |  | 3.349 | [12 empty] | VV | 2 | 2 | True | 0 | ROZPOCET
| VV |  | Mezisoučet " 2.NP |  | 3.349 | [12 empty] | VV | 2 | 3 | True | 0 | ROZPOCET
| VV |  | D.1.1.9a_Výřez_půdorysu_4.NP_bourací_práce | [14 empty] | VV | 2 | 1 | True | 0 | ROZPOCET
| VV |  | " dveře 1600x2100 mm" 1,600*2,100*1 |  | 3.36 | [12 empty] | VV | 2 | 2 | True | 0 | ROZPOCET
| VV |  | " dveře 1800x2100 mm" 1,800*2,100*2 |  | 7.56 | [12 empty] | VV | 2 | 2 | True | 0 | ROZPOCET
| VV |  | Mezisoučet " 4.NP |  | 10.92 | [12 empty] | VV | 2 | 3 | True | 0 | ROZPOCET
| VV |  | Součet |  | 37.614 | [12 empty] | VV | 2 | 4 | True | 1 | ROZPOCET
146 | K | 971033631 | Vybourání otvorů ve zdivu základovém nebo nadzákladovém z cihel, tvárnic, příčkovek z cihel pálených na maltu vápennou nebo vápenocementovou plochy do 4 m2, tl. do 150 mm | m2 | 20.545 |  | 0 | CS ÚRS 2020 02 |  | základní |  | 0 | 0 | 0 | 0.27 | 5.5472 | 4 | K | 2 |  |  |  | ROZPOCET | [5 empty] | 0 | 0 | 0 | 0 | 0 | 1 | 0 | 4 | 1628904514
| VV |  | D.1.1.5a_Výřez_půdorysu_1.PP_bourací_práce | [14 empty] | VV | 2 | 1 | True | 0 | ROZPOCET
| VV |  | " otvor 2600x950 mm (pod stropem)" 2,600*0,950*1 |  | 2.47 | [12 empty] | VV | 2 | 2 | True | 0 | ROZPOCET
| VV |  | " otvor 800x2100 mm" 0,800*2,100*1 |  | 1.68 | [12 empty] | VV | 2 | 2 | True | 0 | ROZPOCET
| VV |  | " otvor 900x2100 mm" 0,900*2,100*1 |  | 1.89 | [12 empty] | VV | 2 | 2 | True | 0 | ROZPOCET
| VV |  | Mezisoučet " 1.PP |  | 6.04 | [12 empty] | VV | 2 | 3 | True | 0 | ROZPOCET
| VV |  | D.1.1.6a_Výřez_půdorysu_1.NP_bourací_práce | [14 empty] | VV | 2 | 1 | True | 0 | ROZPOCET
| VV |  | " otvor 970x2135 mm" 0,970*2,135*2 |  | 4.142 | [12 empty] | VV | 2 | 2 | True | 0 | ROZPOCET
| VV |  | " otvor 870x2135 mm" 0,870*2,135*1 |  | 1.857 | [12 empty] | VV | 2 | 2 | True | 0 | ROZPOCET
| VV |  | " otvor 560x2135 mm" 0,560*2,135*1 |  | 1.196 | [12 empty] | VV | 2 | 2 | True | 0 | ROZPOCET
| VV |  | Mezisoučet " 1.NP |  | 7.195 | [12 empty] | VV | 2 | 3 | True | 0 | ROZPOCET
| VV |  | D.1.1.9a_Výřez_půdorysu_4.NP_bourací_práce | [14 empty] | VV | 2 | 1 | True | 0 | ROZPOCET
| VV |  | " otvor 1300x2200 mm" 1,300*2,200*1 |  | 2.86 | [12 empty] | VV | 2 | 2 | True | 0 | ROZPOCET
| VV |  | " otvor 900x2500 mm" 0,900*2,500*1 |  | 2.25 | [12 empty] | VV | 2 | 2 | True | 0 | ROZPOCET
| VV |  | " otvor 1000x2200 mm" 1,000*2,200*1 |  | 2.2 | [12 empty] | VV | 2 | 2 | True | 0 | ROZPOCET
| VV |  | Mezisoučet " 4.NP |  | 7.31 | [12 empty] | VV | 2 | 3 | True | 0 | ROZPOCET
| VV |  | Součet |  | 20.545 | [12 empty] | VV | 2 | 4 | True | 1 | ROZPOCET
147 | K | 971033641 | Vybourání otvorů ve zdivu základovém nebo nadzákladovém z cihel, tvárnic, příčkovek z cihel pálených na maltu vápennou nebo vápenocementovou plochy do 4 m2, tl. do 300 mm | m3 | 2.812 |  | 0 | CS ÚRS 2020 02 |  | základní |  | 0 | 0 | 0 | 1.8 | 5.0616 | 4 | K | 2 |  |  |  | ROZPOCET | [5 empty] | 0 | 0 | 0 | 0 | 0 | 1 | 0 | 4 | -320073348
| VV |  | D.1.1.5a_Výřez_půdorysu_1.PP_bourací_práce | [14 empty] | VV | 2 | 1 | True | 0 | ROZPOCET
| VV |  | " otvor 3000x500 mm" (3,000*0,500*0,250)*1 |  | 0.375 | [12 empty] | VV | 2 | 2 | True | 0 | ROZPOCET
| VV |  | Mezisoučet " 1.PP |  | 0.375 | [12 empty] | VV | 2 | 3 | True | 0 | ROZPOCET
| VV |  | D.1.1.6a_Výřez_půdorysu_1.NP_bourací_práce | [14 empty] | VV | 2 | 1 | True | 0 | ROZPOCET
| VV |  | " otvor 970x2135 mm" (0,970*2,135*0,250)*1 |  | 0.518 | [12 empty] | VV | 2 | 2 | True | 0 | ROZPOCET
| VV |  | Mezisoučet " 1.NP |  | 0.518 | [12 empty] | VV | 2 | 3 | True | 0 | ROZPOCET
| VV |  | D.1.1.7a_Výřez_půdorysu_2.NP_bourací_práce | [14 empty] | VV | 2 | 1 | True | 0 | ROZPOCET
| VV |  | " otvor 2000x1150 mm pod průvlakem" (2,000*1,150*0,250)*1 |  | 0.575 | [12 empty] | VV | 2 | 2 | True | 0 | ROZPOCET
| VV |  | Mezisoučet " 2.NP |  | 0.575 | [12 empty] | VV | 2 | 3 | True | 0 | ROZPOCET
| VV |  | D.1.1.9a_Výřez_půdorysu_4.NP_bourací_práce | [14 empty] | VV | 2 | 1 | True | 0 | ROZPOCET
| VV |  | " otvor 900x2500 mm" (0,900*2,500*0,250)*1 |  | 0.563 | [12 empty] | VV | 2 | 2 | True | 0 | ROZPOCET
| VV |  | " otvor 1250x2500 mm" (1,250*2,500*0,250)*1 |  | 0.781 | [12 empty] | VV | 2 | 2 | True | 0 | ROZPOCET
| VV |  | Mezisoučet " 4.NP |  | 1.344 | [12 empty] | VV | 2 | 3 | True | 0 | ROZPOCET
| VV |  | Součet |  | 2.812 | [12 empty] | VV | 2 | 4 | True | 1 | ROZPOCET
148 | K | 974031664 | Vysekání rýh ve zdivu cihelném na maltu vápennou nebo vápenocementovou pro vtahování nosníků do zdí, před vybouráním otvoru do hl. 150 mm, při v. nosníku do 150 mm | m | 9.85 |  | 0 | CS ÚRS 2020 02 |  | základní |  | 0 | 0 | 0 | 0.042 | 0.4137 | 4 | K | 2 |  |  |  | ROZPOCET | [5 empty] | 0 | 0 | 0 | 0 | 0 | 1 | 0 | 4 | 1833635944
| VV |  | D.1.1.5b_Výřez_půdorysu_1.PP_nový_stav | [14 empty] | VV | 2 | 1 | True | 0 | ROZPOCET
| VV |  | " IPN č.100 dl. 1100 mm" 1,100*1 |  | 1.1 | [12 empty] | VV | 2 | 2 | True | 0 | ROZPOCET
| VV |  | Mezisoučet " 1.PP |  | 1.1 | [12 empty] | VV | 2 | 3 | True | 0 | ROZPOCET
| VV |  | D.1.1.9a_Výřez_půdorysu_4.NP_bourací_práce | [14 empty] | VV | 2 | 1 | True | 0 | ROZPOCET
| VV |  | " PTH 11,5/1250 mm" 1,250*4 |  | 5 | [12 empty] | VV | 2 | 2 | True | 0 | ROZPOCET
| VV |  | " UPE č. 140" 2,250+1,500 |  | 3.75 | [12 empty] | VV | 2 | 2 | True | 0 | ROZPOCET
| VV |  | Mezisoučet " 4.NP |  | 8.75 | [12 empty] | VV | 2 | 3 | True | 0 | ROZPOCET
| VV |  | Součet |  | 9.85 | [12 empty] | VV | 2 | 4 | True | 1 | ROZPOCET
149 | K | 974032164 | Vysekání rýh ve stěnách nebo příčkách z dutých cihel, tvárnic, desek z dutých cihel nebo tvárnic do hl. 150 mm a šířky do 150 mm | m | 94.45 |  | 0 | CS ÚRS 2020 02 |  | základní |  | 0 | 0 | 0 | 0.034 | 3.2113 | 4 | K | 2 |  |  |  | ROZPOCET | [5 empty] | 0 | 0 | 0 | 0 | 0 | 1 | 0 | 4 | 1205909987
| VV |  | D.1.1.13_VESTAVOVANÝ_VÝTAH_630_KG_ŘEZ_ÚPRAVA_ZÁKLADŮ | [14 empty] | VV | 2 | 1 | True | 0 | ROZPOCET
| VV |  | VÝTAHOVÁ ŠACHTA; pro jackel 120/80/8 mm | [14 empty] | VV | 2 | 1 | True | 0 | ROZPOCET
| VV |  | " 1.PP" 4,300*5 |  | 21.5 | [12 empty] | VV | 2 | 2 | True | 0 | ROZPOCET
| VV |  | " 1.NP" 3,700*5 |  | 18.5 | [12 empty] | VV | 2 | 2 | True | 0 | ROZPOCET
| VV |  | " 2.NP" 3,500*5 |  | 17.5 | [12 empty] | VV | 2 | 2 | True | 0 | ROZPOCET
| VV |  | " 3.NP" 3,100*5 |  | 15.5 | [12 empty] | VV | 2 | 2 | True | 0 | ROZPOCET
| VV |  | " 4.NP" 4,250*3+4,350*2 |  | 21.45 | [12 empty] | VV | 2 | 2 | True | 0 | ROZPOCET
| VV |  | Mezisoučet " 1.PP - 4.NP |  | 94.45 | [12 empty] | VV | 2 | 3 | True | 1 | ROZPOCET
150 | K | 975053141 | Víceřadové podchycení stropů pro osazení nosníků dřevěnou výztuhou v. podchycení do 3,5 m a při zatížení hmotností přes 800 do 1500 kg/m2 | m | 96.1 |  | 0 | CS ÚRS 2020 02 |  | základní |  | 0 | 0.02363 | 2.2708 | 0 | 0 | 4 | K | 2 |  |  |  | ROZPOCET | [5 empty] | 0 | 0 | 0 | 0 | 0 | 1 | 0 | 4 | -1764280935
| PSC |  | Poznámka k souboru cen: 1. U víceřadového podchycení stropů se každá řada podchycení oceňuje zvlášť. | [14 empty] | PSC | 2
| VV |  | D.1.1.5a_Výřez_půdorysu_1.PP_bourací_práce | [14 empty] | VV | 2 | 1 | True | 0 | ROZPOCET
| VV |  | " stropní panel SPIROLL + dobetonávka" 7,600+1,825*9 |  | 24.025 | [12 empty] | VV | 2 | 2 | True | 0 | ROZPOCET
| VV |  | Mezisoučet " 1.PP |  | 24.025 | [12 empty] | VV | 2 | 3 | True | 0 | ROZPOCET
| VV |  | D.1.1.6a_Výřez_půdorysu_1.NP_bourací_práce | [14 empty] | VV | 2 | 1 | True | 0 | ROZPOCET
| VV |  | " stropní panel SPIROLL + dobetonávka" 7,600+1,825*9 |  | 24.025 | [12 empty] | VV | 2 | 2 | True | 0 | ROZPOCET
| VV |  | Mezisoučet " 1.NP |  | 24.025 | [12 empty] | VV | 2 | 3 | True | 0 | ROZPOCET
| VV |  | D.1.1.7a_Výřez_půdorysu_2.NP_bourací_práce | [14 empty] | VV | 2 | 1 | True | 0 | ROZPOCET
| VV |  | " stropní panel SPIROLL + dobetonávka" 7,600+1,825*9 |  | 24.025 | [12 empty] | VV | 2 | 2 | True | 0 | ROZPOCET
| VV |  | Mezisoučet " 2.NP |  | 24.025 | [12 empty] | VV | 2 | 3 | True | 0 | ROZPOCET
| VV |  | D.1.1.8a_Výřez_půdorysu_3.NP_bourací_práce | [14 empty] | VV | 2 | 1 | True | 0 | ROZPOCET
| VV |  | " stropní panel SPIROLL + dobetonávka" 7,600+1,825*9 |  | 24.025 | [12 empty] | VV | 2 | 2 | True | 0 | ROZPOCET
| VV |  | Mezisoučet " 3.NP |  | 24.025 | [12 empty] | VV | 2 | 3 | True | 0 | ROZPOCET
| VV |  | Součet |  | 96.1 | [12 empty] | VV | 2 | 4 | True | 1 | ROZPOCET
151 | K | 976034211 | Vybourání cihelných obrub zdiva šachet průřezu do 0,03 m2 | m | 1.26 |  | 0 | CS ÚRS 2020 02 |  | základní |  | 0 | 0 | 0 | 0.042 | 0.05292 | 4 | K | 2 |  |  |  | ROZPOCET | [5 empty] | 0 | 0 | 0 | 0 | 0 | 1 | 0 | 4 | 412572043
| VV |  | D.1.1.5a_Výřez_půdorysu_1.PP_bourací_práce | [14 empty] | VV | 2 | 1 | True | 0 | ROZPOCET
| VV |  | " m.č. 26" 0,630*2 |  | 1.26 | [12 empty] | VV | 2 | 2 | True | 0 | ROZPOCET
| VV |  | Mezisoučet " 1.PP |  | 1.26 | [12 empty] | VV | 2 | 3 | True | 0 | ROZPOCET
| VV |  | Součet |  | 1.26 | [12 empty] | VV | 2 | 4 | True | 1 | ROZPOCET
152 | K | 977211111 | Řezání konstrukcí stěnovou pilou železobetonových průměru řezané výztuže do 16 mm hloubka řezu do 200 mm | m | 6.175 |  | 0 | CS ÚRS 2020 02 |  | základní |  | 0 | 8e-05 | 0.000494 | 0 | 0 | 4 | K | 2 |  |  |  | ROZPOCET | [5 empty] | 0 | 0 | 0 | 0 | 0 | 1 | 0 | 4 | -1702716398
| PSC |  | Poznámka k souboru cen: 1. Množství měrných jednotek se určuje: a) u řezů v m délky řezu v závislosti na jeho hloubce, b) u příplatku za řezy do výztuže průměru přes 16 mm v cm2 plochy řezané výztuže. 2. V cenách jsou započteny i náklady na spotřebu vody. 3. V cenách nejsou započteny náklady na vybourání konstrukce; tyto náklady se oceňují cenami katalogu 801-3 Budovy a haly - bourání konstrukcí. | [14 empty] | PSC | 2
| VV |  | D.1.1.13_VESTAVOVANÝ_VÝTAH_630_KG_ŘEZ_ÚPRAVA_ZÁKLADŮ | [14 empty] | VV | 2 | 1 | True | 0 | ROZPOCET
| VV |  | VÝTAHOVÁ ŠACHTA | [14 empty] | VV | 2 | 1 | True | 0 | ROZPOCET
| VV |  | " část spodního stupně ZPat" 0,900*5+0,350+1,325 |  | 6.175 | [12 empty] | VV | 2 | 2 | True | 0 | ROZPOCET
| VV |  | Mezisoučet " 1.PP |  | 6.175 | [12 empty] | VV | 2 | 3 | True | 0 | ROZPOCET
| VV |  | Součet |  | 6.175 | [12 empty] | VV | 2 | 4 | True | 1 | ROZPOCET
153 | K | 977211112 | Řezání konstrukcí stěnovou pilou železobetonových průměru řezané výztuže do 16 mm hloubka řezu přes 200 do 350 mm | m | 42.86 |  | 0 | CS ÚRS 2020 02 |  | základní |  | 0 | 0.0002 | 0.008572 | 0 | 0 | 4 | K | 2 |  |  |  | ROZPOCET | [5 empty] | 0 | 0 | 0 | 0 | 0 | 1 | 0 | 4 | -408805432
| PSC |  | Poznámka k souboru cen: 1. Množství měrných jednotek se určuje: a) u řezů v m délky řezu v závislosti na jeho hloubce, b) u příplatku za řezy do výztuže průměru přes 16 mm v cm2 plochy řezané výztuže. 2. V cenách jsou započteny i náklady na spotřebu vody. 3. V cenách nejsou započteny náklady na vybourání konstrukce; tyto náklady se oceňují cenami katalogu 801-3 Budovy a haly - bourání konstrukcí. | [14 empty] | PSC | 2
| VV |  | D.1.1.5a_Výřez_půdorysu_1.PP_bourací_práce | [14 empty] | VV | 2 | 1 | True | 0 | ROZPOCET
| VV |  | " strop. panel SPIROLL" 7,600 |  | 7.6 | [12 empty] | VV | 2 | 2 | True | 0 | ROZPOCET
| VV |  | D.1.1.13_VESTAVOVANÝ_VÝTAH_630_KG_ŘEZ_ÚPRAVA_ZÁKLADŮ | [14 empty] | VV | 2 | 1 | True | 0 | ROZPOCET
| VV |  | VÝTAHOVÁ ŠACHTA | [14 empty] | VV | 2 | 1 | True | 0 | ROZPOCET
| VV |  | " část spodního stupně ZPat" 1,200*8+0,350+1,700+0,350 |  | 12 | [12 empty] | VV | 2 | 2 | True | 0 | ROZPOCET
| VV |  | Mezisoučet " 1.PP |  | 19.6 | [12 empty] | VV | 2 | 3 | True | 0 | ROZPOCET
| VV |  | D.1.1.6a_Výřez_půdorysu_1.NP_bourací_práce | [14 empty] | VV | 2 | 1 | True | 0 | ROZPOCET
| VV |  | " strop. panel SPIROLL" 7,600 |  | 7.6 | [12 empty] | VV | 2 | 2 | True | 0 | ROZPOCET
| VV |  | Mezisoučet " 1.NP |  | 7.6 | [12 empty] | VV | 2 | 3 | True | 0 | ROZPOCET
| VV |  | D.1.1.7a_Výřez_půdorysu_2.NP_bourací_práce | [14 empty] | VV | 2 | 1 | True | 0 | ROZPOCET
| VV |  | " strop. panel SPIROLL" 7,600 |  | 7.6 | [12 empty] | VV | 2 | 2 | True | 0 | ROZPOCET
| VV |  | Mezisoučet " 2.NP |  | 7.6 | [12 empty] | VV | 2 | 3 | True | 0 | ROZPOCET
| VV |  | D.1.1.8a_Výřez_půdorysu_3.NP_bourací_práce | [14 empty] | VV | 2 | 1 | True | 0 | ROZPOCET
| VV |  | " strop. panel SPIROLL" 7,600 |  | 7.6 | [12 empty] | VV | 2 | 2 | True | 0 | ROZPOCET
| VV |  | " překlad PS 115/240/3000 mm na dl. 2750 mm" 0,115*4 |  | 0.46 | [12 empty] | VV | 2 | 2 | True | 0 | ROZPOCET
| VV |  | Mezisoučet " 3.NP |  | 8.06 | [12 empty] | VV | 2 | 3 | True | 0 | ROZPOCET
| VV |  | Součet |  | 42.86 | [12 empty] | VV | 2 | 4 | True | 1 | ROZPOCET
154 | K | 977311112 | Řezání stávajících betonových mazanin bez vyztužení hloubky přes 50 do 100 mm | m | 15.28 |  | 0 | CS ÚRS 2020 02 |  | základní |  | 0 | 0 | 0 | 0 | 0 | 4 | K | 2 |  |  |  | ROZPOCET | [5 empty] | 0 | 0 | 0 | 0 | 0 | 1 | 0 | 4 | 1984866316
| VV |  | D.1.1.13_VESTAVOVANÝ_VÝTAH_630_KG_ŘEZ_ÚPRAVA_ZÁKLADŮ | [14 empty] | VV | 2 | 1 | True | 0 | ROZPOCET
| VV |  | VÝTAHOVÁ ŠACHTA | [14 empty] | VV | 2 | 1 | True | 0 | ROZPOCET
| VV |  | " vrchní bet. mazanina tl. 100 mm" 3,210+1,650+3,210+2,825+2,860+1,175+0,350 |  | 15.28 | [12 empty] | VV | 2 | 2 | True | 0 | ROZPOCET
| VV |  | Mezisoučet " 1.PP |  | 15.28 | [12 empty] | VV | 2 | 3 | True | 0 | ROZPOCET
| VV |  | Součet |  | 15.28 | [12 empty] | VV | 2 | 4 | True | 1 | ROZPOCET
155 | K | 977312113 | Řezání stávajících betonových mazanin s vyztužením hloubky přes 100 do 150 mm | m | 15.28 |  | 0 | CS ÚRS 2020 02 |  | základní |  | 0 | 0 | 0 | 0 | 0 | 4 | K | 2 |  |  |  | ROZPOCET | [5 empty] | 0 | 0 | 0 | 0 | 0 | 1 | 0 | 4 | -390698412
| VV |  | D.1.1.13_VESTAVOVANÝ_VÝTAH_630_KG_ŘEZ_ÚPRAVA_ZÁKLADŮ | [14 empty] | VV | 2 | 1 | True | 0 | ROZPOCET
| VV |  | VÝTAHOVÁ ŠACHTA | [14 empty] | VV | 2 | 1 | True | 0 | ROZPOCET
| VV |  | " podkladní bet. mazanina tl. 150 mm" 3,210+1,650+3,210+2,825+2,860+1,175+0,350 |  | 15.28 | [12 empty] | VV | 2 | 2 | True | 0 | ROZPOCET
| VV |  | Mezisoučet " 1.PP |  | 15.28 | [12 empty] | VV | 2 | 3 | True | 0 | ROZPOCET
| VV |  | Součet |  | 15.28 | [12 empty] | VV | 2 | 4 | True | 1 | ROZPOCET
156 | K | 978011141 | Otlučení vápenných nebo vápenocementových omítek vnitřních ploch stropů, v rozsahu přes 10 do 30 % | m2 | 887.536 |  | 0 | CS ÚRS 2020 02 |  | základní |  | 0 | 0 | 0 | 0.01 | 8.8754 | 4 | K | 2 |  |  |  | ROZPOCET | [5 empty] | 0 | 0 | 0 | 0 | 0 | 1 | 0 | 4 | -500712373
| PSC |  | Poznámka k souboru cen: 1. Položky lze použít i pro ocenění otlučení sádrových, hliněných apod. vnitřních omítek. | [14 empty] | PSC | 2
| VV |  | "D115 - 1PP.dwg | [14 empty] | VV | 2 | 1 | True | 0 | ROZPOCET
| VV |  | 8,537+75,544+20,625+13,153+3,066+1,674+12,335+3,91+32,543+9,505+7,981+5,731+10,034 |  | 204.638 | [12 empty] | VV | 2 | 2 | True | 0 | ROZPOCET
| VV |  | Mezisoučet " 1.PP |  | 204.638 | [12 empty] | VV | 2 | 3 | True | 0 | ROZPOCET
| VV |  | "D116 - 1NP.dwg | [14 empty] | VV | 2 | 1 | True | 0 | ROZPOCET
| VV |  | 14,581+27,487+32,095+11,673+20,13+9,648+4,679+17,856+31,367+55,273+6,703+7,25+7,05+62,132 |  | 307.924 | [12 empty] | VV | 2 | 2 | True | 0 | ROZPOCET
| VV |  | Mezisoučet " 1.NP |  | 307.924 | [12 empty] | VV | 2 | 3 | True | 0 | ROZPOCET
| VV |  | "D117 - 2NP.dwg | [14 empty] | VV | 2 | 1 | True | 0 | ROZPOCET
| VV |  | 51,79+1,612+1,828+3,709+12,84+18,448+21,934 |  | 112.161 | [12 empty] | VV | 2 | 2 | True | 0 | ROZPOCET
| VV |  | Mezisoučet " 2.NP |  | 112.161 | [12 empty] | VV | 2 | 3 | True | 0 | ROZPOCET
| VV |  | "D118 - 3NP.dwg | [14 empty] | VV | 2 | 1 | True | 0 | ROZPOCET
| VV |  | 26,145+20,345+4,176+6,929+12,766+21,291 |  | 91.652 | [12 empty] | VV | 2 | 2 | True | 0 | ROZPOCET
| VV |  | Mezisoučet " 3.NP |  | 91.652 | [12 empty] | VV | 2 | 3 | True | 0 | ROZPOCET
| VV |  | "D119 - 4NP.dwg | [14 empty] | VV | 2 | 1 | True | 0 | ROZPOCET
| VV |  | 3,155+7,49+8,4+12,81+7,112+40,469+5,496+14,816+5,2+4,8+4,726+4,4+1,26+3,622+5,016+2,891+2,222+37,276 |  | 171.161 | [12 empty] | VV | 2 | 2 | True | 0 | ROZPOCET
| VV |  | Mezisoučet " 4.NP |  | 171.161 | [12 empty] | VV | 2 | 3 | True | 0 | ROZPOCET
| VV |  | Součet |  | 887.536 | [12 empty] | VV | 2 | 4 | True | 1 | ROZPOCET
157 | K | 978013141 | Otlučení vápenných nebo vápenocementových omítek vnitřních ploch stěn s vyškrabáním spar, s očištěním zdiva, v rozsahu přes 10 do 30 % | m2 | 7563.676 |  | 0 | CS ÚRS 2020 02 |  | základní |  | 0 | 0 | 0 | 0.01 | 75.6368 | 4 | K | 2 |  |  |  | ROZPOCET | [5 empty] | 0 | 0 | 0 | 0 | 0 | 1 | 0 | 4 | -1171077876
| PSC |  | Poznámka k souboru cen: 1. Položky lze použít i pro ocenění otlučení sádrových, hliněných apod. vnitřních omítek. | [14 empty] | PSC | 2
| VV |  | "D115 - 1PP.dwg | [14 empty] | VV | 2 | 1 | True | 0 | ROZPOCET
| VV |  | " stěny" 2251,018 |  | 2251.018 | [12 empty] | VV | 2 | 2 | True | 0 | ROZPOCET
| VV |  | Mezisoučet " 1.PP |  | 2251.018 | [12 empty] | VV | 2 | 3 | True | 0 | ROZPOCET
| VV |  | "D116 - 1NP.dwg | [14 empty] | VV | 2 | 1 | True | 0 | ROZPOCET
| VV |  | " stěny" 2925,278 |  | 2925.278 | [12 empty] | VV | 2 | 2 | True | 0 | ROZPOCET
| VV |  | Mezisoučet " 1.NP |  | 2925.278 | [12 empty] | VV | 2 | 3 | True | 0 | ROZPOCET
| VV |  | "D117 - 2NP.dwg | [14 empty] | VV | 2 | 1 | True | 0 | ROZPOCET
| VV |  | " stěny" 1009,449 |  | 1009.449 | [12 empty] | VV | 2 | 2 | True | 0 | ROZPOCET
| VV |  | Mezisoučet " 2.NP |  | 1009.449 | [12 empty] | VV | 2 | 3 | True | 0 | ROZPOCET
| VV |  | "D118 - 3NP.dwg | [14 empty] | VV | 2 | 1 | True | 0 | ROZPOCET
| VV |  | " stěny" 733,216 |  | 733.216 | [12 empty] | VV | 2 | 2 | True | 0 | ROZPOCET
| VV |  | Mezisoučet " 3.NP |  | 733.216 | [12 empty] | VV | 2 | 3 | True | 0 | ROZPOCET
| VV |  | "D119 - 4NP.dwg | [14 empty] | VV | 2 | 1 | True | 0 | ROZPOCET
| VV |  | " stěny" 1818,585 |  | 1818.585 | [12 empty] | VV | 2 | 2 | True | 0 | ROZPOCET
| VV |  | Mezisoučet " 4.NP |  | 1818.585 | [12 empty] | VV | 2 | 3 | True | 0 | ROZPOCET
| VV |  | " odpočet nových omítek" -1173,870 |  | -1173.87 | [12 empty] | VV | 2 | 2 | True | 0 | ROZPOCET
| VV |  | Součet |  | 7563.676 | [12 empty] | VV | 2 | 4 | True | 1 | ROZPOCET
158 | K | 978021191 | Otlučení cementových vnitřních ploch stěn, v rozsahu do 100 % | m2 | 24.745 |  | 0 | CS ÚRS 2020 02 |  | základní |  | 0 | 0 | 0 | 0.061 | 1.5094 | 4 | K | 2 |  |  |  | ROZPOCET | [5 empty] | 0 | 0 | 0 | 0 | 0 | 1 | 0 | 4 | -1612850889
| VV |  | D.1.1.5a_Výřez_půdorysu_1.PP_bourací_práce | [14 empty] | VV | 2 | 1 | True | 0 | ROZPOCET
| VV |  | TI STĚN A STROPU TL. 100 MM | [14 empty] | VV | 2 | 1 | True | 0 | ROZPOCET
| VV |  | " m.č. 43" (2,320*2+1,545*2)*3,400 |  | 26.282 | [12 empty] | VV | 2 | 2 | True | 0 | ROZPOCET
| VV |  | " Odpočet otvorů | [14 empty] | VV | 2 | 1 | True | 0 | ROZPOCET
| VV |  | -(0,780*1,970*1) |  | -1.537 | [12 empty] | VV | 2 | 2 | True | 0 | ROZPOCET
| VV |  | Mezisoučet " 1.PP |  | 24.745 | [12 empty] | VV | 2 | 3 | True | 0 | ROZPOCET
| VV |  | Součet |  | 24.745 | [12 empty] | VV | 2 | 4 | True | 1 | ROZPOCET
159 | K | 978021291 | Otlučení cementových vnitřních ploch stropů, v rozsahu do 100 % | m2 | 3.584 |  | 0 | CS ÚRS 2020 02 |  | základní |  | 0 | 0 | 0 | 0.061 | 0.21862 | 4 | K | 2 |  |  |  | ROZPOCET | [5 empty] | 0 | 0 | 0 | 0 | 0 | 1 | 0 | 4 | 1285958864
| VV |  | D.1.1.5a_Výřez_půdorysu_1.PP_bourací_práce | [14 empty] | VV | 2 | 1 | True | 0 | ROZPOCET
| VV |  | TI STĚN A STROPU TL. 100 MM | [14 empty] | VV | 2 | 1 | True | 0 | ROZPOCET
| VV |  | " m.č. 43" 2,320*1,545 |  | 3.584 | [12 empty] | VV | 2 | 2 | True | 0 | ROZPOCET
| VV |  | Mezisoučet " 1.PP |  | 3.584 | [12 empty] | VV | 2 | 3 | True | 0 | ROZPOCET
| VV |  | Součet |  | 3.584 | [12 empty] | VV | 2 | 4 | True | 1 | ROZPOCET
160 | K | 978059541 | Odsekání obkladů stěn včetně otlučení podkladní omítky až na zdivo z obkládaček vnitřních, z jakýchkoliv materiálů, plochy přes 1 m2 | m2 | 278.127 |  | 0 | CS ÚRS 2020 02 |  | základní |  | 0 | 0 | 0 | 0.068 | 18.9126 | 4 | K | 2 |  |  |  | ROZPOCET | [5 empty] | 0 | 0 | 0 | 0 | 0 | 1 | 0 | 4 | 109171575
| PSC |  | Poznámka k souboru cen: 1. Odsekání soklíků se oceňuje cenami souboru cen 965 08. | [14 empty] | PSC | 2
| VV |  | D.1.1.6a_Výřez_půdorysu_1.NP_bourací_práce | [14 empty] | VV | 2 | 1 | True | 0 | ROZPOCET
| VV |  | (8,025*2+8,250*2+3,100*4+0,125*4)*2,200 |  | 99.99 | [12 empty] | VV | 2 | 2 | True | 0 | ROZPOCET
| VV |  | (1,700*8+1,375*2+1,475*2+1,600*2+1,500*2+1,425*2+1,375*2+2,925*2+4,700*2+1,475*2+2,175*2+3,150*2+4,700*2+2,900*2+1,500*2+2,900*2+1,500*2)*2,200 |  | 191.29 | [12 empty] | VV | 2 | 2 | True | 0 | ROZPOCET
| VV |  | (0,800*2+1,525*2+0,850*2+1,525*2+0,800*2+1,395*2+0,800*2+1,270*2)*2,200 |  | 39.446 | [12 empty] | VV | 2 | 2 | True | 0 | ROZPOCET
| VV |  | " Odpočet otvorů | [14 empty] | VV | 2 | 1 | True | 0 | ROZPOCET
| VV |  | -(0,600*1,970*34) |  | -40.188 | [12 empty] | VV | 2 | 2 | True | 0 | ROZPOCET
| VV |  | -(0,700*1,970*1) |  | -1.379 | [12 empty] | VV | 2 | 2 | True | 0 | ROZPOCET
| VV |  | -(0,800*1,970*7) |  | -11.032 | [12 empty] | VV | 2 | 2 | True | 0 | ROZPOCET
| VV |  | Mezisoučet " 1.NP |  | 278.127 | [12 empty] | VV | 2 | 3 | True | 0 | ROZPOCET
| VV |  | Součet |  | 278.127 | [12 empty] | VV | 2 | 4 | True | 1 | ROZPOCET
161 | K | 978071521 | Odsekání omítky (včetně podkladní) a odstranění tepelné nebo vodotěsné izolace z desek, objemové hmotnosti do 120 kg/m3, tl. do 50 mm, plochy přes 1 m2 | m2 | 31.484 |  | 0 | CS ÚRS 2020 02 |  | základní |  | 0 | 0 | 0 | 0.086 | 2.7076 | 4 | K | 2 |  |  |  | ROZPOCET | [5 empty] | 0 | 0 | 0 | 0 | 0 | 1 | 0 | 4 | -838365976
| VV |  | D.1.1.6a_Výřez_půdorysu_1.NP_bourací_práce | [14 empty] | VV | 2 | 1 | True | 0 | ROZPOCET
| VV |  | " izolační přizdívka tl. 125 mm; TI tl. 25 mm" 2,225*3,600 |  | 8.01 | [12 empty] | VV | 2 | 2 | True | 0 | ROZPOCET
| VV |  | Mezisoučet " 1.NP |  | 8.01 | [12 empty] | VV | 2 | 3 | True | 0 | ROZPOCET
| VV |  | D.1.1.7a_Výřez_půdorysu_2.NP_bourací_práce | [14 empty] | VV | 2 | 1 | True | 0 | ROZPOCET
| VV |  | " izolační přizdívka tl. 125 mm; TI tl. 25 mm" 2,225*3,400 |  | 7.565 | [12 empty] | VV | 2 | 2 | True | 0 | ROZPOCET
| VV |  | Mezisoučet " 2.NP |  | 7.565 | [12 empty] | VV | 2 | 3 | True | 0 | ROZPOCET
| VV |  | D.1.1.8a_Výřez_půdorysu_3.NP_bourací_práce | [14 empty] | VV | 2 | 1 | True | 0 | ROZPOCET
| VV |  | " izolační přizdívka tl. 125 mm; TI tl. 25 mm" 2,225*3,000 |  | 6.675 | [12 empty] | VV | 2 | 2 | True | 0 | ROZPOCET
| VV |  | Mezisoučet " 3.NP |  | 6.675 | [12 empty] | VV | 2 | 3 | True | 0 | ROZPOCET
| VV |  | D.1.1.9a_Výřez_půdorysu_4.NP_bourací_práce | [14 empty] | VV | 2 | 1 | True | 0 | ROZPOCET
| VV |  | " izolační přizdívka tl. 125 mm; TI tl. 25 mm" 2,225*4,150 |  | 9.234 | [12 empty] | VV | 2 | 2 | True | 0 | ROZPOCET
| VV |  | Mezisoučet " 4.NP |  | 9.234 | [12 empty] | VV | 2 | 3 | True | 0 | ROZPOCET
| VV |  | Součet |  | 31.484 | [12 empty] | VV | 2 | 4 | True | 1 | ROZPOCET
162 | K | 978071621 | Odsekání omítky (včetně podkladní) a odstranění tepelné nebo vodotěsné izolace z desek, objemové hmotnosti do 120 kg/m3, tl. přes 50 mm, plochy přes 1 m2 | m2 | 24.9 |  | 0 | CS ÚRS 2020 02 |  | základní |  | 0 | 0 | 0 | 0.102 | 2.5398 | 4 | K | 2 |  |  |  | ROZPOCET | [5 empty] | 0 | 0 | 0 | 0 | 0 | 1 | 0 | 4 | 502582080
| VV |  | D.1.1.5a_Výřez_půdorysu_1.PP_bourací_práce | [14 empty] | VV | 2 | 1 | True | 0 | ROZPOCET
| VV |  | TI STĚN A STROPU TL. 100 MM | [14 empty] | VV | 2 | 1 | True | 0 | ROZPOCET
| VV |  | " m.č. 43" 24,900 |  | 24.9 | [12 empty] | VV | 2 | 2 | True | 0 | ROZPOCET
| VV |  | Mezisoučet " 1.PP |  | 24.9 | [12 empty] | VV | 2 | 3 | True | 0 | ROZPOCET
| VV |  | Součet |  | 24.9 | [12 empty] | VV | 2 | 4 | True | 1 | ROZPOCET
163 | K | 985111212 | Odsekání vrstev betonu stěn, tloušťka odsekané vrstvy přes 80 do 100 mm | m2 | 2.88 |  | 0 | CS ÚRS 2020 02 |  | základní |  | 0 | 0 | 0 | 0.245 | 0.7056 | 4 | K | 2 |  |  |  | ROZPOCET | [5 empty] | 0 | 0 | 0 | 0 | 0 | 1 | 0 | 4 | 1908617982
| PSC |  | Poznámka k souboru cen: 1. Množství měrných jednotek se určuje v m2 odsekané plochy. 2. V cenách -1211 až -1233 jsou započteny i náklady na odsekání vrstvy rozrušeného betonu. 3. V cenách nejsou započteny náklady na tryskání pokladu pískem, očištění pokladu stlačeným vzduchem nebo tlakovou vodou; tyto práce se oceňují cenami souboru cen 985 13- Očištění ploch. | [14 empty] | PSC | 2
| VV |  | D.1.1.13_VESTAVOVANÝ_VÝTAH_630_KG_ŘEZ_ÚPRAVA_ZÁKLADŮ | [14 empty] | VV | 2 | 1 | True | 0 | ROZPOCET
| VV |  | VÝTAHOVÁ ŠACHTA | [14 empty] | VV | 2 | 1 | True | 0 | ROZPOCET
| VV |  | " část spodního stupně ZPat celkové tl. 250 mm" (0,350+1,700+0,350)*1,200 |  | 2.88 | [12 empty] | VV | 2 | 2 | True | 0 | ROZPOCET
| VV |  | Mezisoučet " 1.PP |  | 2.88 | [12 empty] | VV | 2 | 3 | True | 0 | ROZPOCET
| VV |  | Součet |  | 2.88 | [12 empty] | VV | 2 | 4 | True | 1 | ROZPOCET
164 | K | 985111213 | Odsekání vrstev betonu stěn, tloušťka odsekané vrstvy přes 100 do 150 mm | m2 | 4.388 |  | 0 | CS ÚRS 2020 02 |  | základní |  | 0 | 0 | 0 | 0.355 | 1.5577 | 4 | K | 2 |  |  |  | ROZPOCET | [5 empty] | 0 | 0 | 0 | 0 | 0 | 1 | 0 | 4 | 1827613326
| PSC |  | Poznámka k souboru cen: 1. Množství měrných jednotek se určuje v m2 odsekané plochy. 2. V cenách -1211 až -1233 jsou započteny i náklady na odsekání vrstvy rozrušeného betonu. 3. V cenách nejsou započteny náklady na tryskání pokladu pískem, očištění pokladu stlačeným vzduchem nebo tlakovou vodou; tyto práce se oceňují cenami souboru cen 985 13- Očištění ploch. | [14 empty] | PSC | 2
| VV |  | D.1.1.13_VESTAVOVANÝ_VÝTAH_630_KG_ŘEZ_ÚPRAVA_ZÁKLADŮ | [14 empty] | VV | 2 | 1 | True | 0 | ROZPOCET
| VV |  | VÝTAHOVÁ ŠACHTA | [14 empty] | VV | 2 | 1 | True | 0 | ROZPOCET
| VV |  | " část spodního stupně ZPat celkové tl. 250 mm" (0,350+1,700+0,350)*1,200 |  | 2.88 | [12 empty] | VV | 2 | 2 | True | 0 | ROZPOCET
| VV |  | " část spodního stupně ZPat celkové tl. 150 mm" (0,350+1,325)*0,900 |  | 1.508 | [12 empty] | VV | 2 | 2 | True | 0 | ROZPOCET
| VV |  | Mezisoučet " 1.PP |  | 4.388 | [12 empty] | VV | 2 | 3 | True | 0 | ROZPOCET
| VV |  | Součet |  | 4.388 | [12 empty] | VV | 2 | 4 | True | 1 | ROZPOCET
165 | K | 985111291 | Odsekání vrstev betonu Příplatek k cenám odsekání betonu za práci ve stísněném prostoru | m2 | 7.268 |  | 0 | CS ÚRS 2020 02 |  | základní |  | 0 | 0 | 0 | 0 | 0 | 4 | K | 2 |  |  |  | ROZPOCET | [5 empty] | 0 | 0 | 0 | 0 | 0 | 1 | 0 | 4 | 425542852
| PSC |  | Poznámka k souboru cen: 1. Množství měrných jednotek se určuje v m2 odsekané plochy. 2. V cenách -1211 až -1233 jsou započteny i náklady na odsekání vrstvy rozrušeného betonu. 3. V cenách nejsou započteny náklady na tryskání pokladu pískem, očištění pokladu stlačeným vzduchem nebo tlakovou vodou; tyto práce se oceňují cenami souboru cen 985 13- Očištění ploch. | [14 empty] | PSC | 2
| VV |  | D.1.1.13_VESTAVOVANÝ_VÝTAH_630_KG_ŘEZ_ÚPRAVA_ZÁKLADŮ | [14 empty] | VV | 2 | 1 | True | 0 | ROZPOCET
| VV |  | VÝTAHOVÁ ŠACHTA | [14 empty] | VV | 2 | 1 | True | 0 | ROZPOCET
| VV |  | 2,880+4,388 |  | 7.268 | [12 empty] | VV | 2 | 2 | True | 0 | ROZPOCET
| VV |  | Mezisoučet " 1.PP |  | 7.268 | [12 empty] | VV | 2 | 3 | True | 0 | ROZPOCET
| VV |  | Součet |  | 7.268 | [12 empty] | VV | 2 | 4 | True | 1 | ROZPOCET
166 | K | 985111292 | Odsekání vrstev betonu Příplatek k cenám odsekání betonu za plochu do 10 m2 jednotlivě | m2 | 7.268 |  | 0 | CS ÚRS 2020 02 |  | základní |  | 0 | 0 | 0 | 0 | 0 | 4 | K | 2 |  |  |  | ROZPOCET | [5 empty] | 0 | 0 | 0 | 0 | 0 | 1 | 0 | 4 | 1672139563
| PSC |  | Poznámka k souboru cen: 1. Množství měrných jednotek se určuje v m2 odsekané plochy. 2. V cenách -1211 až -1233 jsou započteny i náklady na odsekání vrstvy rozrušeného betonu. 3. V cenách nejsou započteny náklady na tryskání pokladu pískem, očištění pokladu stlačeným vzduchem nebo tlakovou vodou; tyto práce se oceňují cenami souboru cen 985 13- Očištění ploch. | [14 empty] | PSC | 2
167 | K | 985331212 | Dodatečné vlepování betonářské výztuže včetně vyvrtání a vyčištění otvoru chemickou maltou průměr výztuže 10 mm | m | 21.6 |  | 0 | CS ÚRS 2020 02 |  | základní |  | 0 | 0.00033 | 0.007128 | 0 | 0 | 4 | K | 2 |  |  |  | ROZPOCET | [5 empty] | 0 | 0 | 0 | 0 | 0 | 1 | 0 | 4 | -829730657
| PSC |  | Poznámka k souboru cen: 1. Množství měrných jednotek se určuje v m délky vyvrtaného otvoru pro zasunutí výztuže. 2. V cenách jsou započteny i náklady na: a) rozměření, vrtání a spotřebu vrtáků, b) vyčištění otvoru, vyplnění otvorů maltou včetně dodání materiálu, c) zasunutí betonářské výztuže do otvoru vyplněného maltou. 3. V cenách nejsou započteny náklady na dodání betonářské výztuže. | [14 empty] | PSC | 2
| VV |  | D.1.1.13_VESTAVOVANÝ_VÝTAH_630_KG_ŘEZ_ÚPRAVA_ZÁKLADŮ | [14 empty] | VV | 2 | 1 | True | 0 | ROZPOCET
| VV |  | VÝTAHOVÁ ŠACHTA; pro napojení vodorovné a svislé výztuže zdiva z BD | [14 empty] | VV | 2 | 1 | True | 0 | ROZPOCET
| VV |  | " vodorovná 2x R10" (0,150*2)*8 |  | 2.4 | [12 empty] | VV | 2 | 2 | True | 0 | ROZPOCET
| VV |  | " svislá 2x R10" (0,150*2)*16 |  | 4.8 | [12 empty] | VV | 2 | 2 | True | 0 | ROZPOCET
| VV |  | " napojení KARI 6/100/100 na stávající ŽB konstrukce" 0,150*(26+23+32+15) |  | 14.4 | [12 empty] | VV | 2 | 2 | True | 0 | ROZPOCET
| VV |  | Mezisoučet " 1.PP |  | 21.6 | [12 empty] | VV | 2 | 3 | True | 0 | ROZPOCET
| VV |  | Součet |  | 21.6 | [12 empty] | VV | 2 | 4 | True | 1 | ROZPOCET
168 | M | 13021012 | tyč ocelová žebírková jakost BSt 500S (10 505) výztuž do betonu D 10mm | t | 0.033 |  | 0 | CS ÚRS 2020 02 |  | základní |  | 0 | 1 | 0.033 | 0 | 0 | 8 | M | 2 |  |  |  | ROZPOCET | [5 empty] | 0 | 0 | 0 | 0 | 0 | 1 | 0 | 4 | -317749543
| VV |  | " vodorovná 2x R10" ((0,300*2)*8)*0,617*0,001 |  | 0.003 | [12 empty] | VV | 2 | 2 | True | 0 | ROZPOCET
| VV |  | " svislá 2x R10" ((0,300*2)*16)*0,617*0,001 |  | 0.006 | [12 empty] | VV | 2 | 2 | True | 0 | ROZPOCET
| VV |  | " napojení KARI 6/100/100 na stávající ŽB konstrukce" (0,300*(26+23+32+15))*0,617*0,001 |  | 0.018 | [12 empty] | VV | 2 | 2 | True | 0 | ROZPOCET
| VV |  | " přípočet 15% na prostřih" (0,003+0,006+0,018)*15/100 |  | 0.004 | [12 empty] | VV | 2 | 2 | True | 0 | ROZPOCET
| VV |  | Součet |  | 0.031 | [12 empty] | VV | 2 | 4 | True | 1 | ROZPOCET
| VV |  | 0,031*1,08 'Přepočtené koeficientem množství |  | 0.033 | [12 empty] | VV | 2 | 2 | False | 1 | ROZPOCET
169 | K | 985331911 | Dodatečné vlepování betonářské výztuže Příplatek k cenám za práci ve stísněném prostoru | m | 21.6 |  | 0 | CS ÚRS 2020 02 |  | základní |  | 0 | 0 | 0 | 0 | 0 | 4 | K | 2 |  |  |  | ROZPOCET | [5 empty] | 0 | 0 | 0 | 0 | 0 | 1 | 0 | 4 | 1328324391
| PSC |  | Poznámka k souboru cen: 1. Množství měrných jednotek se určuje v m délky vyvrtaného otvoru pro zasunutí výztuže. 2. V cenách jsou započteny i náklady na: a) rozměření, vrtání a spotřebu vrtáků, b) vyčištění otvoru, vyplnění otvorů maltou včetně dodání materiálu, c) zasunutí betonářské výztuže do otvoru vyplněného maltou. 3. V cenách nejsou započteny náklady na dodání betonářské výztuže. | [14 empty] | PSC | 2
| D | 997 | Přesun sutě |  |  |  | 0 |  |  |  |  | 0 |  | 0 |  | 0 | 1 | D | 1 |  |  |  | ROZPOCET | [11 empty] | 0
170 | K | 997006002 | Úprava stavebního odpadu třídění na jednotlivé druhy | t | 546.499 |  | 0 | CS ÚRS 2020 02 |  | základní |  | 0 | 0 | 0 | 0 | 0 | 4 | K | 2 |  |  |  | ROZPOCET | [5 empty] | 0 | 0 | 0 | 0 | 0 | 1 | 0 | 4 | 905565218
| PSC |  | Poznámka k souboru cen: 1. Množství měrných jednotek u ceny -6002 se určuje v t odpadu před roztříděním. 2. V ceně -6003 jsou započteny náklady na pytlování závadného odpadu, např. trusu, dřeva napadeného škůdci nebo hnilobou, apod. | [14 empty] | PSC | 2
171 | K | 997013211 | Vnitrostaveništní doprava suti a vybouraných hmot vodorovně do 50 m svisle ručně pro budovy a haly výšky do 6 m | t | 546.499 |  | 0 | CS ÚRS 2020 02 |  | základní |  | 0 | 0 | 0 | 0 | 0 | 4 | K | 2 |  |  |  | ROZPOCET | [5 empty] | 0 | 0 | 0 | 0 | 0 | 1 | 0 | 4 | 442781727
| PSC |  | Poznámka k souboru cen: 1. V cenách -3111 až -3217 jsou započteny i náklady na: a) vodorovnou dopravu na uvedenou vzdálenost, b) svislou dopravu pro uvedenou výšku budovy, c) naložení na vodorovný dopravní prostředek pro odvoz na skládku nebo meziskládku, d) náklady na rozhrnutí a urovnání suti na dopravním prostředku. 2. Jestliže se pro svislý přesun použije shoz nebo zařízení investora (např. výtah v budově), užijí se pro ocenění vodorovné dopravy suti ceny -3111, 3151 a -3211 pro budovy a haly výšky do 6 m. 3. Montáž, demontáž a pronájem shozu se ocení cenami souboru cen 997 01-33 Shoz suti. 4. Ceny -3151 až -3162 lze použít v případě, kdy dochází ke ztížení dopravy suti např. tím, že není možné instalovat jeřáb. | [14 empty] | PSC | 2
172 | K | 997013312 | Doprava suti shozem montáž a demontáž shozu výšky přes 10 do 20 m | m | 15 |  | 0 | CS ÚRS 2020 02 |  | základní |  | 0 | 0 | 0 | 0 | 0 | 4 | K | 2 |  |  |  | ROZPOCET | [5 empty] | 0 | 0 | 0 | 0 | 0 | 1 | 0 | 4 | 141309757
| PSC |  | Poznámka k souboru cen: 1. Shozy vyšší než 75 m se oceňují individuálně. 2. Výškou se rozumí vzdálenost od vyústění shozu do úrovně plnícího trychtýře. 3. Náklady na vodorovnou dopravu suti se oceňují cenami 977 01-3111, -3151 a -3211 pro budovy a haly výšky do 6 m souboru cen 977 01-3 Vnitrostaveništní doprava suti a vybouraných hmot. | [14 empty] | PSC | 2
173 | K | 997013322 | Doprava suti shozem montáž a demontáž shozu výšky Příplatek za první a každý další den použití shozu k ceně -3312 | m | 1800 |  | 0 | CS ÚRS 2020 02 |  | základní |  | 0 | 0 | 0 | 0 | 0 | 4 | K | 2 |  |  |  | ROZPOCET | [5 empty] | 0 | 0 | 0 | 0 | 0 | 1 | 0 | 4 | -653602834
| PSC |  | Poznámka k souboru cen: 1. Shozy vyšší než 75 m se oceňují individuálně. 2. Výškou se rozumí vzdálenost od vyústění shozu do úrovně plnícího trychtýře. 3. Náklady na vodorovnou dopravu suti se oceňují cenami 977 01-3111, -3151 a -3211 pro budovy a haly výšky do 6 m souboru cen 977 01-3 Vnitrostaveništní doprava suti a vybouraných hmot. | [14 empty] | PSC | 2
| VV |  | " předpoklad 120 dnů" 15,000*120 |  | 1800 | [12 empty] | VV | 2 | 2 | True | 1 | ROZPOCET
174 | K | 997013501 | Odvoz suti a vybouraných hmot na skládku nebo meziskládku se složením, na vzdálenost do 1 km | t | 546.499 |  | 0 | CS ÚRS 2020 02 |  | základní |  | 0 | 0 | 0 | 0 | 0 | 4 | K | 2 |  |  |  | ROZPOCET | [5 empty] | 0 | 0 | 0 | 0 | 0 | 1 | 0 | 4 | -249124108
| PSC |  | Poznámka k souboru cen: 1. Délka odvozu suti je vzdálenost od místa naložení suti na dopravní prostředek až po místo složení na určené skládce nebo meziskládce. 2. V ceně -3501 jsou započteny i náklady na složení suti na skládku nebo meziskládku. 3. Ceny jsou určeny pro odvoz suti na skládku nebo meziskládku jakýmkoliv způsobem silniční dopravy (i prostřednictvím kontejnerů). 4. Odvoz suti z meziskládky se oceňuje cenou 997 01-3511. | [14 empty] | PSC | 2
175 | K | 997013509 | Odvoz suti a vybouraných hmot na skládku nebo meziskládku se složením, na vzdálenost Příplatek k ceně za každý další i započatý 1 km přes 1 km | t | 3278.994 |  | 0 | CS ÚRS 2020 02 |  | základní |  | 0 | 0 | 0 | 0 | 0 | 4 | K | 2 |  |  |  | ROZPOCET | [5 empty] | 0 | 0 | 0 | 0 | 0 | 1 | 0 | 4 | 181036160
| PSC |  | Poznámka k souboru cen: 1. Délka odvozu suti je vzdálenost od místa naložení suti na dopravní prostředek až po místo složení na určené skládce nebo meziskládce. 2. V ceně -3501 jsou započteny i náklady na složení suti na skládku nebo meziskládku. 3. Ceny jsou určeny pro odvoz suti na skládku nebo meziskládku jakýmkoliv způsobem silniční dopravy (i prostřednictvím kontejnerů). 4. Odvoz suti z meziskládky se oceňuje cenou 997 01-3511. | [14 empty] | PSC | 2
| VV |  | 546,499*6 'Přepočtené koeficientem množství |  | 3278.994 | [12 empty] | VV | 2 | 2 | False | 1 | ROZPOCET
176 | K | 997013601 | Poplatek za uložení stavebního odpadu na skládce (skládkovné) z prostého betonu zatříděného do Katalogu odpadů pod kódem 17 01 01 | t | 77.682 |  | 0 | CS ÚRS 2020 02 |  | základní |  | 0 | 0 | 0 | 0 | 0 | 4 | K | 2 |  |  |  | ROZPOCET | [5 empty] | 0 | 0 | 0 | 0 | 0 | 1 | 0 | 4 | -904489582
| PSC |  | Poznámka k souboru cen: 1. Ceny uvedené v souboru cen je doporučeno upravit podle aktuálních cen místně příslušné skládky odpadů. 2. Uložení odpadů neuvedených v souboru cen se oceňuje individuálně. 3. V cenách je započítán poplatek za ukládaní odpadu dle zákona 185/2001 Sb. 4. Případné drcení stavebního odpadu lze ocenit souborem cen 997 00-60 Drcení stavebního odpadu z katalogu 800-6 Demolice objektů. | [14 empty] | PSC | 2
| VV |  | 5,000+4,725+0,197+0,449+31,306+2,049+2,871+28,746+0,075+0,706+1,558 |  | 77.682 | [12 empty] | VV | 2 | 2 | True | 1 | ROZPOCET
177 | K | 997013602 | Poplatek za uložení stavebního odpadu na skládce (skládkovné) z armovaného betonu zatříděného do Katalogu odpadů pod kódem 17 01 01 | t | 88.356 |  | 0 | CS ÚRS 2020 02 |  | základní |  | 0 | 0 | 0 | 0 | 0 | 4 | K | 2 |  |  |  | ROZPOCET | [5 empty] | 0 | 0 | 0 | 0 | 0 | 1 | 0 | 4 | 1756174642
| PSC |  | Poznámka k souboru cen: 1. Ceny uvedené v souboru cen je doporučeno upravit podle aktuálních cen místně příslušné skládky odpadů. 2. Uložení odpadů neuvedených v souboru cen se oceňuje individuálně. 3. V cenách je započítán poplatek za ukládaní odpadu dle zákona 185/2001 Sb. 4. Případné drcení stavebního odpadu lze ocenit souborem cen 997 00-60 Drcení stavebního odpadu z katalogu 800-6 Demolice objektů. | [14 empty] | PSC | 2
| VV |  | 0,409+6,859+21,962+18,326+31,200+9,600 |  | 88.356 | [12 empty] | VV | 2 | 2 | True | 1 | ROZPOCET
178 | K | 997013603 | Poplatek za uložení stavebního odpadu na skládce (skládkovné) cihelného zatříděného do Katalogu odpadů pod kódem 17 01 02 | t | 326.423 |  | 0 | CS ÚRS 2020 02 |  | základní |  | 0 | 0 | 0 | 0 | 0 | 4 | K | 2 |  |  |  | ROZPOCET | [5 empty] | 0 | 0 | 0 | 0 | 0 | 1 | 0 | 4 | 1069985601
| PSC |  | Poznámka k souboru cen: 1. Ceny uvedené v souboru cen je doporučeno upravit podle aktuálních cen místně příslušné skládky odpadů. 2. Uložení odpadů neuvedených v souboru cen se oceňuje individuálně. 3. V cenách je započítán poplatek za ukládaní odpadu dle zákona 185/2001 Sb. 4. Případné drcení stavebního odpadu lze ocenit souborem cen 997 00-60 Drcení stavebního odpadu z katalogu 800-6 Demolice objektů. | [14 empty] | PSC | 2
179 | K | 997013607 | Poplatek za uložení stavebního odpadu na skládce (skládkovné) z tašek a keramických výrobků zatříděného do Katalogu odpadů pod kódem 17 01 03 | t | 35.084 |  | 0 | CS ÚRS 2020 02 |  | základní |  | 0 | 0 | 0 | 0 | 0 | 4 | K | 2 |  |  |  | ROZPOCET | [5 empty] | 0 | 0 | 0 | 0 | 0 | 1 | 0 | 4 | -896901954
| PSC |  | Poznámka k souboru cen: 1. Ceny uvedené v souboru cen je doporučeno upravit podle aktuálních cen místně příslušné skládky odpadů. 2. Uložení odpadů neuvedených v souboru cen se oceňuje individuálně. 3. V cenách je započítán poplatek za ukládaní odpadu dle zákona 185/2001 Sb. 4. Případné drcení stavebního odpadu lze ocenit souborem cen 997 00-60 Drcení stavebního odpadu z katalogu 800-6 Demolice objektů. | [14 empty] | PSC | 2
| VV |  | 16,171+18,913 |  | 35.084 | [12 empty] | VV | 2 | 2 | True | 1 | ROZPOCET
180 | K | 997013804 | Poplatek za uložení stavebního odpadu na skládce (skládkovné) ze skla zatříděného do Katalogu odpadů pod kódem 17 02 02 | t | 0.202 |  | 0 | CS ÚRS 2020 02 |  | základní |  | 0 | 0 | 0 | 0 | 0 | 4 | K | 2 |  |  |  | ROZPOCET | [5 empty] | 0 | 0 | 0 | 0 | 0 | 1 | 0 | 4 | 464267369
| PSC |  | Poznámka k souboru cen: 1. Ceny uvedené v souboru cen je doporučeno upravit podle aktuálních cen místně příslušné skládky odpadů. 2. Uložení odpadů neuvedených v souboru cen se oceňuje individuálně. 3. V cenách je započítán poplatek za ukládaní odpadu dle zákona 185/2001 Sb. 4. Případné drcení stavebního odpadu lze ocenit souborem cen 997 00-60 Drcení stavebního odpadu z katalogu 800-6 Demolice objektů. | [14 empty] | PSC | 2
181 | K | 997013811 | Poplatek za uložení stavebního odpadu na skládce (skládkovné) dřevěného zatříděného do Katalogu odpadů pod kódem 17 02 01 | t | 1.145 |  | 0 | CS ÚRS 2020 02 |  | základní |  | 0 | 0 | 0 | 0 | 0 | 4 | K | 2 |  |  |  | ROZPOCET | [5 empty] | 0 | 0 | 0 | 0 | 0 | 1 | 0 | 4 | 22158223
| PSC |  | Poznámka k souboru cen: 1. Ceny uvedené v souboru cen je doporučeno upravit podle aktuálních cen místně příslušné skládky odpadů. 2. Uložení odpadů neuvedených v souboru cen se oceňuje individuálně. 3. V cenách je započítán poplatek za ukládaní odpadu dle zákona 185/2001 Sb. 4. Případné drcení stavebního odpadu lze ocenit souborem cen 997 00-60 Drcení stavebního odpadu z katalogu 800-6 Demolice objektů. | [14 empty] | PSC | 2
182 | K | 997013812 | Poplatek za uložení stavebního odpadu na skládce (skládkovné) z materiálů na bázi sádry zatříděného do Katalogu odpadů pod kódem 17 08 02 | t | 0.929 |  | 0 | CS ÚRS 2020 02 |  | základní |  | 0 | 0 | 0 | 0 | 0 | 4 | K | 2 |  |  |  | ROZPOCET | [5 empty] | 0 | 0 | 0 | 0 | 0 | 1 | 0 | 4 | -1554981954
| PSC |  | Poznámka k souboru cen: 1. Ceny uvedené v souboru cen je doporučeno upravit podle aktuálních cen místně příslušné skládky odpadů. 2. Uložení odpadů neuvedených v souboru cen se oceňuje individuálně. 3. V cenách je započítán poplatek za ukládaní odpadu dle zákona 185/2001 Sb. 4. Případné drcení stavebního odpadu lze ocenit souborem cen 997 00-60 Drcení stavebního odpadu z katalogu 800-6 Demolice objektů. | [14 empty] | PSC | 2
183 | K | 997013813 | Poplatek za uložení stavebního odpadu na skládce (skládkovné) z plastických hmot zatříděného do Katalogu odpadů pod kódem 17 02 03 | t | 1.038 |  | 0 | CS ÚRS 2020 02 |  | základní |  | 0 | 0 | 0 | 0 | 0 | 4 | K | 2 |  |  |  | ROZPOCET | [5 empty] | 0 | 0 | 0 | 0 | 0 | 1 | 0 | 4 | 160494298
| PSC |  | Poznámka k souboru cen: 1. Ceny uvedené v souboru cen je doporučeno upravit podle aktuálních cen místně příslušné skládky odpadů. 2. Uložení odpadů neuvedených v souboru cen se oceňuje individuálně. 3. V cenách je započítán poplatek za ukládaní odpadu dle zákona 185/2001 Sb. 4. Případné drcení stavebního odpadu lze ocenit souborem cen 997 00-60 Drcení stavebního odpadu z katalogu 800-6 Demolice objektů. | [14 empty] | PSC | 2
184 | K | 997013814 | Poplatek za uložení stavebního odpadu na skládce (skládkovné) z izolačních materiálů zatříděného do Katalogu odpadů pod kódem 17 06 04 | t | 6.091 |  | 0 | CS ÚRS 2020 02 |  | základní |  | 0 | 0 | 0 | 0 | 0 | 4 | K | 2 |  |  |  | ROZPOCET | [5 empty] | 0 | 0 | 0 | 0 | 0 | 1 | 0 | 4 | 2124629436
| PSC |  | Poznámka k souboru cen: 1. Ceny uvedené v souboru cen je doporučeno upravit podle aktuálních cen místně příslušné skládky odpadů. 2. Uložení odpadů neuvedených v souboru cen se oceňuje individuálně. 3. V cenách je započítán poplatek za ukládaní odpadu dle zákona 185/2001 Sb. 4. Případné drcení stavebního odpadu lze ocenit souborem cen 997 00-60 Drcení stavebního odpadu z katalogu 800-6 Demolice objektů. | [14 empty] | PSC | 2
| VV |  | 0,843+2,708+2,540 |  | 6.091 | [12 empty] | VV | 2 | 2 | True | 1 | ROZPOCET
185 | K | 997013841 | Poplatek za uložení stavebního odpadu na skládce (skládkovné) odpadního materiálu po otryskávání bez obsahu nebezpečných látek zatříděného do Katalogu odpadů pod kódem 12 01 17 | t | 2.676 |  | 0 | CS ÚRS 2020 02 |  | základní |  | 0 | 0 | 0 | 0 | 0 | 4 | K | 2 |  |  |  | ROZPOCET | [5 empty] | 0 | 0 | 0 | 0 | 0 | 1 | 0 | 4 | -1990699617
| PSC |  | Poznámka k souboru cen: 1. Ceny uvedené v souboru cen je doporučeno upravit podle aktuálních cen místně příslušné skládky odpadů. 2. Uložení odpadů neuvedených v souboru cen se oceňuje individuálně. 3. V cenách je započítán poplatek za ukládaní odpadu dle zákona 185/2001 Sb. 4. Případné drcení stavebního odpadu lze ocenit souborem cen 997 00-60 Drcení stavebního odpadu z katalogu 800-6 Demolice objektů. | [14 empty] | PSC | 2
186 | K | 997013847 | Poplatek za uložení stavebního odpadu na skládce (skládkovné) asfaltového s obsahem dehtu zatříděného do Katalogu odpadů pod kódem 17 03 01 | t | 1.211 |  | 0 | CS ÚRS 2020 02 |  | základní |  | 0 | 0 | 0 | 0 | 0 | 4 | K | 2 |  |  |  | ROZPOCET | [5 empty] | 0 | 0 | 0 | 0 | 0 | 1 | 0 | 4 | 1325523472
| PSC |  | Poznámka k souboru cen: 1. Ceny uvedené v souboru cen je doporučeno upravit podle aktuálních cen místně příslušné skládky odpadů. 2. Uložení odpadů neuvedených v souboru cen se oceňuje individuálně. 3. V cenách je započítán poplatek za ukládaní odpadu dle zákona 185/2001 Sb. 4. Případné drcení stavebního odpadu lze ocenit souborem cen 997 00-60 Drcení stavebního odpadu z katalogu 800-6 Demolice objektů. | [14 empty] | PSC | 2
| VV |  | 0,175+1,036 |  | 1.211 | [12 empty] | VV | 2 | 2 | True | 1 | ROZPOCET
187 | K | 99701389.R1 | Výzisk z prodeje kovového odpadu/šrotu | t | 5.662 |  | 0 |  |  | základní |  | 0 | 0 | 0 | 0 | 0 | 4 | K | 2 |  |  |  | ROZPOCET | [5 empty] | 0 | 0 | 0 | 0 | 0 | 1 | 0 | 4 | 1725970633
| D | 998 | Přesun hmot |  |  |  | 0 |  |  |  |  | 0 |  | 0 |  | 0 | 1 | D | 1 |  |  |  | ROZPOCET | [11 empty] | 0
188 | K | 998018003 | Přesun hmot pro budovy občanské výstavby, bydlení, výrobu a služby ruční - bez užití mechanizace vodorovná dopravní vzdálenost do 100 m pro budovy s jakoukoliv nosnou konstrukcí výšky přes 12 do 24 m | t | 318.171 |  | 0 | CS ÚRS 2020 02 |  | základní |  | 0 | 0 | 0 | 0 | 0 | 4 | K | 2 |  |  |  | ROZPOCET | [5 empty] | 0 | 0 | 0 | 0 | 0 | 1 | 0 | 4 | -1170388743
| PSC |  | Poznámka k souboru cen: 1. Ceny -7001 až -7006 lze použít v případě, kdy dochází ke ztížení přesunu např. tím, že není možné instalovat jeřáb. 2. K cenám -7001 až -7006 lze použít příplatky za zvětšený přesun -1014 až -1019, -2034 až -2039 nebo -2114 až 2119. 3. Jestliže pro svislý přesun používá zařízení investora (např. výtah v budově), užijí se pro ocenění přesunu hmot ceny stanovené pro nejmenší výšku, tj. 6 m. | [14 empty] | PSC | 2
| D | PSV | Práce a dodávky PSV |  |  |  | #REF! |  |  |  |  | #REF! |  | #REF! |  | #REF! | 2 | D | 0 |  |  |  | ROZPOCET | [11 empty] | #REF!
| D | 711 | Izolace proti vodě, vlhkosti a plynům |  |  |  | 0 |  |  |  |  | 0 |  | 0.25722 |  | 1.036 | 2 | D | 1 |  |  |  | ROZPOCET | [11 empty] | 0
189 | K | 711131811 | Odstranění izolace proti zemní vlhkosti na ploše vodorovné V | m2 | 259 |  | 0 | CS ÚRS 2020 02 |  | základní |  | 0 | 0 | 0 | 0.004 | 1.036 | 16 | K | 2 |  |  |  | ROZPOCET | [5 empty] | 0 | 0 | 0 | 0 | 0 | 1 | 0 | 16 | 790545116
| PSC |  | Poznámka k souboru cen: 1. Ceny se používají pro odstranění hydroizolačních pásů a folií bez rozlišení tloušťky a počtu vrstev. | [14 empty] | PSC | 2
| VV |  | D.1.1.5a_Výřez_půdorysu_1.PP_bourací_práce | [14 empty] | VV | 2 | 1 | True | 0 | ROZPOCET
| VV |  | " m.č. 43; A 400 H" 4,300+4,900 |  | 9.2 | [12 empty] | VV | 2 | 2 | True | 0 | ROZPOCET
| VV |  | " A 400 H" 3,700+7,200+14,200+8,700 |  | 33.8 | [12 empty] | VV | 2 | 2 | True | 0 | ROZPOCET
| VV |  | " HI" 3,700*2 |  | 7.4 | [12 empty] | VV | 2 | 2 | True | 0 | ROZPOCET
| VV |  | Mezisoučet " 1.PP |  | 50.4 | [12 empty] | VV | 2 | 3 | True | 0 | ROZPOCET
| VV |  | D.1.1.6a_Výřez_půdorysu_1.NP_bourací_práce | [14 empty] | VV | 2 | 1 | True | 0 | ROZPOCET
| VV |  | " A 400 H" 123,300 |  | 123.3 | [12 empty] | VV | 2 | 2 | True | 0 | ROZPOCET
| VV |  | Mezisoučet " 1.NP |  | 123.3 | [12 empty] | VV | 2 | 3 | True | 0 | ROZPOCET
| VV |  | D.1.1.7a_Výřez_půdorysu_2.NP_bourací_práce | [14 empty] | VV | 2 | 1 | True | 0 | ROZPOCET
| VV |  | " A 400 H" 4,900+16,700 |  | 21.6 | [12 empty] | VV | 2 | 2 | True | 0 | ROZPOCET
| VV |  | Mezisoučet " 2.NP |  | 21.6 | [12 empty] | VV | 2 | 3 | True | 0 | ROZPOCET
| VV |  | D.1.1.8a_Výřez_půdorysu_3.NP_bourací_práce | [14 empty] | VV | 2 | 1 | True | 0 | ROZPOCET
| VV |  | " A 400 H" 8,600+22,800 |  | 31.4 | [12 empty] | VV | 2 | 2 | True | 0 | ROZPOCET
| VV |  | Mezisoučet " 3.NP |  | 31.4 | [12 empty] | VV | 2 | 3 | True | 0 | ROZPOCET
| VV |  | D.1.1.9a_Výřez_půdorysu_4.NP_bourací_práce | [14 empty] | VV | 2 | 1 | True | 0 | ROZPOCET
| VV |  | " A 400 H" 13,400+17,900+1,000 |  | 32.3 | [12 empty] | VV | 2 | 2 | True | 0 | ROZPOCET
| VV |  | Mezisoučet " 4.NP |  | 32.3 | [12 empty] | VV | 2 | 3 | True | 0 | ROZPOCET
| VV |  | Součet |  | 259 | [12 empty] | VV | 2 | 4 | True | 1 | ROZPOCET
190 | K | 711511101 | Provedení izolace potrubí, nádrží, stok a kanalizačních šachet natěradly a tmely za studena nátěrem penetračním | m2 | 39.187 |  | 0 | CS ÚRS 2020 02 |  | základní |  | 0 | 0 | 0 | 0 | 0 | 16 | K | 2 |  |  |  | ROZPOCET | [5 empty] | 0 | 0 | 0 | 0 | 0 | 1 | 0 | 16 | -351177201
| VV |  | D.1.1.13_VESTAVOVANÝ_VÝTAH_630_KG_ŘEZ_ÚPRAVA_ZÁKLADŮ | [14 empty] | VV | 2 | 1 | True | 0 | ROZPOCET
| VV |  | VÝTAHOVÁ ŠACHTA; 2x ALP | [14 empty] | VV | 2 | 1 | True | 0 | ROZPOCET
| VV |  | " dno" 7,400*2 |  | 14.8 | [12 empty] | VV | 2 | 2 | True | 0 | ROZPOCET
| VV |  | " stěny" (1,400+3,010+2,625+2,600+1,050+0,400)*1,100*2 |  | 24.387 | [12 empty] | VV | 2 | 2 | True | 0 | ROZPOCET
| VV |  | Mezisoučet " 1.PP |  | 39.187 | [12 empty] | VV | 2 | 3 | True | 0 | ROZPOCET
| VV |  | Součet |  | 39.187 | [12 empty] | VV | 2 | 4 | True | 1 | ROZPOCET
191 | M | 11163150 | lak penetrační asfaltový | t | 0.014 |  | 0 | CS ÚRS 2020 02 |  | základní |  | 0 | 1 | 0.014 | 0 | 0 | 32 | M | 2 |  |  |  | ROZPOCET | [5 empty] | 0 | 0 | 0 | 0 | 0 | 1 | 0 | 16 | -254487986
| VV |  | 39,187*0,00035 'Přepočtené koeficientem množství |  | 0.014 | [12 empty] | VV | 2 | 2 | False | 1 | ROZPOCET
192 | K | 711541164 | Provedení izolace potrubí, nádrží, stok a kanalizačních šachet pásy přitavením NAIP | m2 | 19.594 |  | 0 | CS ÚRS 2020 02 |  | základní |  | 0 | 0.0004 | 0.0078376 | 0 | 0 | 16 | K | 2 |  |  |  | ROZPOCET | [5 empty] | 0 | 0 | 0 | 0 | 0 | 1 | 0 | 16 | 1042175929
| VV |  | D.1.1.13_VESTAVOVANÝ_VÝTAH_630_KG_ŘEZ_ÚPRAVA_ZÁKLADŮ | [14 empty] | VV | 2 | 1 | True | 0 | ROZPOCET
| VV |  | VÝTAHOVÁ ŠACHTA; 1x SBS | [14 empty] | VV | 2 | 1 | True | 0 | ROZPOCET
| VV |  | " dno" 7,400 |  | 7.4 | [12 empty] | VV | 2 | 2 | True | 0 | ROZPOCET
| VV |  | " stěny" (1,400+3,010+2,625+2,600+1,050+0,400)*1,100 |  | 12.194 | [12 empty] | VV | 2 | 2 | True | 0 | ROZPOCET
| VV |  | Mezisoučet " 1.PP |  | 19.594 | [12 empty] | VV | 2 | 3 | True | 0 | ROZPOCET
| VV |  | Součet |  | 19.594 | [12 empty] | VV | 2 | 4 | True | 1 | ROZPOCET
193 | M | 62853004 | pás asfaltový natavitelný modifikovaný SBS tl 4,0mm s vložkou ze skleněné tkaniny a spalitelnou PE fólií nebo jemnozrnným minerálním posypem na horním povrchu | m2 | 23.513 |  | 0 | CS ÚRS 2020 02 |  | základní |  | 0 | 0.0054 | 0.12697 | 0 | 0 | 32 | M | 2 |  |  |  | ROZPOCET | [5 empty] | 0 | 0 | 0 | 0 | 0 | 1 | 0 | 16 | 663015425
| VV |  | 19,594*1,2 'Přepočtené koeficientem množství |  | 23.513 | [12 empty] | VV | 2 | 2 | False | 1 | ROZPOCET
194 | K | 711741567 | Provedení detailů pásy přitavením dilatačních spár-uzávěr zesílením rš 1000 mm NAIP, vodorovných V | m | 11.085 |  | 0 | CS ÚRS 2020 02 |  | základní |  | 0 | 0.0004 | 0.004434 | 0 | 0 | 16 | K | 2 |  |  |  | ROZPOCET | [5 empty] | 0 | 0 | 0 | 0 | 0 | 1 | 0 | 16 | 1917775851
| VV |  | D.1.1.13_VESTAVOVANÝ_VÝTAH_630_KG_ŘEZ_ÚPRAVA_ZÁKLADŮ | [14 empty] | VV | 2 | 1 | True | 0 | ROZPOCET
| VV |  | VÝTAHOVÁ ŠACHTA; 1x SBS | [14 empty] | VV | 2 | 1 | True | 0 | ROZPOCET
| VV |  | " stěny" 1,400+3,010+2,625+2,600+1,050+0,400 |  | 11.085 | [12 empty] | VV | 2 | 2 | True | 0 | ROZPOCET
| VV |  | Mezisoučet " 1.PP |  | 11.085 | [12 empty] | VV | 2 | 3 | True | 0 | ROZPOCET
| VV |  | Součet |  | 11.085 | [12 empty] | VV | 2 | 4 | True | 1 | ROZPOCET
195 | M | 62853004 | pás asfaltový natavitelný modifikovaný SBS tl 4,0mm s vložkou ze skleněné tkaniny a spalitelnou PE fólií nebo jemnozrnným minerálním posypem na horním povrchu | m2 | 12.194 |  | 0 | CS ÚRS 2020 02 |  | základní |  | 0 | 0.0054 | 0.065848 | 0 | 0 | 32 | M | 2 |  |  |  | ROZPOCET | [5 empty] | 0 | 0 | 0 | 0 | 0 | 1 | 0 | 16 | -330691830
| VV |  | 11,085*1,1 'Přepočtené koeficientem množství |  | 12.194 | [12 empty] | VV | 2 | 2 | False | 1 | ROZPOCET
196 | K | 711745567 | Provedení detailů pásy přitavením spojů obrácených nebo zpětných se zesílením rš 500 mm NAIP | m | 11.085 |  | 0 | CS ÚRS 2020 02 |  | základní |  | 0 | 0.0002 | 0.002217 | 0 | 0 | 16 | K | 2 |  |  |  | ROZPOCET | [5 empty] | 0 | 0 | 0 | 0 | 0 | 1 | 0 | 16 | -25160275
| VV |  | D.1.1.13_VESTAVOVANÝ_VÝTAH_630_KG_ŘEZ_ÚPRAVA_ZÁKLADŮ | [14 empty] | VV | 2 | 1 | True | 0 | ROZPOCET
| VV |  | VÝTAHOVÁ ŠACHTA; 1x SBS | [14 empty] | VV | 2 | 1 | True | 0 | ROZPOCET
| VV |  | " stěny" 1,400+3,010+2,625+2,600+1,050+0,400 |  | 11.085 | [12 empty] | VV | 2 | 2 | True | 0 | ROZPOCET
| VV |  | Mezisoučet " 1.PP |  | 11.085 | [12 empty] | VV | 2 | 3 | True | 0 | ROZPOCET
| VV |  | Součet |  | 11.085 | [12 empty] | VV | 2 | 4 | True | 1 | ROZPOCET
197 | M | 62853004 | pás asfaltový natavitelný modifikovaný SBS tl 4,0mm s vložkou ze skleněné tkaniny a spalitelnou PE fólií nebo jemnozrnným minerálním posypem na horním povrchu | m2 | 6.651 |  | 0 | CS ÚRS 2020 02 |  | základní |  | 0 | 0.0054 | 0.035915 | 0 | 0 | 32 | M | 2 |  |  |  | ROZPOCET | [5 empty] | 0 | 0 | 0 | 0 | 0 | 1 | 0 | 16 | -1231385704
| VV |  | 11,085*0,6 'Přepočtené koeficientem množství |  | 6.651 | [12 empty] | VV | 2 | 2 | False | 1 | ROZPOCET
198 | K | 998711103 | Přesun hmot pro izolace proti vodě, vlhkosti a plynům stanovený z hmotnosti přesunovaného materiálu vodorovná dopravní vzdálenost do 50 m v objektech výšky přes 12 do 60 m | t | 0.257 |  | 0 | CS ÚRS 2020 02 |  | základní |  | 0 | 0 | 0 | 0 | 0 | 16 | K | 2 |  |  |  | ROZPOCET | [5 empty] | 0 | 0 | 0 | 0 | 0 | 1 | 0 | 16 | -676713152
| PSC |  | Poznámka k souboru cen: 1. Ceny pro přesun hmot stanovený z hmotnosti přesunovaného materiálu se používají tehdy, pokud je možné určit hmotnost za celý stavební díl. Do této hmotnosti se započítává i hmotnost materiálů oceňovaných ve specifikaci. 2. Pokud nelze jednoznačně stanovit hmotnost přesunovaných materiálů, lze pro výpočet přesunu hmot použít orientačně procentní sazbu. Touto sazbou se vynásobí rozpočtové náklady za celý stavební díl včetně nákladů na materiál ve specifikacích. 3. Příplatek k cenám -1181 pro přesun prováděný bez použití mechanizace, tj. za ztížených podmínek, lze použít pouze pro hmotnost materiálu, která se tímto způsobem skutečně přemísťuje. | [14 empty] | PSC | 2
199 | K | 998711181 | Přesun hmot pro izolace proti vodě, vlhkosti a plynům stanovený z hmotnosti přesunovaného materiálu Příplatek k cenám za přesun prováděný bez použití mechanizace pro jakoukoliv výšku objektu | t | 0.257 |  | 0 | CS ÚRS 2020 02 |  | základní |  | 0 | 0 | 0 | 0 | 0 | 16 | K | 2 |  |  |  | ROZPOCET | [5 empty] | 0 | 0 | 0 | 0 | 0 | 1 | 0 | 16 | -217801054
| PSC |  | Poznámka k souboru cen: 1. Ceny pro přesun hmot stanovený z hmotnosti přesunovaného materiálu se používají tehdy, pokud je možné určit hmotnost za celý stavební díl. Do této hmotnosti se započítává i hmotnost materiálů oceňovaných ve specifikaci. 2. Pokud nelze jednoznačně stanovit hmotnost přesunovaných materiálů, lze pro výpočet přesunu hmot použít orientačně procentní sazbu. Touto sazbou se vynásobí rozpočtové náklady za celý stavební díl včetně nákladů na materiál ve specifikacích. 3. Příplatek k cenám -1181 pro přesun prováděný bez použití mechanizace, tj. za ztížených podmínek, lze použít pouze pro hmotnost materiálu, která se tímto způsobem skutečně přemísťuje. | [14 empty] | PSC | 2
| D | 713 | Izolace tepelné |  |  |  | 0 |  |  |  |  | 0 |  | 0.56781 |  | 0.84263 | 2 | D | 1 |  |  |  | ROZPOCET | [11 empty] | 0
200 | K | 713120811 | Odstranění tepelné izolace podlah z rohoží, pásů, dílců, desek, bloků podlah volně kladených nebo mezi trámy z vláknitých materiálů suchých, tloušťka izolace do 100 mm | m2 | 247.3 |  | 0 | CS ÚRS 2020 02 |  | základní |  | 0 | 0 | 0 | 0.0034 | 0.84082 | 16 | K | 2 |  |  |  | ROZPOCET | [5 empty] | 0 | 0 | 0 | 0 | 0 | 1 | 0 | 16 | 891757338
| PSC |  | Poznámka k souboru cen: 1. Ceny se používají pro odstraňování jednovrstvé a dvouvrstvé izolace, další vrstvy se oceňují individuálně. 2. U cen odstraňování polystyrenu připevněného lepením nerozlišujeme způsob nalepení. 3. V ceně nejsou započteny náklady na odstranění separačních vrstev. Tyto práce lze oceňovat příslušnými cenami katalogu 800–711 Izolace proti vodě, vlhkosti a plynům. | [14 empty] | PSC | 2
| VV |  | D.1.1.5a_Výřez_půdorysu_1.PP_bourací_práce | [14 empty] | VV | 2 | 1 | True | 0 | ROZPOCET
| VV |  | " Fibrex tl. 10 mm" 4,900+3,700+7,200+14,200+8,700 |  | 38.7 | [12 empty] | VV | 2 | 2 | True | 0 | ROZPOCET
| VV |  | Mezisoučet " 1.PP |  | 38.7 | [12 empty] | VV | 2 | 3 | True | 0 | ROZPOCET
| VV |  | D.1.1.6a_Výřez_půdorysu_1.NP_bourací_práce | [14 empty] | VV | 2 | 1 | True | 0 | ROZPOCET
| VV |  | " Fibrex tl. 10 mm" 123,300 |  | 123.3 | [12 empty] | VV | 2 | 2 | True | 0 | ROZPOCET
| VV |  | Mezisoučet " 1.NP |  | 123.3 | [12 empty] | VV | 2 | 3 | True | 0 | ROZPOCET
| VV |  | D.1.1.7a_Výřez_půdorysu_2.NP_bourací_práce | [14 empty] | VV | 2 | 1 | True | 0 | ROZPOCET
| VV |  | " Fibrex tl. 10 mm" 4,900+16,700 |  | 21.6 | [12 empty] | VV | 2 | 2 | True | 0 | ROZPOCET
| VV |  | Mezisoučet " 2.NP |  | 21.6 | [12 empty] | VV | 2 | 3 | True | 0 | ROZPOCET
| VV |  | D.1.1.8a_Výřez_půdorysu_3.NP_bourací_práce | [14 empty] | VV | 2 | 1 | True | 0 | ROZPOCET
| VV |  | " Fibrex tl. 10 mm" 8,600+22,800 |  | 31.4 | [12 empty] | VV | 2 | 2 | True | 0 | ROZPOCET
| VV |  | Mezisoučet " 3.NP |  | 31.4 | [12 empty] | VV | 2 | 3 | True | 0 | ROZPOCET
| VV |  | D.1.1.9a_Výřez_půdorysu_4.NP_bourací_práce | [14 empty] | VV | 2 | 1 | True | 0 | ROZPOCET
| VV |  | " Fibrex tl. 10 mm" 13,400+17,900+1,000 |  | 32.3 | [12 empty] | VV | 2 | 2 | True | 0 | ROZPOCET
| VV |  | Mezisoučet " 4.NP |  | 32.3 | [12 empty] | VV | 2 | 3 | True | 0 | ROZPOCET
| VV |  | Součet |  | 247.3 | [12 empty] | VV | 2 | 4 | True | 1 | ROZPOCET
201 | K | 713120821 | Odstranění tepelné izolace podlah z rohoží, pásů, dílců, desek, bloků podlah volně kladených nebo mezi trámy z polystyrenu, tloušťka izolace suchého, tloušťka izolace do 100 mm | m2 | 4.3 |  | 0 | CS ÚRS 2020 02 |  | základní |  | 0 | 0 | 0 | 0.00042 | 0.001806 | 16 | K | 2 |  |  |  | ROZPOCET | [5 empty] | 0 | 0 | 0 | 0 | 0 | 1 | 0 | 16 | -329505704
| PSC |  | Poznámka k souboru cen: 1. Ceny se používají pro odstraňování jednovrstvé a dvouvrstvé izolace, další vrstvy se oceňují individuálně. 2. U cen odstraňování polystyrenu připevněného lepením nerozlišujeme způsob nalepení. 3. V ceně nejsou započteny náklady na odstranění separačních vrstev. Tyto práce lze oceňovat příslušnými cenami katalogu 800–711 Izolace proti vodě, vlhkosti a plynům. | [14 empty] | PSC | 2
| VV |  | D.1.1.5a_Výřez_půdorysu_1.PP_bourací_práce | [14 empty] | VV | 2 | 1 | True | 0 | ROZPOCET
| VV |  | " m.č. 43; EPS tl. 100 mm" 4,300 |  | 4.3 | [12 empty] | VV | 2 | 2 | True | 0 | ROZPOCET
| VV |  | Mezisoučet " 1.PP |  | 4.3 | [12 empty] | VV | 2 | 3 | True | 0 | ROZPOCET
| VV |  | Součet |  | 4.3 | [12 empty] | VV | 2 | 4 | True | 1 | ROZPOCET
202 | K | 713121111 | Montáž tepelné izolace podlah rohožemi, pásy, deskami, dílci, bloky (izolační materiál ve specifikaci) kladenými volně jednovrstvá | m2 | 185.56 |  | 0 | CS ÚRS 2020 02 |  | základní |  | 0 | 0 | 0 | 0 | 0 | 16 | K | 2 |  |  |  | ROZPOCET | [5 empty] | 0 | 0 | 0 | 0 | 0 | 1 | 0 | 16 | -1891115120
| PSC |  | Poznámka k souboru cen: 1. Množství tepelné izolace podlah okrajovými pásky k ceně -1211 se určuje v m projektované délky obložení (bez přesahů) na obvodu podlahy. | [14 empty] | PSC | 2
| VV |  | D.1.1.5_Půdorys_1.PP_2.PP_nový_stav | [14 empty] | VV | 2 | 1 | True | 0 | ROZPOCET
| VV |  | D.1.1.6_Půdorys_1.NP_nový_stav | [14 empty] | VV | 2 | 1 | True | 0 | ROZPOCET
| VV |  | D.1.1.7_Půdorys_2.NP_nový_stav | [14 empty] | VV | 2 | 1 | True | 0 | ROZPOCET
| VV |  | D.1.1.8_Půdorys_3.NP_nový_stav | [14 empty] | VV | 2 | 1 | True | 0 | ROZPOCET
| VV |  | D.1.1.9_Půdorys_4.NP_nový_stav | [14 empty] | VV | 2 | 1 | True | 0 | ROZPOCET
| VV |  | P1 |  | 93.45 | [12 empty] | VV | 2 | 2 | True | 0 | ROZPOCET
| VV |  | P2 |  | 34.42 | [12 empty] | VV | 2 | 2 | True | 0 | ROZPOCET
| VV |  | P4 |  | 26.33 | [12 empty] | VV | 2 | 2 | True | 0 | ROZPOCET
| VV |  | P8 |  | 31.36 | [12 empty] | VV | 2 | 2 | True | 0 | ROZPOCET
| VV |  | Mezisoučet " 1.PP - 4.NP |  | 185.56 | [12 empty] | VV | 2 | 3 | True | 0 | ROZPOCET
| VV |  | Součet |  | 185.56 | [12 empty] | VV | 2 | 4 | True | 1 | ROZPOCET
203 | M | 63153801 | deska tepelně izolační minerální plovoucích podlah λ=0,038-0,039 tl 20mm | m2 | 189.271 |  | 0 | CS ÚRS 2020 02 |  | základní |  | 0 | 0.003 | 0.56781 | 0 | 0 | 32 | M | 2 |  |  |  | ROZPOCET | [5 empty] | 0 | 0 | 0 | 0 | 0 | 1 | 0 | 16 | 695430687
| VV |  | 185,56*1,02 'Přepočtené koeficientem množství |  | 189.271 | [12 empty] | VV | 2 | 2 | False | 1 | ROZPOCET
204 | K | 998713104 | Přesun hmot pro izolace tepelné stanovený z hmotnosti přesunovaného materiálu vodorovná dopravní vzdálenost do 50 m v objektech výšky přes 24 m do 36 m | t | 0.568 |  | 0 | CS ÚRS 2020 02 |  | základní |  | 0 | 0 | 0 | 0 | 0 | 16 | K | 2 |  |  |  | ROZPOCET | [5 empty] | 0 | 0 | 0 | 0 | 0 | 1 | 0 | 16 | -660775802
| PSC |  | Poznámka k souboru cen: 1. Ceny pro přesun hmot stanovený z hmotnosti přesunovaného materiálu se používají tehdy, pokud je možné určit hmotnost za celý stavební díl. Do této hmotnosti se započítává i hmotnost materiálů oceňovaných ve specifikaci. 2. Pokud nelze jednoznačně stanovit hmotnost přesunovaných materiálů, lze pro výpočet přesunu hmot použít orientačně procentní sazbu. Touto sazbou se vynásobí rozpočtové náklady za celý stavební díl včetně nákladů na materiál ve specifikacích. 3. Příplatek k cenám -3181 pro přesun prováděný bez použití mechanizace, tj. za ztížených podmínek, lze použít pouze pro hmotnost materiálu, která se tímto způsobem skutečně přemísťuje. | [14 empty] | PSC | 2
205 | K | 998713181 | Přesun hmot pro izolace tepelné stanovený z hmotnosti přesunovaného materiálu Příplatek k cenám za přesun prováděný bez použití mechanizace pro jakoukoliv výšku objektu | t | 0.568 |  | 0 | CS ÚRS 2020 02 |  | základní |  | 0 | 0 | 0 | 0 | 0 | 16 | K | 2 |  |  |  | ROZPOCET | [5 empty] | 0 | 0 | 0 | 0 | 0 | 1 | 0 | 16 | 1884862995
| PSC |  | Poznámka k souboru cen: 1. Ceny pro přesun hmot stanovený z hmotnosti přesunovaného materiálu se používají tehdy, pokud je možné určit hmotnost za celý stavební díl. Do této hmotnosti se započítává i hmotnost materiálů oceňovaných ve specifikaci. 2. Pokud nelze jednoznačně stanovit hmotnost přesunovaných materiálů, lze pro výpočet přesunu hmot použít orientačně procentní sazbu. Touto sazbou se vynásobí rozpočtové náklady za celý stavební díl včetně nákladů na materiál ve specifikacích. 3. Příplatek k cenám -3181 pro přesun prováděný bez použití mechanizace, tj. za ztížených podmínek, lze použít pouze pro hmotnost materiálu, která se tímto způsobem skutečně přemísťuje. | [14 empty] | PSC | 2
| D | 715 | Izolace proti chemickým vlivům |  |  |  | 0 |  |  |  |  | 0 |  | 0.146 |  | 0.1752 | 2 | D | 1 |  |  |  | ROZPOCET | [11 empty] | 0
206 | K | 715101811 | Odstranění izolací v ploše přes 1 m2 tmelů asfaltových za horka | m2 | 58.4 |  | 0 | CS ÚRS 2020 02 |  | základní |  | 0 | 0.0025 | 0.146 | 0.003 | 0.1752 | 16 | K | 2 |  |  |  | ROZPOCET | [5 empty] | 0 | 0 | 0 | 0 | 0 | 1 | 0 | 16 | -483454748
| VV |  | D.1.1.5a_Výřez_půdorysu_1.PP_bourací_práce | [14 empty] | VV | 2 | 1 | True | 0 | ROZPOCET
| VV |  | TI STĚN A STROPU; 2x SA10 | [14 empty] | VV | 2 | 1 | True | 0 | ROZPOCET
| VV |  | " m.č. 43" 24,900*2+4,300*2 |  | 58.4 | [12 empty] | VV | 2 | 2 | True | 0 | ROZPOCET
| VV |  | Mezisoučet " 1.PP |  | 58.4 | [12 empty] | VV | 2 | 3 | True | 0 | ROZPOCET
| VV |  | Součet |  | 58.4 | [12 empty] | VV | 2 | 4 | True | 1 | ROZPOCET
| D | 721 | Zdravotechnika - vnitřní kanalizace |  |  |  | 0 |  |  |  |  | 0 |  | 0 |  | 0 | 2 | D | 1 |  |  |  | ROZPOCET | [11 empty] | 0
207 | K | 721100902 | Opravy potrubí hrdlového přetěsnění hrdla odpadního potrubí do DN 100 | kus | 9 |  | 0 |  |  | základní |  | 0 | 0 | 0 | 0 | 0 | 16 | K | 2 |  |  |  | ROZPOCET | [5 empty] | 0 | 0 | 0 | 0 | 0 | 1 | 0 | 16 | -1297172246
208 | K | 721100906 | Opravy potrubí hrdlového přetěsnění hrdla odpadního potrubí přes 100 do DN 200 | kus | 12 |  | 0 |  |  | základní |  | 0 | 0 | 0 | 0 | 0 | 16 | K | 2 |  |  |  | ROZPOCET | [5 empty] | 0 | 0 | 0 | 0 | 0 | 1 | 0 | 16 | -1101852080
209 | K | 721100911 | Opravy potrubí hrdlového zazátkování hrdla kanalizačního potrubí | kus | 11 |  | 0 |  |  | základní |  | 0 | 0 | 0 | 0 | 0 | 16 | K | 2 |  |  |  | ROZPOCET | [5 empty] | 0 | 0 | 0 | 0 | 0 | 1 | 0 | 16 | -8385431
210 | K | 721110806 | Demontáž potrubí z kameninových trub normálních nebo kyselinovzdorných přes 100 do DN 200 | m | 1 |  | 0 |  |  | základní |  | 0 | 0 | 0 | 0 | 0 | 16 | K | 2 |  |  |  | ROZPOCET | [5 empty] | 0 | 0 | 0 | 0 | 0 | 1 | 0 | 16 | 919831298
211 | K | 721111102 | Potrubí z kameninových trub hrdlových s integrovaným spojem svodné pryžové těsnění spojovací systém F DN 125 | m | 3 |  | 0 |  |  | základní |  | 0 | 0 | 0 | 0 | 0 | 16 | K | 2 |  |  |  | ROZPOCET | [5 empty] | 0 | 0 | 0 | 0 | 0 | 1 | 0 | 16 | -1180445740
212 | K | 721111111 | Potrubí z kameninových trub přechod PVC - kamenina DN 125 | kus | 1 |  | 0 |  |  | základní |  | 0 | 0 | 0 | 0 | 0 | 16 | K | 2 |  |  |  | ROZPOCET | [5 empty] | 0 | 0 | 0 | 0 | 0 | 1 | 0 | 16 | 34234694
213 | K | 721140802 | Demontáž potrubí z litinových trub odpadních nebo dešťových do DN 100 | m | 155 |  | 0 |  |  | základní |  | 0 | 0 | 0 | 0 | 0 | 16 | K | 2 |  |  |  | ROZPOCET | [5 empty] | 0 | 0 | 0 | 0 | 0 | 1 | 0 | 16 | 1328921733
214 | K | 721140806 | Demontáž potrubí z litinových trub odpadních nebo dešťových přes 100 do DN 200 | m | 94 |  | 0 |  |  | základní |  | 0 | 0 | 0 | 0 | 0 | 16 | K | 2 |  |  |  | ROZPOCET | [5 empty] | 0 | 0 | 0 | 0 | 0 | 1 | 0 | 16 | 379785379
215 | K | 721140913 | Opravy odpadního potrubí litinového propojení dosavadního potrubí DN 75 | kus | 3 |  | 0 |  |  | základní |  | 0 | 0 | 0 | 0 | 0 | 16 | K | 2 |  |  |  | ROZPOCET | [5 empty] | 0 | 0 | 0 | 0 | 0 | 1 | 0 | 16 | 231325339
216 | K | 721140915 | Opravy odpadního potrubí litinového propojení dosavadního potrubí DN 100 | kus | 6 |  | 0 |  |  | základní |  | 0 | 0 | 0 | 0 | 0 | 16 | K | 2 |  |  |  | ROZPOCET | [5 empty] | 0 | 0 | 0 | 0 | 0 | 1 | 0 | 16 | 936109880
217 | K | 721140916 | Opravy odpadního potrubí litinového propojení dosavadního potrubí DN 125 | kus | 12 |  | 0 |  |  | základní |  | 0 | 0 | 0 | 0 | 0 | 16 | K | 2 |  |  |  | ROZPOCET | [5 empty] | 0 | 0 | 0 | 0 | 0 | 1 | 0 | 16 | 78975285
218 | M | 286119R1 | přechod kanalizační litina-plast DN 70/75 | kus | 2 |  | 0 |  |  | základní |  | 0 | 0 | 0 | 0 | 0 | 32 | M | 2 |  |  |  | ROZPOCET | [5 empty] | 0 | 0 | 0 | 0 | 0 | 1 | 0 | 16 | -89638987
219 | M | 286119R2 | přechod kanalizační litina-plast DN 100/110 | kus | 7 |  | 0 |  |  | základní |  | 0 | 0 | 0 | 0 | 0 | 32 | M | 2 |  |  |  | ROZPOCET | [5 empty] | 0 | 0 | 0 | 0 | 0 | 1 | 0 | 16 | 1134000097
220 | M | 286119R3 | přechod kanalizační litina-plast DN 125 | kus | 7 |  | 0 |  |  | základní |  | 0 | 0 | 0 | 0 | 0 | 32 | M | 2 |  |  |  | ROZPOCET | [5 empty] | 0 | 0 | 0 | 0 | 0 | 1 | 0 | 16 | 1382143960
221 | M | 551618R | přechod z plastových trub na litinové (bez hrdel) DN 110/100 | kus | 2 |  | 0 |  |  | základní |  | 0 | 0 | 0 | 0 | 0 | 32 | M | 2 |  |  |  | ROZPOCET | [5 empty] | 0 | 0 | 0 | 0 | 0 | 1 | 0 | 16 | -1463102053
222 | M | 28619496 | přechodka PE/litina bez hrdla D 125 | kus | 5 |  | 0 |  |  | základní |  | 0 | 0 | 0 | 0 | 0 | 32 | M | 2 |  |  |  | ROZPOCET | [5 empty] | 0 | 0 | 0 | 0 | 0 | 1 | 0 | 16 | -464105555
223 | K | 721140923 | Opravy odpadního potrubí litinového krácení trub DN 75 | kus | 2 |  | 0 |  |  | základní |  | 0 | 0 | 0 | 0 | 0 | 16 | K | 2 |  |  |  | ROZPOCET | [5 empty] | 0 | 0 | 0 | 0 | 0 | 1 | 0 | 16 | -607912604
224 | K | 721140925 | Opravy odpadního potrubí litinového krácení trub DN 100 | kus | 9 |  | 0 |  |  | základní |  | 0 | 0 | 0 | 0 | 0 | 16 | K | 2 |  |  |  | ROZPOCET | [5 empty] | 0 | 0 | 0 | 0 | 0 | 1 | 0 | 16 | 441643542
225 | K | 721140926 | Opravy odpadního potrubí litinového krácení trub DN 125 | kus | 7 |  | 0 |  |  | základní |  | 0 | 0 | 0 | 0 | 0 | 16 | K | 2 |  |  |  | ROZPOCET | [5 empty] | 0 | 0 | 0 | 0 | 0 | 1 | 0 | 16 | -151373035
226 | K | 721171803 | Demontáž potrubí z novodurových trub odpadních nebo připojovacích do D 75 | m | 23 |  | 0 |  |  | základní |  | 0 | 0 | 0 | 0 | 0 | 16 | K | 2 |  |  |  | ROZPOCET | [5 empty] | 0 | 0 | 0 | 0 | 0 | 1 | 0 | 16 | 1498006914
227 | K | 721175111 | Potrubí plastové odhlučněné vysoce tlumící třívrstvé odpadní (svislé) DN 75 | m | 32 |  | 0 |  |  | základní |  | 0 | 0 | 0 | 0 | 0 | 16 | K | 2 |  |  |  | ROZPOCET | [5 empty] | 0 | 0 | 0 | 0 | 0 | 1 | 0 | 16 | 720287224
228 | K | 721175112 | Potrubí plastové odhlučněné vysoce tlumící třívrstvé odpadní (svislé) DN 110 | m | 93 |  | 0 |  |  | základní |  | 0 | 0 | 0 | 0 | 0 | 16 | K | 2 |  |  |  | ROZPOCET | [5 empty] | 0 | 0 | 0 | 0 | 0 | 1 | 0 | 16 | 46273406
229 | K | 721175113 | Potrubí plastové odhlučněné vysoce tlumící třívrstvé odpadní (svislé) DN 125 | m | 54 |  | 0 |  |  | základní |  | 0 | 0 | 0 | 0 | 0 | 16 | K | 2 |  |  |  | ROZPOCET | [5 empty] | 0 | 0 | 0 | 0 | 0 | 1 | 0 | 16 | -644024450
230 | K | 721175121 | Potrubí plastové odhlučněné vysoce tlumící třívrstvé svodné (ležaté) DN 75 | m | 12 |  | 0 |  |  | základní |  | 0 | 0 | 0 | 0 | 0 | 16 | K | 2 |  |  |  | ROZPOCET | [5 empty] | 0 | 0 | 0 | 0 | 0 | 1 | 0 | 16 | -1896628302
231 | K | 721175122 | Potrubí plastové odhlučněné vysoce tlumící třívrstvé svodné (ležaté) DN 110 | m | 41 |  | 0 |  |  | základní |  | 0 | 0 | 0 | 0 | 0 | 16 | K | 2 |  |  |  | ROZPOCET | [5 empty] | 0 | 0 | 0 | 0 | 0 | 1 | 0 | 16 | -814530946
232 | K | 721175123 | Potrubí plastové odhlučněné vysoce tlumící třívrstvé svodné (ležaté) DN 125 | m | 55 |  | 0 |  |  | základní |  | 0 | 0 | 0 | 0 | 0 | 16 | K | 2 |  |  |  | ROZPOCET | [5 empty] | 0 | 0 | 0 | 0 | 0 | 1 | 0 | 16 | -1855332708
233 | K | 721175153 | Potrubí plastové odhlučněné vysoce tlumící třívrstvé dešťové DN 125 | m | 20 |  | 0 |  |  | základní |  | 0 | 0 | 0 | 0 | 0 | 16 | K | 2 |  |  |  | ROZPOCET | [5 empty] | 0 | 0 | 0 | 0 | 0 | 1 | 0 | 16 | 1915750100
234 | K | 721175202 | Plastové potrubí odhlučněné třívrstvé připojovací DN 40 | m | 8 |  | 0 |  |  | základní |  | 0 | 0 | 0 | 0 | 0 | 16 | K | 2 |  |  |  | ROZPOCET | [5 empty] | 0 | 0 | 0 | 0 | 0 | 1 | 0 | 16 | -1403998810
235 | K | 721175203 | Plastové potrubí odhlučněné třívrstvé připojovací DN 50 | m | 24 |  | 0 |  |  | základní |  | 0 | 0 | 0 | 0 | 0 | 16 | K | 2 |  |  |  | ROZPOCET | [5 empty] | 0 | 0 | 0 | 0 | 0 | 1 | 0 | 16 | 2082082344
236 | K | 721175205 | Plastové potrubí odhlučněné třívrstvé připojovací DN 110 | m | 15 |  | 0 |  |  | základní |  | 0 | 0 | 0 | 0 | 0 | 16 | K | 2 |  |  |  | ROZPOCET | [5 empty] | 0 | 0 | 0 | 0 | 0 | 1 | 0 | 16 | -1775214811
237 | K | 721194104 | Vyměření přípojek na potrubí vyvedení a upevnění odpadních výpustek DN 40 | kus | 15 |  | 0 |  |  | základní |  | 0 | 0 | 0 | 0 | 0 | 16 | K | 2 |  |  |  | ROZPOCET | [5 empty] | 0 | 0 | 0 | 0 | 0 | 1 | 0 | 16 | -286870269
238 | K | 721194105 | Vyměření přípojek na potrubí vyvedení a upevnění odpadních výpustek DN 50 | kus | 10 |  | 0 |  |  | základní |  | 0 | 0 | 0 | 0 | 0 | 16 | K | 2 |  |  |  | ROZPOCET | [5 empty] | 0 | 0 | 0 | 0 | 0 | 1 | 0 | 16 | 528963603
239 | K | 721194109 | Vyměření přípojek na potrubí vyvedení a upevnění odpadních výpustek DN 100 | kus | 17 |  | 0 |  |  | základní |  | 0 | 0 | 0 | 0 | 0 | 16 | K | 2 |  |  |  | ROZPOCET | [5 empty] | 0 | 0 | 0 | 0 | 0 | 1 | 0 | 16 | 499375703
240 | K | 721252807 | Demontáž šoupátek kalových přes 70 do DN 150 | kus | 4 |  | 0 |  |  | základní |  | 0 | 0 | 0 | 0 | 0 | 16 | K | 2 |  |  |  | ROZPOCET | [5 empty] | 0 | 0 | 0 | 0 | 0 | 1 | 0 | 16 | -694968361
241 | K | 7212741R1 | Ventily přivzdušňovací odpadních potrubí venkovní DN 110 (např.HL900 NECO) | kus | 8 |  | 0 |  |  | základní |  | 0 | 0 | 0 | 0 | 0 | 16 | K | 2 |  |  |  | ROZPOCET | [5 empty] | 0 | 0 | 0 | 0 | 0 | 1 | 0 | 16 | 1655422618
242 | K | 7212741R2 | Ventily přivzdušňovací odpadních potrubí venkovní DN 110 (např.HL905 NECO) | kus | 3 |  | 0 |  |  | základní |  | 0 | 0 | 0 | 0 | 0 | 16 | K | 2 |  |  |  | ROZPOCET | [5 empty] | 0 | 0 | 0 | 0 | 0 | 1 | 0 | 16 | -817287721
243 | K | 721290111 | Zkouška těsnosti kanalizace v objektech vodou do DN 125 | m | 358 |  | 0 |  |  | základní |  | 0 | 0 | 0 | 0 | 0 | 16 | K | 2 |  |  |  | ROZPOCET | [5 empty] | 0 | 0 | 0 | 0 | 0 | 1 | 0 | 16 | -636345508
244 | K | 721290823 | Vnitrostaveništní přemístění vybouraných (demontovaných) hmot vnitřní kanalizace vodorovně do 100 m v objektech výšky přes 12 do 24 m | t | 5.42 |  | 0 |  |  | základní |  | 0 | 0 | 0 | 0 | 0 | 16 | K | 2 |  |  |  | ROZPOCET | [5 empty] | 0 | 0 | 0 | 0 | 0 | 1 | 0 | 16 | -1233586630
| VV |  | K MISTU NALOZENI | [14 empty] | VV | 2 | 1 | True | 0 | ROZPOCET
| VV |  | 5,420 |  | 5.42 | [12 empty] | VV | 2 | 2 | True | 0 | ROZPOCET
| VV |  | Součet |  | 5.42 | [12 empty] | VV | 2 | 4 | True | 1 | ROZPOCET
245 | K | 721300912 | Pročištění svislých odpadů v jednom podlaží do DN 200 | kus | 5 |  | 0 |  |  | základní |  | 0 | 0 | 0 | 0 | 0 | 16 | K | 2 |  |  |  | ROZPOCET | [5 empty] | 0 | 0 | 0 | 0 | 0 | 1 | 0 | 16 | -1155725513
246 | K | 721300922 | Pročištění ležatých svodů do DN 300 | m | 25 |  | 0 |  |  | základní |  | 0 | 0 | 0 | 0 | 0 | 16 | K | 2 |  |  |  | ROZPOCET | [5 empty] | 0 | 0 | 0 | 0 | 0 | 1 | 0 | 16 | 1697673576
247 | K | 722181235 | Ochrana potrubí termoizolačními trubicemi z pěnového polyetylenu PE přilepenými v příčných a podélných spojích, tloušťky izolace přes 9 do 13 mm, vnitřního průměru izolace DN přes 89 mm | m | 30 |  | 0 |  |  | základní |  | 0 | 0 | 0 | 0 | 0 | 16 | K | 2 |  |  |  | ROZPOCET | [5 empty] | 0 | 0 | 0 | 0 | 0 | 1 | 0 | 16 | 151169783
248 | M | 2837702R | pouzdro izolační potrubní z pěnového polyetylenu s Al fólií 125/10mm | m | 31.5 |  | 0 |  |  | základní |  | 0 | 0 | 0 | 0 | 0 | 32 | M | 2 |  |  |  | ROZPOCET | [5 empty] | 0 | 0 | 0 | 0 | 0 | 1 | 0 | 16 | -108118172
| VV |  | 30*1,05 "Přepočtené koeficientem množství |  | 31.5 | [12 empty] | VV | 2 | 2 | True | 0 | ROZPOCET
| VV |  | Součet |  | 31.5 | [12 empty] | VV | 2 | 4 | True | 1 | ROZPOCET
249 | K | 997013509.1 | Odvoz suti a vybouraných hmot na skládku nebo meziskládku se složením, na vzdálenost Příplatek k ceně za každý další i započatý 1 km přes 1 km | t | 48.78 |  | 0 |  |  | základní |  | 0 | 0 | 0 | 0 | 0 | 16 | K | 2 |  |  |  | ROZPOCET | [5 empty] | 0 | 0 | 0 | 0 | 0 | 1 | 0 | 16 | -235926364
| VV |  | 5,420*9 |  | 48.78 | [12 empty] | VV | 2 | 2 | True | 0 | ROZPOCET
| VV |  | Součet |  | 48.78 | [12 empty] | VV | 2 | 4 | True | 1 | ROZPOCET
250 | K | 997013511 | Odvoz suti a vybouraných hmot z meziskládky na skládku s naložením a se složením, na vzdálenost do 1 km | t | 5.42 |  | 0 |  |  | základní |  | 0 | 0 | 0 | 0 | 0 | 16 | K | 2 |  |  |  | ROZPOCET | [5 empty] | 0 | 0 | 0 | 0 | 0 | 1 | 0 | 16 | -1051976454
251 | K | 997013631 | Poplatek za uložení stavebního odpadu na skládce (skládkovné) směsného stavebního a demoličního zatříděného do Katalogu odpadů pod kódem 17 09 04 | t | 5.42 |  | 0 | CS ÚRS 2020 02 |  | základní |  | 0 | 0 | 0 | 0 | 0 | 16 | K | 2 |  |  |  | ROZPOCET | [5 empty] | 0 | 0 | 0 | 0 | 0 | 1 | 0 | 16 | 1997773296
| PSC |  | Poznámka k souboru cen: 1. Ceny uvedené v souboru cen je doporučeno upravit podle aktuálních cen místně příslušné skládky odpadů. 2. Uložení odpadů neuvedených v souboru cen se oceňuje individuálně. 3. V cenách je započítán poplatek za ukládaní odpadu dle zákona 185/2001 Sb. 4. Případné drcení stavebního odpadu lze ocenit souborem cen 997 00-60 Drcení stavebního odpadu z katalogu 800-6 Demolice objektů. | [14 empty] | PSC | 2
| VV |  | 5,420 |  | 5.42 | [12 empty] | VV | 2 | 2 | True | 0 | ROZPOCET
| VV |  | Součet |  | 5.42 | [12 empty] | VV | 2 | 4 | True | 1 | ROZPOCET
252 | K | 998721103 | Přesun hmot pro vnitřní kanalizace stanovený z hmotnosti přesunovaného materiálu vodorovná dopravní vzdálenost do 50 m v objektech výšky přes 12 do 24 m | t | 1.142 |  | 0 |  |  | základní |  | 0 | 0 | 0 | 0 | 0 | 16 | K | 2 |  |  |  | ROZPOCET | [5 empty] | 0 | 0 | 0 | 0 | 0 | 1 | 0 | 16 | -1510318223
253 | K | 998721181 | Přesun hmot pro vnitřní kanalizace stanovený z hmotnosti přesunovaného materiálu Příplatek k ceně za přesun prováděný bez použití mechanizace pro jakoukoliv výšku objektu | t | 1.142 |  | 0 |  |  | základní |  | 0 | 0 | 0 | 0 | 0 | 16 | K | 2 |  |  |  | ROZPOCET | [5 empty] | 0 | 0 | 0 | 0 | 0 | 1 | 0 | 16 | 2118938485
| D | 722 | Zdravotechnika - vnitřní vodovod |  |  |  | 0 |  |  |  |  | 0 |  | 0 |  | 0 | 2 | D | 1 |  |  |  | ROZPOCET | [11 empty] | 0
254 | K | 713411121 | Montáž izolace tepelné potrubí a ohybů pásy nebo rohožemi s povrchovou úpravou hliníkovou fólií připevněnými ocelovým drátem potrubí jednovrstvá | m2 | 64.92 |  | 0 |  |  | základní |  | 0 | 0 | 0 | 0 | 0 | 16 | K | 2 |  |  |  | ROZPOCET | [5 empty] | 0 | 0 | 0 | 0 | 0 | 1 | 0 | 16 | 1354639753
| VV |  | TL.30 MM | [14 empty] | VV | 2 | 1 | True | 0 | ROZPOCET
| VV |  | DN20 | [14 empty] | VV | 2 | 1 | True | 0 | ROZPOCET
| VV |  | 20,00*0,25 |  | 5 | [12 empty] | VV | 2 | 2 | True | 0 | ROZPOCET
| VV |  | DN25 | [14 empty] | VV | 2 | 1 | True | 0 | ROZPOCET
| VV |  | 40,00*0,27 |  | 10.8 | [12 empty] | VV | 2 | 2 | True | 0 | ROZPOCET
| VV |  | DN32 | [14 empty] | VV | 2 | 1 | True | 0 | ROZPOCET
| VV |  | 77,00*0,29 |  | 22.33 | [12 empty] | VV | 2 | 2 | True | 0 | ROZPOCET
| VV |  | Mezisoučet |  | 38.13 | [12 empty] | VV | 2 | 3 | True | 0 | ROZPOCET
| VV |  | TL.40 MM | [14 empty] | VV | 2 | 1 | True | 0 | ROZPOCET
| VV |  | DN40 | [14 empty] | VV | 2 | 1 | True | 0 | ROZPOCET
| VV |  | 50,00*0,38 |  | 19 | [12 empty] | VV | 2 | 2 | True | 0 | ROZPOCET
| VV |  | DN50 | [14 empty] | VV | 2 | 1 | True | 0 | ROZPOCET
| VV |  | 19,00*0,41 |  | 7.79 | [12 empty] | VV | 2 | 2 | True | 0 | ROZPOCET
| VV |  | Mezisoučet |  | 26.79 | [12 empty] | VV | 2 | 3 | True | 0 | ROZPOCET
| VV |  | Součet |  | 64.92 | [12 empty] | VV | 2 | 4 | True | 1 | ROZPOCET
255 | M | 6315167R | rohož izolační z minerální vlny lamelová s Al fólií 55kg/m3 tl 30mm | m2 | 40.037 |  | 0 |  |  | základní |  | 0 | 0 | 0 | 0 | 0 | 32 | M | 2 |  |  |  | ROZPOCET | [5 empty] | 0 | 0 | 0 | 0 | 0 | 1 | 0 | 16 | 478745982
256 | M | 63151671 | rohož izolační z minerální vlny lamelová s Al fólií 55kg/m3 tl 40mm | m2 | 28.13 |  | 0 |  |  | základní |  | 0 | 0 | 0 | 0 | 0 | 32 | M | 2 |  |  |  | ROZPOCET | [5 empty] | 0 | 0 | 0 | 0 | 0 | 1 | 0 | 16 | 1699003343
257 | K | 722130801 | Demontáž potrubí z ocelových trubek pozinkovaných závitových do DN 25 | m | 482 |  | 0 |  |  | základní |  | 0 | 0 | 0 | 0 | 0 | 16 | K | 2 |  |  |  | ROZPOCET | [5 empty] | 0 | 0 | 0 | 0 | 0 | 1 | 0 | 16 | 681419086
258 | K | 722130802 | Demontáž potrubí z ocelových trubek pozinkovaných závitových přes 25 do DN 40 | m | 42 |  | 0 |  |  | základní |  | 0 | 0 | 0 | 0 | 0 | 16 | K | 2 |  |  |  | ROZPOCET | [5 empty] | 0 | 0 | 0 | 0 | 0 | 1 | 0 | 16 | 1963922340
259 | K | 722130901 | Opravy vodovodního potrubí z ocelových trubek pozinkovaných závitových zazátkování vývodu | kus | 16 |  | 0 |  |  | základní |  | 0 | 0 | 0 | 0 | 0 | 16 | K | 2 |  |  |  | ROZPOCET | [5 empty] | 0 | 0 | 0 | 0 | 0 | 1 | 0 | 16 | 1724027896
260 | K | 722130902 | Opravy vodovodního potrubí z ocelových trubek pozinkovaných závitových vysekání ulomeného závitu od armatur v nástěnce | kus | 10 |  | 0 |  |  | základní |  | 0 | 0 | 0 | 0 | 0 | 16 | K | 2 |  |  |  | ROZPOCET | [5 empty] | 0 | 0 | 0 | 0 | 0 | 1 | 0 | 16 | -1365899132
261 | K | 722130913 | Opravy vodovodního potrubí z ocelových trubek pozinkovaných závitových přeřezání ocelové trubky do DN 25 | kus | 4 |  | 0 |  |  | základní |  | 0 | 0 | 0 | 0 | 0 | 16 | K | 2 |  |  |  | ROZPOCET | [5 empty] | 0 | 0 | 0 | 0 | 0 | 1 | 0 | 16 | 1589654559
262 | K | 722130916 | Opravy vodovodního potrubí z ocelových trubek pozinkovaných závitových přeřezání ocelové trubky přes 25 do DN 50 | kus | 4 |  | 0 |  |  | základní |  | 0 | 0 | 0 | 0 | 0 | 16 | K | 2 |  |  |  | ROZPOCET | [5 empty] | 0 | 0 | 0 | 0 | 0 | 1 | 0 | 16 | 1588772549
263 | K | 722130993 | Opravy vodovodního potrubí z ocelových trubek pozinkovaných závitových vsazení odbočky do potrubí oboustrannými svěrnými spojkami DN potrubí / G odbočky DN 32 / G 1 | kus | 2 |  | 0 |  |  | základní |  | 0 | 0 | 0 | 0 | 0 | 16 | K | 2 |  |  |  | ROZPOCET | [5 empty] | 0 | 0 | 0 | 0 | 0 | 1 | 0 | 16 | -821442437
264 | K | 722130996 | Opravy vodovodního potrubí z ocelových trubek pozinkovaných závitových vsazení odbočky do potrubí oboustrannými svěrnými spojkami DN potrubí / G odbočky DN 65 / G 2 | kus | 1 |  | 0 |  |  | základní |  | 0 | 0 | 0 | 0 | 0 | 16 | K | 2 |  |  |  | ROZPOCET | [5 empty] | 0 | 0 | 0 | 0 | 0 | 1 | 0 | 16 | -1667832739
265 | K | 72213099R | Opravy vodovodního potrubí z ocelových trubek pozinkovaných závitových vsazení odbočky do potrubí oboustrannými svěrnými spojkami DN potrubí / G odbočky DN 65 / G 2 1/2 | kus | 1 |  | 0 |  |  | základní |  | 0 | 0 | 0 | 0 | 0 | 16 | K | 2 |  |  |  | ROZPOCET | [5 empty] | 0 | 0 | 0 | 0 | 0 | 1 | 0 | 16 | 1659336661
266 | K | 722131943 | Opravy vodovodního potrubí z ocelových trubek pozinkovaných závitových propojení dosavadního potrubí svěrnými spojkami PN 16 DN potrubí / G odbočky DN 25 / G 3/4 | kus | 4 |  | 0 |  |  | základní |  | 0 | 0 | 0 | 0 | 0 | 16 | K | 2 |  |  |  | ROZPOCET | [5 empty] | 0 | 0 | 0 | 0 | 0 | 1 | 0 | 16 | -1057732850
267 | K | 722131944 | Opravy vodovodního potrubí z ocelových trubek pozinkovaných závitových propojení dosavadního potrubí svěrnými spojkami PN 16 DN potrubí / G odbočky DN 32 / G 1 | kus | 6 |  | 0 |  |  | základní |  | 0 | 0 | 0 | 0 | 0 | 16 | K | 2 |  |  |  | ROZPOCET | [5 empty] | 0 | 0 | 0 | 0 | 0 | 1 | 0 | 16 | -2015748381
268 | K | 722131945 | Opravy vodovodního potrubí z ocelových trubek pozinkovaných závitových propojení dosavadního potrubí svěrnými spojkami PN 16 DN potrubí / G odbočky DN 40 / G 5/4 | kus | 4 |  | 0 |  |  | základní |  | 0 | 0 | 0 | 0 | 0 | 16 | K | 2 |  |  |  | ROZPOCET | [5 empty] | 0 | 0 | 0 | 0 | 0 | 1 | 0 | 16 | 801785130
269 | K | 722131946 | Opravy vodovodního potrubí z ocelových trubek pozinkovaných závitových propojení dosavadního potrubí svěrnými spojkami PN 16 DN potrubí / G odbočky DN 50 / G 6/4 | kus | 2 |  | 0 |  |  | základní |  | 0 | 0 | 0 | 0 | 0 | 16 | K | 2 |  |  |  | ROZPOCET | [5 empty] | 0 | 0 | 0 | 0 | 0 | 1 | 0 | 16 | -1779773755
270 | K | 722173204 | Potrubí z plastových trubek ze síťovaného polyethylenu (PE-Xa) spojované mechanicky násuvnou objímkou kovovou D 32/4,4 | m | 2 |  | 0 |  |  | základní |  | 0 | 0 | 0 | 0 | 0 | 16 | K | 2 |  |  |  | ROZPOCET | [5 empty] | 0 | 0 | 0 | 0 | 0 | 1 | 0 | 16 | 1704916267
271 | K | 722174005 | Potrubí z plastových trubek z polypropylenu (PPR) svařovaných polyfuzně PN 16 (SDR 7,4) D 40 x 5,5 | m | 13 |  | 0 |  |  | základní |  | 0 | 0 | 0 | 0 | 0 | 16 | K | 2 |  |  |  | ROZPOCET | [5 empty] | 0 | 0 | 0 | 0 | 0 | 1 | 0 | 16 | -1790102131
| VV |  | PRO PRECERPANI | [14 empty] | VV | 2 | 1 | True | 0 | ROZPOCET
| VV |  | 13,00 |  | 13 | [12 empty] | VV | 2 | 2 | True | 0 | ROZPOCET
| VV |  | Součet |  | 13 | [12 empty] | VV | 2 | 4 | True | 1 | ROZPOCET
272 | K | 722174022 | Potrubí z plastových trubek z polypropylenu (PPR) svařovaných polyfuzně PN 20 (SDR 6) D 20 x 3,4 | m | 107 |  | 0 |  |  | základní |  | 0 | 0 | 0 | 0 | 0 | 16 | K | 2 |  |  |  | ROZPOCET | [5 empty] | 0 | 0 | 0 | 0 | 0 | 1 | 0 | 16 | 1212927105
273 | K | 722174023 | Potrubí z plastových trubek z polypropylenu (PPR) svařovaných polyfuzně PN 20 (SDR 6) D 25 x 4,2 | m | 65 |  | 0 |  |  | základní |  | 0 | 0 | 0 | 0 | 0 | 16 | K | 2 |  |  |  | ROZPOCET | [5 empty] | 0 | 0 | 0 | 0 | 0 | 1 | 0 | 16 | 1960269430
274 | K | 722174024 | Potrubí z plastových trubek z polypropylenu (PPR) svařovaných polyfuzně PN 20 (SDR 6) D 32 x 5,4 | m | 87 |  | 0 |  |  | základní |  | 0 | 0 | 0 | 0 | 0 | 16 | K | 2 |  |  |  | ROZPOCET | [5 empty] | 0 | 0 | 0 | 0 | 0 | 1 | 0 | 16 | -1102329867
275 | K | 722174025 | Potrubí z plastových trubek z polypropylenu (PPR) svařovaných polyfuzně PN 20 (SDR 6) D 40 x 6,7 | m | 53 |  | 0 |  |  | základní |  | 0 | 0 | 0 | 0 | 0 | 16 | K | 2 |  |  |  | ROZPOCET | [5 empty] | 0 | 0 | 0 | 0 | 0 | 1 | 0 | 16 | 1435199673
276 | K | 722174026 | Potrubí z plastových trubek z polypropylenu (PPR) svařovaných polyfuzně PN 20 (SDR 6) D 50 x 8,3 | m | 19 |  | 0 |  |  | základní |  | 0 | 0 | 0 | 0 | 0 | 16 | K | 2 |  |  |  | ROZPOCET | [5 empty] | 0 | 0 | 0 | 0 | 0 | 1 | 0 | 16 | -794796059
277 | K | 722174062 | Potrubí z plastových trubek z polypropylenu (PPR) svařovaných polyfuzně křížení potrubí (PPR) PN 20 (SDR 6) D 20 x 3,4 | kus | 16 |  | 0 |  |  | základní |  | 0 | 0 | 0 | 0 | 0 | 16 | K | 2 |  |  |  | ROZPOCET | [5 empty] | 0 | 0 | 0 | 0 | 0 | 1 | 0 | 16 | 1608936945
278 | K | 722174063 | Potrubí z plastových trubek z polypropylenu (PPR) svařovaných polyfuzně křížení potrubí (PPR) PN 20 (SDR 6) D 25 x 4,2 | kus | 2 |  | 0 |  |  | základní |  | 0 | 0 | 0 | 0 | 0 | 16 | K | 2 |  |  |  | ROZPOCET | [5 empty] | 0 | 0 | 0 | 0 | 0 | 1 | 0 | 16 | -350545497
279 | K | 722181241 | Ochrana potrubí termoizolačními trubicemi z pěnového polyetylenu PE přilepenými v příčných a podélných spojích, tloušťky izolace přes 13 do 20 mm, vnitřního průměru izolace DN do 22 mm | m | 85 |  | 0 |  |  | základní |  | 0 | 0 | 0 | 0 | 0 | 16 | K | 2 |  |  |  | ROZPOCET | [5 empty] | 0 | 0 | 0 | 0 | 0 | 1 | 0 | 16 | 158674966
280 | K | 722181242 | Ochrana potrubí termoizolačními trubicemi z pěnového polyetylenu PE přilepenými v příčných a podélných spojích, tloušťky izolace přes 13 do 20 mm, vnitřního průměru izolace DN přes 22 do 45 mm | m | 43 |  | 0 |  |  | základní |  | 0 | 0 | 0 | 0 | 0 | 16 | K | 2 |  |  |  | ROZPOCET | [5 empty] | 0 | 0 | 0 | 0 | 0 | 1 | 0 | 16 | -1992265950
281 | K | 722181243 | Ochrana potrubí termoizolačními trubicemi z pěnového polyetylenu PE přilepenými v příčných a podélných spojích, tloušťky izolace přes 13 do 20 mm, vnitřního průměru izolace DN přes 45 do 63 mm | m | 19 |  | 0 |  |  | základní |  | 0 | 0 | 0 | 0 | 0 | 16 | K | 2 |  |  |  | ROZPOCET | [5 empty] | 0 | 0 | 0 | 0 | 0 | 1 | 0 | 16 | 725639434
282 | K | 722190401 | Zřízení přípojek na potrubí vyvedení a upevnění výpustek do DN 25 | kus | 55 |  | 0 |  |  | základní |  | 0 | 0 | 0 | 0 | 0 | 16 | K | 2 |  |  |  | ROZPOCET | [5 empty] | 0 | 0 | 0 | 0 | 0 | 1 | 0 | 16 | 1218993991
283 | K | 722212440 | Armatury přírubové šoupátka orientační štítky na zeď | soubor | 22 |  | 0 |  |  | základní |  | 0 | 0 | 0 | 0 | 0 | 16 | K | 2 |  |  |  | ROZPOCET | [5 empty] | 0 | 0 | 0 | 0 | 0 | 1 | 0 | 16 | 1399114027
284 | K | 722220234 | Armatury s jedním závitem přechodové tvarovky PPR, PN 20 (SDR 6) s kovovým závitem vnitřním přechodky dGK D 40 x G 5/4 | kus | 1 |  | 0 |  |  | základní |  | 0 | 0 | 0 | 0 | 0 | 16 | K | 2 |  |  |  | ROZPOCET | [5 empty] | 0 | 0 | 0 | 0 | 0 | 1 | 0 | 16 | 338014176
285 | K | 722220872 | Demontáž armatur závitových se závitem a šroubením (armatury, odbočky a spojky k naletování) přes 3/8 do G 3/4 | kus | 4 |  | 0 |  |  | základní |  | 0 | 0 | 0 | 0 | 0 | 16 | K | 2 |  |  |  | ROZPOCET | [5 empty] | 0 | 0 | 0 | 0 | 0 | 1 | 0 | 16 | 1756309981
286 | K | 722220873 | Demontáž armatur závitových se závitem a šroubením (armatury, odbočky a spojky k naletování) G 1 | kus | 3 |  | 0 |  |  | základní |  | 0 | 0 | 0 | 0 | 0 | 16 | K | 2 |  |  |  | ROZPOCET | [5 empty] | 0 | 0 | 0 | 0 | 0 | 1 | 0 | 16 | 125646662
287 | K | 722220874 | Demontáž armatur závitových se závitem a šroubením (armatury, odbočky a spojky k naletování) G 5/4 | kus | 4 |  | 0 |  |  | základní |  | 0 | 0 | 0 | 0 | 0 | 16 | K | 2 |  |  |  | ROZPOCET | [5 empty] | 0 | 0 | 0 | 0 | 0 | 1 | 0 | 16 | 676124554
288 | K | 722220875 | Demontáž armatur závitových se závitem a šroubením (armatury, odbočky a spojky k naletování) přes 5/4 do G 2 | kus | 2 |  | 0 |  |  | základní |  | 0 | 0 | 0 | 0 | 0 | 16 | K | 2 |  |  |  | ROZPOCET | [5 empty] | 0 | 0 | 0 | 0 | 0 | 1 | 0 | 16 | 706405874
289 | K | 722224115 | Armatury s jedním závitem kohouty plnicí a vypouštěcí PN 10 G 1/2 | kus | 11 |  | 0 |  |  | základní |  | 0 | 0 | 0 | 0 | 0 | 16 | K | 2 |  |  |  | ROZPOCET | [5 empty] | 0 | 0 | 0 | 0 | 0 | 1 | 0 | 16 | 1774674406
290 | K | 722232122 | Armatury se dvěma závity kulové kohouty PN 42 do 185 °C plnoprůtokové vnitřní závit G 1/2 | kus | 4 |  | 0 |  |  | základní |  | 0 | 0 | 0 | 0 | 0 | 16 | K | 2 |  |  |  | ROZPOCET | [5 empty] | 0 | 0 | 0 | 0 | 0 | 1 | 0 | 16 | -304814828
291 | K | 722232123 | Armatury se dvěma závity kulové kohouty PN 42 do 185 °C plnoprůtokové vnitřní závit G 3/4 | kus | 5 |  | 0 |  |  | základní |  | 0 | 0 | 0 | 0 | 0 | 16 | K | 2 |  |  |  | ROZPOCET | [5 empty] | 0 | 0 | 0 | 0 | 0 | 1 | 0 | 16 | -1570645741
292 | K | 722232124 | Armatury se dvěma závity kulové kohouty PN 42 do 185 °C plnoprůtokové vnitřní závit G 1 | kus | 8 |  | 0 |  |  | základní |  | 0 | 0 | 0 | 0 | 0 | 16 | K | 2 |  |  |  | ROZPOCET | [5 empty] | 0 | 0 | 0 | 0 | 0 | 1 | 0 | 16 | 390378358
293 | K | 722232125 | Armatury se dvěma závity kulové kohouty PN 42 do 185 °C plnoprůtokové vnitřní závit G 5/4 | kus | 3 |  | 0 |  |  | základní |  | 0 | 0 | 0 | 0 | 0 | 16 | K | 2 |  |  |  | ROZPOCET | [5 empty] | 0 | 0 | 0 | 0 | 0 | 1 | 0 | 16 | -1531744658
294 | K | 722232126 | Armatury se dvěma závity kulové kohouty PN 42 do 185 °C plnoprůtokové vnitřní závit G 6/4 | kus | 1 |  | 0 |  |  | základní |  | 0 | 0 | 0 | 0 | 0 | 16 | K | 2 |  |  |  | ROZPOCET | [5 empty] | 0 | 0 | 0 | 0 | 0 | 1 | 0 | 16 | 1583363681
295 | K | 722290226 | Zkoušky, proplach a desinfekce vodovodního potrubí zkoušky těsnosti vodovodního potrubí závitového do DN 50 | m | 331 |  | 0 |  |  | základní |  | 0 | 0 | 0 | 0 | 0 | 16 | K | 2 |  |  |  | ROZPOCET | [5 empty] | 0 | 0 | 0 | 0 | 0 | 1 | 0 | 16 | -416538006
296 | K | 722290234 | Zkoušky, proplach a desinfekce vodovodního potrubí proplach a desinfekce vodovodního potrubí do DN 80 | m | 331 |  | 0 |  |  | základní |  | 0 | 0 | 0 | 0 | 0 | 16 | K | 2 |  |  |  | ROZPOCET | [5 empty] | 0 | 0 | 0 | 0 | 0 | 1 | 0 | 16 | -683864710
297 | K | 722290823 | Vnitrostaveništní přemístění vybouraných (demontovaných) hmot vnitřní vodovod vodorovně do 100 m v objektech výšky přes 12 do 24 m | t | 1.31 |  | 0 |  |  | základní |  | 0 | 0 | 0 | 0 | 0 | 16 | K | 2 |  |  |  | ROZPOCET | [5 empty] | 0 | 0 | 0 | 0 | 0 | 1 | 0 | 16 | -989713384
| VV |  | K MISTU NALOZENI | [14 empty] | VV | 2 | 1 | True | 0 | ROZPOCET
| VV |  | 1,310 |  | 1.31 | [12 empty] | VV | 2 | 2 | True | 0 | ROZPOCET
| VV |  | Součet |  | 1.31 | [12 empty] | VV | 2 | 4 | True | 1 | ROZPOCET
298 | K | 997013509.2 | Odvoz suti a vybouraných hmot na skládku nebo meziskládku se složením, na vzdálenost Příplatek k ceně za každý další i započatý 1 km přes 1 km | t | 11.79 |  | 0 |  |  | základní |  | 0 | 0 | 0 | 0 | 0 | 16 | K | 2 |  |  |  | ROZPOCET | [5 empty] | 0 | 0 | 0 | 0 | 0 | 1 | 0 | 16 | -1794526917
| VV |  | 1,310*9 |  | 11.79 | [12 empty] | VV | 2 | 2 | True | 0 | ROZPOCET
| VV |  | Součet |  | 11.79 | [12 empty] | VV | 2 | 4 | True | 1 | ROZPOCET
299 | K | 997013511 | Odvoz suti a vybouraných hmot z meziskládky na skládku s naložením a se složením, na vzdálenost do 1 km | t | 1.31 |  | 0 |  |  | základní |  | 0 | 0 | 0 | 0 | 0 | 16 | K | 2 |  |  |  | ROZPOCET | [5 empty] | 0 | 0 | 0 | 0 | 0 | 1 | 0 | 16 | 924438764
| VV |  | 1,310 |  | 1.31 | [12 empty] | VV | 2 | 2 | True | 0 | ROZPOCET
| VV |  | Součet |  | 1.31 | [12 empty] | VV | 2 | 4 | True | 1 | ROZPOCET
300 | K | 997013631.1 | Poplatek za uložení stavebního odpadu na skládce (skládkovné) směsného stavebního a demoličního zatříděného do Katalogu odpadů pod kódem 17 09 04 | t | 1.31 |  | 0 |  |  | základní |  | 0 | 0 | 0 | 0 | 0 | 16 | K | 2 |  |  |  | ROZPOCET | [5 empty] | 0 | 0 | 0 | 0 | 0 | 1 | 0 | 16 | 657771935
| VV |  | 1,310 |  | 1.31 | [12 empty] | VV | 2 | 2 | True | 0 | ROZPOCET
| VV |  | Součet |  | 1.31 | [12 empty] | VV | 2 | 4 | True | 1 | ROZPOCET
301 | K | 998722103 | Přesun hmot pro vnitřní vodovod stanovený z hmotnosti přesunovaného materiálu vodorovná dopravní vzdálenost do 50 m v objektech výšky přes 12 do 24 m | t | 0.905 |  | 0 |  |  | základní |  | 0 | 0 | 0 | 0 | 0 | 16 | K | 2 |  |  |  | ROZPOCET | [5 empty] | 0 | 0 | 0 | 0 | 0 | 1 | 0 | 16 | 1593327892
302 | K | 998722181 | Přesun hmot pro vnitřní vodovod stanovený z hmotnosti přesunovaného materiálu Příplatek k ceně za přesun prováděný bez použití mechanizace pro jakoukoliv výšku objektu | t | 0.905 |  | 0 |  |  | základní |  | 0 | 0 | 0 | 0 | 0 | 16 | K | 2 |  |  |  | ROZPOCET | [5 empty] | 0 | 0 | 0 | 0 | 0 | 1 | 0 | 16 | -1403881053
| D | 724 | Zdravotechnika - strojní vybavení |  |  |  | 0 |  |  |  |  | 0 |  | 0 |  | 0 | 2 | D | 1 |  |  |  | ROZPOCET | [11 empty] | 0
303 | K | 724149101 | Čerpadla vodovodní strojní bez potrubí montáž čerpadel ponorných bez potrubí a příslušenství o výkonu do 56 l | kus | 1 |  | 0 |  |  | základní |  | 0 | 0 | 0 | 0 | 0 | 16 | K | 2 |  |  |  | ROZPOCET | [5 empty] | 0 | 0 | 0 | 0 | 0 | 1 | 0 | 16 | -117628763
304 | M | 4261601R | přečerpávací zařízení např.Wilo Hi Sewlift 3-135 | kus | 1 |  | 0 |  |  | základní |  | 0 | 0 | 0 | 0 | 0 | 32 | M | 2 |  |  |  | ROZPOCET | [5 empty] | 0 | 0 | 0 | 0 | 0 | 1 | 0 | 16 | 785364137
305 | K | 998724103 | Přesun hmot pro strojní vybavení stanovený z hmotnosti přesunovaného materiálu vodorovná dopravní vzdálenost do 50 m v objektech výšky přes 12 do 24 m | t | 0.061 |  | 0 |  |  | základní |  | 0 | 0 | 0 | 0 | 0 | 16 | K | 2 |  |  |  | ROZPOCET | [5 empty] | 0 | 0 | 0 | 0 | 0 | 1 | 0 | 16 | -1600611071
306 | K | 998724181 | Přesun hmot pro strojní vybavení stanovený z hmotnosti přesunovaného materiálu Příplatek k ceně za přesun prováděný bez použití mechanizace pro jakoukoliv výšku objektu | t | 0.061 |  | 0 |  |  | základní |  | 0 | 0 | 0 | 0 | 0 | 16 | K | 2 |  |  |  | ROZPOCET | [5 empty] | 0 | 0 | 0 | 0 | 0 | 1 | 0 | 16 | -1000709389
| D | 725 | Zdravotechnika - zařizovací předměty |  |  |  | 0 |  |  |  |  | 0 |  | 0 |  | 0 | 2 | D | 1 |  |  |  | ROZPOCET | [11 empty] | 0
307 | K | 725110814 | Demontáž klozetů odsávacích nebo kombinačních | soubor | 17 |  | 0 |  |  | základní |  | 0 | 0 | 0 | 0 | 0 | 16 | K | 2 |  |  |  | ROZPOCET | [5 empty] | 0 | 0 | 0 | 0 | 0 | 1 | 0 | 16 | 1980459036
308 | K | 725111132 | Zařízení záchodů splachovače nádržkové plastové nízkopoložené nebo vysokopoložené (pro výlevky) | soubor | 2 |  | 0 |  |  | základní |  | 0 | 0 | 0 | 0 | 0 | 16 | K | 2 |  |  |  | ROZPOCET | [5 empty] | 0 | 0 | 0 | 0 | 0 | 1 | 0 | 16 | -808698426
309 | K | 725119125 | Zařízení záchodů montáž klozetových mís závěsných na nosné stěny | kus | 15 |  | 0 |  |  | základní |  | 0 | 0 | 0 | 0 | 0 | 16 | K | 2 |  |  |  | ROZPOCET | [5 empty] | 0 | 0 | 0 | 0 | 0 | 1 | 0 | 16 | 546893730
310 | M | 6423605R | klozet závěsný pro handicapované (vyšší designové třídy se speciální povrchovou úpravou usnadňující údržbu, prodlužující životnost a zabraňující usazování kamene, typ konzultovaný a odsouhlasený panem architektem) | kus | 1 |  | 0 |  |  | základní |  | 0 | 0 | 0 | 0 | 0 | 32 | M | 2 |  |  |  | ROZPOCET | [5 empty] | 0 | 0 | 0 | 0 | 0 | 1 | 0 | 16 | 1922039092
311 | M | 6423602R | klozet závěsný (vyšší designové třídy se speciální povrchovou úpravou usnadňující údržbu, prodlužující životnost a zabraňující usazování kamene, typ konzultovaný a odsouhlasený panem architektem) | kus | 14 |  | 0 |  |  | základní |  | 0 | 0 | 0 | 0 | 0 | 32 | M | 2 |  |  |  | ROZPOCET | [5 empty] | 0 | 0 | 0 | 0 | 0 | 1 | 0 | 16 | 447730243
312 | K | 725122813 | Demontáž pisoárů s nádrží a 1 záchodkem | soubor | 8 |  | 0 |  |  | základní |  | 0 | 0 | 0 | 0 | 0 | 16 | K | 2 |  |  |  | ROZPOCET | [5 empty] | 0 | 0 | 0 | 0 | 0 | 1 | 0 | 16 | 249963274
313 | K | 725129102 | Pisoárové záchodky montáž ostatních typů automatických | kus | 9 |  | 0 |  |  | základní |  | 0 | 0 | 0 | 0 | 0 | 16 | K | 2 |  |  |  | ROZPOCET | [5 empty] | 0 | 0 | 0 | 0 | 0 | 1 | 0 | 16 | -822710775
314 | M | 6425131R | pisoár keramický automatický s radarovým splachovačem (vyšší designové třídy se speciální povrchovou úpravou usnadňující údržbu, prodlužující životnost a zabraňující usazování kamene, typ konzultovaný a odsouhlasený panem architektem) | kus | 9 |  | 0 |  |  | základní |  | 0 | 0 | 0 | 0 | 0 | 32 | M | 2 |  |  |  | ROZPOCET | [5 empty] | 0 | 0 | 0 | 0 | 0 | 1 | 0 | 16 | 1784639252
315 | M | R POL 1 | napájecí zdroj 24V pro 10 připojení (pro 9xPZ+1xUi) | kus | 1 |  | 0 |  |  | základní |  | 0 | 0 | 0 | 0 | 0 | 32 | M | 2 |  |  |  | ROZPOCET | [5 empty] | 0 | 0 | 0 | 0 | 0 | 1 | 0 | 16 | -643210162
316 | K | 725210821 | Demontáž umyvadel bez výtokových armatur umyvadel | soubor | 12 |  | 0 |  |  | základní |  | 0 | 0 | 0 | 0 | 0 | 16 | K | 2 |  |  |  | ROZPOCET | [5 empty] | 0 | 0 | 0 | 0 | 0 | 1 | 0 | 16 | 2068495604
317 | K | 725210826 | Demontáž umyvadel bez výtokových armatur umývátek | soubor | 6 |  | 0 |  |  | základní |  | 0 | 0 | 0 | 0 | 0 | 16 | K | 2 |  |  |  | ROZPOCET | [5 empty] | 0 | 0 | 0 | 0 | 0 | 1 | 0 | 16 | -364934950
318 | K | 725211603 | Umyvadla keramická bílá bez otvoru připevněná na stěnu šrouby bez sloupu nebo krytu na sifon 600 mm | soubor | 1 |  | 0 |  |  | základní |  | 0 | 0 | 0 | 0 | 0 | 16 | K | 2 |  |  |  | ROZPOCET | [5 empty] | 0 | 0 | 0 | 0 | 0 | 1 | 0 | 16 | -694647348
319 | K | 72521160R | Umyvadla keramická bílá s otvorem připevněná na stěnu šrouby bez sloupu nebo krytu na sifon 600 mm | soubor | 2 |  | 0 |  |  | základní |  | 0 | 0 | 0 | 0 | 0 | 16 | K | 2 |  |  |  | ROZPOCET | [5 empty] | 0 | 0 | 0 | 0 | 0 | 1 | 0 | 16 | 1478077966
320 | K | 725211681 | Umyvadla keramická bílá bez výtokových armatur připevněná na stěnu šrouby zdravotní bílá 640 mm (vyšší designové třídy se speciální povrchovou úpravou usnadňující údržbu, prodlužující životnost a zabraňující usazování kamene, typ konzultovaný a odsouhlasený panem architektem) | soubor | 1 |  | 0 |  |  | základní |  | 0 | 0 | 0 | 0 | 0 | 16 | K | 2 |  |  |  | ROZPOCET | [5 empty] | 0 | 0 | 0 | 0 | 0 | 1 | 0 | 16 | -2029129154
321 | K | 7252116R1 | Umyvadla keramická bílá s otvorem připevněná na stěnu šrouby bez sloupu nebo krytu na sifon 500 mm | soubor | 1 |  | 0 |  |  | základní |  | 0 | 0 | 0 | 0 | 0 | 16 | K | 2 |  |  |  | ROZPOCET | [5 empty] | 0 | 0 | 0 | 0 | 0 | 1 | 0 | 16 | 1023394084
322 | K | 725219102 | Umyvadla montáž umyvadel ostatních typů na šrouby do zdiva | soubor | 1 |  | 0 |  |  | základní |  | 0 | 0 | 0 | 0 | 0 | 16 | K | 2 |  |  |  | ROZPOCET | [5 empty] | 0 | 0 | 0 | 0 | 0 | 1 | 0 | 16 | -1636840863
323 | M | 6421103R | umyvadlo keramické 600 mm s otvorem (vyšší designové třídy se speciální povrchovou úpravou usnadňující údržbu, prodlužující životnost a zabraňující usazování kamene, typ konzultovaný a odsouhlasený panem architektem) | kus | 1 |  | 0 |  |  | základní |  | 0 | 0 | 0 | 0 | 0 | 32 | M | 2 |  |  |  | ROZPOCET | [5 empty] | 0 | 0 | 0 | 0 | 0 | 1 | 0 | 16 | 1600532071
324 | K | 725230811 | Demontáž bidetů diturvitových | soubor | 1 |  | 0 |  |  | základní |  | 0 | 0 | 0 | 0 | 0 | 16 | K | 2 |  |  |  | ROZPOCET | [5 empty] | 0 | 0 | 0 | 0 | 0 | 1 | 0 | 16 | 224712207
325 | K | 725239101 | Bidety montáž ostatních typů | kus | 1 |  | 0 |  |  | základní |  | 0 | 0 | 0 | 0 | 0 | 16 | K | 2 |  |  |  | ROZPOCET | [5 empty] | 0 | 0 | 0 | 0 | 0 | 1 | 0 | 16 | 1141204403
326 | M | 55424100 | bidet (vyšší designové třídy se speciální povrchovou úpravou usnadňující údržbu, prodlužující životnost a zabraňující usazování kamene, typ konzultovaný a odsouhlasený panem architektem) | kus | 1 |  | 0 |  |  | základní |  | 0 | 0 | 0 | 0 | 0 | 32 | M | 2 |  |  |  | ROZPOCET | [5 empty] | 0 | 0 | 0 | 0 | 0 | 1 | 0 | 16 | 1673342806
327 | K | 725310828 | Demontáž dřezů jednodílných bez výtokových armatur velkokuchyňských | soubor | 5 |  | 0 |  |  | základní |  | 0 | 0 | 0 | 0 | 0 | 16 | K | 2 |  |  |  | ROZPOCET | [5 empty] | 0 | 0 | 0 | 0 | 0 | 1 | 0 | 16 | 1601551207
328 | K | 725320828 | Demontáž dřezů dvojitých bez výtokových armatur velkokuchyňských | soubor | 9 |  | 0 |  |  | základní |  | 0 | 0 | 0 | 0 | 0 | 16 | K | 2 |  |  |  | ROZPOCET | [5 empty] | 0 | 0 | 0 | 0 | 0 | 1 | 0 | 16 | 800478664
329 | K | 725330840 | Demontáž výlevek bez výtokových armatur a bez nádrže a splachovacího potrubí ocelových nebo litinových | soubor | 1 |  | 0 |  |  | základní |  | 0 | 0 | 0 | 0 | 0 | 16 | K | 2 |  |  |  | ROZPOCET | [5 empty] | 0 | 0 | 0 | 0 | 0 | 1 | 0 | 16 | 1322326789
330 | K | 725331111 | Výlevky bez výtokových armatur a splachovací nádrže keramické se sklopnou plastovou mřížkou 425 mm | soubor | 2 |  | 0 |  |  | základní |  | 0 | 0 | 0 | 0 | 0 | 16 | K | 2 |  |  |  | ROZPOCET | [5 empty] | 0 | 0 | 0 | 0 | 0 | 1 | 0 | 16 | -585305979
331 | K | 725531101 | Elektrické ohřívače zásobníkové beztlakové přepadové objem nádrže (příkon) 5 l (2,0 kW) | soubor | 1 |  | 0 |  |  | základní |  | 0 | 0 | 0 | 0 | 0 | 16 | K | 2 |  |  |  | ROZPOCET | [5 empty] | 0 | 0 | 0 | 0 | 0 | 1 | 0 | 16 | 396727651
332 | K | 725590813 | Vnitrostaveništní přemístění vybouraných (demontovaných) hmot zařizovacích předmětů vodorovně do 100 m v objektech výšky přes 12 do 24 m | t | 1.939 |  | 0 |  |  | základní |  | 0 | 0 | 0 | 0 | 0 | 16 | K | 2 |  |  |  | ROZPOCET | [5 empty] | 0 | 0 | 0 | 0 | 0 | 1 | 0 | 16 | -453465255
| VV |  | K MISTU NALOZENI | [14 empty] | VV | 2 | 1 | True | 0 | ROZPOCET
| VV |  | 1,939 |  | 1.939 | [12 empty] | VV | 2 | 2 | True | 0 | ROZPOCET
| VV |  | Součet |  | 1.939 | [12 empty] | VV | 2 | 4 | True | 1 | ROZPOCET
333 | K | 725813111 | Ventily rohové bez připojovací trubičky nebo flexi hadičky G 1/2 | soubor | 36 |  | 0 |  |  | základní |  | 0 | 0 | 0 | 0 | 0 | 16 | K | 2 |  |  |  | ROZPOCET | [5 empty] | 0 | 0 | 0 | 0 | 0 | 1 | 0 | 16 | -521489297
334 | K | 725820801 | Demontáž baterií nástěnných do G 3/4 | soubor | 14 |  | 0 |  |  | základní |  | 0 | 0 | 0 | 0 | 0 | 16 | K | 2 |  |  |  | ROZPOCET | [5 empty] | 0 | 0 | 0 | 0 | 0 | 1 | 0 | 16 | 632370162
335 | K | 725820802 | Demontáž baterií stojánkových do 1 otvoru | soubor | 17 |  | 0 |  |  | základní |  | 0 | 0 | 0 | 0 | 0 | 16 | K | 2 |  |  |  | ROZPOCET | [5 empty] | 0 | 0 | 0 | 0 | 0 | 1 | 0 | 16 | 770214757
336 | K | 725821315 | Baterie dřezové nástěnné pákové s otáčivým plochým ústím a délkou ramínka 225 mm | soubor | 2 |  | 0 |  |  | základní |  | 0 | 0 | 0 | 0 | 0 | 16 | K | 2 |  |  |  | ROZPOCET | [5 empty] | 0 | 0 | 0 | 0 | 0 | 1 | 0 | 16 | -189295384
337 | K | 725821316 | Baterie dřezové nástěnné pákové s otáčivým plochým ústím a délkou ramínka 300 mm | soubor | 2 |  | 0 |  |  | základní |  | 0 | 0 | 0 | 0 | 0 | 16 | K | 2 |  |  |  | ROZPOCET | [5 empty] | 0 | 0 | 0 | 0 | 0 | 1 | 0 | 16 | -1129201834
338 | K | 725822642 | Baterie umyvadlové stojánkové automatické senzorové přívodem teplé a studené vody (pro Ui) | soubor | 1 |  | 0 |  |  | základní |  | 0 | 0 | 0 | 0 | 0 | 16 | K | 2 |  |  |  | ROZPOCET | [5 empty] | 0 | 0 | 0 | 0 | 0 | 1 | 0 | 16 | -1948199308
339 | K | 72582266R | Baterie umyvadlové stojánkové samouzavírací s omezenou dobou výtoku tlačné s výtokem po dobu 9-16 s a 4 l/min (vyšší designové třídy se speciální povrchovou úpravou usnadňující údržbu, prodlužující životnost a zabraňující usazování kamene, typ konzultovaný a odsouhlasený panem architektem) | soubor | 11 |  | 0 |  |  | základní |  | 0 | 0 | 0 | 0 | 0 | 16 | K | 2 |  |  |  | ROZPOCET | [5 empty] | 0 | 0 | 0 | 0 | 0 | 1 | 0 | 16 | -567707936
340 | K | 725829131 | Baterie umyvadlové montáž ostatních typů stojánkových G 1/2 | kus | 1 |  | 0 |  |  | základní |  | 0 | 0 | 0 | 0 | 0 | 16 | K | 2 |  |  |  | ROZPOCET | [5 empty] | 0 | 0 | 0 | 0 | 0 | 1 | 0 | 16 | -420963655
341 | M | 5514573R | baterie páková stojánková pro beztlakové ohřívače vody (např.STIEBEL ELTRON) | kus | 1 |  | 0 |  |  | základní |  | 0 | 0 | 0 | 0 | 0 | 32 | M | 2 |  |  |  | ROZPOCET | [5 empty] | 0 | 0 | 0 | 0 | 0 | 1 | 0 | 16 | -242632425
342 | K | 725829141 | Baterie bidetové montáž ostatních typů stojánkových pákových souprav | kus | 1 |  | 0 |  |  | základní |  | 0 | 0 | 0 | 0 | 0 | 16 | K | 2 |  |  |  | ROZPOCET | [5 empty] | 0 | 0 | 0 | 0 | 0 | 1 | 0 | 16 | 464369598
343 | M | 5514550R | baterie bidetová stojánková páková bez otvírání odpadu dle výběru architekta(vyšší designové třídy se speciální povrchovou úpravou usnadňující údržbu, prodlužující životnost a zabraňující usazování kamene, typ konzultovaný a odsouhlasený panem architektem) | kus | 1 |  | 0 |  |  | základní |  | 0 | 0 | 0 | 0 | 0 | 32 | M | 2 |  |  |  | ROZPOCET | [5 empty] | 0 | 0 | 0 | 0 | 0 | 1 | 0 | 16 | -647812743
344 | K | 725851315 | Ventily odpadní pro zařizovací předměty dřezové s přepadem G 6/4 | kus | 6 |  | 0 |  |  | základní |  | 0 | 0 | 0 | 0 | 0 | 16 | K | 2 |  |  |  | ROZPOCET | [5 empty] | 0 | 0 | 0 | 0 | 0 | 1 | 0 | 16 | 1937185918
345 | K | 725851325 | Ventily odpadní pro zařizovací předměty umyvadlové bez přepadu G 5/4 | kus | 9 |  | 0 |  |  | základní |  | 0 | 0 | 0 | 0 | 0 | 16 | K | 2 |  |  |  | ROZPOCET | [5 empty] | 0 | 0 | 0 | 0 | 0 | 1 | 0 | 16 | -2069815018
346 | K | 725859101 | Ventily odpadní pro zařizovací předměty montáž ventilů do DN 32 | kus | 9 |  | 0 |  |  | základní |  | 0 | 0 | 0 | 0 | 0 | 16 | K | 2 |  |  |  | ROZPOCET | [5 empty] | 0 | 0 | 0 | 0 | 0 | 1 | 0 | 16 | -1559559748
347 | M | 5516600R | souprava odpadní přepadová k umyvadlu bez přepadu (např.GEBERIT CLOU)(pro UD) | sada | 9 |  | 0 |  |  | základní |  | 0 | 0 | 0 | 0 | 0 | 32 | M | 2 |  |  |  | ROZPOCET | [5 empty] | 0 | 0 | 0 | 0 | 0 | 1 | 0 | 16 | 1504741821
348 | K | 725860811 | Demontáž zápachových uzávěrek pro zařizovací předměty jednoduchých | kus | 33 |  | 0 |  |  | základní |  | 0 | 0 | 0 | 0 | 0 | 16 | K | 2 |  |  |  | ROZPOCET | [5 empty] | 0 | 0 | 0 | 0 | 0 | 1 | 0 | 16 | -1221448544
349 | K | 725861102 | Zápachové uzávěrky zařizovacích předmětů pro umyvadla DN 40 | kus | 5 |  | 0 |  |  | základní |  | 0 | 0 | 0 | 0 | 0 | 16 | K | 2 |  |  |  | ROZPOCET | [5 empty] | 0 | 0 | 0 | 0 | 0 | 1 | 0 | 16 | -2031558050
350 | K | 725861312 | Zápachové uzávěrky zařizovacích předmětů pro umyvadla podomítkové DN 40/50 | kus | 1 |  | 0 |  |  | základní |  | 0 | 0 | 0 | 0 | 0 | 16 | K | 2 |  |  |  | ROZPOCET | [5 empty] | 0 | 0 | 0 | 0 | 0 | 1 | 0 | 16 | 2036271381
351 | K | 997013509.3 | Odvoz suti a vybouraných hmot na skládku nebo meziskládku se složením, na vzdálenost Příplatek k ceně za každý další i započatý 1 km přes 1 km | t | 17.451 |  | 0 |  |  | základní |  | 0 | 0 | 0 | 0 | 0 | 16 | K | 2 |  |  |  | ROZPOCET | [5 empty] | 0 | 0 | 0 | 0 | 0 | 1 | 0 | 16 | -1990902110
| VV |  | 1,939*9 |  | 17.451 | [12 empty] | VV | 2 | 2 | True | 0 | ROZPOCET
| VV |  | Součet |  | 17.451 | [12 empty] | VV | 2 | 4 | True | 1 | ROZPOCET
352 | K | 997013511 | Odvoz suti a vybouraných hmot z meziskládky na skládku s naložením a se složením, na vzdálenost do 1 km | t | 1.939 |  | 0 |  |  | základní |  | 0 | 0 | 0 | 0 | 0 | 16 | K | 2 |  |  |  | ROZPOCET | [5 empty] | 0 | 0 | 0 | 0 | 0 | 1 | 0 | 16 | 1941485535
| VV |  | 1,939 |  | 1.939 | [12 empty] | VV | 2 | 2 | True | 0 | ROZPOCET
| VV |  | Součet |  | 1.939 | [12 empty] | VV | 2 | 4 | True | 1 | ROZPOCET
353 | K | 997013631.2 | Poplatek za uložení stavebního odpadu na skládce (skládkovné) směsného stavebního a demoličního zatříděného do Katalogu odpadů pod kódem 17 09 04 | t | 1.939 |  | 0 |  |  | základní |  | 0 | 0 | 0 | 0 | 0 | 16 | K | 2 |  |  |  | ROZPOCET | [5 empty] | 0 | 0 | 0 | 0 | 0 | 1 | 0 | 16 | -303771659
| VV |  | 1,939 |  | 1.939 | [12 empty] | VV | 2 | 2 | True | 0 | ROZPOCET
| VV |  | Součet |  | 1.939 | [12 empty] | VV | 2 | 4 | True | 1 | ROZPOCET
354 | K | 998725103 | Přesun hmot pro zařizovací předměty stanovený z hmotnosti přesunovaného materiálu vodorovná dopravní vzdálenost do 50 m v objektech výšky přes 12 do 24 m | t | 0.671 |  | 0 |  |  | základní |  | 0 | 0 | 0 | 0 | 0 | 16 | K | 2 |  |  |  | ROZPOCET | [5 empty] | 0 | 0 | 0 | 0 | 0 | 1 | 0 | 16 | 367276493
355 | K | 998725181 | Přesun hmot pro zařizovací předměty stanovený z hmotnosti přesunovaného materiálu Příplatek k cenám za přesun prováděný bez použití mechanizace pro jakoukoliv výšku objektu | t | 0.671 |  | 0 |  |  | základní |  | 0 | 0 | 0 | 0 | 0 | 16 | K | 2 |  |  |  | ROZPOCET | [5 empty] | 0 | 0 | 0 | 0 | 0 | 1 | 0 | 16 | 289362591
| D | 726 | Zdravotechnika - předstěnové instalace |  |  |  | 0 |  |  |  |  | 0 |  | 0 |  | 0 | 2 | D | 1 |  |  |  | ROZPOCET | [11 empty] | 0
356 | K | 726131001 | Předstěnové instalační systémy do lehkých stěn s kovovou konstrukcí pro umyvadla stavební výšky do 1120 mm se stojánkovou baterií | soubor | 15 |  | 0 |  |  | základní |  | 0 | 0 | 0 | 0 | 0 | 16 | K | 2 |  |  |  | ROZPOCET | [5 empty] | 0 | 0 | 0 | 0 | 0 | 1 | 0 | 16 | 699036688
357 | K | 726131002 | Předstěnové instalační systémy do lehkých stěn s kovovou konstrukcí pro umyvadla stavební výšky do 1120 mm pro tělesně postižené | soubor | 1 |  | 0 |  |  | základní |  | 0 | 0 | 0 | 0 | 0 | 16 | K | 2 |  |  |  | ROZPOCET | [5 empty] | 0 | 0 | 0 | 0 | 0 | 1 | 0 | 16 | -769787384
358 | K | 726131011 | Předstěnové instalační systémy do lehkých stěn s kovovou konstrukcí pro bidety stavební výška 1120 mm | soubor | 1 |  | 0 |  |  | základní |  | 0 | 0 | 0 | 0 | 0 | 16 | K | 2 |  |  |  | ROZPOCET | [5 empty] | 0 | 0 | 0 | 0 | 0 | 1 | 0 | 16 | -793824698
359 | K | 726131021 | Předstěnové instalační systémy do lehkých stěn s kovovou konstrukcí pro pisoáry stavební výška 1300 mm | soubor | 9 |  | 0 |  |  | základní |  | 0 | 0 | 0 | 0 | 0 | 16 | K | 2 |  |  |  | ROZPOCET | [5 empty] | 0 | 0 | 0 | 0 | 0 | 1 | 0 | 16 | -729799302
360 | K | 726131031 | Předstěnové instalační systémy do lehkých stěn s kovovou konstrukcí pro podpěrné prvky a madla stavební výška 1120 mm | soubor | 1 |  | 0 |  |  | základní |  | 0 | 0 | 0 | 0 | 0 | 16 | K | 2 |  |  |  | ROZPOCET | [5 empty] | 0 | 0 | 0 | 0 | 0 | 1 | 0 | 16 | 775770329
361 | K | 726131041 | Předstěnové instalační systémy do lehkých stěn s kovovou konstrukcí pro závěsné klozety ovládání zepředu, stavební výšky 1120 mm | soubor | 15 |  | 0 |  |  | základní |  | 0 | 0 | 0 | 0 | 0 | 16 | K | 2 |  |  |  | ROZPOCET | [5 empty] | 0 | 0 | 0 | 0 | 0 | 1 | 0 | 16 | 963079183
362 | K | 998726113 | Přesun hmot pro instalační prefabrikáty stanovený z hmotnosti přesunovaného materiálu vodorovná dopravní vzdálenost do 50 m v objektech výšky přes 12 m do 24 m | t | 0.608 |  | 0 |  |  | základní |  | 0 | 0 | 0 | 0 | 0 | 16 | K | 2 |  |  |  | ROZPOCET | [5 empty] | 0 | 0 | 0 | 0 | 0 | 1 | 0 | 16 | -586246669
363 | K | 998726181 | Přesun hmot pro instalační prefabrikáty stanovený z hmotnosti přesunovaného materiálu Příplatek k cenám za přesun prováděný bez použití mechanizace pro jakoukoliv výšku objektu | t | 0.608 |  | 0 |  |  | základní |  | 0 | 0 | 0 | 0 | 0 | 16 | K | 2 |  |  |  | ROZPOCET | [5 empty] | 0 | 0 | 0 | 0 | 0 | 1 | 0 | 16 | 1733349226
| D | 727 | Zdravotechnika - požární ochrana |  |  |  | 0 |  |  |  |  | 0 |  | 0 |  | 0 | 2 | D | 1 |  |  |  | ROZPOCET | [11 empty] | 0
364 | K | 727111418 | Protipožární trubní ucpávky kovové potrubí včetně dodatečné izolace prostup stropem tloušťky 150 mm požární odolnost EI 90-120 D 89 | kus | 13 |  | 0 |  |  | základní |  | 0 | 0 | 0 | 0 | 0 | 16 | K | 2 |  |  |  | ROZPOCET | [5 empty] | 0 | 0 | 0 | 0 | 0 | 1 | 0 | 16 | 728936687
365 | K | 727121105 | Protipožární ochranné manžety z jedné strany dělící konstrukce požární odolnost EI 90 D 75 | kus | 3 |  | 0 |  |  | základní |  | 0 | 0 | 0 | 0 | 0 | 16 | K | 2 |  |  |  | ROZPOCET | [5 empty] | 0 | 0 | 0 | 0 | 0 | 1 | 0 | 16 | -1037366371
366 | K | 727121107 | Protipožární ochranné manžety z jedné strany dělící konstrukce požární odolnost EI 90 D 110 | kus | 18 |  | 0 |  |  | základní |  | 0 | 0 | 0 | 0 | 0 | 16 | K | 2 |  |  |  | ROZPOCET | [5 empty] | 0 | 0 | 0 | 0 | 0 | 1 | 0 | 16 | -1574617
367 | K | 727121108 | Protipožární ochranné manžety z jedné strany dělící konstrukce požární odolnost EI 90 D 125 | kus | 5 |  | 0 |  |  | základní |  | 0 | 0 | 0 | 0 | 0 | 16 | K | 2 |  |  |  | ROZPOCET | [5 empty] | 0 | 0 | 0 | 0 | 0 | 1 | 0 | 16 | -593632521
368 | K | 998721103 | Přesun hmot pro vnitřní kanalizace stanovený z hmotnosti přesunovaného materiálu vodorovná dopravní vzdálenost do 50 m v objektech výšky přes 12 do 24 m | t | 1.142 |  | 0 |  |  | základní |  | 0 | 0 | 0 | 0 | 0 | 16 | K | 2 |  |  |  | ROZPOCET | [5 empty] | 0 | 0 | 0 | 0 | 0 | 1 | 0 | 16 | 1261968872
369 | K | 998721181.1 | Přesun hmot pro vnitřní kanalizace stanovený z hmotnosti přesunovaného materiálu Příplatek k ceně za přesun prováděný bez použití mechanizace pro jakoukoliv výšku objektu | t | 1.141 |  | 0 |  |  | základní |  | 0 | 0 | 0 | 0 | 0 | 16 | K | 2 |  |  |  | ROZPOCET | [5 empty] | 0 | 0 | 0 | 0 | 0 | 1 | 0 | 16 | 1389847578
| D | 733 | Ústřední vytápění - rozvodné potrubí |  |  |  | 0 |  |  |  |  | 0 |  | 0 |  | 0 | 2 | D | 1 |  |  |  | ROZPOCET | [11 empty] | 0
370 | K | 73312.R01 | Potrubí z ocelových trubek hladkých v kotelnách a strojovnách do DN 100 | m | 120 |  | 0 |  |  | základní |  | 0 | 0 | 0 | 0 | 0 | 16 | K | 2 |  |  |  | ROZPOCET | [5 empty] | 0 | 0 | 0 | 0 | 0 | 1 | 0 | 16 | -1417397231
371 | K | 73312.R02 | Potrubí z ocelových trubek hladkých v kotelnách a strojovnách do DN 150 | m | 120 |  | 0 |  |  | základní |  | 0 | 0 | 0 | 0 | 0 | 16 | K | 2 |  |  |  | ROZPOCET | [5 empty] | 0 | 0 | 0 | 0 | 0 | 1 | 0 | 16 | -2031940493
372 | K | 73312.R03 | Uchycení potrubí (objímky, závěsy), tepelná izolace s povrchovou úpravou (veškeré upravované potrubí) | m | 240 |  | 0 |  |  | základní |  | 0 | 0 | 0 | 0 | 0 | 16 | K | 2 |  |  |  | ROZPOCET | [5 empty] | 0 | 0 | 0 | 0 | 0 | 1 | 0 | 16 | 296997520
373 | K | 73312.R04 | Vypuštění systému | hod | 80 |  | 0 |  |  | základní |  | 0 | 0 | 0 | 0 | 0 | 16 | K | 2 |  |  |  | ROZPOCET | [5 empty] | 0 | 0 | 0 | 0 | 0 | 1 | 0 | 16 | 1063261248
374 | K | 73312.R05 | Důkladný proplach celého systému, který bude vypuštěn | hod | 120 |  | 0 |  |  | základní |  | 0 | 0 | 0 | 0 | 0 | 16 | K | 2 |  |  |  | ROZPOCET | [5 empty] | 0 | 0 | 0 | 0 | 0 | 1 | 0 | 16 | 136124246
375 | K | 73312.R06 | Napuštění a odvzdušnění systému | hod | 120 |  | 0 |  |  | základní |  | 0 | 0 | 0 | 0 | 0 | 16 | K | 2 |  |  |  | ROZPOCET | [5 empty] | 0 | 0 | 0 | 0 | 0 | 1 | 0 | 16 | 712058875
| D | 741 | Elektroinstalace - silnoproud |  |  |  | 0 |  |  |  |  | 0 |  | 0 |  | 0 | 2 | D | 1 |  |  |  | ROZPOCET | [11 empty] | 0
376 | K | 741.R01 | Montáž silnoproudé elektroinstalace | Kč | 1 |  | 0 |  |  | základní |  | 0 | 0 | 0 | 0 | 0 | 16 | K | 2 |  |  |  | ROZPOCET | [5 empty] | 0 | 0 | 0 | 0 | 0 | 1 | 0 | 16 | -1427038588
377 | M | Pol112 | Spínač jednopólový č.1, 10A 250VAC včetně krytu ve standardu , bílý | ks | 15 |  | 0 |  |  | základní |  | 0 | 0 | 0 | 0 | 0 | 8 | M | 2 |  |  |  | ROZPOCET | [5 empty] | 0 | 0 | 0 | 0 | 0 | 1 | 0 | 4 | 1842090899
378 | M | Pol113 | Spínač lustrák č.5, 10A 250VAC včetně krytu ve standardu, bílý | ks | 5 |  | 0 |  |  | základní |  | 0 | 0 | 0 | 0 | 0 | 8 | M | 2 |  |  |  | ROZPOCET | [5 empty] | 0 | 0 | 0 | 0 | 0 | 1 | 0 | 4 | 108835769
379 | M | Pol114 | Spínač schodišťový č.6, 10A 250VAC včetně krytu ve standardu, bílý | ks | 12 |  | 0 |  |  | základní |  | 0 | 0 | 0 | 0 | 0 | 8 | M | 2 |  |  |  | ROZPOCET | [5 empty] | 0 | 0 | 0 | 0 | 0 | 1 | 0 | 4 | 1736571318
380 | M | Pol115 | Spínač křížový č.7, 10A 250VAC včetně krytu ve standardu, bílý | ks | 1 |  | 0 |  |  | základní |  | 0 | 0 | 0 | 0 | 0 | 8 | M | 2 |  |  |  | ROZPOCET | [5 empty] | 0 | 0 | 0 | 0 | 0 | 1 | 0 | 4 | -719467240
381 | M | Pol236 | Zásuvka 16A 250VAC, ve standardu, bílá | ks | 10 |  | 0 |  |  | základní |  | 0 | 0 | 0 | 0 | 0 | 8 | M | 2 |  |  |  | ROZPOCET | [5 empty] | 0 | 0 | 0 | 0 | 0 | 1 | 0 | 4 | -701685489
382 | M | Pol116 | Dvojzásuvka 16A 250VAC pootočená, ve standardu, bílá | ks | 9 |  | 0 |  |  | základní |  | 0 | 0 | 0 | 0 | 0 | 8 | M | 2 |  |  |  | ROZPOCET | [5 empty] | 0 | 0 | 0 | 0 | 0 | 1 | 0 | 4 | -2064404193
383 | M | Pol117 | Instalační krabice pod omítku / do sádrokartonu hluboká | ks | 52 |  | 0 |  |  | základní |  | 0 | 0 | 0 | 0 | 0 | 8 | M | 2 |  |  |  | ROZPOCET | [5 empty] | 0 | 0 | 0 | 0 | 0 | 1 | 0 | 4 | 300251989
384 | M | Pol118 | Bezšroubové krabicové svorky 4 x 2,5mm2 Wago | ks | 120 |  | 0 |  |  | základní |  | 0 | 0 | 0 | 0 | 0 | 8 | M | 2 |  |  |  | ROZPOCET | [5 empty] | 0 | 0 | 0 | 0 | 0 | 1 | 0 | 4 | -848689383
385 | M | Pol8 | Nástěnné svítidlo LED 230VAC | ks | 36 |  | 0 |  |  | základní |  | 0 | 0 | 0 | 0 | 0 | 8 | M | 2 |  |  |  | ROZPOCET | [5 empty] | 0 | 0 | 0 | 0 | 0 | 1 | 0 | 4 | 1280937573
386 | M | Pol119 | Stropní svítidlo kulaté LED zapuštěné / přisazené 230VAC | ks | 128 |  | 0 |  |  | základní |  | 0 | 0 | 0 | 0 | 0 | 8 | M | 2 |  |  |  | ROZPOCET | [5 empty] | 0 | 0 | 0 | 0 | 0 | 1 | 0 | 4 | 483326974
387 | M | Pol133 | Stropní svítidlo kulaté LED zapuštěné bodové 230VAC | ks | 61 |  | 0 |  |  | základní |  | 0 | 0 | 0 | 0 | 0 | 8 | M | 2 |  |  |  | ROZPOCET | [5 empty] | 0 | 0 | 0 | 0 | 0 | 1 | 0 | 4 | 830875962
388 | M | Pol120 | Svítidlo LED CBS nouzové svítidlo pro centrální bateriový systém 230VAC 90lm rozměr 260x115x43 IP42 | ks | 61 |  | 0 |  |  | základní |  | 0 | 0 | 0 | 0 | 0 | 8 | M | 2 |  |  |  | ROZPOCET | [5 empty] | 0 | 0 | 0 | 0 | 0 | 1 | 0 | 4 | 1968507217
389 | M | Pol121 | Box / krabice pro částečné zapuštění svítidlado stropu či na zeď | ks | 60 |  | 0 |  |  | základní |  | 0 | 0 | 0 | 0 | 0 | 8 | M | 2 |  |  |  | ROZPOCET | [5 empty] | 0 | 0 | 0 | 0 | 0 | 1 | 0 | 4 | 1559882217
390 | M | Pol134 | Snímač pohybu bílý s dosahem 6m, napájení 230vac, výstup relé 1Z/10A/230VAC | ks | 10 |  | 0 |  |  | základní |  | 0 | 0 | 0 | 0 | 0 | 8 | M | 2 |  |  |  | ROZPOCET | [5 empty] | 0 | 0 | 0 | 0 | 0 | 1 | 0 | 4 | 318179016
391 | M | Pol135 | Instalační krabice na povrch včetně svorkovnice 5x2,5mm2 IP54 | ks | 124 |  | 0 |  |  | základní |  | 0 | 0 | 0 | 0 | 0 | 8 | M | 2 |  |  |  | ROZPOCET | [5 empty] | 0 | 0 | 0 | 0 | 0 | 1 | 0 | 4 | 296708816
392 | M | Pol136 | Elektrický sušič rukou nástěnný 230VAC | ks | 3 |  | 0 |  |  | základní |  | 0 | 0 | 0 | 0 | 0 | 8 | M | 2 |  |  |  | ROZPOCET | [5 empty] | 0 | 0 | 0 | 0 | 0 | 1 | 0 | 4 | -869077896
393 | M | Pol237 | Sada pro nouzovou signalizaci občanů ZTP, kontrolní modul, trafo, sig.tlačítko se sňůrou, resetovací tlačítko | ks | 1 |  | 0 |  |  | základní |  | 0 | 0 | 0 | 0 | 0 | 8 | M | 2 |  |  |  | ROZPOCET | [5 empty] | 0 | 0 | 0 | 0 | 0 | 1 | 0 | 4 | -1112896375
394 | M | Pol138 | Tlačítko centrál stop, 2Z, v červené skříňce pod omítku se sklíčkem, - Ampere-electric | ks | 1 |  | 0 |  |  | základní |  | 0 | 0 | 0 | 0 | 0 | 8 | M | 2 |  |  |  | ROZPOCET | [5 empty] | 0 | 0 | 0 | 0 | 0 | 1 | 0 | 4 | 234914360
395 | M | Pol139 | Tlačítko total stop, 1Z, v červené skříňce pod omítku se sklíčkem, - Ampere-electric | ks | 1 |  | 0 |  |  | základní |  | 0 | 0 | 0 | 0 | 0 | 8 | M | 2 |  |  |  | ROZPOCET | [5 empty] | 0 | 0 | 0 | 0 | 0 | 1 | 0 | 4 | -1293470252
396 | M | Pol140 | Jednopólový jistič 2A charakteristika B, 230VAC, 10kA | ks | 2 |  | 0 |  |  | základní |  | 0 | 0 | 0 | 0 | 0 | 8 | M | 2 |  |  |  | ROZPOCET | [5 empty] | 0 | 0 | 0 | 0 | 0 | 1 | 0 | 4 | 1443748911
397 | M | Pol141 | Třípólový jistič 16A charakteristika C, 3x400VAC, 10kA | ks | 2 |  | 0 |  |  | základní |  | 0 | 0 | 0 | 0 | 0 | 8 | M | 2 |  |  |  | ROZPOCET | [5 empty] | 0 | 0 | 0 | 0 | 0 | 1 | 0 | 4 | -1107993960
398 | M | Pol142 | Výkonový stykač třípóloý 15kW AC, cívka 230VAC | ks | 1 |  | 0 |  |  | základní |  | 0 | 0 | 0 | 0 | 0 | 8 | M | 2 |  |  |  | ROZPOCET | [5 empty] | 0 | 0 | 0 | 0 | 0 | 1 | 0 | 4 | -2059475922
399 | M | Pol143 | Výkonový stykač třípóloý 7,5kW AC, cívka 230VAC | ks | 1 |  | 0 |  |  | základní |  | 0 | 0 | 0 | 0 | 0 | 8 | M | 2 |  |  |  | ROZPOCET | [5 empty] | 0 | 0 | 0 | 0 | 0 | 1 | 0 | 4 | -2023963854
400 | M | Pol144 | Zapuštěný oceloplechový rozvaděč šíře 370mm / 5 řady á13modulů | ks | 1 |  | 0 |  |  | základní |  | 0 | 0 | 0 | 0 | 0 | 8 | M | 2 |  |  |  | ROZPOCET | [5 empty] | 0 | 0 | 0 | 0 | 0 | 1 | 0 | 4 | 439058720
401 | M | Pol145 | Třípólový hlavní vypínač ( žlutý podklad, červený otočný ovladač ) modulový na DIN lištu 100A / 3x400VAC | ks | 1 |  | 0 |  |  | základní |  | 0 | 0 | 0 | 0 | 0 | 8 | M | 2 |  |  |  | ROZPOCET | [5 empty] | 0 | 0 | 0 | 0 | 0 | 1 | 0 | 4 | 1263892801
402 | M | Pol140 | Jednopólový jistič 2A charakteristika B, 230VAC, 10kA | ks | 1 |  | 0 |  |  | základní |  | 0 | 0 | 0 | 0 | 0 | 8 | M | 2 |  |  |  | ROZPOCET | [5 empty] | 0 | 0 | 0 | 0 | 0 | 1 | 0 | 4 | 880079453
403 | M | Pol146 | Jednopólový jistič 6A charakteristika B, 230VAC, 10kA | ks | 1 |  | 0 |  |  | základní |  | 0 | 0 | 0 | 0 | 0 | 8 | M | 2 |  |  |  | ROZPOCET | [5 empty] | 0 | 0 | 0 | 0 | 0 | 1 | 0 | 4 | -1018458104
404 | M | Pol147 | Jednopólový jistič 10A charakteristika B, 230VAC, 10kA | ks | 13 |  | 0 |  |  | základní |  | 0 | 0 | 0 | 0 | 0 | 8 | M | 2 |  |  |  | ROZPOCET | [5 empty] | 0 | 0 | 0 | 0 | 0 | 1 | 0 | 4 | 1829422247
405 | M | Pol148 | Jednopólový jistič 16A charakteristika B, 230VAC, 10kA | ks | 3 |  | 0 |  |  | základní |  | 0 | 0 | 0 | 0 | 0 | 8 | M | 2 |  |  |  | ROZPOCET | [5 empty] | 0 | 0 | 0 | 0 | 0 | 1 | 0 | 4 | 422300491
406 | M | Pol149 | Třípólový pojistkový odpínač modulový na DIN lištu včetně pojistkových patron 32A | ks | 1 |  | 0 |  |  | základní |  | 0 | 0 | 0 | 0 | 0 | 8 | M | 2 |  |  |  | ROZPOCET | [5 empty] | 0 | 0 | 0 | 0 | 0 | 1 | 0 | 4 | 1211751755
407 | M | Pol150 | Třípólový pojistkový odpínač modulový na DIN lištu včetně pojistkových patron 50A | ks | 2 |  | 0 |  |  | základní |  | 0 | 0 | 0 | 0 | 0 | 8 | M | 2 |  |  |  | ROZPOCET | [5 empty] | 0 | 0 | 0 | 0 | 0 | 1 | 0 | 4 | -990525092
408 | M | Pol122 | Proudový chránič s jističem 2C10A/30mA | ks | 1 |  | 0 |  |  | základní |  | 0 | 0 | 0 | 0 | 0 | 8 | M | 2 |  |  |  | ROZPOCET | [5 empty] | 0 | 0 | 0 | 0 | 0 | 1 | 0 | 4 | 1102418698
409 | M | Pol123 | Proudový chránič s jističem 2B16A/30mA | ks | 2 |  | 0 |  |  | základní |  | 0 | 0 | 0 | 0 | 0 | 8 | M | 2 |  |  |  | ROZPOCET | [5 empty] | 0 | 0 | 0 | 0 | 0 | 1 | 0 | 4 | -587261420
410 | M | Pol144 | Zapuštěný oceloplechový rozvaděč šíře 370mm / 5 řady á13modulů | ks | 1 |  | 0 |  |  | základní |  | 0 | 0 | 0 | 0 | 0 | 8 | M | 2 |  |  |  | ROZPOCET | [5 empty] | 0 | 0 | 0 | 0 | 0 | 1 | 0 | 4 | 742353433
411 | M | Pol145 | Třípólový hlavní vypínač ( žlutý podklad, červený otočný ovladač ) modulový na DIN lištu 100A / 3x400VAC | ks | 1 |  | 0 |  |  | základní |  | 0 | 0 | 0 | 0 | 0 | 8 | M | 2 |  |  |  | ROZPOCET | [5 empty] | 0 | 0 | 0 | 0 | 0 | 1 | 0 | 4 | -1007046360
412 | M | Pol140 | Jednopólový jistič 2A charakteristika B, 230VAC, 10kA | ks | 1 |  | 0 |  |  | základní |  | 0 | 0 | 0 | 0 | 0 | 8 | M | 2 |  |  |  | ROZPOCET | [5 empty] | 0 | 0 | 0 | 0 | 0 | 1 | 0 | 4 | -1306059773
413 | M | Pol147 | Jednopólový jistič 10A charakteristika B, 230VAC, 10kA | ks | 10 |  | 0 |  |  | základní |  | 0 | 0 | 0 | 0 | 0 | 8 | M | 2 |  |  |  | ROZPOCET | [5 empty] | 0 | 0 | 0 | 0 | 0 | 1 | 0 | 4 | -340484525
414 | M | Pol148 | Jednopólový jistič 16A charakteristika B, 230VAC, 10kA | ks | 8 |  | 0 |  |  | základní |  | 0 | 0 | 0 | 0 | 0 | 8 | M | 2 |  |  |  | ROZPOCET | [5 empty] | 0 | 0 | 0 | 0 | 0 | 1 | 0 | 4 | 232667635
415 | M | Pol149 | Třípólový pojistkový odpínač modulový na DIN lištu včetně pojistkových patron 32A | ks | 2 |  | 0 |  |  | základní |  | 0 | 0 | 0 | 0 | 0 | 8 | M | 2 |  |  |  | ROZPOCET | [5 empty] | 0 | 0 | 0 | 0 | 0 | 1 | 0 | 4 | -1612257614
416 | M | Pol144 | Zapuštěný oceloplechový rozvaděč šíře 370mm / 5 řady á13modulů | ks | 1 |  | 0 |  |  | základní |  | 0 | 0 | 0 | 0 | 0 | 8 | M | 2 |  |  |  | ROZPOCET | [5 empty] | 0 | 0 | 0 | 0 | 0 | 1 | 0 | 4 | -1113660826
417 | M | Pol145 | Třípólový hlavní vypínač ( žlutý podklad, červený otočný ovladač ) modulový na DIN lištu 100A / 3x400VAC | ks | 1 |  | 0 |  |  | základní |  | 0 | 0 | 0 | 0 | 0 | 8 | M | 2 |  |  |  | ROZPOCET | [5 empty] | 0 | 0 | 0 | 0 | 0 | 1 | 0 | 4 | 2025100372
418 | M | Pol140 | Jednopólový jistič 2A charakteristika B, 230VAC, 10kA | ks | 1 |  | 0 |  |  | základní |  | 0 | 0 | 0 | 0 | 0 | 8 | M | 2 |  |  |  | ROZPOCET | [5 empty] | 0 | 0 | 0 | 0 | 0 | 1 | 0 | 4 | -1302619708
419 | M | Pol151 | Jednopólový jistič 10A charakteristika B, 230VAC, 10kA | ks | 7 |  | 0 |  |  | základní |  | 0 | 0 | 0 | 0 | 0 | 8 | M | 2 |  |  |  | ROZPOCET | [5 empty] | 0 | 0 | 0 | 0 | 0 | 1 | 0 | 4 | 157800429
420 | M | Pol152 | Třípólový jistič 10A charakteristika B, 3x400VAC, 10kA | ks | 6 |  | 0 |  |  | základní |  | 0 | 0 | 0 | 0 | 0 | 8 | M | 2 |  |  |  | ROZPOCET | [5 empty] | 0 | 0 | 0 | 0 | 0 | 1 | 0 | 4 | -19499233
421 | M | Pol149 | Třípólový pojistkový odpínač modulový na DIN lištu včetně pojistkových patron 32A | ks | 2 |  | 0 |  |  | základní |  | 0 | 0 | 0 | 0 | 0 | 8 | M | 2 |  |  |  | ROZPOCET | [5 empty] | 0 | 0 | 0 | 0 | 0 | 1 | 0 | 4 | -591204496
422 | M | Pol153 | Zapuštěný oceloplechový rozvaděč šíře 370mm / 4 řady á13modulů s požární odolností EI15DP1 | ks | 1 |  | 0 |  |  | základní |  | 0 | 0 | 0 | 0 | 0 | 8 | M | 2 |  |  |  | ROZPOCET | [5 empty] | 0 | 0 | 0 | 0 | 0 | 1 | 0 | 4 | 1718469146
423 | M | Pol154 | Třípólový hlavní vypínač ( žlutý podklad, červený otočný ovladač ) modulový na DIN lištu 63A / 3x400VAC | ks | 1 |  | 0 |  |  | základní |  | 0 | 0 | 0 | 0 | 0 | 8 | M | 2 |  |  |  | ROZPOCET | [5 empty] | 0 | 0 | 0 | 0 | 0 | 1 | 0 | 4 | -870064449
424 | M | Pol147 | Jednopólový jistič 10A charakteristika B, 230VAC, 10kA | ks | 4 |  | 0 |  |  | základní |  | 0 | 0 | 0 | 0 | 0 | 8 | M | 2 |  |  |  | ROZPOCET | [5 empty] | 0 | 0 | 0 | 0 | 0 | 1 | 0 | 4 | 1890835093
425 | M | Pol148 | Jednopólový jistič 16A charakteristika B, 230VAC, 10kA | ks | 1 |  | 0 |  |  | základní |  | 0 | 0 | 0 | 0 | 0 | 8 | M | 2 |  |  |  | ROZPOCET | [5 empty] | 0 | 0 | 0 | 0 | 0 | 1 | 0 | 4 | -860931226
426 | M | Pol140 | Jednopólový jistič 2A charakteristika B, 230VAC, 10kA | ks | 1 |  | 0 |  |  | základní |  | 0 | 0 | 0 | 0 | 0 | 8 | M | 2 |  |  |  | ROZPOCET | [5 empty] | 0 | 0 | 0 | 0 | 0 | 1 | 0 | 4 | 1141247472
427 | M | Pol149 | Třípólový pojistkový odpínač modulový na DIN lištu včetně pojistkových patron 32A | ks | 1 |  | 0 |  |  | základní |  | 0 | 0 | 0 | 0 | 0 | 8 | M | 2 |  |  |  | ROZPOCET | [5 empty] | 0 | 0 | 0 | 0 | 0 | 1 | 0 | 4 | 554792246
428 | M | Pol155 | Vypínač 1Z/16A / 230VAC modulový na DIN lištu | ks | 1 |  | 0 |  |  | základní |  | 0 | 0 | 0 | 0 | 0 | 8 | M | 2 |  |  |  | ROZPOCET | [5 empty] | 0 | 0 | 0 | 0 | 0 | 1 | 0 | 4 | -130715974
429 | M | Pol122 | Proudový chránič s jističem 2C10A/30mA | ks | 2 |  | 0 |  |  | základní |  | 0 | 0 | 0 | 0 | 0 | 8 | M | 2 |  |  |  | ROZPOCET | [5 empty] | 0 | 0 | 0 | 0 | 0 | 1 | 0 | 4 | -829533571
430 | M | Pol123 | Proudový chránič s jističem 2B16A/30mA | ks | 1 |  | 0 |  |  | základní |  | 0 | 0 | 0 | 0 | 0 | 8 | M | 2 |  |  |  | ROZPOCET | [5 empty] | 0 | 0 | 0 | 0 | 0 | 1 | 0 | 4 | 491600390
431 | M | Pol156 | Jednopólový jistič 16A charakteristika C, 230VAC, 10kA | ks | 3 |  | 0 |  |  | základní |  | 0 | 0 | 0 | 0 | 0 | 8 | M | 2 |  |  |  | ROZPOCET | [5 empty] | 0 | 0 | 0 | 0 | 0 | 1 | 0 | 4 | -821843154
432 | M | Pol147 | Jednopólový jistič 10A charakteristika B, 230VAC, 10kA | ks | 2 |  | 0 |  |  | základní |  | 0 | 0 | 0 | 0 | 0 | 8 | M | 2 |  |  |  | ROZPOCET | [5 empty] | 0 | 0 | 0 | 0 | 0 | 1 | 0 | 4 | 2069423231
433 | M | Pol146 | Jednopólový jistič 6A charakteristika B, 230VAC, 10kA | ks | 1 |  | 0 |  |  | základní |  | 0 | 0 | 0 | 0 | 0 | 8 | M | 2 |  |  |  | ROZPOCET | [5 empty] | 0 | 0 | 0 | 0 | 0 | 1 | 0 | 4 | 1835820956
434 | M | Pol157 | Zapuštěný oceloplechový rozvaděč šíře 370mm / 5 řady á13modulů s požární odolností EI15DP1 | ks | 1 |  | 0 |  |  | základní |  | 0 | 0 | 0 | 0 | 0 | 8 | M | 2 |  |  |  | ROZPOCET | [5 empty] | 0 | 0 | 0 | 0 | 0 | 1 | 0 | 4 | 1124350382
435 | M | Pol158 | Třípólový hlavní vypínač ( žlutý podklad, červený otočný ovladač ) modulový na DIN lištu 40A / 3x400VAC | ks | 1 |  | 0 |  |  | základní |  | 0 | 0 | 0 | 0 | 0 | 8 | M | 2 |  |  |  | ROZPOCET | [5 empty] | 0 | 0 | 0 | 0 | 0 | 1 | 0 | 4 | 1905073951
436 | M | Pol146 | Jednopólový jistič 6A charakteristika B, 230VAC, 10kA | ks | 1 |  | 0 |  |  | základní |  | 0 | 0 | 0 | 0 | 0 | 8 | M | 2 |  |  |  | ROZPOCET | [5 empty] | 0 | 0 | 0 | 0 | 0 | 1 | 0 | 4 | -381953880
437 | M | Pol159 | Třípólový pojistkový odpínač modulový na DIN lištu včetně pojistkových patron 6A / 3x400VAC | ks | 2 |  | 0 |  |  | základní |  | 0 | 0 | 0 | 0 | 0 | 8 | M | 2 |  |  |  | ROZPOCET | [5 empty] | 0 | 0 | 0 | 0 | 0 | 1 | 0 | 4 | -763124220
438 | M | Pol160 | Jednopólový pojistkový odpínač modulový na DIN lištu včetně pojistkových patron 4A / 1x230VAC | ks | 2 |  | 0 |  |  | základní |  | 0 | 0 | 0 | 0 | 0 | 8 | M | 2 |  |  |  | ROZPOCET | [5 empty] | 0 | 0 | 0 | 0 | 0 | 1 | 0 | 4 | -409343410
439 | M | Pol155 | Vypínač 1Z/16A / 230VAC modulový na DIN lištu | ks | 2 |  | 0 |  |  | základní |  | 0 | 0 | 0 | 0 | 0 | 8 | M | 2 |  |  |  | ROZPOCET | [5 empty] | 0 | 0 | 0 | 0 | 0 | 1 | 0 | 4 | 1194140819
440 | M | Pol161 | Třípólový stykač 3Z/40A / 3x400VAC modulový na DIN lištu | ks | 2 |  | 0 |  |  | základní |  | 0 | 0 | 0 | 0 | 0 | 8 | M | 2 |  |  |  | ROZPOCET | [5 empty] | 0 | 0 | 0 | 0 | 0 | 1 | 0 | 4 | 1554200794
441 | M | Pol162 | Třípólový motorový spoštěč 1,0-1,6A / 3x400VAC | ks | 2 |  | 0 |  |  | základní |  | 0 | 0 | 0 | 0 | 0 | 8 | M | 2 |  |  |  | ROZPOCET | [5 empty] | 0 | 0 | 0 | 0 | 0 | 1 | 0 | 4 | 866369325
442 | M | Pol153 | Zapuštěný oceloplechový rozvaděč šíře 370mm / 4 řady á13modulů s požární odolností EI15DP1 | ks | 1 |  | 0 |  |  | základní |  | 0 | 0 | 0 | 0 | 0 | 8 | M | 2 |  |  |  | ROZPOCET | [5 empty] | 0 | 0 | 0 | 0 | 0 | 1 | 0 | 4 | 1867746490
443 | M | Pol145 | Třípólový hlavní vypínač ( žlutý podklad, červený otočný ovladač ) modulový na DIN lištu 100A / 3x400VAC | ks | 1 |  | 0 |  |  | základní |  | 0 | 0 | 0 | 0 | 0 | 8 | M | 2 |  |  |  | ROZPOCET | [5 empty] | 0 | 0 | 0 | 0 | 0 | 1 | 0 | 4 | -1206743182
444 | M | Pol163 | Třípólový jistič 6A charakteristika B, 3x400VAC, 10kA | ks | 1 |  | 0 |  |  | základní |  | 0 | 0 | 0 | 0 | 0 | 8 | M | 2 |  |  |  | ROZPOCET | [5 empty] | 0 | 0 | 0 | 0 | 0 | 1 | 0 | 4 | -462560123
445 | M | Pol152 | Třípólový jistič 10A charakteristika B, 3x400VAC, 10kA | ks | 1 |  | 0 |  |  | základní |  | 0 | 0 | 0 | 0 | 0 | 8 | M | 2 |  |  |  | ROZPOCET | [5 empty] | 0 | 0 | 0 | 0 | 0 | 1 | 0 | 4 | -1961725917
446 | M | Pol164 | Třípólový jistič 25A charakteristika B, 3x400VAC, 10kA | ks | 1 |  | 0 |  |  | základní |  | 0 | 0 | 0 | 0 | 0 | 8 | M | 2 |  |  |  | ROZPOCET | [5 empty] | 0 | 0 | 0 | 0 | 0 | 1 | 0 | 4 | 1436593564
447 | M | Pol150 | Třípólový pojistkový odpínač modulový na DIN lištu včetně pojistkových patron 50A | ks | 1 |  | 0 |  |  | základní |  | 0 | 0 | 0 | 0 | 0 | 8 | M | 2 |  |  |  | ROZPOCET | [5 empty] | 0 | 0 | 0 | 0 | 0 | 1 | 0 | 4 | -478304209
448 | M | Pol157 | Zapuštěný oceloplechový rozvaděč šíře 370mm / 5 řady á13modulů s požární odolností EI15DP1 | ks | 1 |  | 0 |  |  | základní |  | 0 | 0 | 0 | 0 | 0 | 8 | M | 2 |  |  |  | ROZPOCET | [5 empty] | 0 | 0 | 0 | 0 | 0 | 1 | 0 | 4 | 283349210
449 | M | Pol158 | Třípólový hlavní vypínač ( žlutý podklad, červený otočný ovladač ) modulový na DIN lištu 40A / 3x400VAC | ks | 1 |  | 0 |  |  | základní |  | 0 | 0 | 0 | 0 | 0 | 8 | M | 2 |  |  |  | ROZPOCET | [5 empty] | 0 | 0 | 0 | 0 | 0 | 1 | 0 | 4 | -1718702516
450 | M | Pol140 | Jednopólový jistič 2A charakteristika B, 230VAC, 10kA | ks | 1 |  | 0 |  |  | základní |  | 0 | 0 | 0 | 0 | 0 | 8 | M | 2 |  |  |  | ROZPOCET | [5 empty] | 0 | 0 | 0 | 0 | 0 | 1 | 0 | 4 | 1667130447
451 | M | Pol146 | Jednopólový jistič 6A charakteristika B, 230VAC, 10kA | ks | 3 |  | 0 |  |  | základní |  | 0 | 0 | 0 | 0 | 0 | 8 | M | 2 |  |  |  | ROZPOCET | [5 empty] | 0 | 0 | 0 | 0 | 0 | 1 | 0 | 4 | 1602814874
452 | M | Pol147 | Jednopólový jistič 10A charakteristika B, 230VAC, 10kA | ks | 9 |  | 0 |  |  | základní |  | 0 | 0 | 0 | 0 | 0 | 8 | M | 2 |  |  |  | ROZPOCET | [5 empty] | 0 | 0 | 0 | 0 | 0 | 1 | 0 | 4 | 1333737433
453 | M | Pol161 | Třípólový stykač 3Z/40A / 3x400VAC modulový na DIN lištu | ks | 3 |  | 0 |  |  | základní |  | 0 | 0 | 0 | 0 | 0 | 8 | M | 2 |  |  |  | ROZPOCET | [5 empty] | 0 | 0 | 0 | 0 | 0 | 1 | 0 | 4 | 959327803
454 | M | Pol165 | Třípólový pojistkový odpínač modulový na DIN lištu včetně pojistkových patron 16A | ks | 2 |  | 0 |  |  | základní |  | 0 | 0 | 0 | 0 | 0 | 8 | M | 2 |  |  |  | ROZPOCET | [5 empty] | 0 | 0 | 0 | 0 | 0 | 1 | 0 | 4 | -1357263083
455 | M | Pol122 | Proudový chránič s jističem 2C10A/30mA | ks | 1 |  | 0 |  |  | základní |  | 0 | 0 | 0 | 0 | 0 | 8 | M | 2 |  |  |  | ROZPOCET | [5 empty] | 0 | 0 | 0 | 0 | 0 | 1 | 0 | 4 | -414470727
456 | M | Pol123 | Proudový chránič s jističem 2B16A/30mA | ks | 2 |  | 0 |  |  | základní |  | 0 | 0 | 0 | 0 | 0 | 8 | M | 2 |  |  |  | ROZPOCET | [5 empty] | 0 | 0 | 0 | 0 | 0 | 1 | 0 | 4 | -1302504893
457 | M | Pol122 | Proudový chránič s jističem 2C10A/30mA | ks | 1 |  | 0 |  |  | základní |  | 0 | 0 | 0 | 0 | 0 | 8 | M | 2 |  |  |  | ROZPOCET | [5 empty] | 0 | 0 | 0 | 0 | 0 | 1 | 0 | 4 | -350787777
458 | M | Pol123 | Proudový chránič s jističem 2B16A/30mA | ks | 1 |  | 0 |  |  | základní |  | 0 | 0 | 0 | 0 | 0 | 8 | M | 2 |  |  |  | ROZPOCET | [5 empty] | 0 | 0 | 0 | 0 | 0 | 1 | 0 | 4 | -939473818
459 | M | Pol166 | Zapuštěný oceloplechový rozvaděč šíře 370mm / 4 řady á13modulů | ks | 1 |  | 0 |  |  | základní |  | 0 | 0 | 0 | 0 | 0 | 8 | M | 2 |  |  |  | ROZPOCET | [5 empty] | 0 | 0 | 0 | 0 | 0 | 1 | 0 | 4 | 1721659902
460 | M | Pol154 | Třípólový hlavní vypínač ( žlutý podklad, červený otočný ovladač ) modulový na DIN lištu 63A / 3x400VAC | ks | 1 |  | 0 |  |  | základní |  | 0 | 0 | 0 | 0 | 0 | 8 | M | 2 |  |  |  | ROZPOCET | [5 empty] | 0 | 0 | 0 | 0 | 0 | 1 | 0 | 4 | 1868483602
461 | M | Pol147 | Jednopólový jistič 10A charakteristika B, 230VAC, 10kA | ks | 4 |  | 0 |  |  | základní |  | 0 | 0 | 0 | 0 | 0 | 8 | M | 2 |  |  |  | ROZPOCET | [5 empty] | 0 | 0 | 0 | 0 | 0 | 1 | 0 | 4 | -632589026
462 | M | Pol140 | Jednopólový jistič 2A charakteristika B, 230VAC, 10kA | ks | 1 |  | 0 |  |  | základní |  | 0 | 0 | 0 | 0 | 0 | 8 | M | 2 |  |  |  | ROZPOCET | [5 empty] | 0 | 0 | 0 | 0 | 0 | 1 | 0 | 4 | -1998358357
463 | M | Pol167 | Třípólový pojistkový odpínač modulový na DIN lištu včetně pojistkových patron 25A | ks | 1 |  | 0 |  |  | základní |  | 0 | 0 | 0 | 0 | 0 | 8 | M | 2 |  |  |  | ROZPOCET | [5 empty] | 0 | 0 | 0 | 0 | 0 | 1 | 0 | 4 | 1290905919
464 | M | Pol149 | Třípólový pojistkový odpínač modulový na DIN lištu včetně pojistkových patron 32A | ks | 1 |  | 0 |  |  | základní |  | 0 | 0 | 0 | 0 | 0 | 8 | M | 2 |  |  |  | ROZPOCET | [5 empty] | 0 | 0 | 0 | 0 | 0 | 1 | 0 | 4 | 1967960593
465 | M | Pol122 | Proudový chránič s jističem 2C10A/30mA | ks | 1 |  | 0 |  |  | základní |  | 0 | 0 | 0 | 0 | 0 | 8 | M | 2 |  |  |  | ROZPOCET | [5 empty] | 0 | 0 | 0 | 0 | 0 | 1 | 0 | 4 | 195251007
466 | M | Pol144 | Zapuštěný oceloplechový rozvaděč šíře 370mm / 5 řady á13modulů | ks | 1 |  | 0 |  |  | základní |  | 0 | 0 | 0 | 0 | 0 | 8 | M | 2 |  |  |  | ROZPOCET | [5 empty] | 0 | 0 | 0 | 0 | 0 | 1 | 0 | 4 | -148542884
467 | M | Pol158 | Třípólový hlavní vypínač ( žlutý podklad, červený otočný ovladač ) modulový na DIN lištu 40A / 3x400VAC | ks | 1 |  | 0 |  |  | základní |  | 0 | 0 | 0 | 0 | 0 | 8 | M | 2 |  |  |  | ROZPOCET | [5 empty] | 0 | 0 | 0 | 0 | 0 | 1 | 0 | 4 | 435794554
468 | M | Pol146 | Jednopólový jistič 6A charakteristika B, 230VAC, 10kA | ks | 1 |  | 0 |  |  | základní |  | 0 | 0 | 0 | 0 | 0 | 8 | M | 2 |  |  |  | ROZPOCET | [5 empty] | 0 | 0 | 0 | 0 | 0 | 1 | 0 | 4 | -1283473655
469 | M | Pol159 | Třípólový pojistkový odpínač modulový na DIN lištu včetně pojistkových patron 6A / 3x400VAC | ks | 3 |  | 0 |  |  | základní |  | 0 | 0 | 0 | 0 | 0 | 8 | M | 2 |  |  |  | ROZPOCET | [5 empty] | 0 | 0 | 0 | 0 | 0 | 1 | 0 | 4 | -1835650585
470 | M | Pol160 | Jednopólový pojistkový odpínač modulový na DIN lištu včetně pojistkových patron 4A / 1x230VAC | ks | 3 |  | 0 |  |  | základní |  | 0 | 0 | 0 | 0 | 0 | 8 | M | 2 |  |  |  | ROZPOCET | [5 empty] | 0 | 0 | 0 | 0 | 0 | 1 | 0 | 4 | 910181883
471 | M | Pol155 | Vypínač 1Z/16A / 230VAC modulový na DIN lištu | ks | 3 |  | 0 |  |  | základní |  | 0 | 0 | 0 | 0 | 0 | 8 | M | 2 |  |  |  | ROZPOCET | [5 empty] | 0 | 0 | 0 | 0 | 0 | 1 | 0 | 4 | 73243974
472 | M | Pol161 | Třípólový stykač 3Z/40A / 3x400VAC modulový na DIN lištu | ks | 3 |  | 0 |  |  | základní |  | 0 | 0 | 0 | 0 | 0 | 8 | M | 2 |  |  |  | ROZPOCET | [5 empty] | 0 | 0 | 0 | 0 | 0 | 1 | 0 | 4 | 174711716
473 | M | Pol162 | Třípólový motorový spoštěč 1,0-1,6A / 3x400VAC | ks | 3 |  | 0 |  |  | základní |  | 0 | 0 | 0 | 0 | 0 | 8 | M | 2 |  |  |  | ROZPOCET | [5 empty] | 0 | 0 | 0 | 0 | 0 | 1 | 0 | 4 | 1554148278
474 | M | Pol166 | Zapuštěný oceloplechový rozvaděč šíře 370mm / 4 řady á13modulů | ks | 1 |  | 0 |  |  | základní |  | 0 | 0 | 0 | 0 | 0 | 8 | M | 2 |  |  |  | ROZPOCET | [5 empty] | 0 | 0 | 0 | 0 | 0 | 1 | 0 | 4 | -720380086
475 | M | Pol154 | Třípólový hlavní vypínač ( žlutý podklad, červený otočný ovladač ) modulový na DIN lištu 63A / 3x400VAC | ks | 1 |  | 0 |  |  | základní |  | 0 | 0 | 0 | 0 | 0 | 8 | M | 2 |  |  |  | ROZPOCET | [5 empty] | 0 | 0 | 0 | 0 | 0 | 1 | 0 | 4 | 103385665
476 | M | Pol147 | Jednopólový jistič 10A charakteristika B, 230VAC, 10kA | ks | 5 |  | 0 |  |  | základní |  | 0 | 0 | 0 | 0 | 0 | 8 | M | 2 |  |  |  | ROZPOCET | [5 empty] | 0 | 0 | 0 | 0 | 0 | 1 | 0 | 4 | 1190722120
477 | M | Pol148 | Jednopólový jistič 16A charakteristika B, 230VAC, 10kA | ks | 1 |  | 0 |  |  | základní |  | 0 | 0 | 0 | 0 | 0 | 8 | M | 2 |  |  |  | ROZPOCET | [5 empty] | 0 | 0 | 0 | 0 | 0 | 1 | 0 | 4 | 413471098
478 | M | Pol140 | Jednopólový jistič 2A charakteristika B, 230VAC, 10kA | ks | 1 |  | 0 |  |  | základní |  | 0 | 0 | 0 | 0 | 0 | 8 | M | 2 |  |  |  | ROZPOCET | [5 empty] | 0 | 0 | 0 | 0 | 0 | 1 | 0 | 4 | -403253863
479 | M | Pol149 | Třípólový pojistkový odpínač modulový na DIN lištu včetně pojistkových patron 32A | ks | 1 |  | 0 |  |  | základní |  | 0 | 0 | 0 | 0 | 0 | 8 | M | 2 |  |  |  | ROZPOCET | [5 empty] | 0 | 0 | 0 | 0 | 0 | 1 | 0 | 4 | -798003477
480 | M | Pol155 | Vypínač 1Z/16A / 230VAC modulový na DIN lištu | ks | 1 |  | 0 |  |  | základní |  | 0 | 0 | 0 | 0 | 0 | 8 | M | 2 |  |  |  | ROZPOCET | [5 empty] | 0 | 0 | 0 | 0 | 0 | 1 | 0 | 4 | 1434034765
481 | M | Pol144 | Zapuštěný oceloplechový rozvaděč šíře 370mm / 5 řady á13modulů | ks | 1 |  | 0 |  |  | základní |  | 0 | 0 | 0 | 0 | 0 | 8 | M | 2 |  |  |  | ROZPOCET | [5 empty] | 0 | 0 | 0 | 0 | 0 | 1 | 0 | 4 | -219885885
482 | M | Pol158 | Třípólový hlavní vypínač ( žlutý podklad, červený otočný ovladač ) modulový na DIN lištu 40A / 3x400VAC | ks | 1 |  | 0 |  |  | základní |  | 0 | 0 | 0 | 0 | 0 | 8 | M | 2 |  |  |  | ROZPOCET | [5 empty] | 0 | 0 | 0 | 0 | 0 | 1 | 0 | 4 | 2060089540
483 | M | Pol140 | Jednopólový jistič 2A charakteristika B, 230VAC, 10kA | ks | 1 |  | 0 |  |  | základní |  | 0 | 0 | 0 | 0 | 0 | 8 | M | 2 |  |  |  | ROZPOCET | [5 empty] | 0 | 0 | 0 | 0 | 0 | 1 | 0 | 4 | 557887774
484 | M | Pol146 | Jednopólový jistič 6A charakteristika B, 230VAC, 10kA | ks | 3 |  | 0 |  |  | základní |  | 0 | 0 | 0 | 0 | 0 | 8 | M | 2 |  |  |  | ROZPOCET | [5 empty] | 0 | 0 | 0 | 0 | 0 | 1 | 0 | 4 | 291698533
485 | M | Pol147 | Jednopólový jistič 10A charakteristika B, 230VAC, 10kA | ks | 9 |  | 0 |  |  | základní |  | 0 | 0 | 0 | 0 | 0 | 8 | M | 2 |  |  |  | ROZPOCET | [5 empty] | 0 | 0 | 0 | 0 | 0 | 1 | 0 | 4 | -214546365
486 | M | Pol161 | Třípólový stykač 3Z/40A / 3x400VAC modulový na DIN lištu | ks | 3 |  | 0 |  |  | základní |  | 0 | 0 | 0 | 0 | 0 | 8 | M | 2 |  |  |  | ROZPOCET | [5 empty] | 0 | 0 | 0 | 0 | 0 | 1 | 0 | 4 | -1368703827
487 | M | Pol123 | Proudový chránič s jističem 2B16A/30mA | ks | 2 |  | 0 |  |  | základní |  | 0 | 0 | 0 | 0 | 0 | 8 | M | 2 |  |  |  | ROZPOCET | [5 empty] | 0 | 0 | 0 | 0 | 0 | 1 | 0 | 4 | 861588962
488 | M | Pol168 | Jednopólový jistič 13A charakteristika C, 230VAC, 10kA | ks | 1 |  | 0 |  |  | základní |  | 0 | 0 | 0 | 0 | 0 | 8 | M | 2 |  |  |  | ROZPOCET | [5 empty] | 0 | 0 | 0 | 0 | 0 | 1 | 0 | 4 | 329002126
489 | M | Pol169 | Jednopólový jistič 20A charakteristika C, 230VAC, 10kA | ks | 1 |  | 0 |  |  | základní |  | 0 | 0 | 0 | 0 | 0 | 8 | M | 2 |  |  |  | ROZPOCET | [5 empty] | 0 | 0 | 0 | 0 | 0 | 1 | 0 | 4 | -1734857127
490 | M | Pol122 | Proudový chránič s jističem 2C10A/30mA | ks | 2 |  | 0 |  |  | základní |  | 0 | 0 | 0 | 0 | 0 | 8 | M | 2 |  |  |  | ROZPOCET | [5 empty] | 0 | 0 | 0 | 0 | 0 | 1 | 0 | 4 | -450850576
491 | M | Pol123 | Proudový chránič s jističem 2B16A/30mA | ks | 2 |  | 0 |  |  | základní |  | 0 | 0 | 0 | 0 | 0 | 8 | M | 2 |  |  |  | ROZPOCET | [5 empty] | 0 | 0 | 0 | 0 | 0 | 1 | 0 | 4 | -1651767705
492 | M | Pol170 | Výkonový stykač třípóloý 4,0kW AC, cívka 230VAC | ks | 1 |  | 0 |  |  | základní |  | 0 | 0 | 0 | 0 | 0 | 8 | M | 2 |  |  |  | ROZPOCET | [5 empty] | 0 | 0 | 0 | 0 | 0 | 1 | 0 | 4 | 1779252354
493 | M | Pol238 | Oceloplechový rozvaděč s požární odolností EI60DP1 rozměr š:800 x v:2000 x hl:400 včetně montážní desky a podstavce 100mm | ks | 2 |  | 0 |  |  | základní |  | 0 | 0 | 0 | 0 | 0 | 8 | M | 2 |  |  |  | ROZPOCET | [5 empty] | 0 | 0 | 0 | 0 | 0 | 1 | 0 | 4 | -588239500
494 | M | Pol239 | Oceloplechový rozvaděč s požární odolností EI60DP1 rozměr š:1000 x v:2000 x hl:400 včetně montážní desky a podstavce 100mm | ks | 1 |  | 0 |  |  | základní |  | 0 | 0 | 0 | 0 | 0 | 8 | M | 2 |  |  |  | ROZPOCET | [5 empty] | 0 | 0 | 0 | 0 | 0 | 1 | 0 | 4 | 195761019
495 | M | Pol140 | Jednopólový jistič 2A charakteristika B, 230VAC, 10kA | ks | 3 |  | 0 |  |  | základní |  | 0 | 0 | 0 | 0 | 0 | 8 | M | 2 |  |  |  | ROZPOCET | [5 empty] | 0 | 0 | 0 | 0 | 0 | 1 | 0 | 4 | -165033176
496 | M | Pol171 | Jednopólový jistič 4A charakteristika B, 230VAC, 10kA | ks | 10 |  | 0 |  |  | základní |  | 0 | 0 | 0 | 0 | 0 | 8 | M | 2 |  |  |  | ROZPOCET | [5 empty] | 0 | 0 | 0 | 0 | 0 | 1 | 0 | 4 | 912065554
497 | M | Pol147 | Jednopólový jistič 10A charakteristika B, 230VAC, 10kA | ks | 9 |  | 0 |  |  | základní |  | 0 | 0 | 0 | 0 | 0 | 8 | M | 2 |  |  |  | ROZPOCET | [5 empty] | 0 | 0 | 0 | 0 | 0 | 1 | 0 | 4 | 20190377
498 | M | Pol172 | Jednopólový jistič 6A charakteristika C, 230VAC, 10kA | ks | 1 |  | 0 |  |  | základní |  | 0 | 0 | 0 | 0 | 0 | 8 | M | 2 |  |  |  | ROZPOCET | [5 empty] | 0 | 0 | 0 | 0 | 0 | 1 | 0 | 4 | 1265120531
499 | M | Pol173 | Jednopólový jistič 10A charakteristika C, 230VAC, 10kA | ks | 10 |  | 0 |  |  | základní |  | 0 | 0 | 0 | 0 | 0 | 8 | M | 2 |  |  |  | ROZPOCET | [5 empty] | 0 | 0 | 0 | 0 | 0 | 1 | 0 | 4 | -2126727448
500 | M | Pol174 | Jednopólový jistič 16A charakteristika C, 230VAC, 10kA | ks | 2 |  | 0 |  |  | základní |  | 0 | 0 | 0 | 0 | 0 | 8 | M | 2 |  |  |  | ROZPOCET | [5 empty] | 0 | 0 | 0 | 0 | 0 | 1 | 0 | 4 | 1159293104
501 | M | Pol163 | Třípólový jistič 6A charakteristika B, 3x400VAC, 10kA | ks | 2 |  | 0 |  |  | základní |  | 0 | 0 | 0 | 0 | 0 | 8 | M | 2 |  |  |  | ROZPOCET | [5 empty] | 0 | 0 | 0 | 0 | 0 | 1 | 0 | 4 | 664042744
502 | M | Pol152 | Třípólový jistič 10A charakteristika B, 3x400VAC, 10kA | ks | 1 |  | 0 |  |  | základní |  | 0 | 0 | 0 | 0 | 0 | 8 | M | 2 |  |  |  | ROZPOCET | [5 empty] | 0 | 0 | 0 | 0 | 0 | 1 | 0 | 4 | 614643431
503 | M | Pol175 | Třípólový pojistkový odpínač včetně pojistkových patron 6AgG | ks | 1 |  | 0 |  |  | základní |  | 0 | 0 | 0 | 0 | 0 | 8 | M | 2 |  |  |  | ROZPOCET | [5 empty] | 0 | 0 | 0 | 0 | 0 | 1 | 0 | 4 | 2116383958
504 | M | Pol176 | Výkonový stykač třípóloý 4,0kW AC, cívka 230VAC, pomocný kontakt 1Z | ks | 3 |  | 0 |  |  | základní |  | 0 | 0 | 0 | 0 | 0 | 8 | M | 2 |  |  |  | ROZPOCET | [5 empty] | 0 | 0 | 0 | 0 | 0 | 1 | 0 | 4 | -1183755432
505 | M | Pol177 | Tepelné relé pro montáž na výkonový stykač s nastavitelnou hodnotou proudu 3,0A | ks | 1 |  | 0 |  |  | základní |  | 0 | 0 | 0 | 0 | 0 | 8 | M | 2 |  |  |  | ROZPOCET | [5 empty] | 0 | 0 | 0 | 0 | 0 | 1 | 0 | 4 | 173118083
506 | M | Pol178 | Třípólový pojistkový odpínač včetně pojistkových patron 40AgG | ks | 3 |  | 0 |  |  | základní |  | 0 | 0 | 0 | 0 | 0 | 8 | M | 2 |  |  |  | ROZPOCET | [5 empty] | 0 | 0 | 0 | 0 | 0 | 1 | 0 | 4 | -545052416
507 | M | Pol179 | Výkonový stykač třípóloý 15,0kW AC, cívka 230VAC, pomocný kontakt 1Z | ks | 3 |  | 0 |  |  | základní |  | 0 | 0 | 0 | 0 | 0 | 8 | M | 2 |  |  |  | ROZPOCET | [5 empty] | 0 | 0 | 0 | 0 | 0 | 1 | 0 | 4 | -1548628531
508 | M | Pol180 | Tepelné relé pro montáž na výkonový stykač s nastavitelnou hodnotou proudu 22,0A | ks | 3 |  | 0 |  |  | základní |  | 0 | 0 | 0 | 0 | 0 | 8 | M | 2 |  |  |  | ROZPOCET | [5 empty] | 0 | 0 | 0 | 0 | 0 | 1 | 0 | 4 | -1624572203
509 | M | Pol181 | Třípólový pojistkový odpínač včetně pojistkových patron 63AgG | ks | 3 |  | 0 |  |  | základní |  | 0 | 0 | 0 | 0 | 0 | 8 | M | 2 |  |  |  | ROZPOCET | [5 empty] | 0 | 0 | 0 | 0 | 0 | 1 | 0 | 4 | -508232063
510 | M | Pol182 | Výkonový stykač třípóloý 22,0kW AC, cívka 230VAC, pomocný kontakt 1Z | ks | 3 |  | 0 |  |  | základní |  | 0 | 0 | 0 | 0 | 0 | 8 | M | 2 |  |  |  | ROZPOCET | [5 empty] | 0 | 0 | 0 | 0 | 0 | 1 | 0 | 4 | -84341579
511 | M | Pol183 | Tepelné relé pro montáž na výkonový stykač s nastavitelnou hodnotou proudu 29,0A | ks | 1 |  | 0 |  |  | základní |  | 0 | 0 | 0 | 0 | 0 | 8 | M | 2 |  |  |  | ROZPOCET | [5 empty] | 0 | 0 | 0 | 0 | 0 | 1 | 0 | 4 | -628256809
512 | M | Pol184 | Tepelné relé pro montáž na výkonový stykač s nastavitelnou hodnotou proudu 35,0A | ks | 2 |  | 0 |  |  | základní |  | 0 | 0 | 0 | 0 | 0 | 8 | M | 2 |  |  |  | ROZPOCET | [5 empty] | 0 | 0 | 0 | 0 | 0 | 1 | 0 | 4 | 549239534
513 | M | Pol185 | Třípólový pojistkový odpínač včetně pojistkových patron 80AgG | ks | 1 |  | 0 |  |  | základní |  | 0 | 0 | 0 | 0 | 0 | 8 | M | 2 |  |  |  | ROZPOCET | [5 empty] | 0 | 0 | 0 | 0 | 0 | 1 | 0 | 4 | 731480489
514 | M | Pol186 | Výkonový stykač třípóloý 37,0kW AC, cívka 230VAC, pomocný kontakt 1Z | ks | 1 |  | 0 |  |  | základní |  | 0 | 0 | 0 | 0 | 0 | 8 | M | 2 |  |  |  | ROZPOCET | [5 empty] | 0 | 0 | 0 | 0 | 0 | 1 | 0 | 4 | 1758957127
515 | M | Pol187 | Tepelné relé pro montáž na výkonový stykač s nastavitelnou hodnotou proudu 42,0A | ks | 1 |  | 0 |  |  | základní |  | 0 | 0 | 0 | 0 | 0 | 8 | M | 2 |  |  |  | ROZPOCET | [5 empty] | 0 | 0 | 0 | 0 | 0 | 1 | 0 | 4 | -798925262
516 | M | Pol188 | Třípólový pojistkový odpínač včetně pojistkových patron 125AgG | ks | 2 |  | 0 |  |  | základní |  | 0 | 0 | 0 | 0 | 0 | 8 | M | 2 |  |  |  | ROZPOCET | [5 empty] | 0 | 0 | 0 | 0 | 0 | 1 | 0 | 4 | -1578102972
517 | M | Pol189 | Výkonový stykač třípóloý 45,0kW AC, cívka 230VAC, pomocný kontakt 1Z | ks | 2 |  | 0 |  |  | základní |  | 0 | 0 | 0 | 0 | 0 | 8 | M | 2 |  |  |  | ROZPOCET | [5 empty] | 0 | 0 | 0 | 0 | 0 | 1 | 0 | 4 | -100112939
518 | M | Pol190 | Tepelné relé pro montáž na výkonový stykač s nastavitelnou hodnotou proudu 70,0A | ks | 2 |  | 0 |  |  | základní |  | 0 | 0 | 0 | 0 | 0 | 8 | M | 2 |  |  |  | ROZPOCET | [5 empty] | 0 | 0 | 0 | 0 | 0 | 1 | 0 | 4 | 1301390714
519 | M | Pol191 | Výkonový stykač třípóloý 2,2kW AC, cívka 230VAC | ks | 6 |  | 0 |  |  | základní |  | 0 | 0 | 0 | 0 | 0 | 8 | M | 2 |  |  |  | ROZPOCET | [5 empty] | 0 | 0 | 0 | 0 | 0 | 1 | 0 | 4 | 523957980
520 | M | Pol192 | Řadová svorkovnice šedá na lištu DIN pro vodič do 2,5mm2 | ks | 30 |  | 0 |  |  | základní |  | 0 | 0 | 0 | 0 | 0 | 8 | M | 2 |  |  |  | ROZPOCET | [5 empty] | 0 | 0 | 0 | 0 | 0 | 1 | 0 | 4 | 1728679443
521 | M | Pol193 | Zdoj 230VAC / 24VDC / 20A | ks | 1 |  | 0 |  |  | základní |  | 0 | 0 | 0 | 0 | 0 | 8 | M | 2 |  |  |  | ROZPOCET | [5 empty] | 0 | 0 | 0 | 0 | 0 | 1 | 0 | 4 | -732927548
522 | M | Pol194 | Třípólový pojistkový odpínač včetně pojistkových patron 250AgG | ks | 2 |  | 0 |  |  | základní |  | 0 | 0 | 0 | 0 | 0 | 8 | M | 2 |  |  |  | ROZPOCET | [5 empty] | 0 | 0 | 0 | 0 | 0 | 1 | 0 | 4 | 1405768699
523 | M | Pol195 | Jednopólový pojistkový odpínač včetně pojistkové patrony 6AgG | ks | 3 |  | 0 |  |  | základní |  | 0 | 0 | 0 | 0 | 0 | 8 | M | 2 |  |  |  | ROZPOCET | [5 empty] | 0 | 0 | 0 | 0 | 0 | 1 | 0 | 4 | -158193239
524 | M | Pol196 | Třípólový výkonový jistič 200A v pevném provedení s charakteristikou vedení a s vypínací cívkou 230VAC | ks | 2 |  | 0 |  |  | základní |  | 0 | 0 | 0 | 0 | 0 | 8 | M | 2 |  |  |  | ROZPOCET | [5 empty] | 0 | 0 | 0 | 0 | 0 | 1 | 0 | 4 | 170699517
525 | M | Pol197 | Třípólový výkonový jistič 160A v pevném provedení s charakteristikou vedení, s vypínací cívkou 230VAC a pomosnými kontakty | ks | 1 |  | 0 |  |  | základní |  | 0 | 0 | 0 | 0 | 0 | 8 | M | 2 |  |  |  | ROZPOCET | [5 empty] | 0 | 0 | 0 | 0 | 0 | 1 | 0 | 4 | -249630204
526 | M | Pol198 | Třípólový výkonový jistič 160A v pevném provedení s charakteristikou vedení | ks | 2 |  | 0 |  |  | základní |  | 0 | 0 | 0 | 0 | 0 | 8 | M | 2 |  |  |  | ROZPOCET | [5 empty] | 0 | 0 | 0 | 0 | 0 | 1 | 0 | 4 | 1613478999
527 | M | Pol199 | Výkonový stykač třípóloý 90,0kW AC3, cívka 230VAC, pomocný kontakt 1R | ks | 2 |  | 0 |  |  | základní |  | 0 | 0 | 0 | 0 | 0 | 8 | M | 2 |  |  |  | ROZPOCET | [5 empty] | 0 | 0 | 0 | 0 | 0 | 1 | 0 | 4 | 1316488242
528 | M | Pol200 | Relé pro kontrolu parametrů sítě 3x400VAC s výstupním kontaktem 1P | ks | 2 |  | 0 |  |  | základní |  | 0 | 0 | 0 | 0 | 0 | 8 | M | 2 |  |  |  | ROZPOCET | [5 empty] | 0 | 0 | 0 | 0 | 0 | 1 | 0 | 4 | 2019421890
529 | M | Pol201 | Pomocné relé 2P 8A s cívkou 230VAC s paticí a sponou | ks | 2 |  | 0 |  |  | základní |  | 0 | 0 | 0 | 0 | 0 | 8 | M | 2 |  |  |  | ROZPOCET | [5 empty] | 0 | 0 | 0 | 0 | 0 | 1 | 0 | 4 | -892991717
530 | M | Pol202 | Časové relé se zpožděným rozběhem, cívka 230VAC, výstup 1Z | ks | 2 |  | 0 |  |  | základní |  | 0 | 0 | 0 | 0 | 0 | 8 | M | 2 |  |  |  | ROZPOCET | [5 empty] | 0 | 0 | 0 | 0 | 0 | 1 | 0 | 4 | -2072281989
531 | M | Pol240 | Záložní zdroj UPS s vnitřní bypassem 3F/3F 3x400VAC, špičkový výkon 160kW, jmenovitý výkon 80kW / záloha 30min | ks | 1 |  | 0 |  |  | základní |  | 0 | 0 | 0 | 0 | 0 | 8 | M | 2 |  |  |  | ROZPOCET | [5 empty] | 0 | 0 | 0 | 0 | 0 | 1 | 0 | 4 | -924636594
532 | M | Pol204 | 1-CXKE-R-J3x1,5 | m | 2470 |  | 0 |  |  | základní |  | 0 | 0 | 0 | 0 | 0 | 8 | M | 2 |  |  |  | ROZPOCET | [5 empty] | 0 | 0 | 0 | 0 | 0 | 1 | 0 | 4 | 473208935
533 | M | Pol205 | 1-CXKE-R-J3x2,5 | m | 2510 |  | 0 |  |  | základní |  | 0 | 0 | 0 | 0 | 0 | 8 | M | 2 |  |  |  | ROZPOCET | [5 empty] | 0 | 0 | 0 | 0 | 0 | 1 | 0 | 4 | -1060013381
534 | M | Pol206 | 1-CXKE-R-J3x4,0 | m | 90 |  | 0 |  |  | základní |  | 0 | 0 | 0 | 0 | 0 | 8 | M | 2 |  |  |  | ROZPOCET | [5 empty] | 0 | 0 | 0 | 0 | 0 | 1 | 0 | 4 | -886009349
535 | M | Pol207 | 1-CXKE-R-J5x4,0 | m | 35 |  | 0 |  |  | základní |  | 0 | 0 | 0 | 0 | 0 | 8 | M | 2 |  |  |  | ROZPOCET | [5 empty] | 0 | 0 | 0 | 0 | 0 | 1 | 0 | 4 | 990120507
536 | M | Pol208 | 1-CXKE-R-J5x6,0 | m | 20 |  | 0 |  |  | základní |  | 0 | 0 | 0 | 0 | 0 | 8 | M | 2 |  |  |  | ROZPOCET | [5 empty] | 0 | 0 | 0 | 0 | 0 | 1 | 0 | 4 | -1212433363
537 | M | Pol209 | 1-CXKE-R-J5x10,0 | m | 240 |  | 0 |  |  | základní |  | 0 | 0 | 0 | 0 | 0 | 8 | M | 2 |  |  |  | ROZPOCET | [5 empty] | 0 | 0 | 0 | 0 | 0 | 1 | 0 | 4 | 366507278
538 | M | Pol210 | 1-CXKH-V-2x1,5 | m | 245 |  | 0 |  |  | základní |  | 0 | 0 | 0 | 0 | 0 | 8 | M | 2 |  |  |  | ROZPOCET | [5 empty] | 0 | 0 | 0 | 0 | 0 | 1 | 0 | 4 | 1094939425
539 | M | Pol211 | 1-CXKH-V-J3x1,5 | m | 910 |  | 0 |  |  | základní |  | 0 | 0 | 0 | 0 | 0 | 8 | M | 2 |  |  |  | ROZPOCET | [5 empty] | 0 | 0 | 0 | 0 | 0 | 1 | 0 | 4 | -2090968214
540 | M | Pol212 | 1-CXKH-V-J3x2,5 | m | 2070 |  | 0 |  |  | základní |  | 0 | 0 | 0 | 0 | 0 | 8 | M | 2 |  |  |  | ROZPOCET | [5 empty] | 0 | 0 | 0 | 0 | 0 | 1 | 0 | 4 | -1664333165
541 | M | Pol213 | 1-CXKH-V-J4x2,5 | m | 70 |  | 0 |  |  | základní |  | 0 | 0 | 0 | 0 | 0 | 8 | M | 2 |  |  |  | ROZPOCET | [5 empty] | 0 | 0 | 0 | 0 | 0 | 1 | 0 | 4 | -591159461
542 | M | Pol214 | 1-CXKH-V-J4x6,0 | m | 460 |  | 0 |  |  | základní |  | 0 | 0 | 0 | 0 | 0 | 8 | M | 2 |  |  |  | ROZPOCET | [5 empty] | 0 | 0 | 0 | 0 | 0 | 1 | 0 | 4 | -924191833
543 | M | Pol215 | 1-CXKH-V-J4x10,0 | m | 410 |  | 0 |  |  | základní |  | 0 | 0 | 0 | 0 | 0 | 8 | M | 2 |  |  |  | ROZPOCET | [5 empty] | 0 | 0 | 0 | 0 | 0 | 1 | 0 | 4 | 1241345894
544 | M | Pol216 | 1-CXKH-V-J4x16,0 | m | 170 |  | 0 |  |  | základní |  | 0 | 0 | 0 | 0 | 0 | 8 | M | 2 |  |  |  | ROZPOCET | [5 empty] | 0 | 0 | 0 | 0 | 0 | 1 | 0 | 4 | 848352197
545 | M | Pol217 | 1-CXKH-V-J4x25,0 | m | 230 |  | 0 |  |  | základní |  | 0 | 0 | 0 | 0 | 0 | 8 | M | 2 |  |  |  | ROZPOCET | [5 empty] | 0 | 0 | 0 | 0 | 0 | 1 | 0 | 4 | 1319330805
546 | M | Pol218 | 1-CXKH-V 3x70+50 | m | 40 |  | 0 |  |  | základní |  | 0 | 0 | 0 | 0 | 0 | 8 | M | 2 |  |  |  | ROZPOCET | [5 empty] | 0 | 0 | 0 | 0 | 0 | 1 | 0 | 4 | -490827078
547 | M | Pol219 | 1-CXKH-V 3x95+50 | m | 80 |  | 0 |  |  | základní |  | 0 | 0 | 0 | 0 | 0 | 8 | M | 2 |  |  |  | ROZPOCET | [5 empty] | 0 | 0 | 0 | 0 | 0 | 1 | 0 | 4 | -1946441610
548 | M | Pol220 | CYA6 | m | 75 |  | 0 |  |  | základní |  | 0 | 0 | 0 | 0 | 0 | 8 | M | 2 |  |  |  | ROZPOCET | [5 empty] | 0 | 0 | 0 | 0 | 0 | 1 | 0 | 4 | 1418785643
549 | M | Pol221 | CYA10 | m | 15 |  | 0 |  |  | základní |  | 0 | 0 | 0 | 0 | 0 | 8 | M | 2 |  |  |  | ROZPOCET | [5 empty] | 0 | 0 | 0 | 0 | 0 | 1 | 0 | 4 | -1981708693
550 | M | Pol222 | CYA16 | m | 180 |  | 0 |  |  | základní |  | 0 | 0 | 0 | 0 | 0 | 8 | M | 2 |  |  |  | ROZPOCET | [5 empty] | 0 | 0 | 0 | 0 | 0 | 1 | 0 | 4 | 1499180861
551 | M | Pol223 | Kabelový žebřík pozinkovaný šíře 400 bočnice 100 včetně příslušenství a nosných prvků s funkčností při požáru | m | 160 |  | 0 |  |  | základní |  | 0 | 0 | 0 | 0 | 0 | 8 | M | 2 |  |  |  | ROZPOCET | [5 empty] | 0 | 0 | 0 | 0 | 0 | 1 | 0 | 4 | 77262848
552 | M | Pol224 | Kabelový žebřík pozinkovaný šíře 200 bočnice 100 včetně příslušenství a nosných prvků s funkčností při požáru | m | 80 |  | 0 |  |  | základní |  | 0 | 0 | 0 | 0 | 0 | 8 | M | 2 |  |  |  | ROZPOCET | [5 empty] | 0 | 0 | 0 | 0 | 0 | 1 | 0 | 4 | 135400607
553 | M | Pol127 | Drátěný žlab 60x60 pozinkovaný včetně příslušenství a nosných prvků s funkčností při požáru | m | 270 |  | 0 |  |  | základní |  | 0 | 0 | 0 | 0 | 0 | 8 | M | 2 |  |  |  | ROZPOCET | [5 empty] | 0 | 0 | 0 | 0 | 0 | 1 | 0 | 4 | -529160835
554 | M | Pol225 | Drátěný žlab 100x60 pozinkovaný včetně příslušenství a nosných prvků s funkčností při požáru | m | 140 |  | 0 |  |  | základní |  | 0 | 0 | 0 | 0 | 0 | 8 | M | 2 |  |  |  | ROZPOCET | [5 empty] | 0 | 0 | 0 | 0 | 0 | 1 | 0 | 4 | -675527634
555 | M | Pol128 | Elektroinstalační bezhalogenová trubka (husí krk) typizovaných rozměrů | m | 420 |  | 0 |  |  | základní |  | 0 | 0 | 0 | 0 | 0 | 8 | M | 2 |  |  |  | ROZPOCET | [5 empty] | 0 | 0 | 0 | 0 | 0 | 1 | 0 | 4 | -1909587542
556 | M | Pol129 | Chránička Ø25 do betonu | m | 60 |  | 0 |  |  | základní |  | 0 | 0 | 0 | 0 | 0 | 8 | M | 2 |  |  |  | ROZPOCET | [5 empty] | 0 | 0 | 0 | 0 | 0 | 1 | 0 | 4 | 497561416
557 | M | Pol130 | Kabel 4x0,82 pro ovládání dvoukřídlých dveří | m | 80 |  | 0 |  |  | základní |  | 0 | 0 | 0 | 0 | 0 | 8 | M | 2 |  |  |  | ROZPOCET | [5 empty] | 0 | 0 | 0 | 0 | 0 | 1 | 0 | 4 | 419767262
558 | M | Pol226 | Odpojení, demontáž, repase a připojení stávajících tříkoulových svítidel | ks | 16 |  | 0 |  |  | základní |  | 0 | 0 | 0 | 0 | 0 | 8 | M | 2 |  |  |  | ROZPOCET | [5 empty] | 0 | 0 | 0 | 0 | 0 | 1 | 0 | 4 | 1937074461
559 | M | Pol227 | Odpojení, demontáž, repase, jednu kouli ubrat a připojení stávajících tříkoulových svítidel | ks | 5 |  | 0 |  |  | základní |  | 0 | 0 | 0 | 0 | 0 | 8 | M | 2 |  |  |  | ROZPOCET | [5 empty] | 0 | 0 | 0 | 0 | 0 | 1 | 0 | 4 | 1606871182
560 | M | Pol228 | Odpojení a opětovné připojení jednotek VZT | ks | 2 |  | 0 |  |  | základní |  | 0 | 0 | 0 | 0 | 0 | 8 | M | 2 |  |  |  | ROZPOCET | [5 empty] | 0 | 0 | 0 | 0 | 0 | 1 | 0 | 4 | 1611404347
561 | M | Pol229 | Demontáž do šrotu stávající chladící zažízení v místnosti č. 53 | sada | 1 |  | 0 |  |  | základní |  | 0 | 0 | 0 | 0 | 0 | 8 | M | 2 |  |  |  | ROZPOCET | [5 empty] | 0 | 0 | 0 | 0 | 0 | 1 | 0 | 4 | -471896612
562 | M | Pol230 | Jímací tyč FeZn 1,0m ∅10mm s podpěrou na rovnou střechu | ks | 10 |  | 0 |  |  | základní |  | 0 | 0 | 0 | 0 | 0 | 8 | M | 2 |  |  |  | ROZPOCET | [5 empty] | 0 | 0 | 0 | 0 | 0 | 1 | 0 | 4 | -127721608
563 | M | Pol231 | Vodič jímacího vedení FeZn ∅8mm | m | 85 |  | 0 |  |  | základní |  | 0 | 0 | 0 | 0 | 0 | 8 | M | 2 |  |  |  | ROZPOCET | [5 empty] | 0 | 0 | 0 | 0 | 0 | 1 | 0 | 4 | 1909549263
564 | M | Pol232 | Podpěry jímacího vedení FeZn ∅8mm na rovnou střechu | ks | 40 |  | 0 |  |  | základní |  | 0 | 0 | 0 | 0 | 0 | 8 | M | 2 |  |  |  | ROZPOCET | [5 empty] | 0 | 0 | 0 | 0 | 0 | 1 | 0 | 4 | 1772175150
565 | M | Pol233 | Svorky jímací soustavy vedení FeZn ∅8mm - univerzální | ks | 30 |  | 0 |  |  | základní |  | 0 | 0 | 0 | 0 | 0 | 8 | M | 2 |  |  |  | ROZPOCET | [5 empty] | 0 | 0 | 0 | 0 | 0 | 1 | 0 | 4 | -1576871276
566 | M | Pol234 | Požární přepážky s certifikací na 60min | ks | 38 |  | 0 |  |  | základní |  | 0 | 0 | 0 | 0 | 0 | 8 | M | 2 |  |  |  | ROZPOCET | [5 empty] | 0 | 0 | 0 | 0 | 0 | 1 | 0 | 4 | 376099845
567 | M | Pol235 | Podružný materiál | sada | 1 |  | 0 |  |  | základní |  | 0 | 0 | 0 | 0 | 0 | 8 | M | 2 |  |  |  | ROZPOCET | [5 empty] | 0 | 0 | 0 | 0 | 0 | 1 | 0 | 4 | -901286709
| D | 751 | Vzduchotechnika |  |  |  | #REF! |  |  |  |  | #REF! |  | #REF! |  | #REF! | 2 | D | 1 |  |  |  | ROZPOCET | [11 empty] | #REF!
| D | 751.CH1 | Zařízení č. CH1 - Chráněná úniková cesta typu B - schodiště 1.-4.NP a chodba v 1.NP |  |  |  | 0 |  |  |  |  | 0 |  | 0 |  | 0 | 2 | D | 2 |  |  |  | ROZPOCET | [11 empty] | 0
568 | M | 751.CH1.1.1 | ventiláto PRIO 500 EC 3 Vp=6000 m3/hod, ps=320 Pa, N=1,848 kW/3x400 V/2,83 A | kus | 1 |  | 0 |  |  | základní |  | 0 | 0 | 0 | 0 | 0 | 32 | M | 3 |  |  |  | ROZPOCET | [5 empty] | 0 | 0 | 0 | 0 | 0 | 1 | 0 | 16 | -101395729
569 | M | 751.CH1.1.1a | rychloupínací spona FK 500 | kus | 2 |  | 0 |  |  | základní |  | 0 | 0 | 0 | 0 | 0 | 32 | M | 3 |  |  |  | ROZPOCET | [5 empty] | 0 | 0 | 0 | 0 | 0 | 1 | 0 | 16 | 1354113458
570 | M | 751.CH1.1.2 | klapka přetlaková ORV-D-560x560-50 Pa - 4400 m3/h | kus | 1 |  | 0 |  |  | základní |  | 0 | 0 | 0 | 0 | 0 | 32 | M | 3 |  |  |  | ROZPOCET | [5 empty] | 0 | 0 | 0 | 0 | 0 | 1 | 0 | 16 | 693403227
571 | M | 751.CH1.1.4 | uzavírací klapka se servopohonem RK-1000x500-S | kus | 1 |  | 0 |  |  | základní |  | 0 | 0 | 0 | 0 | 0 | 32 | M | 3 |  |  |  | ROZPOCET | [5 empty] | 0 | 0 | 0 | 0 | 0 | 1 | 0 | 16 | 1995060028
572 | M | 751.CH1.1.4a | servopohon NF 230A 230V/10 Nm, pružina | kus | 1 |  | 0 |  |  | základní |  | 0 | 0 | 0 | 0 | 0 | 32 | M | 3 |  |  |  | ROZPOCET | [5 empty] | 0 | 0 | 0 | 0 | 0 | 1 | 0 | 16 | 330568543
573 | M | 751.CH1.1.5 | uzavírací klapka se servopohonem RK-560x560-S | kus | 1 |  | 0 |  |  | základní |  | 0 | 0 | 0 | 0 | 0 | 32 | M | 3 |  |  |  | ROZPOCET | [5 empty] | 0 | 0 | 0 | 0 | 0 | 1 | 0 | 16 | 238784370
574 | M | 751.CH1.1.5a | servopohon LF 230 230V/8 Nm, pružina | kus | 1 |  | 0 |  |  | základní |  | 0 | 0 | 0 | 0 | 0 | 32 | M | 3 |  |  |  | ROZPOCET | [5 empty] | 0 | 0 | 0 | 0 | 0 | 1 | 0 | 16 | 80892029
575 | M | 751.CH1.1.7 | protidešťová žaluzie PZZN-800x630-S-UR, pozink se sítem a rámeme | kus | 1 |  | 0 |  |  | základní |  | 0 | 0 | 0 | 0 | 0 | 32 | M | 3 |  |  |  | ROZPOCET | [5 empty] | 0 | 0 | 0 | 0 | 0 | 1 | 0 | 16 | 701058786
576 | M | 751.CH1.1.8 | protidešťová žaluzie PZZN-710x560-S-UR, pozink se sítem a rámem | kus | 1 |  | 0 |  |  | základní |  | 0 | 0 | 0 | 0 | 0 | 32 | M | 3 |  |  |  | ROZPOCET | [5 empty] | 0 | 0 | 0 | 0 | 0 | 1 | 0 | 16 | 2127970028
577 | M | 751.CH1.1.10 | protidešťová žaluzie PZZN-630x630-S-UR, pozink se sítem a rámem | kus | 1 |  | 0 |  |  | základní |  | 0 | 0 | 0 | 0 | 0 | 32 | M | 3 |  |  |  | ROZPOCET | [5 empty] | 0 | 0 | 0 | 0 | 0 | 1 | 0 | 16 | -1632820483
578 | M | 751.CH1.1.21a | potrubí čtyřhranné sk.I Pz plech Trouba 800x630/500+ vs | kus | 1 |  | 0 |  |  | základní |  | 0 | 0 | 0 | 0 | 0 | 32 | M | 3 |  |  |  | ROZPOCET | [5 empty] | 0 | 0 | 0 | 0 | 0 | 1 | 0 | 16 | 1280118052
| M | 751.CH1.1.21b | potrubí čtyřhranné sk.I Pz plech Oblouk přechodový 800x630-500x630-90/200 | kus | 1 |  | 0 |  |  | základní
| M | 751.CH1.1.21c | potrubí čtyřhranné sk.I Pz plech Přechod 500x630-500/500 | kus | 1 |  | 0 |  |  | základní
| M | 751.CH1.1.21d | potrubí čtyřhranné sk.I Pz plech Přechod 500x500-500/500 | kus | 1 |  | 0 |  |  | základní
| M | 751.CH1.1.21e | potrubí čtyřhranné sk.I Pz plech Oblouk 500x500-90/150 | kus | 2 |  | 0 |  |  | základní
| M | 751.CH1.1.21f | potrubí čtyřhranné sk.I Pz plech Trouba 500x500/1500+ vs | kus | 1 |  | 0 |  |  | základní
| M | 751.CH1.1.21g | potrubí čtyřhranné sk.I Pz plech Trouba 500x500/6000+ vs | kus | 1 |  | 0 |  |  | základní
| M | 751.CH1.1.21h | potrubí čtyřhranné sk.I Pz plech Trouba 500x500/500+ vs | kus | 1 |  | 0 |  |  | základní
| M | 751.CH1.1.21i | potrubí čtyřhranné sk.I Pz plech Přechod 710x560-560x560/300 | kus | 1 |  | 0 |  |  | základní
| M | 751.CH1.1.21j | potrubí čtyřhranné sk.I Pz plech Oblouk 560x560-90/150 | kus | 1 |  | 0 |  |  | základní
| M | 751.CH1.1.21k | potrubí čtyřhranné sk.I Pz plech Trouba 560x560/1500+ vs | kus | 1 |  | 0 |  |  | základní
| D | 751.CH2 | Zařízení č. CH2 - Chráněná úniková cesta typu A - chodba 201a |  |  |  | 0 |  |  |  |  | 0 |  | 0 |  | 0 | 2 | D | 2 |  |  |  | ROZPOCET | [11 empty] | 0
579 | M | 751.CH2.2.1 | radiální ventilátor RS 100-50 L3 Vp=8000 m3/hod, ps=280 Pa, N=2,21 kW/3x400V/4,27 A | kus | 1 |  | 0 |  |  | základní |  | 0 | 0 | 0 | 0 | 0 | 32 | M | 3 |  |  |  | ROZPOCET | [5 empty] | 0 | 0 | 0 | 0 | 0 | 1 | 0 | 16 | 1295437462
580 | M | 751.CH2.2.1a | 5-ti stupňová regulace Trafa RTRD 7 | kus | 1 |  | 0 |  |  | základní |  | 0 | 0 | 0 | 0 | 0 | 32 | M | 3 |  |  |  | ROZPOCET | [5 empty] | 0 | 0 | 0 | 0 | 0 | 1 | 0 | 16 | -146046465
581 | M | 751.CH2.2.1b | pružná manžeta DS 100-50 | kus | 2 |  | 0 |  |  | základní |  | 0 | 0 | 0 | 0 | 0 | 32 | M | 3 |  |  |  | ROZPOCET | [5 empty] | 0 | 0 | 0 | 0 | 0 | 1 | 0 | 16 | -200671167
582 | M | 751.CH2.2.2 | uzavírací klapka se servopohonem RK-500x800-S | kus | 1 |  | 0 |  |  | základní |  | 0 | 0 | 0 | 0 | 0 | 32 | M | 3 |  |  |  | ROZPOCET | [5 empty] | 0 | 0 | 0 | 0 | 0 | 1 | 0 | 16 | 238765650
583 | M | 751.CH2.2.2a | servopohon NF 230A 230V/10 Nm, pružina | kus | 1 |  | 0 |  |  | základní |  | 0 | 0 | 0 | 0 | 0 | 32 | M | 3 |  |  |  | ROZPOCET | [5 empty] | 0 | 0 | 0 | 0 | 0 | 1 | 0 | 16 | 2029748681
584 | M | 751.CH2.2.3 | uzavírací klapka se servopohonem RK-1000x500-S | kus | 1 |  | 0 |  |  | základní |  | 0 | 0 | 0 | 0 | 0 | 32 | M | 3 |  |  |  | ROZPOCET | [5 empty] | 0 | 0 | 0 | 0 | 0 | 1 | 0 | 16 | 1992968370
585 | M | 751.CH2.2.3a | servopohon NF 230A 230V/10 Nm, pružina | kus | 1 |  | 0 |  |  | základní |  | 0 | 0 | 0 | 0 | 0 | 32 | M | 3 |  |  |  | ROZPOCET | [5 empty] | 0 | 0 | 0 | 0 | 0 | 1 | 0 | 16 | -264055692
586 | M | 751.CH2.2.4 | výústka A-1-1-1000x500-UR | kus | 1 |  | 0 |  |  | základní |  | 0 | 0 | 0 | 0 | 0 | 32 | M | 3 |  |  |  | ROZPOCET | [5 empty] | 0 | 0 | 0 | 0 | 0 | 1 | 0 | 16 | -541613210
587 | M | 751.CH2.2.5 | ochranná mříž 1000x500 na potrubí | kus | 2 |  | 0 |  |  | základní |  | 0 | 0 | 0 | 0 | 0 | 32 | M | 3 |  |  |  | ROZPOCET | [5 empty] | 0 | 0 | 0 | 0 | 0 | 1 | 0 | 16 | -1027887378
588 | M | 751.CH2.2.6 | ochranná mříž 800x500 na potrubí | kus | 1 |  | 0 |  |  | základní |  | 0 | 0 | 0 | 0 | 0 | 32 | M | 3 |  |  |  | ROZPOCET | [5 empty] | 0 | 0 | 0 | 0 | 0 | 1 | 0 | 16 | 1135351912
589 | M | 751.CH2.2.21a | potrubí čtyřhranné sk.I Pz plech Oblouk 500x800-45/150 | kus | 2 |  | 0 |  |  | základní |  | 0 | 0 | 0 | 0 | 0 | 32 | M | 3 |  |  |  | ROZPOCET | [5 empty] | 0 | 0 | 0 | 0 | 0 | 1 | 0 | 16 | -706155402
| M | 751.CH2.2.21b | potrubí čtyřhranné sk.I Pz plech Oblouk 500x800-90/150 | kus | 1 |  | 0 |  |  | základní
| M | 751.CH2.2.21c | potrubí čtyřhranné sk.I Pz plech Trouba 800x500/1000 | kus | 1 |  | 0 |  |  | základní
| M | 751.CH2.2.21d | potrubí čtyřhranné sk.I Pz plech Oblouk 800x500-90/150 | kus | 1 |  | 0 |  |  | základní
| M | 751.CH2.2.21e | potrubí čtyřhranné sk.I Pz plech Trouba 800x500/500+ vs | kus | 1 |  | 0 |  |  | základní
| M | 751.CH2.2.21f | potrubí čtyřhranné sk.I Pz plech Přechod 1000x500-800x500/300 | kus | 1 |  | 0 |  |  | základní
| M | 751.CH2.2.21g | potrubí čtyřhranné sk.I Pz plech Trouba 1000x500/500+ vs | kus | 1 |  | 0 |  |  | základní
| M | 751.CH2.2.21h | potrubí čtyřhranné sk.I Pz plech Trouba 1000x500/300 | kus | 1 |  | 0 |  |  | základní
| M | 751.CH2.2.21i | potrubí čtyřhranné sk.I Pz plech Trouba 1000x500/1000+ vs | kus | 1 |  | 0 |  |  | základní
| M | 751.CH2.2.21j | potrubí čtyřhranné sk.I Pz plech Oblouk 500x1000-45/150 | kus | 2 |  | 0 |  |  | základní
| M | 751.CH2.2.21k | potrubí čtyřhranné sk.I Pz plech Trouba 1000x500/1000 | kus | 1 |  | 0 |  |  | základní
| M | 751.CH2.2.21l | potrubí čtyřhranné sk.I Pz plech Oblouk 500x1000-90/150 | kus | 1 |  | 0 |  |  | základní
| D | 751.CH1/CH2 | Ostatní CH1+CH2 |  |  |  | 0 |  |  |  |  | 0 |  | 0 |  | 0 | 2 | D | 2 |  |  |  | ROZPOCET | [11 empty] | 0
590 | M | 751.3.01 | Tepelné izolace veškerého potrubí ve vnitřních prostorech zař. 1 a 2 MV tl. 30 mm s Al fólií | m2 | 64 |  | 0 |  |  | základní |  | 0 | 0 | 0 | 0 | 0 | 32 | M | 3 |  |  |  | ROZPOCET | [5 empty] | 0 | 0 | 0 | 0 | 0 | 1 | 0 | 16 | -774794078
591 | M | 751.4.D01 | těsnící, spojovací a montážní materiál | kus | 1 |  | 0 |  |  | základní |  | 0 | 0 | 0 | 0 | 0 | 32 | M | 3 |  |  |  | ROZPOCET | [5 empty] | 0 | 0 | 0 | 0 | 0 | 1 | 0 | 16 | -964034552
592 | K | 751.OST.00 | Montáž zařízení č. CH1 -CH2 | kus | 1 |  | 0 |  |  | základní |  | 0 | 0 | 0 | 0 | 0 | 16 | K | 3 |  |  |  | ROZPOCET | [5 empty] | 0 | 0 | 0 | 0 | 0 | 1 | 0 | 16 | 1274279974
593 | K | 751.OST.01 | Doprava | kus | 1 |  | 0 |  |  | základní |  | 0 | 0 | 0 | 0 | 0 | 16 | K | 3 |  |  |  | ROZPOCET | [5 empty] | 0 | 0 | 0 | 0 | 0 | 1 | 0 | 16 | 1789191212
594 | K | 751.OST.02 | Komplexní vyzkoušení, zaregulování a zaškolení obsluhy | kus | 1 |  | 0 |  |  | základní |  | 0 | 0 | 0 | 0 | 0 | 16 | K | 3 |  |  |  | ROZPOCET | [5 empty] | 0 | 0 | 0 | 0 | 0 | 1 | 0 | 16 | 908387986
| D | 751.2 | Zařízení č. 2 - Promítací blok |  |  |  | 0 |  |  |  |  | 0 |  | 0 |  | 0 | 2 | D | 2 |  |  |  | ROZPOCET | [11 empty] | 0
602 | K | 751.2.1 | Demontáž části stávajícího potrubí včetně ventilátoru | m | 6 |  | 0 |  |  | základní |  | 0 | 0 | 0 | 0 | 0 | 16 | K | 3 |  |  |  | ROZPOCET | [5 empty] | 0 | 0 | 0 | 0 | 0 | 1 | 0 | 16 | -1178379491
603 | M | 751.2.2.1 | požární klapka PKTM 90-C 200x200/375-.40 TPM 018/1 serv | kus | 2 |  | 0 |  |  | základní |  | 0 | 0 | 0 | 0 | 0 | 32 | M | 3 |  |  |  | ROZPOCET | [5 empty] | 0 | 0 | 0 | 0 | 0 | 1 | 0 | 16 | -156187547
604 | M | 751.2.2.10 | potrubí čtyřhranné sk.I Pz plech Trouba 200x200/200 | kus | 2 |  | 0 |  |  | základní |  | 0 | 0 | 0 | 0 | 0 | 32 | M | 3 |  |  |  | ROZPOCET | [5 empty] | 0 | 0 | 0 | 0 | 0 | 1 | 0 | 16 | 1181775522
|  | 751.2.2.11 | potrubí čtyřhranné sk.I Pz plech Trouba 200x200/500+ vs | kus | 1 |  | 0 |  |  | základní
|  | 751.2.2.12 | potrubí čtyřhranné sk.I Pz plech Trouba 200x200/500+ vs | kus | 1 |  | 0 |  |  | základní
|  | 751.2.2.13 | potrubí čtyřhranné sk.I Pz plech Trouba 200x200/1500+ vs | kus | 1 |  | 0 |  |  | základní
605 | M | 751.2.2.TI | protipožární izolace potrubí od požárních klapek k požárně dělícím konstrukcím EI 60DP1 | m2 | 14 |  | 0 |  |  | základní |  | 0 | 0 | 0 | 0 | 0 | 32 | M | 3 |  |  |  | ROZPOCET | [5 empty] | 0 | 0 | 0 | 0 | 0 | 1 | 0 | 16 | -268722059
606 | K | 751.2.3 | Montáž nového zařízení - elementy | kus | 1 |  | 0 |  |  | základní |  | 0 | 0 | 0 | 0 | 0 | 16 | K | 3 |  |  |  | ROZPOCET | [5 empty] | 0 | 0 | 0 | 0 | 0 | 1 | 0 | 16 | -1644595094
607 | K | 751.2.3a | Montáž nového zařízení - potrubí a izolace | kus | 1 |  | 0 |  |  | základní |  | 0 | 0 | 0 | 0 | 0 | 16 | K | 3 |  |  |  | ROZPOCET | [5 empty] | 0 | 0 | 0 | 0 | 0 | 1 | 0 | 16 | -1377321616
| D | 751.3 | Zařízení č. 3 - Foyer |  |  |  | 0 |  |  |  |  | 0 |  | 0 |  | 0 | 2 | D | 2 |  |  |  | ROZPOCET | [11 empty] | 0
608 | K | 751.3.1 | Demontáž části stávajícího potrubí včetně výústek do obv. 3000 | m | 1 |  | 0 |  |  | základní |  | 0 | 0 | 0 | 0 | 0 | 16 | K | 3 |  |  |  | ROZPOCET | [5 empty] | 0 | 0 | 0 | 0 | 0 | 1 | 0 | 16 | -2058726885
609 | K | 751.3.1a | Demontáž části stávajícího potrubí včetně výústek do obv. 2000 | m | 6 |  | 0 |  |  | základní |  | 0 | 0 | 0 | 0 | 0 | 16 | K | 3 |  |  |  | ROZPOCET | [5 empty] | 0 | 0 | 0 | 0 | 0 | 1 | 0 | 16 | -1228488814
610 | M | 751.3.3.1 | požární klapka PKTM 90-C 1000x500/375-.40 TPM 018/1 serv | kus | 1 |  | 0 |  |  | základní |  | 0 | 0 | 0 | 0 | 0 | 32 | M | 3 |  |  |  | ROZPOCET | [5 empty] | 0 | 0 | 0 | 0 | 0 | 1 | 0 | 16 | 1941126328
611 | M | 751.3.3.2 | požární klapka PKTM 90-C 1600x250/375-.40 TPM 018/1 serv | kus | 2 |  | 0 |  |  | základní |  | 0 | 0 | 0 | 0 | 0 | 32 | M | 3 |  |  |  | ROZPOCET | [5 empty] | 0 | 0 | 0 | 0 | 0 | 1 | 0 | 16 | 675874231
612 | M | 751.3.3.3 | požární klapka PKTM 90-C 400x500/375-.40 TPM 018/1 serv | kus | 1 |  | 0 |  |  | základní |  | 0 | 0 | 0 | 0 | 0 | 32 | M | 3 |  |  |  | ROZPOCET | [5 empty] | 0 | 0 | 0 | 0 | 0 | 1 | 0 | 16 | 1796517671
613 | M | 751.3.3.4 | požární klapka PKTM 90-C 500x400/375-.40 TPM 018/1 serv | kus | 1 |  | 0 |  |  | základní |  | 0 | 0 | 0 | 0 | 0 | 32 | M | 3 |  |  |  | ROZPOCET | [5 empty] | 0 | 0 | 0 | 0 | 0 | 1 | 0 | 16 | 734033117
614 | M | 751.3.3.5 | požární klapka PKTM 90-C 560x280/375-.40 TPM 018/1 serv | kus | 1 |  | 0 |  |  | základní |  | 0 | 0 | 0 | 0 | 0 | 32 | M | 3 |  |  |  | ROZPOCET | [5 empty] | 0 | 0 | 0 | 0 | 0 | 1 | 0 | 16 | 1344734759
615 | M | 751.3.3.6 | požární klapka PKTM 90-C 500x200/375-.40 TPM 018/1 serv | kus | 1 |  | 0 |  |  | základní |  | 0 | 0 | 0 | 0 | 0 | 32 | M | 3 |  |  |  | ROZPOCET | [5 empty] | 0 | 0 | 0 | 0 | 0 | 1 | 0 | 16 | -372520563
616 | M | 751.3.3.7 | požární klapka PKTM 90-C 800x500/375-.40 TPM 018/1 serv | kus | 1 |  | 0 |  |  | základní |  | 0 | 0 | 0 | 0 | 0 | 32 | M | 3 |  |  |  | ROZPOCET | [5 empty] | 0 | 0 | 0 | 0 | 0 | 1 | 0 | 16 | -675982831
617 | M | 751.3.3.8 | výústka 560x280-1-R1 | kus | 5 |  | 0 |  |  | základní |  | 0 | 0 | 0 | 0 | 0 | 32 | M | 3 |  |  |  | ROZPOCET | [5 empty] | 0 | 0 | 0 | 0 | 0 | 1 | 0 | 16 | 986848346
618 | M | 751.3.3.10 | potrubí čtyřhranné sk.I Pz plech Trouba 1000x500/1000+ vs | kus | 1 |  | 0 |  |  | základní |  | 0 | 0 | 0 | 0 | 0 | 32 | M | 3 |  |  |  | ROZPOCET | [5 empty] | 0 | 0 | 0 | 0 | 0 | 1 | 0 | 16 | -1905406003
|  | 751.3.3.11 | potrubí čtyřhranné sk.I Pz plech Trouba 1600x250/300 | kus | 1 |  | 0 |  |  | základní
|  | 751.3.3.12 | potrubí čtyřhranné sk.I Pz plech Trouba 1600x250/500+ vs | kus | 1 |  | 0 |  |  | základní
|  | 751.3.3.13 | potrubí čtyřhranné sk.I Pz plech Trouba 1600x250/300+ vs | kus | 1 |  | 0 |  |  | základní
|  | 751.3.3.14 | potrubí čtyřhranné sk.I Pz plech Trouba 560x500/200 | kus | 1 |  | 0 |  |  | základní
|  | 751.3.3.15 | potrubí čtyřhranné sk.I Pz plech Trouba 400x500/500+ vs | kus | 1 |  | 0 |  |  | základní
|  | 751.3.3.16 | potrubí čtyřhranné sk.I Pz plech Oblouk 500x400-90/150 | kus | 1 |  | 0 |  |  | základní
|  | 751.3.3.17 | potrubí čtyřhranné sk.I Pz plech Trouba 560x280/200 | kus | 5 |  | 0 |  |  | základní
|  | 751.3.3.18 | potrubí čtyřhranné sk.I Pz plech Oblouk 560x280-90/150 | kus | 5 |  | 0 |  |  | základní
|  | 751.3.3.19 | potrubí čtyřhranné sk.I Pz plech Trouba 560x280/1000+ vs | kus | 5 |  | 0 |  |  | základní
|  | 751.3.3.20 | potrubí čtyřhranné sk.I Pz plech Koleno 500x200-90/150 | kus | 1 |  | 0 |  |  | základní
|  | 751.3.3.21 | potrubí čtyřhranné sk.I Pz plech Trouba 500x200/300+ vs | kus | 1 |  | 0 |  |  | základní
|  | 751.3.3.22 | potrubí čtyřhranné sk.I Pz plech Trouba 800x500/300 | kus | 1 |  | 0 |  |  | základní
|  | 751.3.3.23 | potrubí čtyřhranné sk.I Pz plech Přechod 500x800-450x800/500 | kus | 1 |  | 0 |  |  | základní
|  | 751.3.3.24 | potrubí čtyřhranné sk.I Pz plech Trouba 800x450/750+ vs | kus | 1 |  | 0 |  |  | základní
619 | M | 751.3.3.TI | protipožární izolace potrubí od požárních klapek k požárně dělící konstrukci EI 60 DP1 | m2 | 20 |  | 0 |  |  | základní |  | 0 | 0 | 0 | 0 | 0 | 32 | M | 3 |  |  |  | ROZPOCET | [5 empty] | 0 | 0 | 0 | 0 | 0 | 1 | 0 | 16 | -1738886292
620 | K | 751.3.3.3a | Montáž nového zařízení - elementy | kus | 1 |  | 0 |  |  | základní |  | 0 | 0 | 0 | 0 | 0 | 16 | K | 3 |  |  |  | ROZPOCET | [5 empty] | 0 | 0 | 0 | 0 | 0 | 1 | 0 | 16 | 437753639
621 | K | 751.3.3.3b | Montáž nového zařízení - potrubí a izolace | kus | 1 |  | 0 |  |  | základní |  | 0 | 0 | 0 | 0 | 0 | 16 | K | 3 |  |  |  | ROZPOCET | [5 empty] | 0 | 0 | 0 | 0 | 0 | 1 | 0 | 16 | -2131168175
| D | 751.4 | Zařízení č. 4 - Větrání strojoven |  |  |  | 0 |  |  |  |  | 0 |  | 0 |  | 0 | 2 | D | 2 |  |  |  | ROZPOCET | [11 empty] | 0
622 | K | 751.4.1 | Demontáž části stávajícího potrubí do obv. 1500 | m | 2 |  | 0 |  |  | základní |  | 0 | 0 | 0 | 0 | 0 | 16 | K | 3 |  |  |  | ROZPOCET | [5 empty] | 0 | 0 | 0 | 0 | 0 | 1 | 0 | 16 | 939922296
623 | M | 751.4.1.1 | požární klapka PKTM 90-C 400x315/375-.40 TPM 018/1 serv | kus | 1 |  | 0 |  |  | základní |  | 0 | 0 | 0 | 0 | 0 | 32 | M | 3 |  |  |  | ROZPOCET | [5 empty] | 0 | 0 | 0 | 0 | 0 | 1 | 0 | 16 | 200326676
624 | M | 751.4.1.2 | požární klapka PKTM 90-C 315x200/375-.40 TPM 018/1 serv | kus | 1 |  | 0 |  |  | základní |  | 0 | 0 | 0 | 0 | 0 | 32 | M | 3 |  |  |  | ROZPOCET | [5 empty] | 0 | 0 | 0 | 0 | 0 | 1 | 0 | 16 | 1351487101
625 | M | 751.4.1.10 | potrubí čtyřhranné sk.I Pz plech trouba 315x200/200 | kus | 1 |  | 0 |  |  | základní |  | 0 | 0 | 0 | 0 | 0 | 32 | M | 3 |  |  |  | ROZPOCET | [5 empty] | 0 | 0 | 0 | 0 | 0 | 1 | 0 | 16 | 647372646
|  | 751.4.1.11 | potrubí čtyřhranné sk.I Pz plech trouba 315x200/500 + vs | kus | 1 |  | 0 |  |  | základní |  | 0 | 0 | 0 | 0 | 0 | 32 | M | 3 |  |  |  | ROZPOCET | [5 empty] | 0 | 0 | 0 | 0 | 0 | 1 | 0 | 16 | 647372646
626 | M | 751.4.1.TI | protipožární izolace potrubí od požárních klapek k požárně dělící konstrukci EI 60DP1 | m2 | 20 |  | 0 |  |  | základní |  | 0 | 0 | 0 | 0 | 0 | 32 | M | 3 |  |  |  | ROZPOCET | [5 empty] | 0 | 0 | 0 | 0 | 0 | 1 | 0 | 16 | -1073029635
627 | K | 751.4.3 | Montáž nového zařízení - elementy | kus | 1 |  | 0 |  |  | základní |  | 0 | 0 | 0 | 0 | 0 | 16 | K | 3 |  |  |  | ROZPOCET | [5 empty] | 0 | 0 | 0 | 0 | 0 | 1 | 0 | 16 | 224920368
628 | K | 751.4.4 | Montáž nového zařízení - potrubí a izolace | kus | 1 |  | 0 |  |  | základní |  | 0 | 0 | 0 | 0 | 0 | 16 | K | 3 |  |  |  | ROZPOCET | [5 empty] | 0 | 0 | 0 | 0 | 0 | 1 | 0 | 16 | -2139371710
| D | 751.6 | Zařízení č. 6 - Větrání akumulátorovny |  |  |  | 0 |  |  |  |  | 0 |  | 0 |  | 0 | 2 | D | 2 |  |  |  | ROZPOCET | [11 empty] | 0
629 | K | 751.6.1 | Demontáž části stávajícího potrubí do obv. 1500 | m | 1 |  | 0 |  |  | základní |  | 0 | 0 | 0 | 0 | 0 | 16 | K | 3 |  |  |  | ROZPOCET | [5 empty] | 0 | 0 | 0 | 0 | 0 | 1 | 0 | 16 | -2071752402
630 | M | 751.6.6.1 | požární klapka PKTM 90-C 400x200/375-.40 TPM 018/1 serv | kus | 3 |  | 0 |  |  | základní |  | 0 | 0 | 0 | 0 | 0 | 32 | M | 3 |  |  |  | ROZPOCET | [5 empty] | 0 | 0 | 0 | 0 | 0 | 1 | 0 | 16 | -478562558
631 | M | 751.6.6.10 | potrubí čtyřhranné sk.I Pz plech trouba 400x200/200 | kus | 1 |  | 0 |  |  | základní |  | 0 | 0 | 0 | 0 | 0 | 32 | M | 3 |  |  |  | ROZPOCET | [5 empty] | 0 | 0 | 0 | 0 | 0 | 1 | 0 | 16 | 119517882
|  | 751.6.6.11 | potrubí čtyřhranné sk.I Pz plech trouba 400x200/500 + vs | kus | 1 |  | 0 |  |  | základní |  | 0 | 0 | 0 | 0 | 0 | 32 | M | 3 |  |  |  | ROZPOCET | [5 empty] | 0 | 0 | 0 | 0 | 0 | 1 | 0 | 16 | 119517882
632 | M | 751.6.6.TI | protipožární izolace potrubí od požárních klapek k požárně dělící konstrukci EI 60DP1 | m2 | 20 |  | 0 |  |  | základní |  | 0 | 0 | 0 | 0 | 0 | 32 | M | 3 |  |  |  | ROZPOCET | [5 empty] | 0 | 0 | 0 | 0 | 0 | 1 | 0 | 16 | 1339860349
633 | K | 751.6.6.6a | Montáž nového zařízení - elementy | kus | 1 |  | 0 |  |  | základní |  | 0 | 0 | 0 | 0 | 0 | 16 | K | 3 |  |  |  | ROZPOCET | [5 empty] | 0 | 0 | 0 | 0 | 0 | 1 | 0 | 16 | 2084122063
634 | K | 751.6.6.6b | Montáž nového zařízení - potrubí a izolace | kus | 1 |  | 0 |  |  | základní |  | 0 | 0 | 0 | 0 | 0 | 16 | K | 3 |  |  |  | ROZPOCET | [5 empty] | 0 | 0 | 0 | 0 | 0 | 1 | 0 | 16 | -1279554067
| D | 751.8 | Zařízení č. 8 - Pomocné prostory |  |  |  | 0 |  |  |  |  | 0 |  | 0 |  | 0 | 2 | D | 2 |  |  |  | ROZPOCET | [11 empty] | 0
635 | K | 751.8.1 | Demontáž části stávajícího potrubí do obv. 1500 | m | 1 |  | 0 |  |  | základní |  | 0 | 0 | 0 | 0 | 0 | 16 | K | 3 |  |  |  | ROZPOCET | [5 empty] | 0 | 0 | 0 | 0 | 0 | 1 | 0 | 16 | -468539364
636 | M | 751.8.8.1 | požární klapka PKTM 90-C 315x250/375-.40 TPM 018/1 serv | kus | 1 |  | 0 |  |  | základní |  | 0 | 0 | 0 | 0 | 0 | 32 | M | 3 |  |  |  | ROZPOCET | [5 empty] | 0 | 0 | 0 | 0 | 0 | 1 | 0 | 16 | 1620789467
637 | M | 751.8.8.10 | potrubí čtyřhranné sk.I Pz plech trouba 315x250/300 + vs | kus | 1 |  | 0 |  |  | základní |  | 0 | 0 | 0 | 0 | 0 | 32 | M | 3 |  |  |  | ROZPOCET | [5 empty] | 0 | 0 | 0 | 0 | 0 | 1 | 0 | 16 | 25682996
638 | M | 751.8.8.TI | protipožární izolace potrubí od požárních klapek k požárně dělící konstrukci | m2 | 20 |  | 0 |  |  | základní |  | 0 | 0 | 0 | 0 | 0 | 32 | M | 3 |  |  |  | ROZPOCET | [5 empty] | 0 | 0 | 0 | 0 | 0 | 1 | 0 | 16 | -1202638611
639 | K | 751.8.8.8a | Montáž nového zařízení - elementy | kus | 1 |  | 0 |  |  | základní |  | 0 | 0 | 0 | 0 | 0 | 16 | K | 3 |  |  |  | ROZPOCET | [5 empty] | 0 | 0 | 0 | 0 | 0 | 1 | 0 | 16 | -724691746
640 | K | 751.8.8.8b | Montáž nového zařízení - potrubí a izolace | kus | 1 |  | 0 |  |  | základní |  | 0 | 0 | 0 | 0 | 0 | 16 | K | 3 |  |  |  | ROZPOCET | [5 empty] | 0 | 0 | 0 | 0 | 0 | 1 | 0 | 16 | -317035147
| D | 751.9 | Zařízení č. 9 - Sociální zařízení |  |  |  | 0 |  |  |  |  | 0 |  | 0 |  | 0 | 2 | D | 2 |  |  |  | ROZPOCET | [11 empty] | 0
641 | K | 751.9.1 | Demontáž části stávajícího potrubí do obv. 1500 | m | 1 |  | 0 |  |  | základní |  | 0 | 0 | 0 | 0 | 0 | 16 | K | 3 |  |  |  | ROZPOCET | [5 empty] | 0 | 0 | 0 | 0 | 0 | 1 | 0 | 16 | -838829658
642 | K | 751.9.1a | Demontáž části stávajícího potrubí do obv. 1000 | m | 10 |  | 0 |  |  | základní |  | 0 | 0 | 0 | 0 | 0 | 16 | K | 3 |  |  |  | ROZPOCET | [5 empty] | 0 | 0 | 0 | 0 | 0 | 1 | 0 | 16 | 1072488145
643 | M | 751.9.9.1 | požární klapka PKTM 90-C 400x250/375-.40 TPM 018/1 serv | kus | 1 |  | 0 |  |  | základní |  | 0 | 0 | 0 | 0 | 0 | 32 | M | 3 |  |  |  | ROZPOCET | [5 empty] | 0 | 0 | 0 | 0 | 0 | 1 | 0 | 16 | 646490990
644 | M | 751.9.9.2 | požární klapka PKTM 90-C 180x180/375-.40 TPM 018/1 serv | kus | 1 |  | 0 |  |  | základní |  | 0 | 0 | 0 | 0 | 0 | 32 | M | 3 |  |  |  | ROZPOCET | [5 empty] | 0 | 0 | 0 | 0 | 0 | 1 | 0 | 16 | -1228843405
645 | M | 751.9.9.9.1 | potrubí čtyřhranné sk.I Pz plech trouba 400x250/200 | kus | 1 |  | 0 |  |  | základní |  | 0 | 0 | 0 | 0 | 0 | 32 | M | 3 |  |  |  | ROZPOCET | [5 empty] | 0 | 0 | 0 | 0 | 0 | 1 | 0 | 16 | 284089555
|  | 751.9.9.9.2 | potrubí čtyřhranné sk.I Pz plech trouba 400x250/500 + vs | kus | 1 |  | 0 |  |  | základní |  | 0 | 0 | 0 | 0 | 0 | 32 | M | 3 |  |  |  | ROZPOCET | [5 empty] | 0 | 0 | 0 | 0 | 0 | 1 | 0 | 16 | 284089555
646 | M | 751.9.9.TI | protipožární izolace potrubí od požárních klapek k požárně dělící konstrukci | m2 | 11 |  | 0 |  |  | základní |  | 0 | 0 | 0 | 0 | 0 | 32 | M | 3 |  |  |  | ROZPOCET | [5 empty] | 0 | 0 | 0 | 0 | 0 | 1 | 0 | 16 | 1596922201
647 | K | 751.9.9.9a | Montáž nového zařízení - elementy | kus | 1 |  | 0 |  |  | základní |  | 0 | 0 | 0 | 0 | 0 | 16 | K | 3 |  |  |  | ROZPOCET | [5 empty] | 0 | 0 | 0 | 0 | 0 | 1 | 0 | 16 | -237409309
648 | K | 751.9.9.9b | Montáž nového zařízení - potrubí a izolace | kus | 1 |  | 0 |  |  | základní |  | 0 | 0 | 0 | 0 | 0 | 16 | K | 3 |  |  |  | ROZPOCET | [5 empty] | 0 | 0 | 0 | 0 | 0 | 1 | 0 | 16 | 570399955
| D | 751.11 | Zařízení č. 11 - Odsávání rampy vjezdu |  |  |  | 0 |  |  |  |  | 0 |  | 0 |  | 0 | 2 | D | 2 |  |  |  | ROZPOCET | [11 empty] | 0
649 | K | 751.11.1 | Demontáž části stávajícího potrubí do obv. 1600 | m | 1 |  | 0 |  |  | základní |  | 0 | 0 | 0 | 0 | 0 | 16 | K | 3 |  |  |  | ROZPOCET | [5 empty] | 0 | 0 | 0 | 0 | 0 | 1 | 0 | 16 | 1360913730
650 | K | 751.11.1a | Demontáž části stávajícího potrubí do obv. 1000 | m | 10 |  | 0 |  |  | základní |  | 0 | 0 | 0 | 0 | 0 | 16 | K | 3 |  |  |  | ROZPOCET | [5 empty] | 0 | 0 | 0 | 0 | 0 | 1 | 0 | 16 | 1548988987
651 | M | 751.11.11.1 | požární klapka PKTM 90-C 400x400/375-.40 TPM 018/1 serv | kus | 2 |  | 0 |  |  | základní |  | 0 | 0 | 0 | 0 | 0 | 32 | M | 3 |  |  |  | ROZPOCET | [5 empty] | 0 | 0 | 0 | 0 | 0 | 1 | 0 | 16 | 898493442
652 | M | 751.11.11.10 | potrubí čtyřhranné sk.I Pz plech trouba 400x250/200 | kus | 1 |  | 0 |  |  | základní |  | 0 | 0 | 0 | 0 | 0 | 32 | M | 3 |  |  |  | ROZPOCET | [5 empty] | 0 | 0 | 0 | 0 | 0 | 1 | 0 | 16 | -963211180
|  | 751.11.11.11 | potrubí čtyřhranné sk.I Pz plech trouba 400x250/500 + vs | kus | 1 |  | 0 |  |  | základní |  | 0 | 0 | 0 | 0 | 0 | 32 | M | 3 |  |  |  | ROZPOCET | [5 empty] | 0 | 0 | 0 | 0 | 0 | 1 | 0 | 16 | -963211180
653 | M | 751.11.11.TI | protipožární izolace potrubí od požárních klapek k požárně dělící konstrukci EI 60DP1 | m2 | 11 |  | 0 |  |  | základní |  | 0 | 0 | 0 | 0 | 0 | 32 | M | 3 |  |  |  | ROZPOCET | [5 empty] | 0 | 0 | 0 | 0 | 0 | 1 | 0 | 16 | 1875102234
654 | K | 751.11.11.11a | Montáž nového zařízení - elementy | kus | 1 |  | 0 |  |  | základní |  | 0 | 0 | 0 | 0 | 0 | 16 | K | 3 |  |  |  | ROZPOCET | [5 empty] | 0 | 0 | 0 | 0 | 0 | 1 | 0 | 16 | -2087461783
655 | K | 751.11.11.11b | Montáž nového zařízení - potrubí a izolace | kus | 1 |  | 0 |  |  | základní |  | 0 | 0 | 0 | 0 | 0 | 16 | K | 3 |  |  |  | ROZPOCET | [5 empty] | 0 | 0 | 0 | 0 | 0 | 1 | 0 | 16 | -645396145
| D | 751.12 | Zařízení č. 12 - Šatna |  |  |  | #REF! |  |  |  |  | #REF! |  | #REF! |  | #REF! | 2 | D | 2 |  |  |  | ROZPOCET | [11 empty] | #REF!
656 | K | 751.12.1 | Demontáž části stávajícího potrubí včetně výústek do obv. 3500 | m | 3 |  | 0 |  |  | základní |  | 0 | 0 | 0 | 0 | 0 | 16 | K | 3 |  |  |  | ROZPOCET | [5 empty] | 0 | 0 | 0 | 0 | 0 | 1 | 0 | 16 | -251972232
657 | K | 751.12.1a | Demontáž části potrubí včetně výústek do obv. 2000 | m | 20 |  | 0 |  |  | základní |  | 0 | 0 | 0 | 0 | 0 | 16 | K | 3 |  |  |  | ROZPOCET | [5 empty] | 0 | 0 | 0 | 0 | 0 | 1 | 0 | 16 | 975314113
658 | M | 751.12.12.1 | požární klapka PKTM 90-C 1250x250/375-.40 TPM 018/1 seerv | kus | 2 |  | 0 |  |  | základní |  | 0 | 0 | 0 | 0 | 0 | 32 | M | 3 |  |  |  | ROZPOCET | [5 empty] | 0 | 0 | 0 | 0 | 0 | 1 | 0 | 16 | -649524381
659 | M | 751.12.12.2 | požární klapka PKTM 90-C 1120x250/375-.40 TPM 018/1 serv | kus | 1 |  | 0 |  |  | základní |  | 0 | 0 | 0 | 0 | 0 | 32 | M | 3 |  |  |  | ROZPOCET | [5 empty] | 0 | 0 | 0 | 0 | 0 | 1 | 0 | 16 | -1178239693
660 | M | 751.12.12.4 | požární klapka PKTM 90-C 500x500/375-.40 TPM 018/1 serv | kus | 1 |  | 0 |  |  | základní |  | 0 | 0 | 0 | 0 | 0 | 32 | M | 3 |  |  |  | ROZPOCET | [5 empty] | 0 | 0 | 0 | 0 | 0 | 1 | 0 | 16 | -1146184812
661 | M | 751.12.12.6 | požární klapka PKTM 90-K/SL 500/375-.40 TPM 018/1 seerv | kus | 1 |  | 0 |  |  | základní |  | 0 | 0 | 0 | 0 | 0 | 32 | M | 3 |  |  |  | ROZPOCET | [5 empty] | 0 | 0 | 0 | 0 | 0 | 1 | 0 | 16 | -1496289395
662 | M | 751.12.12.10 | potrubí čtyřhranné sk.I Pz plech Trouba 1250x250/300 | kus | 1 |  | 0 |  |  | základní |  | #REF! | 0 | #REF! | 0 | #REF! | 32 | M | 3 |  |  |  | ROZPOCET | [5 empty] | 0 | 0 | 0 | 0 | 0 | 1 | #REF! | 16 | 436470864
|  | 751.12.12.11 | potrubí čtyřhranné sk.I Pz plech Trouba 1250x250/500+ vs | kus | 1 |  | 0 |  |  | základní
|  | 751.12.12.12 | potrubí čtyřhranné sk.I Pz plech Trouba 1250x250/1000+ vs | kus | 1 |  | 0 |  |  | základní
|  | 751.12.12.13 | potrubí čtyřhranné sk.I Pz plech Trouba 1250x250/300 | kus | 1 |  | 0 |  |  | základní
|  | 751.12.12.18 | potrubí čtyřhranné sk.I Pz plech Trouba 1120x250/300+ vs | kus | 1 |  | 0 |  |  | základní
|  | 751.12.12.19 | potrubí čtyřhranné sk.I Pz plech Trouba 500x500/1000+ vs | kus | 1 |  | 0 |  |  | základní
|  | 751.12.12.20 | potrubí čtyřhranné sk.I Pz plech Trouba 500x500/300 vs | kus | 1 |  | 0 |  |  | základní
663 | M | 751.12.12.TI | protipožární izolace potrubí od požárních klapek k požárně dělící konstrukci EI 60DP1 | m2 | 30 |  | 0 |  |  | základní |  | 0 | 0 | 0 | 0 | 0 | 32 | M | 3 |  |  |  | ROZPOCET | [5 empty] | 0 | 0 | 0 | 0 | 0 | 1 | 0 | 16 | -1212826644
664 | K | 751.12.12.3a | Montáž nového zařízení - elementy | kus | 1 |  | 0 |  |  | základní |  | 0 | 0 | 0 | 0 | 0 | 16 | K | 3 |  |  |  | ROZPOCET | [5 empty] | 0 | 0 | 0 | 0 | 0 | 1 | 0 | 16 | -1546164691
665 | K | 751.12.12.3b | Montáž nového zařízení - potrubí a izolace | kus | 1 |  | 0 |  |  | základní |  | 0 | 0 | 0 | 0 | 0 | 16 | K | 3 |  |  |  | ROZPOCET | [5 empty] | 0 | 0 | 0 | 0 | 0 | 1 | 0 | 16 | -699209472
| D | 751.13 | Zařízení č. 13 - Estrádní sál |  |  |  | 0 |  |  |  |  | 0 |  | 0 |  | 0 | 2 | D | 2 |  |  |  | ROZPOCET | [11 empty] | 0
666 | K | 751.13.1 | Demontáž části stávajícího potrubí včetně vyústek do obv. 3500 | m | 5 |  | 0 |  |  | základní |  | 0 | 0 | 0 | 0 | 0 | 16 | K | 3 |  |  |  | ROZPOCET | [5 empty] | 0 | 0 | 0 | 0 | 0 | 1 | 0 | 16 | 646094618
667 | K | 751.13.1a | Demontáž části stávajícího potrubí včetně vyústek do obv. 2000 | m | 18 |  | 0 |  |  | základní |  | 0 | 0 | 0 | 0 | 0 | 16 | K | 3 |  |  |  | ROZPOCET | [5 empty] | 0 | 0 | 0 | 0 | 0 | 1 | 0 | 16 | -1047561378
668 | M | 751.13.13.1 | Požární klapka PKTM 90-C 500x400/375 -.40 TPM 018/1 (servo | kus | 4 |  | 0 |  |  | základní |  | 0 | 0 | 0 | 0 | 0 | 32 | M | 3 |  |  |  | ROZPOCET | [5 empty] | 0 | 0 | 0 | 0 | 0 | 1 | 0 | 16 | -431169530
669 | M | 751.13.13.2 | Požární klapka PKTM 90-C 800x250/375 -.40 TPM 018/1 (servo | kus | 8 |  | 0 |  |  | základní |  | 0 | 0 | 0 | 0 | 0 | 32 | M | 3 |  |  |  | ROZPOCET | [5 empty] | 0 | 0 | 0 | 0 | 0 | 1 | 0 | 16 | -1689823241
670 | M | 751.13.13.3 | Požární klapka PKTM 90-C 1000x500/375 -.40 TPM 018/1 (serv | kus | 4 |  | 0 |  |  | základní |  | 0 | 0 | 0 | 0 | 0 | 32 | M | 3 |  |  |  | ROZPOCET | [5 empty] | 0 | 0 | 0 | 0 | 0 | 1 | 0 | 16 | 196219426
671 | M | 751.13.13.10 | Potrubí čtyřhranné sk.I pozink.plech Trouba 500x400/200 | kus | 2 |  | 0 |  |  | základní |  | 0 | 0 | 0 | 0 | 0 | 32 | M | 3 |  |  |  | ROZPOCET | [5 empty] | 0 | 0 | 0 | 0 | 0 | 1 | 0 | 16 | -605555979
|  | 751.13.13.11 | Potrubí čtyřhranné sk.I pozink.plech Trouba 500x400/1000+ vs | kus | 2 |  | 0 |  |  | základní
|  | 751.13.13.12 | Potrubí čtyřhranné sk.I pozink.plech Trouba 500x400/1000+ vs | kus | 2 |  | 0 |  |  | základní
|  | 751.13.13.13 | Potrubí čtyřhranné sk.I pozink.plech Trouba 500x400/300 | kus | 2 |  | 0 |  |  | základní
|  | 751.13.13.14 | Potrubí čtyřhranné sk.I pozink.plech Trouba 800x250/200 | kus | 2 |  | 0 |  |  | základní
|  | 751.13.13.15 | Potrubí čtyřhranné sk.I pozink.plech Trouba 800x250/1500+ vs | kus | 2 |  | 0 |  |  | základní
|  | 751.13.13.16 | Potrubí čtyřhranné sk.I pozink.plech Trouba 800x250/1000+ vs | kus | 2 |  | 0 |  |  | základní
|  | 751.13.13.17 | Potrubí čtyřhranné sk.I pozink.plech Trouba 800x250/300 | kus | 2 |  | 0 |  |  | základní
|  | 751.13.13.18 | Potrubí čtyřhranné sk.I pozink.plech Trouba 1000x500/200 | kus | 2 |  | 0 |  |  | základní
|  | 751.13.13.19 | Potrubí čtyřhranné sk.I pozink.plech Trouba 1000x500/1000+ vs | kus | 2 |  | 0 |  |  | základní
|  | 751.13.13.20 | Potrubí čtyřhranné sk.I pozink.plech Trouba 1000x500/500+ vs | kus | 2 |  | 0 |  |  | základní
|  | 751.13.13.21 | Potrubí čtyřhranné sk.I pozink.plech Trouba 1000x500/200 | kus | 2 |  | 0 |  |  | základní
|  | 751.13.13.22 | Potrubí čtyřhranné sk.I pozink.plech Trouba 800x250/1000+ vs | kus | 1 |  | 0 |  |  | základní
|  | 751.13.13.23 | Potrubí čtyřhranné sk.I pozink.plech Trouba 800x250/1500+ vs | kus | 1 |  | 0 |  |  | základní
|  | 751.13.13.24 | Potrubí čtyřhranné sk.I pozink.plech Trouba 800x250/200 | kus | 1 |  | 0 |  |  | základní
|  | 751.13.13.25 | Potrubí čtyřhranné sk.I pozink.plech Trouba 800x250/1500+ vs | kus | 1 |  | 0 |  |  | základní
|  | 751.13.13.26 | Potrubí čtyřhranné sk.I pozink.plech Trouba 800x250/200 | kus | 1 |  | 0 |  |  | základní
672 | M | 751.13.13.TI | Protipožární izolace potrubí od požárních klapek k požárně dělící konstrukci EI 60DP1 | m2 | 190 |  | 0 |  |  | základní |  | 0 | 0 | 0 | 0 | 0 | 32 | M | 3 |  |  |  | ROZPOCET | [5 empty] | 0 | 0 | 0 | 0 | 0 | 1 | 0 | 16 | 520209494
673 | K | 751.13.13.3a | Montáž nového zařízení - elementy | kus | 1 |  | 0 |  |  | základní |  | 0 | 0 | 0 | 0 | 0 | 16 | K | 3 |  |  |  | ROZPOCET | [5 empty] | 0 | 0 | 0 | 0 | 0 | 1 | 0 | 16 | -2071205437
674 | K | 751.13.13.3b | Montáž nového zařízení - potrubí a izolace | kus | 1 |  | 0 |  |  | základní |  | 0 | 0 | 0 | 0 | 0 | 16 | K | 3 |  |  |  | ROZPOCET | [5 empty] | 0 | 0 | 0 | 0 | 0 | 1 | 0 | 16 | -1120147800
| D | 751.14 | Zařízení č. 14 - Koncertní sál |  |  |  | #REF! |  |  |  |  | #REF! |  | #REF! |  | #REF! | 2 | D | 2 |  |  |  | ROZPOCET | [11 empty] | #REF!
675 | K | 751.14.1 | Demontáž části stávajícího potrubí do obv. 2000 | m | 23 |  | 0 |  |  | základní |  | 0 | 0 | 0 | 0 | 0 | 16 | K | 3 |  |  |  | ROZPOCET | [5 empty] | 0 | 0 | 0 | 0 | 0 | 1 | 0 | 16 | 1557427668
676 | M | 751.14.14.1 | Požární klapka PKTM 90-C 500x400/375 -.40 TPM 018/1 (servo | kus | 8 |  | 0 |  |  | základní |  | 0 | 0 | 0 | 0 | 0 | 32 | M | 3 |  |  |  | ROZPOCET | [5 empty] | 0 | 0 | 0 | 0 | 0 | 1 | 0 | 16 | 1715842126
677 | M | 751.14.14.2 | Požární klapka PKTM 90-C 450x400/375 -.40 TPM 018/1 (servo | kus | 2 |  | 0 |  |  | základní |  | 0 | 0 | 0 | 0 | 0 | 32 | M | 3 |  |  |  | ROZPOCET | [5 empty] | 0 | 0 | 0 | 0 | 0 | 1 | 0 | 16 | -1303126096
678 | M | 751.14.14.3 | Požární klapka PKTM 90-C 315x400/375 -.40 TPM 018/1 (servo | kus | 2 |  | 0 |  |  | základní |  | 0 | 0 | 0 | 0 | 0 | 32 | M | 3 |  |  |  | ROZPOCET | [5 empty] | 0 | 0 | 0 | 0 | 0 | 1 | 0 | 16 | 1572377579
679 | M | 751.14.14.10 | Potrubí čtyřhranné sk.I pozink.plech Trouba 500x400/300 |  | 1 |  | 0 |  |  | základní |  | #REF! | 0 | #REF! | 0 | #REF! | 32 | M | 3 |  |  |  | ROZPOCET | [5 empty] | 0 | 0 | 0 | 0 | 0 | 1 | #REF! | 16 | -976334178
|  | 751.14.14.11 | Potrubí čtyřhranné sk.I pozink.plech Trouba 500x400/2000+ vs |  | 1 |  | 0 |  |  | základní
|  | 751.14.14.12 | Potrubí čtyřhranné sk.I pozink.plech Trouba 500x400/300 |  | 1 |  | 0 |  |  | základní
|  | 751.14.14.13 | Potrubí čtyřhranné sk.I pozink.plech Trouba 500x400/1000+ vs |  | 1 |  | 0 |  |  | základní
|  | 751.14.14.14 | Potrubí čtyřhranné sk.I pozink.plech Trouba 450x400/300 |  | 1 |  | 0 |  |  | základní
|  | 751.14.14.15 | Potrubí čtyřhranné sk.I pozink.plech Trouba 450x400/1000+ vs |  | 1 |  | 0 |  |  | základní
|  | 751.14.14.16 | Potrubí čtyřhranné sk.I pozink.plech Trouba 450x400/300+ vs |  | 1 |  | 0 |  |  | základní
|  | 751.14.14.17 | Potrubí čtyřhranné sk.I pozink.plech Odskok 450x400-100/500 |  | 1 |  | 0 |  |  | základní
|  | 751.14.14.18 | Potrubí čtyřhranné sk.I pozink.plech Trouba 315x400/500+ vs |  | 1 |  | 0 |  |  | základní
|  | 751.14.14.19 | Potrubí čtyřhranné sk.I pozink.plech Trouba 315x400/300 |  | 1 |  | 0 |  |  | základní
|  | 751.14.14.20 | Potrubí čtyřhranné sk.I pozink.plech Trouba 315x400/1000+ vs |  | 1 |  | 0 |  |  | základní
|  | 751.14.14.21 | Potrubí čtyřhranné sk.I pozink.plech Trouba 315x400/300 |  | 1 |  | 0 |  |  | základní
|  | 751.14.14.22 | Potrubí čtyřhranné sk.I pozink.plech Trouba 500x400/500+ vs |  | 1 |  | 0 |  |  | základní
|  | 751.14.14.23 | Potrubí čtyřhranné sk.I pozink.plech Trouba 500x400/1000+ vs |  | 1 |  | 0 |  |  | základní
|  | 751.14.14.24 | Potrubí čtyřhranné sk.I pozink.plech Trouba 315x400/1000+ vs |  | 1 |  | 0 |  |  | základní
|  | 751.14.14.25 | Potrubí čtyřhranné sk.I pozink.plech Trouba 315x400/1000+ vs |  | 1 |  | 0 |  |  | základní
|  | 751.14.14.26 | Potrubí čtyřhranné sk.I pozink.plech Trouba 500x400/1000+ vs |  | 1 |  | 0 |  |  | základní
|  | 751.14.14.27 | Potrubí čtyřhranné sk.I pozink.plech Trouba 500x400/1000+ vs |  | 1 |  | 0 |  |  | základní
680 | M | 751.14.14.TI | Protipožární izolace potrubí od požárních klapek k požárně dělící konstrukci EI 60DP1 | m2 | 60 |  | 0 |  |  | základní |  | 0 | 0 | 0 | 0 | 0 | 32 | M | 3 |  |  |  | ROZPOCET | [5 empty] | 0 | 0 | 0 | 0 | 0 | 1 | 0 | 16 | -471144566
681 | K | 751.14.14.3a | Montáž nového zařízení - elementy | kus | 1 |  | 0 |  |  | základní |  | 0 | 0 | 0 | 0 | 0 | 16 | K | 3 |  |  |  | ROZPOCET | [5 empty] | 0 | 0 | 0 | 0 | 0 | 1 | 0 | 16 | -624393105
682 | K | 751.14.14.3b | Montáž nového zařízení - potrubí a izolace | kus | 1 |  | 0 |  |  | základní |  | 0 | 0 | 0 | 0 | 0 | 16 | K | 3 |  |  |  | ROZPOCET | [5 empty] | 0 | 0 | 0 | 0 | 0 | 1 | 0 | 16 | -663898321
| D | 751.15 | Zařízení č. 15 - Režie |  |  |  | 0 |  |  |  |  | 0 |  | 0 |  | 0 | 2 | D | 2 |  |  |  | ROZPOCET | [11 empty] | 0
683 | K | 751.15.1 | Demontáž části stávajícího potrubí do obv. 1500 | m | 8 |  | 0 |  |  | základní |  | 0 | 0 | 0 | 0 | 0 | 16 | K | 3 |  |  |  | ROZPOCET | [5 empty] | 0 | 0 | 0 | 0 | 0 | 1 | 0 | 16 | 1364497531
684 | M | 751.15.15.1 | Požární klapka PKTM 90-C 400x250/375 -.40 TPM 018/1 (servo | kus | 2 |  | 0 |  |  | základní |  | 0 | 0 | 0 | 0 | 0 | 32 | M | 3 |  |  |  | ROZPOCET | [5 empty] | 0 | 0 | 0 | 0 | 0 | 1 | 0 | 16 | -1534484048
685 | M | 751.15.15.2 | Požární klapka PKTM 90-C 400x315/375 -.40 TPM 018/1 (servo | kus | 2 |  | 0 |  |  | základní |  | 0 | 0 | 0 | 0 | 0 | 32 | M | 3 |  |  |  | ROZPOCET | [5 empty] | 0 | 0 | 0 | 0 | 0 | 1 | 0 | 16 | 376528715
686 | M | 751.15.15.10 | Potrubí čtyřhranné sk.I pozink.plech sk.I do obv. 1500/50% | m | 8 |  | 0 |  |  | základní |  | 0 | 0 | 0 | 0 | 0 | 32 | M | 3 |  |  |  | ROZPOCET | [5 empty] | 0 | 0 | 0 | 0 | 0 | 1 | 0 | 16 | 1348069244
687 | M | 751.15.15.TI | Protipožární izolace potrubí od požárních klapek k požárně dělící konstrukci EI 60DP1 | m2 | 22 |  | 0 |  |  | základní |  | 0 | 0 | 0 | 0 | 0 | 32 | M | 3 |  |  |  | ROZPOCET | [5 empty] | 0 | 0 | 0 | 0 | 0 | 1 | 0 | 16 | -86729262
688 | K | 751.15.3a | Montáž nových zařízení - elementy | kus | 1 |  | 0 |  |  | základní |  | 0 | 0 | 0 | 0 | 0 | 16 | K | 3 |  |  |  | ROZPOCET | [5 empty] | 0 | 0 | 0 | 0 | 0 | 1 | 0 | 16 | 1405244974
689 | K | 751.15.3b | Montáž nových zařízení - potrubí a izolace | kus | 1 |  | 0 |  |  | základní |  | 0 | 0 | 0 | 0 | 0 | 16 | K | 3 |  |  |  | ROZPOCET | [5 empty] | 0 | 0 | 0 | 0 | 0 | 1 | 0 | 16 | -1309661399
| D | 751.17 | Zařízení č. 17 - Příprava pro estrádní sál |  |  |  | 0 |  |  |  |  | 0 |  | 0 |  | 0 | 2 | D | 2 |  |  |  | ROZPOCET | [11 empty] | 0
690 | K | 751.17.1 | Demontáž stávajícího potrubí komplet (mimo šachty výfuků) a parapet.jednotek | m | 36 |  | 0 |  |  | základní |  | 0 | 0 | 0 | 0 | 0 | 16 | K | 3 |  |  |  | ROZPOCET | [5 empty] | 0 | 0 | 0 | 0 | 0 | 1 | 0 | 16 | 265191088
691 | K | 751.17.1a | Parapetní jednotky | kus | 2 |  | 0 |  |  | základní |  | 0 | 0 | 0 | 0 | 0 | 16 | K | 3 |  |  |  | ROZPOCET | [5 empty] | 0 | 0 | 0 | 0 | 0 | 1 | 0 | 16 | 646704
| D | 751.18 | Zařízení č. 18 - Společenský klub |  |  |  | #REF! |  |  |  |  | #REF! |  | #REF! |  | #REF! | 2 | D | 2 |  |  |  | ROZPOCET | [11 empty] | #REF!
692 | K | 751.18.1 | Demontáž části stávajícího potrubí do obvodu 1500 | m | 2 |  | 0 |  |  | základní |  | 0 | 0 | 0 | 0 | 0 | 16 | K | 3 |  |  |  | ROZPOCET | [5 empty] | 0 | 0 | 0 | 0 | 0 | 1 | 0 | 16 | -1111888495
693 | K | 751.18.1a | Demontáž části stávajícího potrubí do obvodu 3500 | m | 3 |  | 0 |  |  | základní |  | 0 | 0 | 0 | 0 | 0 | 16 | K | 3 |  |  |  | ROZPOCET | [5 empty] | 0 | 0 | 0 | 0 | 0 | 1 | 0 | 16 | -654501744
694 | K | 751.18.1b | Demontáž části stávajícího potrubí a následná montáž do obv. 3000 | m | 10 |  | 0 |  |  | základní |  | 0 | 0 | 0 | 0 | 0 | 16 | K | 3 |  |  |  | ROZPOCET | [5 empty] | 0 | 0 | 0 | 0 | 0 | 1 | 0 | 16 | 276963166
695 | M | 751.18.18.1 | Požární klapka PKTM 90-C 1250x355/375 -.40 TPM 018/1 (serv | kus | 2 |  | 0 |  |  | základní |  | 0 | 0 | 0 | 0 | 0 | 32 | M | 3 |  |  |  | ROZPOCET | [5 empty] | 0 | 0 | 0 | 0 | 0 | 1 | 0 | 16 | -39019373
696 | M | 751.18.18.10 | Potrubí čtyřhranné sk.I pozink.plech Trouba 1000x355/1000+ vs | kus | 1 |  | 0 |  |  | základní |  | #REF! | 0 | #REF! | 0 | #REF! | 32 | M | 3 |  |  |  | ROZPOCET | [5 empty] | 0 | 0 | 0 | 0 | 0 | 1 | #REF! | 16 | -1377847956
|  | 751.18.18.11 | Potrubí čtyřhranné sk.I pozink.plech Trouba 1250x355/200 | kus | 1 |  | 0 |  |  | základní
|  | 751.18.18.12 | Potrubí čtyřhranné sk.I pozink.plech Trouba 1250x355/1000+ vs | kus | 1 |  | 0 |  |  | základní
|  | 751.18.18.13 | Potrubí čtyřhranné sk.I pozink.plech Trouba 1250x355/200 | kus | 1 |  | 0 |  |  | základní
|  | 751.18.18.14 | Potrubí čtyřhranné sk.I pozink.plech Trouba 1250x355/1000+ vs | kus | 1 |  | 0 |  |  | základní
697 | M | 751.18.18.TI | Protipožární izolace potrubí od požárních klapek k požárně dělící konstrukci EI 60DP1 | m2 | 6 |  | 0 |  |  | základní |  | 0 | 0 | 0 | 0 | 0 | 32 | M | 3 |  |  |  | ROZPOCET | [5 empty] | 0 | 0 | 0 | 0 | 0 | 1 | 0 | 16 | -1909129188
698 | K | 751.18.3a | Montáž nového zařízení - elementy | kus | 1 |  | 0 |  |  | základní |  | 0 | 0 | 0 | 0 | 0 | 16 | K | 3 |  |  |  | ROZPOCET | [5 empty] | 0 | 0 | 0 | 0 | 0 | 1 | 0 | 16 | -1795725445
699 | K | 751.18.3b | Montáž nového zařízení - elementy | kus | 1 |  | 0 |  |  | základní |  | 0 | 0 | 0 | 0 | 0 | 16 | K | 3 |  |  |  | ROZPOCET | [5 empty] | 0 | 0 | 0 | 0 | 0 | 1 | 0 | 16 | 1864762632
| D | 751.19 | Zařízení č. 19 - Sociální zařízení |  |  |  | 0 |  |  |  |  | 0 |  | 0 |  | 0 | 2 | D | 2 |  |  |  | ROZPOCET | [11 empty] | 0
700 | K | 751.19.1 | Demontáž části stávajícího potrubí do obv. 2000 | m | 23 |  | 0 |  |  | základní |  | 0 | 0 | 0 | 0 | 0 | 16 | K | 3 |  |  |  | ROZPOCET | [5 empty] | 0 | 0 | 0 | 0 | 0 | 1 | 0 | 16 | 529707280
701 | M | 751.19.19.1 | Požární klapka PKTM 90-C 200x200/375 -.40 TPM 018/1 (servo | kus | 2 |  | 0 |  |  | základní |  | 0 | 0 | 0 | 0 | 0 | 32 | M | 3 |  |  |  | ROZPOCET | [5 empty] | 0 | 0 | 0 | 0 | 0 | 1 | 0 | 16 | -1789091161
702 | M | 751.19.19.2 | Požární klapka PKTM 90-C 200x315/375 -.40 TPM 018/1 (servo | kus | 1 |  | 0 |  |  | základní |  | 0 | 0 | 0 | 0 | 0 | 32 | M | 3 |  |  |  | ROZPOCET | [5 empty] | 0 | 0 | 0 | 0 | 0 | 1 | 0 | 16 | -912012964
703 | M | 751.19.19.3 | Požární klapka PKTM 90-C 250x200/375 -.40 TPM 018/1 (servo | kus | 1 |  | 0 |  |  | základní |  | 0 | 0 | 0 | 0 | 0 | 32 | M | 3 |  |  |  | ROZPOCET | [5 empty] | 0 | 0 | 0 | 0 | 0 | 1 | 0 | 16 | 1367944957
704 | M | 751.19.19.10 | Potrubí čtyřhranné sk.I pozink.plech Trouba 200x200/300+ vs | kus | 1 |  | 0 |  |  | základní |  | 0 | 0 | 0 | 0 | 0 | 32 | M | 3 |  |  |  | ROZPOCET | [5 empty] | 0 | 0 | 0 | 0 | 0 | 1 | 0 | 16 | 1626177003
|  | 751.19.19.11 | Potrubí čtyřhranné sk.I pozink.plech Trouba 200x200/1000+ vs s nástavcem pro vyústku 280x140 | kus | 1 |  | 0 |  |  | základní
|  | 751.19.19.12 | Potrubí čtyřhranné sk.I pozink.plech Trouba 200x315/200 | kus | 1 |  | 0 |  |  | základní
|  | 751.19.19.13 | Potrubí čtyřhranné sk.I pozink.plech Trouba 200x315/1000+ vs | kus | 1 |  | 0 |  |  | základní
|  | 751.19.19.14 | Potrubí čtyřhranné sk.I pozink.plech Trouba 250x200/200 | kus | 1 |  | 0 |  |  | základní
|  | 751.19.19.15 | Potrubí čtyřhranné sk.I pozink.plech Trouba 250x200/500+ vs | kus | 1 |  | 0 |  |  | základní
|  | 751.19.19.16 | Potrubí čtyřhranné sk.I pozink.plech Oblouk 200x200-45/150 | kus | 1 |  | 0 |  |  | základní
|  | 751.19.19.17 | Potrubí čtyřhranné sk.I pozink.plech Trouba 200x200/300+ vs | kus | 1 |  | 0 |  |  | základní
705 | M | 751.19.19.TI | Protipožární izolace potrubí od požárních klapek k požárně dělící konstrukci EI 60DP1 | m2 | 32 |  | 0 |  |  | základní |  | 0 | 0 | 0 | 0 | 0 | 32 | M | 3 |  |  |  | ROZPOCET | [5 empty] | 0 | 0 | 0 | 0 | 0 | 1 | 0 | 16 | 1977112809
706 | K | 751.19.3a | Montáž nového zařízení - elementy | kus | 1 |  | 0 |  |  | základní |  | 0 | 0 | 0 | 0 | 0 | 16 | K | 3 |  |  |  | ROZPOCET | [5 empty] | 0 | 0 | 0 | 0 | 0 | 1 | 0 | 16 | 1012239472
707 | K | 751.19.3b | Montáž nového zařízení - potrubí a izolace | kus | 1 |  | 0 |  |  | základní |  | 0 | 0 | 0 | 0 | 0 | 16 | K | 3 |  |  |  | ROZPOCET | [5 empty] | 0 | 0 | 0 | 0 | 0 | 1 | 0 | 16 | 1766516999
| D | 751.20 | Zařízení č. 20 - Schodiště |  |  |  | 0 |  |  |  |  | 0 |  | 0 |  | 0 | 2 | D | 2 |  |  |  | ROZPOCET | [11 empty] | 0
708 | M | 751.20.20.TI | Protipožární izolace části potrubí,které prochází jiným požárním úsekem EI 60DP1 | m2 | 10 |  | 0 |  |  | základní |  | 0 | 0 | 0 | 0 | 0 | 32 | M | 3 |  |  |  | ROZPOCET | [5 empty] | 0 | 0 | 0 | 0 | 0 | 1 | 0 | 16 | 1270196083
709 | K | 751.20.3a | Montáž tepelné izolace | m2 | 10 |  | 0 |  |  | základní |  | 0 | 0 | 0 | 0 | 0 | 16 | K | 3 |  |  |  | ROZPOCET | [5 empty] | 0 | 0 | 0 | 0 | 0 | 1 | 0 | 16 | 1055769805
| D | 751.21 | Zařízení č. 21 - Strojovna chlazení |  |  |  | 0 |  |  |  |  | 0 |  | 0 |  | 0 | 2 | D | 2 |  |  |  | ROZPOCET | [11 empty] | 0
710 | K | 751.21.1 | Demontáž stávajícího potrubí komplet a ventilátoru do obv. 1600 | m | 12 |  | 0 |  |  | základní |  | 0 | 0 | 0 | 0 | 0 | 16 | K | 3 |  |  |  | ROZPOCET | [5 empty] | 0 | 0 | 0 | 0 | 0 | 1 | 0 | 16 | -394507192
711 | K | 751.21.1a | Demontáž ventilátoru | kus | 1 |  | 0 |  |  | základní |  | 0 | 0 | 0 | 0 | 0 | 16 | K | 3 |  |  |  | ROZPOCET | [5 empty] | 0 | 0 | 0 | 0 | 0 | 1 | 0 | 16 | 780279161
| D | 751.23 | Zařízení č. 23 - Hygienické zázemí návštěvníků 1.NP a soc. zář. zaměstnanců v 2.NP |  |  |  | 0 |  |  |  |  | 0 |  | 0 |  | 0 | 2 | D | 2 |  |  |  | ROZPOCET | [11 empty] | 0
712 | M | 751.23.1 | Rekuperační jednotka vybavená radiálními ventilátory s EC motory,deskovým rekuperátorem tepla, elektrickým ohřívačem,filtry F7a M5 a externím ovladačem NaviPad s kabelem 30 m, Vp=1175 m3/h, pext= 290 Pa, Vo= 1255 m3/h, pext=250 Pa, Qe= 12 kW/3x400V/3x32 A, N=2x0,356 kW/230V (ventilátory), účinnost deskového rekuperátoru 86% | kus | 1 |  | 0 |  |  | základní |  | 0 | 0 | 0 | 0 | 0 | 32 | M | 3 |  |  |  | ROZPOCET | [5 empty] | 0 | 0 | 0 | 0 | 0 | 1 | 0 | 16 | -981337913
713 | M | 751.23.1a | Klapka uzavírací se servem EFD/S 50-30 TF24 | kus | 2 |  | 0 |  |  | základní |  | 0 | 0 | 0 | 0 | 0 | 32 | M | 3 |  |  |  | ROZPOCET | [5 empty] | 0 | 0 | 0 | 0 | 0 | 1 | 0 | 16 | 865485974
714 | M | 751.23.1b | Pružná manžeta DS 50x30/120 | kus | 4 |  | 0 |  |  | základní |  | 0 | 0 | 0 | 0 | 0 | 32 | M | 3 |  |  |  | ROZPOCET | [5 empty] | 0 | 0 | 0 | 0 | 0 | 1 | 0 | 16 | 408565218
715 | M | 751.23.2 | Požární klapka PKTM 90-K/SL 250/375-.40 TPM 018/01 (servop | kus | 4 |  | 0 |  |  | základní |  | 0 | 0 | 0 | 0 | 0 | 32 | M | 3 |  |  |  | ROZPOCET | [5 empty] | 0 | 0 | 0 | 0 | 0 | 1 | 0 | 16 | 1251327568
716 | M | 751.23.3 | Protidešťová žaluzie se sítem a rámem,hliník PZAL-400x355-S-U | kus | 1 |  | 0 |  |  | základní |  | 0 | 0 | 0 | 0 | 0 | 32 | M | 3 |  |  |  | ROZPOCET | [5 empty] | 0 | 0 | 0 | 0 | 0 | 1 | 0 | 16 | -859985272
717 | M | 751.23.4 | Ochranná mříž 315 (průměr ok 10 mm) | kus | 1 |  | 0 |  |  | základní |  | 0 | 0 | 0 | 0 | 0 | 32 | M | 3 |  |  |  | ROZPOCET | [5 empty] | 0 | 0 | 0 | 0 | 0 | 1 | 0 | 16 | -587896254
718 | M | 751.23.5 | Tlumič hluku SonoExtra 250-1000 | kus | 1 |  | 0 |  |  | základní |  | 0 | 0 | 0 | 0 | 0 | 32 | M | 3 |  |  |  | ROZPOCET | [5 empty] | 0 | 0 | 0 | 0 | 0 | 1 | 0 | 16 | -18514114
719 | M | 751.23.6 | Regulační klapka TUNE-R 250-1-H | kus | 2 |  | 0 |  |  | základní |  | 0 | 0 | 0 | 0 | 0 | 32 | M | 3 |  |  |  | ROZPOCET | [5 empty] | 0 | 0 | 0 | 0 | 0 | 1 | 0 | 16 | -603753078
720 | M | 751.23.7 | Regulační klapka TUNE-R 125-1-H | kus | 1 |  | 0 |  |  | základní |  | 0 | 0 | 0 | 0 | 0 | 32 | M | 3 |  |  |  | ROZPOCET | [5 empty] | 0 | 0 | 0 | 0 | 0 | 1 | 0 | 16 | -1962562320
721 | M | 751.23.7a | Regulační klapka TUNE-R 100-1-H | kus | 1 |  | 0 |  |  | základní |  | 0 | 0 | 0 | 0 | 0 | 32 | M | 3 |  |  |  | ROZPOCET | [5 empty] | 0 | 0 | 0 | 0 | 0 | 1 | 0 | 16 | 1046548671
722 | M | 751.23.8 | Talířový ventil kovový přívodní TFFC 160 se zděří | kus | 4 |  | 0 |  |  | základní |  | 0 | 0 | 0 | 0 | 0 | 32 | M | 3 |  |  |  | ROZPOCET | [5 empty] | 0 | 0 | 0 | 0 | 0 | 1 | 0 | 16 | -317651599
723 | M | 751.23.8a | Ohebné potrubí Alusystém 160 | m | 4 |  | 0 |  |  | základní |  | 0 | 0 | 0 | 0 | 0 | 32 | M | 3 |  |  |  | ROZPOCET | [5 empty] | 0 | 0 | 0 | 0 | 0 | 1 | 0 | 16 | 1826431897
724 | M | 751.23.9 | Talířový ventil kovový přívodní TFFC 125 se zděří | kus | 5 |  | 0 |  |  | základní |  | 0 | 0 | 0 | 0 | 0 | 32 | M | 3 |  |  |  | ROZPOCET | [5 empty] | 0 | 0 | 0 | 0 | 0 | 1 | 0 | 16 | -2017251617
725 | M | 751.23.9a | Ohebné potrubí Alusystém 125 | m | 6 |  | 0 |  |  | základní |  | 0 | 0 | 0 | 0 | 0 | 32 | M | 3 |  |  |  | ROZPOCET | [5 empty] | 0 | 0 | 0 | 0 | 0 | 1 | 0 | 16 | 1370868288
726 | M | 751.23.10 | Talířový ventil kovový odvodní EFFC 125 se zděří | kus | 5 |  | 0 |  |  | základní |  | 0 | 0 | 0 | 0 | 0 | 32 | M | 3 |  |  |  | ROZPOCET | [5 empty] | 0 | 0 | 0 | 0 | 0 | 1 | 0 | 16 | -55786886
727 | M | 751.23.10a | Ohebné potrubí Alusystém 125 | m | 5 |  | 0 |  |  | základní |  | 0 | 0 | 0 | 0 | 0 | 32 | M | 3 |  |  |  | ROZPOCET | [5 empty] | 0 | 0 | 0 | 0 | 0 | 1 | 0 | 16 | -962749047
728 | M | 751.23.11 | Talířový ventil kovový odvodní EFFC 100 se zděří | kus | 15 |  | 0 |  |  | základní |  | 0 | 0 | 0 | 0 | 0 | 32 | M | 3 |  |  |  | ROZPOCET | [5 empty] | 0 | 0 | 0 | 0 | 0 | 1 | 0 | 16 | -1925254394
729 | M | 751.23.11a | Ohebné potrubí Alusystém 100 | m | 30 |  | 0 |  |  | základní |  | 0 | 0 | 0 | 0 | 0 | 32 | M | 3 |  |  |  | ROZPOCET | [5 empty] | 0 | 0 | 0 | 0 | 0 | 1 | 0 | 16 | 1049388858
730 | M | 751.23.15 a | Potrubí kruhové Spiro -ø250/30% | m | 64 |  | 0 |  |  | základní |  | 0 | 0 | 0 | 0 | 0 | 32 | M | 3 |  |  |  | ROZPOCET | [5 empty] | 0 | 0 | 0 | 0 | 0 | 1 | 0 | 16 | -1484085502
|  | 751.23.15 b | Potrubí kruhové Spiro -ø200/50% | m | 44 |  | 0 |  |  | základní
|  | 751.23.15 c | Potrubí kruhové Spiro -ø160/50% | m | 6 |  | 0 |  |  | základní
|  | 751.23.15 d | Potrubí kruhové Spiro -ø125/50% | m | 10 |  | 0 |  |  | základní
|  | 751.23.15 e | Potrubí kruhové Spiro -ø100/50% | m | 6 |  | 0 |  |  | základní
731 | M | 751.23.16 | Potrubí čtyřhranné sk.I pozink.plech do obv. 1600/100% | m | 2 |  | 0 |  |  | základní |  | 0 | 0 | 0 | 0 | 0 | 32 | M | 3 |  |  |  | ROZPOCET | [5 empty] | 0 | 0 | 0 | 0 | 0 | 1 | 0 | 16 | 2119005149
732 | M | 751.23.TI | Tepelné izolace veškerého potrubí sání čerstvého,přiváděného a odváděného vzduchu ve strojovně VZT na střeše - Minerální vlna tl.30 mm s Al | m2 | 8 |  | 0 |  |  | základní |  | 0 | 0 | 0 | 0 | 0 | 32 | M | 3 |  |  |  | ROZPOCET | [5 empty] | 0 | 0 | 0 | 0 | 0 | 1 | 0 | 16 | 2128845355
733 | M | 751.23.TIa | Protipožární izolace potrubí od požárních klapek k požárně dělící konstrukci ve strojovně VZT na střeše a v 1.N.P. - odolnost EI 60DP1 | m2 | 2 |  | 0 |  |  | základní |  | 0 | 0 | 0 | 0 | 0 | 32 | M | 3 |  |  |  | ROZPOCET | [5 empty] | 0 | 0 | 0 | 0 | 0 | 1 | 0 | 16 | 34234681
734 | M | 751.23.TIb | Protipožární izolace potrubí procházející ve 4.N.P. - odolnost EI | m2 | 38 |  | 0 |  |  | základní |  | 0 | 0 | 0 | 0 | 0 | 32 | M | 3 |  |  |  | ROZPOCET | [5 empty] | 0 | 0 | 0 | 0 | 0 | 1 | 0 | 16 | 1361057261
| D | 751.24 | Zařízení č. 24 - Zvuková režie 446, sklad 420 a rozvodna 421 v 4.NP |  |  |  | #REF! |  |  |  |  | #REF! |  | #REF! |  | #REF! | 2 | D | 2 |  |  |  | ROZPOCET | [11 empty] | #REF!
735 | M | 751.24.1 | Rekuperační jednotka VTR 700 R vybavená radiálními ventilátory s EC motory,rotačním rekuperátorem tepla, elektrickým ohřívačem ELB,filtry F7a M5 a externím ovladačem SAVEControl s kabelem 10 m, Vp = 600 m3/h,pext = 200 Pa, Vo = 600 m3/h,pext = 200 Pa, Qe = 1,67 kW/ 230 V/ 13 A (elektrický ohřev te = -15°C,tp = +22°C), N = 2 x 0,168 kW/ 230 V (ventilátory), Účinnost rotačního rekuperátoru 81% | kus | 1 |  | 0 |  |  | základní |  | 0 | 0 | 0 | 0 | 0 | 32 | M | 3 |  |  |  | ROZPOCET | [5 empty] | 0 | 0 | 0 | 0 | 0 | 1 | 0 | 16 | 1822936271
736 | M | 751.24.1a | Elektrický ohřívač vestavný ELB-1,67kW VTR 700-R | kus | 1 |  | 0 |  |  | základní |  | 0 | 0 | 0 | 0 | 0 | 32 | M | 3 |  |  |  | ROZPOCET | [5 empty] | 0 | 0 | 0 | 0 | 0 | 1 | 0 | 16 | -1294001366
737 | M | 751.24.1b | Spínací modul RMK-230 | kus | 1 |  | 0 |  |  | základní |  | 0 | 0 | 0 | 0 | 0 | 32 | M | 3 |  |  |  | ROZPOCET | [5 empty] | 0 | 0 | 0 | 0 | 0 | 1 | 0 | 16 | 1808353808
738 | M | 751.24.1c | Klapka uzavírací se servem EFD/S 250-230 V | kus | 2 |  | 0 |  |  | základní |  | 0 | 0 | 0 | 0 | 0 | 32 | M | 3 |  |  |  | ROZPOCET | [5 empty] | 0 | 0 | 0 | 0 | 0 | 1 | 0 | 16 | 561884328
739 | M | 751.24.1d | Pružná spona FK 250 | kus | 4 |  | 0 |  |  | základní |  | 0 | 0 | 0 | 0 | 0 | 32 | M | 3 |  |  |  | ROZPOCET | [5 empty] | 0 | 0 | 0 | 0 | 0 | 1 | 0 | 16 | 184193109
740 | M | 751.24.2 | Požární klapka PKTM 90-K/SL 200/375-.40 TPM 018/01 (servop | kus | 2 |  | 0 |  |  | základní |  | 0 | 0 | 0 | 0 | 0 | 32 | M | 3 |  |  |  | ROZPOCET | [5 empty] | 0 | 0 | 0 | 0 | 0 | 1 | 0 | 16 | 461536738
741 | M | 751.24.3 | Tlumič hluku SonoExtra 200-1000 | kus | 3 |  | 0 |  |  | základní |  | 0 | 0 | 0 | 0 | 0 | 32 | M | 3 |  |  |  | ROZPOCET | [5 empty] | 0 | 0 | 0 | 0 | 0 | 1 | 0 | 16 | -1722768066
742 | M | 751.24.4 | Žaluzie kruhová s pevnými lamelami IGC-LI 315 | kus | 1 |  | 0 |  |  | základní |  | 0 | 0 | 0 | 0 | 0 | 32 | M | 3 |  |  |  | ROZPOCET | [5 empty] | 0 | 0 | 0 | 0 | 0 | 1 | 0 | 16 | -1586483898
743 | M | 751.24.5 | Ochranná mříž 250 (průměr ok 10 mm) | kus | 1 |  | 0 |  |  | základní |  | 0 | 0 | 0 | 0 | 0 | 32 | M | 3 |  |  |  | ROZPOCET | [5 empty] | 0 | 0 | 0 | 0 | 0 | 1 | 0 | 16 | 1400314744
744 | M | 751.24.6 | Vyústka NOVA-C-2-1025x75-R1-H-ZN | kus | 2 |  | 0 |  |  | základní |  | 0 | 0 | 0 | 0 | 0 | 32 | M | 3 |  |  |  | ROZPOCET | [5 empty] | 0 | 0 | 0 | 0 | 0 | 1 | 0 | 16 | 1427582908
745 | M | 751.24.7 | Vyústka NOVA-C-2-525x75-R1-H-ZN | kus | 4 |  | 0 |  |  | základní |  | 0 | 0 | 0 | 0 | 0 | 32 | M | 3 |  |  |  | ROZPOCET | [5 empty] | 0 | 0 | 0 | 0 | 0 | 1 | 0 | 16 | 589879564
746 | M | 751.24.8 | Vyústka NOVA-C-1-325x75-R1-H-ZN | kus | 4 |  | 0 |  |  | základní |  | 0 | 0 | 0 | 0 | 0 | 32 | M | 3 |  |  |  | ROZPOCET | [5 empty] | 0 | 0 | 0 | 0 | 0 | 1 | 0 | 16 | 899604182
747 | M | 751.24.10 a | Potrubí kruhové Spiro -ø315/100% | m | 0.5 |  | 0 |  |  | základní |  | #REF! | 0 | #REF! | 0 | #REF! | 32 | M | 3 |  |  |  | ROZPOCET | [5 empty] | 0 | 0 | 0 | 0 | 0 | 1 | #REF! | 16 | 1747370935
|  | 751.24.10 b | Potrubí kruhové Spiro -ø250/50% | m | 4 |  | 0 |  |  | základní
|  | 751.24.10 c | Potrubí kruhové Spiro -ø200/50% | m | 28 |  | 0 |  |  | základní
|  | 751.24.10 d | Potrubí kruhové Spiro -ø160/50% | m | 8 |  | 0 |  |  | základní
748 | M | 751.24.TI | Tepelné izolace veškerého potrubí sání čerstvého,přiváděného a odváděného vzduchu ve strojovně VZT na střeše - Minerální vlna tl.30 mm s Al | m2 | 10 |  | 0 |  |  | základní |  | 0 | 0 | 0 | 0 | 0 | 32 | M | 3 |  |  |  | ROZPOCET | [5 empty] | 0 | 0 | 0 | 0 | 0 | 1 | 0 | 16 | 834090116
749 | M | 751.24.TIa | Protipožární izolace potrubí od požárních klapek k požárně dělící konstrukci ve strojovně VZT na střeše - odolnost EI 60DP1 | m2 | 2 |  | 0 |  |  | základní |  | 0 | 0 | 0 | 0 | 0 | 32 | M | 3 |  |  |  | ROZPOCET | [5 empty] | 0 | 0 | 0 | 0 | 0 | 1 | 0 | 16 | 2135732608
| D | 751.24A | Zařízení č. 24A - Zvuková řežie 446, sklad 420 a rozvodna 421 v 4.NP - CHLAZENÍ |  |  |  | 0 |  |  |  |  | 0 |  | 0 |  | 0 | 2 | D | 2 |  |  |  | ROZPOCET | [11 empty] | 0
750 | M | 751.24A.1 | Chladící jednotka (tepelné čerpadlo) RAS Multi systém 1 / 3 RAS-5M34 U2AVG-E MULTI 5+1 venkovní N = 2,98 kW/ 230 V/ 16,9 A / jištění 20 A / CYKY 3Cx2,5 | kus | 1 |  | 0 |  |  | základní |  | 0 | 0 | 0 | 0 | 0 | 32 | M | 3 |  |  |  | ROZPOCET | [5 empty] | 0 | 0 | 0 | 0 | 0 | 1 | 0 | 16 | 845015489
751 | M | 751.24A.2 | Chladící jednotka RAS-M16 U2MUVG-E vnitřní kazetová Qch = 4,5 kW | kus | 1 |  | 0 |  |  | základní |  | 0 | 0 | 0 | 0 | 0 | 32 | M | 3 |  |  |  | ROZPOCET | [5 empty] | 0 | 0 | 0 | 0 | 0 | 1 | 0 | 16 | 409759677
752 | M | 751.24A.3 | Chladící jednotka RAS-M10 U2MUVG-E vnitřní kazetová Qch = 2,7 kW | kus | 2 |  | 0 |  |  | základní |  | 0 | 0 | 0 | 0 | 0 | 32 | M | 3 |  |  |  | ROZPOCET | [5 empty] | 0 | 0 | 0 | 0 | 0 | 1 | 0 | 16 | -590245319
753 | M | 751.24A.4 | RBC-UM21PG(W)-E panel MUT | kus | 3 |  | 0 |  |  | základní |  | 0 | 0 | 0 | 0 | 0 | 32 | M | 3 |  |  |  | ROZPOCET | [5 empty] | 0 | 0 | 0 | 0 | 0 | 1 | 0 | 16 | -1029715104
754 | M | 751.24A.5 | RBC-AX32UM(W)-E IR-kit ovladač | kus | 3 |  | 0 |  |  | základní |  | 0 | 0 | 0 | 0 | 0 | 32 | M | 3 |  |  |  | ROZPOCET | [5 empty] | 0 | 0 | 0 | 0 | 0 | 1 | 0 | 16 | -68907933
755 | M | 751.24A.6 | Technologické Cu potrubí | m | 36 |  | 0 |  |  | základní |  | 0 | 0 | 0 | 0 | 0 | 32 | M | 3 |  |  |  | ROZPOCET | [5 empty] | 0 | 0 | 0 | 0 | 0 | 1 | 0 | 16 | 2134287053
756 | M | 751.24A.7 | Potrubí pro odvod kondenzátu | m | 18 |  | 0 |  |  | základní |  | 0 | 0 | 0 | 0 | 0 | 32 | M | 3 |  |  |  | ROZPOCET | [5 empty] | 0 | 0 | 0 | 0 | 0 | 1 | 0 | 16 | -1622052109
757 | M | 751.24A.8 | Lišta LV 120x40 | m | 25 |  | 0 |  |  | základní |  | 0 | 0 | 0 | 0 | 0 | 32 | M | 3 |  |  |  | ROZPOCET | [5 empty] | 0 | 0 | 0 | 0 | 0 | 1 | 0 | 16 | 891518288
758 | M | 751.24A.9 | Konzole pro venkovní jednotku | kus | 1 |  | 0 |  |  | základní |  | 0 | 0 | 0 | 0 | 0 | 32 | M | 3 |  |  |  | ROZPOCET | [5 empty] | 0 | 0 | 0 | 0 | 0 | 1 | 0 | 16 | 254603053
759 | M | 751.24A.10 | Drobný,montážní a spojovací materiál | kus | 3 |  | 0 |  |  | základní |  | 0 | 0 | 0 | 0 | 0 | 32 | M | 3 |  |  |  | ROZPOCET | [5 empty] | 0 | 0 | 0 | 0 | 0 | 1 | 0 | 16 | 1533315031
760 | K | 751.24A.11 | Montáž,oživení,odzkoušení a zaškolení obsluhy | kus | 3 |  | 0 |  |  | základní |  | 0 | 0 | 0 | 0 | 0 | 16 | K | 3 |  |  |  | ROZPOCET | [5 empty] | 0 | 0 | 0 | 0 | 0 | 1 | 0 | 16 | -1062937032
761 | K | 751.24A.12 | Doprava | kus | 1 |  | 0 |  |  | základní |  | 0 | 0 | 0 | 0 | 0 | 16 | K | 3 |  |  |  | ROZPOCET | [5 empty] | 0 | 0 | 0 | 0 | 0 | 1 | 0 | 16 | -1880168828
| D | 751.7ST | Zařízení č. 7ST - Kompletní demontáž stáv. zařízení kuchyně |  |  |  | 0 |  |  |  |  | 0 |  | 0 |  | 0 | 2 | D | 2 |  |  |  | ROZPOCET | [11 empty] | 0
762 | M | 751.7ST.1 | Ventilátor odvodu vzduchu umístěný ve strojovně VZT m.č.507 | kus | 1 |  | 0 |  |  | základní |  | 0 | 0 | 0 | 0 | 0 | 32 | M | 3 |  |  |  | ROZPOCET | [5 empty] | 0 | 0 | 0 | 0 | 0 | 1 | 0 | 16 | 967167727
763 | M | 751.7ST.2 | Potrubí přívodu vzduchu čtyřhranné sk.I pozink.plech | m | 98 |  | 0 |  |  | základní |  | 0 | 0 | 0 | 0 | 0 | 32 | M | 3 |  |  |  | ROZPOCET | [5 empty] | 0 | 0 | 0 | 0 | 0 | 1 | 0 | 16 | 1088146508
764 | M | 751.7ST.3 | Potrubí odvodu vzduchu čtyřhranné sk.I pozink.plech | m | 54 |  | 0 |  |  | základní |  | 0 | 0 | 0 | 0 | 0 | 32 | M | 3 |  |  |  | ROZPOCET | [5 empty] | 0 | 0 | 0 | 0 | 0 | 1 | 0 | 16 | -1709074879
| D | 751.7 | Zařízení č. 7 - Návrh nového zařízení Propagace 17, skladů 18 a 094 v 1.PP |  |  |  | #REF! |  |  |  |  | #REF! |  | #REF! |  | #REF! | 2 | D | 2 |  |  |  | ROZPOCET | [11 empty] | #REF!
765 | M | 751.7.1 | Rekuperační jednotka FR03 EL-L-CAV (servis dole) vybavená radiálními ventilátory s EC motory,rotačním rekuperátorem tepla, elektrickým ohřívačem,filtry F7a M5 a externím ovladačem NaviPad s kabelem 3 m, Vp = 1000 m3/h,pext = 180 Pa, Vo = 1000 m3/h,pext = 180 Pa, Qe = 5 kW/ 3 x 400 V/ 3 x 16 A (elektrický ohřev te = -15°C,tp = +22°C), N = 2 x 0,676 kW/ 230 V (ventilátory), Účinnost rotačního rekuperátoru 81% | kus | 1 |  | 0 |  |  | základní |  | 0 | 0 | 0 | 0 | 0 | 32 | M | 3 |  |  |  | ROZPOCET | [5 empty] | 0 | 0 | 0 | 0 | 0 | 1 | 0 | 16 | 754082937
766 | M | 751.7.1a | Klapka uzavírací,se servem EFD/S 315-24V | kus | 2 |  | 0 |  |  | základní |  | 0 | 0 | 0 | 0 | 0 | 32 | M | 3 |  |  |  | ROZPOCET | [5 empty] | 0 | 0 | 0 | 0 | 0 | 1 | 0 | 16 | -827689840
767 | M | 751.7.1b | Spona rychloupínací FK 315 | kus | 4 |  | 0 |  |  | základní |  | 0 | 0 | 0 | 0 | 0 | 32 | M | 3 |  |  |  | ROZPOCET | [5 empty] | 0 | 0 | 0 | 0 | 0 | 1 | 0 | 16 | -1858958376
768 | M | 751.7.2 | Tlumič hluku SonoExtra 250-1000 | kus | 2 |  | 0 |  |  | základní |  | 0 | 0 | 0 | 0 | 0 | 32 | M | 3 |  |  |  | ROZPOCET | [5 empty] | 0 | 0 | 0 | 0 | 0 | 1 | 0 | 16 | -1777802877
769 | M | 751.7.3 | Protidešťová žaluzie se sítem a rámem,hliník PZAL-560x250-S-U | kus | 1 |  | 0 |  |  | základní |  | 0 | 0 | 0 | 0 | 0 | 32 | M | 3 |  |  |  | ROZPOCET | [5 empty] | 0 | 0 | 0 | 0 | 0 | 1 | 0 | 16 | 1918975006
770 | M | 751.7.4 | Žaluzie přetlaková VK 35 | kus | 1 |  | 0 |  |  | základní |  | 0 | 0 | 0 | 0 | 0 | 32 | M | 3 |  |  |  | ROZPOCET | [5 empty] | 0 | 0 | 0 | 0 | 0 | 1 | 0 | 16 | -1959143727
771 | M | 751.7.5 | Vyústka NOVA-C-2-825x125-R1-H-ZN | kus | 4 |  | 0 |  |  | základní |  | 0 | 0 | 0 | 0 | 0 | 32 | M | 3 |  |  |  | ROZPOCET | [5 empty] | 0 | 0 | 0 | 0 | 0 | 1 | 0 | 16 | 190481880
772 | M | 751.7.6 | Vyústka NOVA-C-1-425x75-R1-H-ZN | kus | 5 |  | 0 |  |  | základní |  | 0 | 0 | 0 | 0 | 0 | 32 | M | 3 |  |  |  | ROZPOCET | [5 empty] | 0 | 0 | 0 | 0 | 0 | 1 | 0 | 16 | -503970
773 | M | 751.7.7 | Stěnová mřížka NOVA-L-1-2-300x200-UR-1-12-AN | kus | 4 |  | 0 |  |  | základní |  | 0 | 0 | 0 | 0 | 0 | 32 | M | 3 |  |  |  | ROZPOCET | [5 empty] | 0 | 0 | 0 | 0 | 0 | 1 | 0 | 16 | -449985776
774 | M | 751.7.10 | Potrubí čtyřhranné sk.I pozink.plech do obv. 1800/50% | m | 1 |  | 0 |  |  | základní |  | 0 | 0 | 0 | 0 | 0 | 32 | M | 3 |  |  |  | ROZPOCET | [5 empty] | 0 | 0 | 0 | 0 | 0 | 1 | 0 | 16 | 266851404
775 | M | 751.7.11 a | Potrubí kruhové Spiro -ø315/70% |  | 2 |  | 0 |  |  | základní |  | #REF! | 0 | #REF! | 0 | #REF! | 32 | M | 3 |  |  |  | ROZPOCET | [5 empty] | 0 | 0 | 0 | 0 | 0 | 1 | #REF! | 16 | -124841868
|  | 751.7.11 b | Potrubí kruhové Spiro -ø250/30% |  | 28 |  | 0 |  |  | základní
|  | 751.7.11 c | Potrubí kruhové Spiro -ø160/50% |  | 5 |  | 0 |  |  | základní
776 | M | 751.7.TI | Tepelné izolace veškerého potrubí sání čerstvého vzduchu zař.č.7 Minerální vlna tl.30 mm s Al folií | m2 | 12 |  | 0 |  |  | základní |  | 0 | 0 | 0 | 0 | 0 | 32 | M | 3 |  |  |  | ROZPOCET | [5 empty] | 0 | 0 | 0 | 0 | 0 | 1 | 0 | 16 | 1185847612
| D | 751.OST | Ostatní |  |  |  | 0 |  |  |  |  | 0 |  | 0 |  | 0 | 2 | D | 2 |  |  |  | ROZPOCET | [11 empty] | 0
777 | M | 751.OST.1 | těsnící, spojovací a montážní materiál | kus | 1 |  | 0 |  |  | základní |  | 0 | 0 | 0 | 0 | 0 | 32 | M | 3 |  |  |  | ROZPOCET | [5 empty] | 0 | 0 | 0 | 0 | 0 | 1 | 0 | 16 | 69444048
778 | K | 751.OST.2 | Montáž zařízení celkem | kus | 1 |  | 0 |  |  | základní |  | 0 | 0 | 0 | 0 | 0 | 16 | K | 3 |  |  |  | ROZPOCET | [5 empty] | 0 | 0 | 0 | 0 | 0 | 1 | 0 | 16 | -290681659
779 | K | 751.OST.3 | Doprava | kus | 1 |  | 0 |  |  | základní |  | 0 | 0 | 0 | 0 | 0 | 16 | K | 3 |  |  |  | ROZPOCET | [5 empty] | 0 | 0 | 0 | 0 | 0 | 1 | 0 | 16 | -1355350958
780 | K | 751.OST.4 | Komplexní vyzkoušení, zaregulování a zaškolení obsluhy | kus | 1 |  | 0 |  |  | základní |  | 0 | 0 | 0 | 0 | 0 | 16 | K | 3 |  |  |  | ROZPOCET | [5 empty] | 0 | 0 | 0 | 0 | 0 | 1 | 0 | 16 | -1646894380
| D | 763 | Konstrukce suché výstavby |  |  |  | 0 |  |  |  |  | 0 |  | 23.4876 |  | 0.92936 | 2 | D | 1 |  |  |  | ROZPOCET | [11 empty] | 0
781 | K | 763131913 | Zhotovení otvorů v podhledech a podkrovích ze sádrokartonových desek pro prostupy (voda, elektro, topení, VZT), osvětlení, sprinklery, revizní klapky včetně vyztužení profily, velikost přes 0,25 do 0,50 m2 | kus | 20 |  | 0 | CS ÚRS 2020 02 |  | základní |  | 0 | 0.00144 | 0.0288 | 0.011 | 0.22 | 16 | K | 2 |  |  |  | ROZPOCET | [5 empty] | 0 | 0 | 0 | 0 | 0 | 1 | 0 | 16 | 1892459810
| PSC |  | Poznámka k souboru cen: 1. V cenách jsou započteny i náklady na tmelení a krycí pásku. | [14 empty] | PSC | 2
| VV |  | D.1.1.9_Půdorys_4.NP_nový_stav | [14 empty] | VV | 2 | 1 | True | 0 | ROZPOCET
| VV |  | REVIZNÍ DVÍŘKA 600x600 mm DO PODHLEDU | [14 empty] | VV | 2 | 1 | True | 0 | ROZPOCET
| VV |  | " m.č. 301" 4,000 |  | 4 | [12 empty] | VV | 2 | 2 | True | 0 | ROZPOCET
| VV |  | " m.č. 401" 2,000 |  | 2 | [12 empty] | VV | 2 | 2 | True | 0 | ROZPOCET
| VV |  | " m.č. 423" 14,000 |  | 14 | [12 empty] | VV | 2 | 2 | True | 0 | ROZPOCET
| VV |  | Mezisoučet " 4.NP |  | 20 | [12 empty] | VV | 2 | 3 | True | 0 | ROZPOCET
| VV |  | Součet |  | 20 | [12 empty] | VV | 2 | 4 | True | 1 | ROZPOCET
782 | K | 763132131 | Podhled ze sádrokartonových desek – samostatný požární předěl dvouvrstvá nosná konstrukce z ocelových profilů CD, UD s oboustrannou požární odolností celoplošná izolace a nad nosnými CD profily pruhy izolace š. 150 mm objemové hmotnosti 40 kg/m3 jednoduše opláštěná deskou protipožární DF tl. 15 mm, TI tl. 40 mm 40 kg/m3, EI Z/S 15/45 | m2 | 31.78 |  | 0 | CS ÚRS 2020 02 |  | základní |  | 0 | 0.01903 | 0.60477 | 0 | 0 | 16 | K | 2 |  |  |  | ROZPOCET | [5 empty] | 0 | 0 | 0 | 0 | 0 | 1 | 0 | 16 | -1916265119
| PSC |  | Poznámka k souboru cen: 1. V cenách jsou započteny i náklady na tmelení a výztužnou pásku. 2. V cenách nejsou započteny náklady na základní penetrační nátěr; tato práce se ocení cenou 763 13-1714. 3. Ceny -2612 a -2613 Montáž nosné konstrukce je stanoveny pro m2 plochy samostatného požárního předělu. 4. V cenách -2612 a -2613 nejsou započteny náklady na profily; tyto se oceňují ve specifikaci. 5. V cenách -2622 a -2626 Montáž desek nejsou započteny náklady na desky; tato dodávka se oceňuje ve specifikaci. 6. Ostatní konstrukce a práce a příplatky u samostatných požárních předělů se oceňují cenami 763 13-17.. pro podhled ze sádrokartonových desek. | [14 empty] | PSC | 2
| VV |  | D.1.1.9_Půdorys_4.NP_nový_stav | [14 empty] | VV | 2 | 1 | True | 0 | ROZPOCET
| VV |  | 8,400 " m.č. 420 |  | 8.4 | [12 empty] | VV | 2 | 2 | True | 0 | ROZPOCET
| VV |  | 7,490 " m.č. 421 |  | 7.49 | [12 empty] | VV | 2 | 2 | True | 0 | ROZPOCET
| VV |  | 12,810 " m.č. 446 |  | 12.81 | [12 empty] | VV | 2 | 2 | True | 0 | ROZPOCET
| VV |  | 3,080 " m.č. 472 |  | 3.08 | [12 empty] | VV | 2 | 2 | True | 0 | ROZPOCET
| VV |  | Mezisoučet " 4.NP |  | 31.78 | [12 empty] | VV | 2 | 3 | True | 0 | ROZPOCET
| VV |  | Součet |  | 31.78 | [12 empty] | VV | 2 | 4 | True | 1 | ROZPOCET
783 | K | 763172312 | Instalační technika pro konstrukce ze sádrokartonových desek montáž revizních dvířek velikost 300 x 300 mm | kus | 35 |  | 0 |  |  | základní |  | 0 | 0 | 0 | 0 | 0 | 16 | K | 2 |  |  |  | ROZPOCET | [5 empty] | 0 | 0 | 0 | 0 | 0 | 1 | 0 | 16 | 1257072651
| VV |  | VETRACI MRIZKY U PRIVZDUS.VENTILU | [14 empty] | VV | 2 | 1 | True | 0 | ROZPOCET
| VV |  | 8+3 |  | 11 | [12 empty] | VV | 2 | 2 | True | 0 | ROZPOCET
| VV |  | DVIRKA DO OBKLADU A SDK | [14 empty] | VV | 2 | 1 | True | 0 | ROZPOCET
| VV |  | PRO ZARIZOVACI PREDMETY | [14 empty] | VV | 2 | 1 | True | 0 | ROZPOCET
| VV |  | 24 |  | 24 | [12 empty] | VV | 2 | 2 | True | 0 | ROZPOCET
| VV |  | Součet |  | 35 | [12 empty] | VV | 2 | 4 | True | 1 | ROZPOCET
784 | M | 59882295 | mřížka větrací | kus | 11 |  | 0 |  |  | základní |  | 0 | 0 | 0 | 0 | 0 | 32 | M | 2 |  |  |  | ROZPOCET | [5 empty] | 0 | 0 | 0 | 0 | 0 | 1 | 0 | 16 | -1647119369
785 | M | 5624572R | dvířka zařizovacích předmětů | kus | 24 |  | 0 |  |  | základní |  | 0 | 0 | 0 | 0 | 0 | 32 | M | 2 |  |  |  | ROZPOCET | [5 empty] | 0 | 0 | 0 | 0 | 0 | 1 | 0 | 16 | 655043407
786 | K | 763172315 | Instalační technika pro konstrukce ze sádrokartonových desek montáž revizních dvířek velikost 600 x 600 mm | kus | 20 |  | 0 | CS ÚRS 2020 02 |  | základní |  | 0 | 7e-05 | 0.0014 | 0 | 0 | 16 | K | 2 |  |  |  | ROZPOCET | [5 empty] | 0 | 0 | 0 | 0 | 0 | 1 | 0 | 16 | -1641542094
| PSC |  | Poznámka k souboru cen: 1. V cenách montáže revizních klapek 763 17-1 a revizních dvířek 763 17-2 nejsou započteny náklady na: a) jejich dodávku a dodávku pomocné konstrukce z profilů a spojek; tato dodávka se oceňuje ve specifikaci, b) zhotovení otvoru; tyto práce se oceňují cenami souborů cen části C01. 2. V cenách montáže nosičů zařizovacích předmětů 763 17-3 nejsou započteny náklady na jejich dodávku a dodávku spojovacího materiálu uchycení zařizovacích předmětů; tato dodávka se oceňuje ve specifikaci. | [14 empty] | PSC | 2
| VV |  | D.1.1.9_Půdorys_4.NP_nový_stav | [14 empty] | VV | 2 | 1 | True | 0 | ROZPOCET
| VV |  | DO PODHLEDU | [14 empty] | VV | 2 | 1 | True | 0 | ROZPOCET
| VV |  | " m.č. 301" 4,000 |  | 4 | [12 empty] | VV | 2 | 2 | True | 0 | ROZPOCET
| VV |  | " m.č. 401" 2,000 |  | 2 | [12 empty] | VV | 2 | 2 | True | 0 | ROZPOCET
| VV |  | " m.č. 423" 14,000 |  | 14 | [12 empty] | VV | 2 | 2 | True | 0 | ROZPOCET
| VV |  | Mezisoučet " 4.NP |  | 20 | [12 empty] | VV | 2 | 3 | True | 0 | ROZPOCET
| VV |  | Součet |  | 20 | [12 empty] | VV | 2 | 4 | True | 1 | ROZPOCET
787 | M | 59030714 | dvířka revizní s automatickým zámkem 600x600mm | kus | 20 |  | 0 | CS ÚRS 2020 02 |  | základní |  | 0 | 0.0042 | 0.084 | 0 | 0 | 32 | M | 2 |  |  |  | ROZPOCET | [5 empty] | 0 | 0 | 0 | 0 | 0 | 1 | 0 | 16 | 560551588
788 | K | 763181311 | Výplně otvorů konstrukcí ze sádrokartonových desek montáž zárubně kovové s konstrukcí jednokřídlové | kus | 4 |  | 0 | CS ÚRS 2020 02 |  | základní |  | 0 | 0.00022 | 0.00088 | 0 | 0 | 16 | K | 2 |  |  |  | ROZPOCET | [5 empty] | 0 | 0 | 0 | 0 | 0 | 1 | 0 | 16 | 943311590
| PSC |  | Poznámka k souboru cen: 1. V cenách montáže zárubní -1311 a -1312 nejsou započteny náklady na dodávku zárubní; tato dodávka se oceňuje ve specifikaci. 2. Ceny montáže zárubní nelze použít pro dodatečnou montáž zárubně. 3. V ceně ztužující výplně otvoru pro dveře -1411 jsou započteny náklady na montáž a dodávku CW profilů pro obě svislé strany dveřního otvoru a UW profilů pro nadpraží. 4. V cenách ztužující výplně otvoru pro dveře -1421 až -1424 jsou započteny náklady na montáž a dodávku UA profilů pro obě svislé strany dveřního otvoru, UW profilů pro nadpraží a patek. a) pro příčku výšky do 2,75 m takto: - délka profilu CW = 2x konstrukční výška příčky - délka profilu UW = 2x konstrukční výška příčky + šířka dveří + 300 mm, b) pro příčku výšky přes 2,75 do 4,25 m takto: - délka profilu UW = šířka dveří + 300 mm, - délka profilu UA = 2x konstrukční výška příčky, - patka UA = 4 kusy. 5. V ceně -1325 jsou započteny náklady na usazení, vyvážení a přetmelení, včetně kotevního materiálu. 6. Montáž zárubní dřevěných a obložkových lze oceňovat cenami katalogu 800-766 Konstrukce truhlářské. 7. V cenách -2313 a -2314 ostění oken jsou započteny i náklady na ochranné úhelníky. 8. V ceně -2411 opláštění střešního okna jsou započteny i náklady na CD a UD profily. 9. V cenách -3111 až -3222 jsou započteny i náklady na sestavení stavebního pouzdra. 10. V cenách -3111 až -3222 nejsou započteny náklady na opláštění stavebního pouzdra sádrokartonovými deskami a jejich povrchové úpravy. Tyto práce se oceňují příslušnými položkami souboru cen 763 11-1 Příčka ze sádrokartonových desek. | [14 empty] | PSC | 2
| VV |  | D.1.1.13_Tabulka_okenních_a_dveřních_výplní | [14 empty] | VV | 2 | 1 | True | 0 | ROZPOCET
| VV |  | " ozn. 27/L" 1,000 |  | 1 | [12 empty] | VV | 2 | 2 | True | 0 | ROZPOCET
| VV |  | " ozn. 37/P" 1,000 |  | 1 | [12 empty] | VV | 2 | 2 | True | 0 | ROZPOCET
| VV |  | " ozn. 44/L,P" 1,000+1,000 |  | 2 | [12 empty] | VV | 2 | 2 | True | 0 | ROZPOCET
| VV |  | Součet |  | 4 | [12 empty] | VV | 2 | 4 | True | 1 | ROZPOCET
789 | M | 55331590 | zárubeň jednokřídlá ocelová pro sádrokartonové příčky tl stěny 75-100mm rozměru 800/1970, 2100mm | kus | 2 |  | 0 | CS ÚRS 2020 02 |  | základní |  | 0 | 0.01249 | 0.02498 | 0 | 0 | 32 | M | 2 |  |  |  | ROZPOCET | [5 empty] | 0 | 0 | 0 | 0 | 0 | 1 | 0 | 16 | 661968692
790 | M | 55331591 | zárubeň jednokřídlá ocelová pro sádrokartonové příčky tl stěny 75-100mm rozměru 900/1970, 2100mm | kus | 1 |  | 0 | CS ÚRS 2020 02 |  | základní |  | 0 | 0.01272 | 0.01272 | 0 | 0 | 32 | M | 2 |  |  |  | ROZPOCET | [5 empty] | 0 | 0 | 0 | 0 | 0 | 1 | 0 | 16 | -1870816827
791 | M | 55331595 | zárubeň jednokřídlá ocelová pro sádrokartonové příčky tl stěny 110-150mm rozměru 800/1970, 2100mm | kus | 1 |  | 0 | CS ÚRS 2020 02 |  | základní |  | 0 | 0.01521 | 0.01521 | 0 | 0 | 32 | M | 2 |  |  |  | ROZPOCET | [5 empty] | 0 | 0 | 0 | 0 | 0 | 1 | 0 | 16 | -874810275
792 | K | 763181312 | Výplně otvorů konstrukcí ze sádrokartonových desek montáž zárubně kovové s konstrukcí dvoukřídlové | kus | 2 |  | 0 | CS ÚRS 2020 02 |  | základní |  | 0 | 0.00022 | 0.00044 | 0 | 0 | 16 | K | 2 |  |  |  | ROZPOCET | [5 empty] | 0 | 0 | 0 | 0 | 0 | 1 | 0 | 16 | 843237646
| PSC |  | Poznámka k souboru cen: 1. V cenách montáže zárubní -1311 a -1312 nejsou započteny náklady na dodávku zárubní; tato dodávka se oceňuje ve specifikaci. 2. Ceny montáže zárubní nelze použít pro dodatečnou montáž zárubně. 3. V ceně ztužující výplně otvoru pro dveře -1411 jsou započteny náklady na montáž a dodávku CW profilů pro obě svislé strany dveřního otvoru a UW profilů pro nadpraží. 4. V cenách ztužující výplně otvoru pro dveře -1421 až -1424 jsou započteny náklady na montáž a dodávku UA profilů pro obě svislé strany dveřního otvoru, UW profilů pro nadpraží a patek. a) pro příčku výšky do 2,75 m takto: - délka profilu CW = 2x konstrukční výška příčky - délka profilu UW = 2x konstrukční výška příčky + šířka dveří + 300 mm, b) pro příčku výšky přes 2,75 do 4,25 m takto: - délka profilu UW = šířka dveří + 300 mm, - délka profilu UA = 2x konstrukční výška příčky, - patka UA = 4 kusy. 5. V ceně -1325 jsou započteny náklady na usazení, vyvážení a přetmelení, včetně kotevního materiálu. 6. Montáž zárubní dřevěných a obložkových lze oceňovat cenami katalogu 800-766 Konstrukce truhlářské. 7. V cenách -2313 a -2314 ostění oken jsou započteny i náklady na ochranné úhelníky. 8. V ceně -2411 opláštění střešního okna jsou započteny i náklady na CD a UD profily. 9. V cenách -3111 až -3222 jsou započteny i náklady na sestavení stavebního pouzdra. 10. V cenách -3111 až -3222 nejsou započteny náklady na opláštění stavebního pouzdra sádrokartonovými deskami a jejich povrchové úpravy. Tyto práce se oceňují příslušnými položkami souboru cen 763 11-1 Příčka ze sádrokartonových desek. | [14 empty] | PSC | 2
| VV |  | D.1.1.13_Tabulka_okenních_a_dveřních_výplní | [14 empty] | VV | 2 | 1 | True | 0 | ROZPOCET
| VV |  | " ozn. 25/L" 1,000 |  | 1 | [12 empty] | VV | 2 | 2 | True | 0 | ROZPOCET
| VV |  | " ozn. 31/P" 1,000 |  | 1 | [12 empty] | VV | 2 | 2 | True | 0 | ROZPOCET
| VV |  | Součet |  | 2 | [12 empty] | VV | 2 | 4 | True | 1 | ROZPOCET
793 | M | 55331777 | zárubeň dvoukřídlá ocelová pro sádrokartonové příčky tl stěny 110-150mm rozměru 1450/1970, 2100mm | kus | 1 |  | 0 | CS ÚRS 2020 02 |  | základní |  | 0 | 0.01868 | 0.01868 | 0 | 0 | 32 | M | 2 |  |  |  | ROZPOCET | [5 empty] | 0 | 0 | 0 | 0 | 0 | 1 | 0 | 16 | -117702342
794 | M | 55331778 | zárubeň dvoukřídlá ocelová pro sádrokartonové příčky tl stěny 110-150mm rozměru 1600/1970, 2100mm | kus | 1 |  | 0 | CS ÚRS 2020 02 |  | základní |  | 0 | 0.0195 | 0.0195 | 0 | 0 | 32 | M | 2 |  |  |  | ROZPOCET | [5 empty] | 0 | 0 | 0 | 0 | 0 | 1 | 0 | 16 | -1104324119
795 | K | 763181422 | Výplně otvorů konstrukcí ze sádrokartonových desek ztužující výplň otvoru pro dveře s UA a UW profilem, výšky příčky přes 3,25 do 3,75 m | kus | 6 |  | 0 | CS ÚRS 2020 02 |  | základní |  | 0 | 0.01805 | 0.1083 | 0 | 0 | 16 | K | 2 |  |  |  | ROZPOCET | [5 empty] | 0 | 0 | 0 | 0 | 0 | 1 | 0 | 16 | 755555553
| PSC |  | Poznámka k souboru cen: 1. V cenách montáže zárubní -1311 a -1312 nejsou započteny náklady na dodávku zárubní; tato dodávka se oceňuje ve specifikaci. 2. Ceny montáže zárubní nelze použít pro dodatečnou montáž zárubně. 3. V ceně ztužující výplně otvoru pro dveře -1411 jsou započteny náklady na montáž a dodávku CW profilů pro obě svislé strany dveřního otvoru a UW profilů pro nadpraží. 4. V cenách ztužující výplně otvoru pro dveře -1421 až -1424 jsou započteny náklady na montáž a dodávku UA profilů pro obě svislé strany dveřního otvoru, UW profilů pro nadpraží a patek. a) pro příčku výšky do 2,75 m takto: - délka profilu CW = 2x konstrukční výška příčky - délka profilu UW = 2x konstrukční výška příčky + šířka dveří + 300 mm, b) pro příčku výšky přes 2,75 do 4,25 m takto: - délka profilu UW = šířka dveří + 300 mm, - délka profilu UA = 2x konstrukční výška příčky, - patka UA = 4 kusy. 5. V ceně -1325 jsou započteny náklady na usazení, vyvážení a přetmelení, včetně kotevního materiálu. 6. Montáž zárubní dřevěných a obložkových lze oceňovat cenami katalogu 800-766 Konstrukce truhlářské. 7. V cenách -2313 a -2314 ostění oken jsou započteny i náklady na ochranné úhelníky. 8. V ceně -2411 opláštění střešního okna jsou započteny i náklady na CD a UD profily. 9. V cenách -3111 až -3222 jsou započteny i náklady na sestavení stavebního pouzdra. 10. V cenách -3111 až -3222 nejsou započteny náklady na opláštění stavebního pouzdra sádrokartonovými deskami a jejich povrchové úpravy. Tyto práce se oceňují příslušnými položkami souboru cen 763 11-1 Příčka ze sádrokartonových desek. | [14 empty] | PSC | 2
796 | K | 763211231 | Příčka ze sádrovláknitých desek s nosnou konstrukcí z jednoduchých ocelových profilů UW, CW dvojitě opláštěná deskami tl. 2 x 12,5 mm s izolací, EI 90, příčka tl. 100 mm, profil 50, Rw do 59 dB | m2 | 19.82 |  | 0 | CS ÚRS 2020 02 |  | základní |  | 0 | 0.06824 | 1.3525 | 0 | 0 | 16 | K | 2 |  |  |  | ROZPOCET | [5 empty] | 0 | 0 | 0 | 0 | 0 | 1 | 0 | 16 | 1513682189
| PSC |  | Poznámka k souboru cen: 1. V cenách jsou započteny i náklady na tmelení. 2. Ostatní konstrukce a práce a příplatky u příček ze sádrovláknitých desek lze ocenit cenami 763 11-17.. pro příčky ze sádrokartonových desek. 3. Ceny -1223 až -1254 pro dvojitě opláštěné příčky lze použít i pro příčky mezibytové. | [14 empty] | PSC | 2
| VV |  | D.1.1.6.b_Výřez_půdorysu_1.NP_nový_stav | [14 empty] | VV | 2 | 1 | True | 0 | ROZPOCET
| VV |  | OZN. MP4 | [14 empty] | VV | 2 | 1 | True | 0 | ROZPOCET
| VV |  | " m.č. 157/180/156" 4,000*3,800 |  | 15.2 | [12 empty] | VV | 2 | 2 | True | 0 | ROZPOCET
| VV |  | " Odpočet otvorů | [14 empty] | VV | 2 | 1 | True | 0 | ROZPOCET
| VV |  | -(0,800*1,970*2) |  | -3.152 | [12 empty] | VV | 2 | 2 | True | 0 | ROZPOCET
| VV |  | OZN. MP5 | [14 empty] | VV | 2 | 1 | True | 0 | ROZPOCET
| VV |  | " m.č. 181/181a" 2,460*3,800 |  | 9.348 | [12 empty] | VV | 2 | 2 | True | 0 | ROZPOCET
| VV |  | " Odpočet otvorů | [14 empty] | VV | 2 | 1 | True | 0 | ROZPOCET
| VV |  | -(0,800*1,970*1) |  | -1.576 | [12 empty] | VV | 2 | 2 | True | 0 | ROZPOCET
| VV |  | Mezisoučet " 1.NP |  | 19.82 | [12 empty] | VV | 2 | 3 | True | 0 | ROZPOCET
| VV |  | Součet |  | 19.82 | [12 empty] | VV | 2 | 4 | True | 1 | ROZPOCET
797 | K | 763211233 | Příčka ze sádrovláknitých desek s nosnou konstrukcí z jednoduchých ocelových profilů UW, CW dvojitě opláštěná deskami tl. 2 x 12,5 mm s izolací, EI 90, příčka tl. 125 mm, profil 75, Rw do 64 dB | m2 | 42.146 |  | 0 | CS ÚRS 2020 02 |  | základní |  | 0 | 0.06848 | 2.8862 | 0 | 0 | 16 | K | 2 |  |  |  | ROZPOCET | [5 empty] | 0 | 0 | 0 | 0 | 0 | 1 | 0 | 16 | -533355247
| PSC |  | Poznámka k souboru cen: 1. V cenách jsou započteny i náklady na tmelení. 2. Ostatní konstrukce a práce a příplatky u příček ze sádrovláknitých desek lze ocenit cenami 763 11-17.. pro příčky ze sádrokartonových desek. 3. Ceny -1223 až -1254 pro dvojitě opláštěné příčky lze použít i pro příčky mezibytové. | [14 empty] | PSC | 2
| VV |  | D.1.1.6.b_Výřez_půdorysu_1.NP_nový_stav | [14 empty] | VV | 2 | 1 | True | 0 | ROZPOCET
| VV |  | OZN. MP3 | [14 empty] | VV | 2 | 1 | True | 0 | ROZPOCET
| VV |  | " m.č. 174" 1,225*2,200 |  | 2.695 | [12 empty] | VV | 2 | 2 | True | 0 | ROZPOCET
| VV |  | " m.č. 174/175" (2,375+0,365)*3,800 |  | 10.412 | [12 empty] | VV | 2 | 2 | True | 0 | ROZPOCET
| VV |  | " m.č. 175/177" 1,275*3,800 |  | 4.845 | [12 empty] | VV | 2 | 2 | True | 0 | ROZPOCET
| VV |  | " m.č. 156/180" 3,575*3,800 |  | 13.585 | [12 empty] | VV | 2 | 2 | True | 0 | ROZPOCET
| VV |  | " m.č. 113/181" 2,100*3,800 |  | 7.98 | [12 empty] | VV | 2 | 2 | True | 0 | ROZPOCET
| VV |  | " m.č. 181/120" 2,820*3,800 |  | 10.716 | [12 empty] | VV | 2 | 2 | True | 0 | ROZPOCET
| VV |  | " Odpočet otvorů | [14 empty] | VV | 2 | 1 | True | 0 | ROZPOCET
| VV |  | -(0,850*2,200*1) |  | -1.87 | [12 empty] | VV | 2 | 2 | True | 0 | ROZPOCET
| VV |  | -(1,450*1,970*1) |  | -2.857 | [12 empty] | VV | 2 | 2 | True | 0 | ROZPOCET
| VV |  | -(1,600*2,100*1) |  | -3.36 | [12 empty] | VV | 2 | 2 | True | 0 | ROZPOCET
| VV |  | Mezisoučet " 1.NP |  | 42.146 | [12 empty] | VV | 2 | 3 | True | 0 | ROZPOCET
| VV |  | Součet |  | 42.146 | [12 empty] | VV | 2 | 4 | True | 1 | ROZPOCET
798 | K | 763211235 | Příčka ze sádrovláknitých desek s nosnou konstrukcí z jednoduchých ocelových profilů UW, CW dvojitě opláštěná deskami tl. 2 x 12,5 mm s izolací, EI 90, příčka tl. 150 mm, profil 100, Rw do 64 dB | m2 | 17.092 |  | 0 | CS ÚRS 2020 02 |  | základní |  | 0 | 0.06875 | 1.1751 | 0 | 0 | 16 | K | 2 |  |  |  | ROZPOCET | [5 empty] | 0 | 0 | 0 | 0 | 0 | 1 | 0 | 16 | 38976049
| PSC |  | Poznámka k souboru cen: 1. V cenách jsou započteny i náklady na tmelení. 2. Ostatní konstrukce a práce a příplatky u příček ze sádrovláknitých desek lze ocenit cenami 763 11-17.. pro příčky ze sádrokartonových desek. 3. Ceny -1223 až -1254 pro dvojitě opláštěné příčky lze použít i pro příčky mezibytové. | [14 empty] | PSC | 2
| VV |  | D.1.1.6.b_Výřez_půdorysu_1.NP_nový_stav | [14 empty] | VV | 2 | 1 | True | 0 | ROZPOCET
| VV |  | OZN. MP2 | [14 empty] | VV | 2 | 1 | True | 0 | ROZPOCET
| VV |  | "m.č. 177/178" 4,990*3,800 |  | 18.962 | [12 empty] | VV | 2 | 2 | True | 0 | ROZPOCET
| VV |  | " Odpočet otvorů | [14 empty] | VV | 2 | 1 | True | 0 | ROZPOCET
| VV |  | -(0,850*2,200*1) |  | -1.87 | [12 empty] | VV | 2 | 2 | True | 0 | ROZPOCET
| VV |  | Mezisoučet " 1.NP |  | 17.092 | [12 empty] | VV | 2 | 3 | True | 0 | ROZPOCET
| VV |  | Součet |  | 17.092 | [12 empty] | VV | 2 | 4 | True | 1 | ROZPOCET
799 | K | 763213125 | Příčka instalační ze sádrovláknitých desek s nosnou konstrukcí ze zdvojených ocelových profilů UW, CW s mezerou, CW profily navzájem spojeny páskem sádrovlákna jednoduše opláštěná deskou tl. 1 x 12,5 mm s izolací, EI 30, příčka tl. min. 235 mm, profil 100, Rw do 64 dB | m2 | 78.09 |  | 0 | CS ÚRS 2020 02 |  | základní |  | 0 | 0.03855 | 3.0104 | 0 | 0 | 16 | K | 2 |  |  |  | ROZPOCET | [5 empty] | 0 | 0 | 0 | 0 | 0 | 1 | 0 | 16 | -275728541
| PSC |  | Poznámka k souboru cen: 1. V cenách jsou započteny i náklady na tmelení. 2. Ostatní konstrukce a práce a příplatky u instalačních příček ze sádrovláknitých desek lze ocenit cenami 763 11-17.. pro příčky ze sádrokartonových desek. | [14 empty] | PSC | 2
| VV |  | D.1.1.6.b_Výřez_půdorysu_1.NP_nový_stav | [14 empty] | VV | 2 | 1 | True | 0 | ROZPOCET
| VV |  | OZN. MP1 | [14 empty] | VV | 2 | 1 | True | 0 | ROZPOCET
| VV |  | " m.č. 179/178" 8,025*3,800 |  | 30.495 | [12 empty] | VV | 2 | 2 | True | 0 | ROZPOCET
| VV |  | " m.č. 177/178" 1,200*3,800 |  | 4.56 | [12 empty] | VV | 2 | 2 | True | 0 | ROZPOCET
| VV |  | " m.č. 174/177" 3,750*3,800 |  | 14.25 | [12 empty] | VV | 2 | 2 | True | 0 | ROZPOCET
| VV |  | " m.č. 175/177" 1,750*3,800 |  | 6.65 | [12 empty] | VV | 2 | 2 | True | 0 | ROZPOCET
| VV |  | " m.č. 174/175/176" (2,400+3,425)*3,800 |  | 22.135 | [12 empty] | VV | 2 | 2 | True | 0 | ROZPOCET
| VV |  | Mezisoučet " 1.NP |  | 78.09 | [12 empty] | VV | 2 | 3 | True | 0 | ROZPOCET
| VV |  | Součet |  | 78.09 | [12 empty] | VV | 2 | 4 | True | 1 | ROZPOCET
800 | K | 763221245 | Stěna předsazená ze sádrovláknitých desek s nosnou konstrukcí z ocelových profilů CW, UW dvojitě opláštěná deskami tl. 2 x 12,5 mm s izolací, EI 60, Rw do 45 dB, stěna tl. 150 mm, profil 100 | m2 | 2.507 |  | 0 | CS ÚRS 2020 02 |  | základní |  | 0 | 0.04509 | 0.11304 | 0 | 0 | 16 | K | 2 |  |  |  | ROZPOCET | [5 empty] | 0 | 0 | 0 | 0 | 0 | 1 | 0 | 16 | 1835262966
| PSC |  | Poznámka k souboru cen: 1. V cenách jsou započteny i náklady na tmelení. 2. Ostatní konstrukce a práce a příplatky u předsazených stěn ze sádrovláknitých desek lze ocenit cenami 763 12-17.. pro předsazené stěny ze sádrokartonových desek nebo cenami 763 11-17.. pro příčky sádrokartonových desek. | [14 empty] | PSC | 2
| VV |  | D.1.1.5b_Výřez_půdorysu_1.PP_nový_stav | [14 empty] | VV | 2 | 1 | True | 0 | ROZPOCET
| VV |  | " m.č. 093; ozn. MP9" 0,930*1,250 |  | 1.163 | [12 empty] | VV | 2 | 2 | True | 0 | ROZPOCET
| VV |  | Mezisoučet " 1.PP |  | 1.163 | [12 empty] | VV | 2 | 3 | True | 0 | ROZPOCET
| VV |  | D.1.1.7.a_Výřez_půdorysu_2.NP_nový_stav | [14 empty] | VV | 2 | 1 | True | 0 | ROZPOCET
| VV |  | " m.č. 276; ozn. MP9" 1,075*1,250 |  | 1.344 | [12 empty] | VV | 2 | 2 | True | 0 | ROZPOCET
| VV |  | Mezisoučet " 2.NP |  | 1.344 | [12 empty] | VV | 2 | 3 | True | 0 | ROZPOCET
| VV |  | Součet |  | 2.507 | [12 empty] | VV | 2 | 4 | True | 1 | ROZPOCET
801 | K | 76322352.R1 | Stěna šachtová ze sádrovláknitých desek s nosnou konstrukcí ze zdvojených ocelových profilů UW, CW dvojitě opláštěná deskami 2 x 12,5 mm bez izolace, EI 30, Rw do 35 dB, stěna tl. 225 mm, profil 75 | m2 | 3.99 |  | 0 |  |  | základní |  | 0 | 0.03052 | 0.12177 | 0 | 0 | 16 | K | 2 |  |  |  | ROZPOCET | [5 empty] | 0 | 0 | 0 | 0 | 0 | 1 | 0 | 16 | -1975209095
| PSC |  | Poznámka k souboru cen: 1. V cenách jsou započteny i náklady na tmelení a výztužnou pásku. 2. V cenách nejsou započteny náklady na základní penetrační nátěr; tyto se oceňují cenou 763 12-1714. 3. Ostatní konstrukce a práce a příplatky u šachtových stěn se oceňují cenami 763 12-17 pro předsazené stěny ze sádrokartonových desek nebo 763 11-17.. pro příčky ze sádrokartonových desek. | [14 empty] | PSC | 2
| VV |  | D.1.1.6.b_Výřez_půdorysu_1.NP_nový_stav | [14 empty] | VV | 2 | 1 | True | 0 | ROZPOCET
| VV |  | OZN. MP8 | [14 empty] | VV | 2 | 1 | True | 0 | ROZPOCET
| VV |  | " m.č. 178" 1,050*3,800 |  | 3.99 | [12 empty] | VV | 2 | 2 | True | 0 | ROZPOCET
| VV |  | Mezisoučet " 1.NP |  | 3.99 | [12 empty] | VV | 2 | 3 | True | 0 | ROZPOCET
| VV |  | Součet |  | 3.99 | [12 empty] | VV | 2 | 4 | True | 1 | ROZPOCET
802 | K | 763231122 | Podhled ze sádrovláknitých desek dvouvrstvá zavěšená spodní konstrukce z ocelových profilů CD, UD jednoduše opláštěná deskou tl. 12,5 mm, výška konstrukce 65 mm, s izolací, EI Z 30 | m2 | 141.81 |  | 0 | CS ÚRS 2020 02 |  | základní |  | 0 | 0.02055 | 2.9142 | 0 | 0 | 16 | K | 2 |  |  |  | ROZPOCET | [5 empty] | 0 | 0 | 0 | 0 | 0 | 1 | 0 | 16 | 1899718573
| PSC |  | Poznámka k souboru cen: 1. V cenách jsou započteny i náklady na tmelení. 2. Ostatní konstrukce a práce a příplatky u podhledů ze sádrovláknitých desek lze ocenit cenami 763 13-17.. pro podhled ze sádrokartonových desek. | [14 empty] | PSC | 2
| VV |  | D.1.1.5_Půdorys_1.PP_2.PP_nový_stav | [14 empty] | VV | 2 | 1 | True | 0 | ROZPOCET
| VV |  | 3,670 " m.č. 10 |  | 3.67 | [12 empty] | VV | 2 | 2 | True | 0 | ROZPOCET
| VV |  | 5,730 " m.č. 11 |  | 5.73 | [12 empty] | VV | 2 | 2 | True | 0 | ROZPOCET
| VV |  | 2,560 " m.č. 12 |  | 2.56 | [12 empty] | VV | 2 | 2 | True | 0 | ROZPOCET
| VV |  | 4,820 " m.č. 13 |  | 4.82 | [12 empty] | VV | 2 | 2 | True | 0 | ROZPOCET
| VV |  | 2,250 " m.č. 14 |  | 2.25 | [12 empty] | VV | 2 | 2 | True | 0 | ROZPOCET
| VV |  | 2,450 " m.č. 15 |  | 2.45 | [12 empty] | VV | 2 | 2 | True | 0 | ROZPOCET
| VV |  | 2,360 " m.č. 16 |  | 2.36 | [12 empty] | VV | 2 | 2 | True | 0 | ROZPOCET
| VV |  | 7,820 " m.č. 25 |  | 7.82 | [12 empty] | VV | 2 | 2 | True | 0 | ROZPOCET
| VV |  | 3,910 " m.č. 26 |  | 3.91 | [12 empty] | VV | 2 | 2 | True | 0 | ROZPOCET
| VV |  | 9,230 " m.č. 28 |  | 9.23 | [12 empty] | VV | 2 | 2 | True | 0 | ROZPOCET
| VV |  | 7,130 " m.č. 29 |  | 7.13 | [12 empty] | VV | 2 | 2 | True | 0 | ROZPOCET
| VV |  | 2,670 " m.č. 30 |  | 2.67 | [12 empty] | VV | 2 | 2 | True | 0 | ROZPOCET
| VV |  | 2,590 " m.č. 31 |  | 2.59 | [12 empty] | VV | 2 | 2 | True | 0 | ROZPOCET
| VV |  | 7,820 " m.č. 32 |  | 7.82 | [12 empty] | VV | 2 | 2 | True | 0 | ROZPOCET
| VV |  | Mezisoučet " 1.PP |  | 65.01 | [12 empty] | VV | 2 | 3 | True | 0 | ROZPOCET
| VV |  | D.1.1.6_Půdorys_1.NP_nový_stav | [14 empty] | VV | 2 | 1 | True | 0 | ROZPOCET
| VV |  | 19,980-11,520 " m.č. 174 |  | 8.46 | [12 empty] | VV | 2 | 2 | True | 0 | ROZPOCET
| VV |  | 9,650-4,320 " m.č. 175 |  | 5.33 | [12 empty] | VV | 2 | 2 | True | 0 | ROZPOCET
| VV |  | 4,320 " m.č. 176 |  | 4.32 | [12 empty] | VV | 2 | 2 | True | 0 | ROZPOCET
| VV |  | 32,250-12,960 " m.č. 177 |  | 19.29 | [12 empty] | VV | 2 | 2 | True | 0 | ROZPOCET
| VV |  | 27,250-11,880 " m.č. 178 |  | 15.37 | [12 empty] | VV | 2 | 2 | True | 0 | ROZPOCET
| VV |  | Mezisoučet " 1.NP |  | 52.77 | [12 empty] | VV | 2 | 3 | True | 0 | ROZPOCET
| VV |  | D.1.1.9_Půdorys_4.NP_nový_stav | [14 empty] | VV | 2 | 1 | True | 0 | ROZPOCET
| VV |  | 7,310 " m.č. 401 |  | 7.31 | [12 empty] | VV | 2 | 2 | True | 0 | ROZPOCET
| VV |  | 4,880 " m.č. 438 |  | 4.88 | [12 empty] | VV | 2 | 2 | True | 0 | ROZPOCET
| VV |  | 2,640 " m.č. 439 |  | 2.64 | [12 empty] | VV | 2 | 2 | True | 0 | ROZPOCET
| VV |  | 4,400 " m.č. 442 |  | 4.4 | [12 empty] | VV | 2 | 2 | True | 0 | ROZPOCET
| VV |  | 4,800 " m.č. 443 |  | 4.8 | [12 empty] | VV | 2 | 2 | True | 0 | ROZPOCET
| VV |  | Mezisoučet " 4.NP |  | 24.03 | [12 empty] | VV | 2 | 3 | True | 0 | ROZPOCET
| VV |  | Součet |  | 141.81 | [12 empty] | VV | 2 | 4 | True | 1 | ROZPOCET
803 | K | 763231222 | Podhled ze sádrovláknitých desek dvouvrstvá zavěšená spodní konstrukce z ocelových profilů CD, UD dvojitě opláštěná deskami tl. 2 x 12,5 mm, výška konstrukce 135 mm, s izolací, EI Z/S 30 | m2 | 153.75 |  | 0 | CS ÚRS 2020 02 |  | základní |  | 0 | 0.03634 | 5.5873 | 0 | 0 | 16 | K | 2 |  |  |  | ROZPOCET | [5 empty] | 0 | 0 | 0 | 0 | 0 | 1 | 0 | 16 | 1595769730
| PSC |  | Poznámka k souboru cen: 1. V cenách jsou započteny i náklady na tmelení. 2. Ostatní konstrukce a práce a příplatky u podhledů ze sádrovláknitých desek lze ocenit cenami 763 13-17.. pro podhled ze sádrokartonových desek. | [14 empty] | PSC | 2
| VV |  | D.1.1.5_Půdorys_1.PP_2.PP_nový_stav | [14 empty] | VV | 2 | 1 | True | 0 | ROZPOCET
| VV |  | 88,520 " m.č. 04 |  | 88.52 | [12 empty] | VV | 2 | 2 | True | 0 | ROZPOCET
| VV |  | Mezisoučet " 1.PP |  | 88.52 | [12 empty] | VV | 2 | 3 | True | 0 | ROZPOCET
| VV |  | D.1.1.6_Půdorys_1.NP_nový_stav | [14 empty] | VV | 2 | 1 | True | 0 | ROZPOCET
| VV |  | 17,860 " m.č. 130 |  | 17.86 | [12 empty] | VV | 2 | 2 | True | 0 | ROZPOCET
| VV |  | Mezisoučet " 1.NP |  | 17.86 | [12 empty] | VV | 2 | 3 | True | 0 | ROZPOCET
| VV |  | D.1.1.9_Půdorys_4.NP_nový_stav | [14 empty] | VV | 2 | 1 | True | 0 | ROZPOCET
| VV |  | 6,900 " m.č. 429 |  | 6.9 | [12 empty] | VV | 2 | 2 | True | 0 | ROZPOCET
| VV |  | 40,470 " m.č. 431 |  | 40.47 | [12 empty] | VV | 2 | 2 | True | 0 | ROZPOCET
| VV |  | Mezisoučet " 4.NP |  | 47.37 | [12 empty] | VV | 2 | 3 | True | 0 | ROZPOCET
| VV |  | Součet |  | 153.75 | [12 empty] | VV | 2 | 4 | True | 1 | ROZPOCET
804 | K | 76326452.R1 | Obklad ocelových nosníků sádrovláknitými deskami bez spodní konstrukce uzavřeného tvaru rozvinuté šíře do 0,15 m, opláštění deskou protipožární tl. 15 mm | m | 47.808 |  | 0 |  |  | základní |  | 0 | 0.0116 | 0.55457 | 0 | 0 | 16 | K | 2 |  |  |  | ROZPOCET | [5 empty] | 0 | 0 | 0 | 0 | 0 | 1 | 0 | 16 | 889595089
| PSC |  | Poznámka k souboru cen: 1. Obklad sádrovláknitými deskami bez spodní konstrukce uzavřeného tvaru a tvaru U je možný pouze pro ocelové nosníky s výškou stojiny do 600 mm. 2. V cenách nejsou započteny náklady na základní penetrační nátěr; tyto se oceňují cenou 763 13-1714. 3. Obklady rozvinuté délky větší než 2,5 m se oceňují individuálně. 4. Rozvinutá šíře je dána délkou opsanou kolem ocelového nosníku ve tvaru obkladu. | [14 empty] | PSC | 2
| VV |  | D.1.1.5b_Výřez_půdorysu_1.PP_nový_stav | [14 empty] | VV | 2 | 1 | True | 0 | ROZPOCET
| VV |  | RÁM PODSTROPNÍHO KANÁLU ZOKT | [14 empty] | VV | 2 | 1 | True | 0 | ROZPOCET
| VV |  | " obklad čelní a spodní tyče přířezem š. 120 mm" (0,836+1,156)*24 |  | 47.808 | [12 empty] | VV | 2 | 2 | True | 0 | ROZPOCET
| VV |  | Mezisoučet " 1.PP |  | 47.808 | [12 empty] | VV | 2 | 3 | True | 0 | ROZPOCET
| VV |  | Součet |  | 47.808 | [12 empty] | VV | 2 | 4 | True | 1 | ROZPOCET
805 | K | 763264605 | Obklad ocelových nosníků sádrovláknitými deskami bez spodní konstrukce uzavřeného tvaru rozvinuté šíře přes 1,25 m do 1,5 m, opláštění deskou protipožární tl. 2x15 mm | m | 3.8 |  | 0 | CS ÚRS 2020 02 |  | základní |  | 0 | 0.05074 | 0.19281 | 0 | 0 | 16 | K | 2 |  |  |  | ROZPOCET | [5 empty] | 0 | 0 | 0 | 0 | 0 | 1 | 0 | 16 | -2064385072
| PSC |  | Poznámka k souboru cen: 1. Obklad sádrovláknitými deskami bez spodní konstrukce uzavřeného tvaru a tvaru U je možný pouze pro ocelové nosníky s výškou stojiny do 600 mm. 2. V cenách nejsou započteny náklady na základní penetrační nátěr; tyto se oceňují cenou 763 13-1714. 3. Obklady rozvinuté délky větší než 2,5 m se oceňují individuálně. 4. Rozvinutá šíře je dána délkou opsanou kolem ocelového nosníku ve tvaru obkladu. | [14 empty] | PSC | 2
| VV |  | D.1.1.6.b_Výřez_půdorysu_1.NP_nový_stav | [14 empty] | VV | 2 | 1 | True | 0 | ROZPOCET
| VV |  | OZN. MP6 | [14 empty] | VV | 2 | 1 | True | 0 | ROZPOCET
| VV |  | " m.č. 181a" 3,800 |  | 3.8 | [12 empty] | VV | 2 | 2 | True | 0 | ROZPOCET
| VV |  | Mezisoučet " 1.NP |  | 3.8 | [12 empty] | VV | 2 | 3 | True | 0 | ROZPOCET
| VV |  | Součet |  | 3.8 | [12 empty] | VV | 2 | 4 | True | 1 | ROZPOCET
806 | K | 763264642 | Obklad ocelových nosníků sádrovláknitými deskami bez spodní konstrukce uzavřeného tvaru rozvinuté šíře přes 1,75 m do 2 m, opláštění deskou protipožární tl. 2x12,5 mm | m | 12.33 |  | 0 | CS ÚRS 2020 02 |  | základní |  | 0 | 0.08459 | 1.043 | 0 | 0 | 16 | K | 2 |  |  |  | ROZPOCET | [5 empty] | 0 | 0 | 0 | 0 | 0 | 1 | 0 | 16 | -1471153202
| PSC |  | Poznámka k souboru cen: 1. Obklad sádrovláknitými deskami bez spodní konstrukce uzavřeného tvaru a tvaru U je možný pouze pro ocelové nosníky s výškou stojiny do 600 mm. 2. V cenách nejsou započteny náklady na základní penetrační nátěr; tyto se oceňují cenou 763 13-1714. 3. Obklady rozvinuté délky větší než 2,5 m se oceňují individuálně. 4. Rozvinutá šíře je dána délkou opsanou kolem ocelového nosníku ve tvaru obkladu. | [14 empty] | PSC | 2
| VV |  | D.1.1.5b_Výřez_půdorysu_1.PP_nový_stav | [14 empty] | VV | 2 | 1 | True | 0 | ROZPOCET
| VV |  | RÁM PODSTROPNÍHO KANÁLU ZOKT | [14 empty] | VV | 2 | 1 | True | 0 | ROZPOCET
| VV |  | " rš. 836+1156 mm" 12,330 |  | 12.33 | [12 empty] | VV | 2 | 2 | True | 0 | ROZPOCET
| VV |  | Mezisoučet " 1.PP |  | 12.33 | [12 empty] | VV | 2 | 3 | True | 0 | ROZPOCET
| VV |  | Součet |  | 12.33 | [12 empty] | VV | 2 | 4 | True | 1 | ROZPOCET
807 | K | 763264722 | Obklad ocelových nosníků sádrovláknitými deskami bez spodní konstrukce tvaru U rozvinuté šíře do 0,5 m, opláštění deskou protipožární tl. 2x12,5 mm | m | 8.075 |  | 0 | CS ÚRS 2020 02 |  | základní |  | 0 | 0.02082 | 0.16812 | 0 | 0 | 16 | K | 2 |  |  |  | ROZPOCET | [5 empty] | 0 | 0 | 0 | 0 | 0 | 1 | 0 | 16 | 1289019471
| PSC |  | Poznámka k souboru cen: 1. Obklad sádrovláknitými deskami bez spodní konstrukce uzavřeného tvaru a tvaru U je možný pouze pro ocelové nosníky s výškou stojiny do 600 mm. 2. V cenách nejsou započteny náklady na základní penetrační nátěr; tyto se oceňují cenou 763 13-1714. 3. Obklady rozvinuté délky větší než 2,5 m se oceňují individuálně. 4. Rozvinutá šíře je dána délkou opsanou kolem ocelového nosníku ve tvaru obkladu. | [14 empty] | PSC | 2
| VV |  | D.1.1.6.b_Výřez_půdorysu_1.NP_nový_stav | [14 empty] | VV | 2 | 1 | True | 0 | ROZPOCET
| VV |  | OZN. MP10 (rš. 200+100+200 mm) | [14 empty] | VV | 2 | 1 | True | 0 | ROZPOCET
| VV |  | " m.č. 175" 2,900 |  | 2.9 | [12 empty] | VV | 2 | 2 | True | 0 | ROZPOCET
| VV |  | " m.č. 176" 0,600 |  | 0.6 | [12 empty] | VV | 2 | 2 | True | 0 | ROZPOCET
| VV |  | " m.č. 177" 4,575 |  | 4.575 | [12 empty] | VV | 2 | 2 | True | 0 | ROZPOCET
| VV |  | Mezisoučet " 1.NP |  | 8.075 | [12 empty] | VV | 2 | 3 | True | 0 | ROZPOCET
| VV |  | Součet |  | 8.075 | [12 empty] | VV | 2 | 4 | True | 1 | ROZPOCET
808 | K | 763264802 | Obklad ocelových nosníků sádrovláknitými deskami bez spodní konstrukce tvaru U rozvinuté šíře přes 1,25 m do 1,5 m, opláštění deskou protipožární tl. 2x12,5 mm | m | 5 |  | 0 | CS ÚRS 2020 02 |  | základní |  | 0 | 0.05719 | 0.28595 | 0 | 0 | 16 | K | 2 |  |  |  | ROZPOCET | [5 empty] | 0 | 0 | 0 | 0 | 0 | 1 | 0 | 16 | 1681413190
| PSC |  | Poznámka k souboru cen: 1. Obklad sádrovláknitými deskami bez spodní konstrukce uzavřeného tvaru a tvaru U je možný pouze pro ocelové nosníky s výškou stojiny do 600 mm. 2. V cenách nejsou započteny náklady na základní penetrační nátěr; tyto se oceňují cenou 763 13-1714. 3. Obklady rozvinuté délky větší než 2,5 m se oceňují individuálně. 4. Rozvinutá šíře je dána délkou opsanou kolem ocelového nosníku ve tvaru obkladu. | [14 empty] | PSC | 2
| VV |  | D.1.1.6.b_Výřez_půdorysu_1.NP_nový_stav | [14 empty] | VV | 2 | 1 | True | 0 | ROZPOCET
| VV |  | OZN. MP7 (rš. 600+300+600 mm) | [14 empty] | VV | 2 | 1 | True | 0 | ROZPOCET
| VV |  | " m.č. 181a" 5,000 |  | 5 | [12 empty] | VV | 2 | 2 | True | 0 | ROZPOCET
| VV |  | Mezisoučet " 1.NP |  | 5 | [12 empty] | VV | 2 | 3 | True | 0 | ROZPOCET
| VV |  | Součet |  | 5 | [12 empty] | VV | 2 | 4 | True | 1 | ROZPOCET
809 | K | 763411811 | Demontáž sanitárních příček vhodných do mokrého nebo suchého prostředí z desek | m2 | 25.795 |  | 0 | CS ÚRS 2020 02 |  | základní |  | 0 | 0 | 0 | 0.0275 | 0.70936 | 16 | K | 2 |  |  |  | ROZPOCET | [5 empty] | 0 | 0 | 0 | 0 | 0 | 1 | 0 | 16 | -2030470494
| PSC |  | Poznámka k souboru cen: 1. Množství měrných jednotek se u cen -1811 určuje v m2 plochy příčky bez výškově stavitelných nožek a dveří. | [14 empty] | PSC | 2
| VV |  | D.1.1.6a_Výřez_půdorysu_1.NP_bourací_práce | [14 empty] | VV | 2 | 1 | True | 0 | ROZPOCET
| VV |  | (1,500+1,375+1,475*6)*2,200 |  | 25.795 | [12 empty] | VV | 2 | 2 | True | 0 | ROZPOCET
| VV |  | Mezisoučet " 1.NP |  | 25.795 | [12 empty] | VV | 2 | 3 | True | 0 | ROZPOCET
| VV |  | Součet |  | 25.795 | [12 empty] | VV | 2 | 4 | True | 1 | ROZPOCET
810 | K | 7634122.R1 | Sanitární sestava celoskleněných kabin s grafopotiskem z bezpečnostního kaleného skla tl. 10 mm | m2 | 72.127 |  | 0 |  |  | základní |  | 0 | 0.03 | 2.1638 | 0 | 0 | 16 | K | 2 |  |  |  | ROZPOCET | [5 empty] | 0 | 0 | 0 | 0 | 0 | 1 | 0 | 16 | -723234470
| P |  | Poznámka k položce: 70L - celoskleněné dveřní křídlo otočné do otvoru 850/2200mm - 1ks 70P - celoskleněné dveřní křídlo otočné do otvoru 850/2200mm - 1ks - horním závěs, horní čep, spodní závěs do podlahového samozavírače ( nastavitelná síla a rychlost zavírání a dorazu, tlumení otevírání, mechanické zajištění polohy trvalého otevření ) oboustranná dlouhá svislá madla, bez zámku, materiál kování dle materiálu kování WC kabin - sklo dtto sklo WC kabin ( bezpečnostní kalené sklo tl.10mm, na kterém jsou sražené hrany a leštěné boky, sklo s potiskem anorganickými keramickými inkousty odolnými proti poškrábání a vlhkému prostředí. Rozlišení tisku až 800dpi ) - Motiv bude upřesněn po dohodě GP a provozovatele 71 - sestava tří celoskleněných WC kabin šířka 1,1m, hloubky 1,55m, čelní stěna se třemi otočnými dveřmi š. 0,7m, dvě mezipříčky Konstrukce: bezpečnostní kalené sklo tl.10mm, na kterém jsou sražené hrany a leštěné boky, v kombinaci s hliníkovými doplňky s povrchovou úpravou elox. Standardní výška kabin 200 cm + horní ztužující hrazda s distancí od přední pohledové stěny ( včetně podpěrných noh ) pro nerušený originální design skleněných kabin. Podpěrné hliníkové nohy mají výšku 100 mm (výška hrany skla od země), hliníkové panty 2ks na dveře, uzavírání dveří západkou se signalizací obsazení kabiny a možností nouzového otevření, sklo s potiskem anorganickými keramickými inkousty odolnými proti poškrábání a vlhkému prostředí. Rozlišení tisku až 800dpi. Motiv bude upřesněn po dohodě GP a provozovatele. 72 - sestava jedné hygienické kabiny a osmi celoskleněných WC kabin celková délka stěn 21,5m včetně 9ks otočných dveří š. 0,7m Konstrukce: bezpečnostní kalené sklo tl.10mm, na kterém jsou sražené hrany a leštěné boky, v kombinaci s hliníkovými doplňky s povrchovou úpravou elox. Standardní výška kabin 200 cm + horní ztužující hrazda s distancí od přední pohledové stěny ( včetně podpěrných noh ) pro nerušený originální design skleněných kabin. Podpěrné hliníkové nohy mají výšku 100 mm (výška hrany skla od země), hliníkové panty 2ks na dveře, uzavírání dveří západkou se signalizací obsazení kabiny a možností nouzového otevření, sklo s potiskem anorganickými keramickými inkousty odolnými proti poškrábání a vlhkému prostředí. Rozlišení tisku až 800dpi. Motiv bude upřesněn po dohodě GP a provozovatele. | [14 empty] | P | 2
| VV |  | D.1.1.6.b_Výřez_půdorysu_1.NP_nový_stav | [14 empty] | VV | 2 | 1 | True | 0 | ROZPOCET
| VV |  | OZN. 70 - 72 (plochy včetně dveří; kompletní dodávka včetně nožiček, horní hrazdy, pantů, kování apod.) | [14 empty] | VV | 2 | 1 | True | 0 | ROZPOCET
| VV |  | " m.č. 174" (0,400*8+1,550*2+3,300+0,850)*2,200 |  | 22.99 | [12 empty] | VV | 2 | 2 | True | 0 | ROZPOCET
| VV |  | " m.č. 178" (1,025+4,000+1,760+5,500+1,550*4+3,000+0,850)*2,200 |  | 49.137 | [12 empty] | VV | 2 | 2 | True | 0 | ROZPOCET
| VV |  | Mezisoučet " 1.NP |  | 72.127 | [12 empty] | VV | 2 | 3 | True | 0 | ROZPOCET
| VV |  | Součet |  | 72.127 | [12 empty] | VV | 2 | 4 | True | 1 | ROZPOCET
811 | K | 763431001 | Montáž podhledu minerálního včetně zavěšeného roštu viditelného s panely vyjímatelnými, velikosti panelů do 0,36 m2 | m2 | 409.43 |  | 0 | CS ÚRS 2020 02 |  | základní |  | 0 | 0.00117 | 0.47903 | 0 | 0 | 16 | K | 2 |  |  |  | ROZPOCET | [5 empty] | 0 | 0 | 0 | 0 | 0 | 1 | 0 | 16 | 440442752
| PSC |  | Poznámka k souboru cen: 1. V cenách montáže podhledu -1001 až -1201 jsou započteny náklady na montáž a dodávku nosné konstrukce. 2. V cenách nejsou započteny náklady na dodávku panelů; jejich dodávka se oceňuje ve specifikaci. 3. Ostatní práce a konstrukce na minerálních podhledech lze ocenit cenami 763 13-17. . . | [14 empty] | PSC | 2
| VV |  | D.1.1.5_Půdorys_1.PP_2.PP_nový_stav | [14 empty] | VV | 2 | 1 | True | 0 | ROZPOCET
| VV |  | 74,710 " m.č. 17 |  | 74.71 | [12 empty] | VV | 2 | 2 | True | 0 | ROZPOCET
| VV |  | Mezisoučet " 1.PP |  | 74.71 | [12 empty] | VV | 2 | 3 | True | 0 | ROZPOCET
| VV |  | D.1.1.6_Půdorys_1.NP_nový_stav | [14 empty] | VV | 2 | 1 | True | 0 | ROZPOCET
| VV |  | 7,050 " m.č. 113 |  | 7.05 | [12 empty] | VV | 2 | 2 | True | 0 | ROZPOCET
| VV |  | 30,770 " m.č. 146 |  | 30.77 | [12 empty] | VV | 2 | 2 | True | 0 | ROZPOCET
| VV |  | 11,520 " m.č. 174 |  | 11.52 | [12 empty] | VV | 2 | 2 | True | 0 | ROZPOCET
| VV |  | 3,600 " m.č. 175 |  | 3.6 | [12 empty] | VV | 2 | 2 | True | 0 | ROZPOCET
| VV |  | 6,480+6,480 " m.č. 177 |  | 12.96 | [12 empty] | VV | 2 | 2 | True | 0 | ROZPOCET
| VV |  | 11,880 " m.č. 178 |  | 11.88 | [12 empty] | VV | 2 | 2 | True | 0 | ROZPOCET
| VV |  | 14,580 " m.č. 179 |  | 14.58 | [12 empty] | VV | 2 | 2 | True | 0 | ROZPOCET
| VV |  | 21,680 " m.č. 181 |  | 21.68 | [12 empty] | VV | 2 | 2 | True | 0 | ROZPOCET
| VV |  | 39,400 " m.č. 181a |  | 39.4 | [12 empty] | VV | 2 | 2 | True | 0 | ROZPOCET
| VV |  | Mezisoučet " 1.NP |  | 153.44 | [12 empty] | VV | 2 | 3 | True | 0 | ROZPOCET
| VV |  | D.1.1.7_Půdorys_2.NP_nový_stav | [14 empty] | VV | 2 | 1 | True | 0 | ROZPOCET
| VV |  | 12,910 " m.č. 204 |  | 12.91 | [12 empty] | VV | 2 | 2 | True | 0 | ROZPOCET
| VV |  | 23,970 " m.č. 205 |  | 23.97 | [12 empty] | VV | 2 | 2 | True | 0 | ROZPOCET
| VV |  | 18,510 " m.č. 209a |  | 18.51 | [12 empty] | VV | 2 | 2 | True | 0 | ROZPOCET
| VV |  | 14,520 " m.č. 275 |  | 14.52 | [12 empty] | VV | 2 | 2 | True | 0 | ROZPOCET
| VV |  | 3,410 " m.č. 276 |  | 3.41 | [12 empty] | VV | 2 | 2 | True | 0 | ROZPOCET
| VV |  | Mezisoučet " 2.NP |  | 73.32 | [12 empty] | VV | 2 | 3 | True | 0 | ROZPOCET
| VV |  | D.1.1.8_Půdorys_3.NP_nový_stav | [14 empty] | VV | 2 | 1 | True | 0 | ROZPOCET
| VV |  | 25,680 " m.č. 302 |  | 25.68 | [12 empty] | VV | 2 | 2 | True | 0 | ROZPOCET
| VV |  | 19,880 " m.č. 303 |  | 19.88 | [12 empty] | VV | 2 | 2 | True | 0 | ROZPOCET
| VV |  | 4,200 " m.č. 304 |  | 4.2 | [12 empty] | VV | 2 | 2 | True | 0 | ROZPOCET
| VV |  | 22,130 " m.č. 305 |  | 22.13 | [12 empty] | VV | 2 | 2 | True | 0 | ROZPOCET
| VV |  | 6,970 " m.č. 375 |  | 6.97 | [12 empty] | VV | 2 | 2 | True | 0 | ROZPOCET
| VV |  | Mezisoučet " 3.NP |  | 78.86 | [12 empty] | VV | 2 | 3 | True | 0 | ROZPOCET
| VV |  | D.1.1.9_Půdorys_4.NP_nový_stav | [14 empty] | VV | 2 | 1 | True | 0 | ROZPOCET
| VV |  | 12,800+5,500 " m.č. 470 |  | 18.3 | [12 empty] | VV | 2 | 2 | True | 0 | ROZPOCET
| VV |  | 7,110 " m.č. 471 |  | 7.11 | [12 empty] | VV | 2 | 2 | True | 0 | ROZPOCET
| VV |  | 3,690 " m.č. 473 |  | 3.69 | [12 empty] | VV | 2 | 2 | True | 0 | ROZPOCET
| VV |  | Mezisoučet " 4.NP |  | 29.1 | [12 empty] | VV | 2 | 3 | True | 0 | ROZPOCET
| VV |  | Součet |  | 409.43 | [12 empty] | VV | 2 | 4 | True | 1 | ROZPOCET
812 | M | 59036010 | panel akustický nebarvená hrana viditelný rošt bílá rastr š 24mm tl 20mm | m2 | 429.902 |  | 0 | CS ÚRS 2020 02 |  | základní |  | 0 | 0.00121 | 0.52018 | 0 | 0 | 32 | M | 2 |  |  |  | ROZPOCET | [5 empty] | 0 | 0 | 0 | 0 | 0 | 1 | 0 | 16 | -1991825810
| VV |  | 409,43*1,05 'Přepočtené koeficientem množství |  | 429.902 | [12 empty] | VV | 2 | 2 | False | 1 | ROZPOCET
813 | K | 998763102 | Přesun hmot pro dřevostavby stanovený z hmotnosti přesunovaného materiálu vodorovná dopravní vzdálenost do 50 m v objektech výšky přes 12 do 24 m | t | 0.011 |  | 0 |  |  | základní |  | 0 | 0 | 0 | 0 | 0 | 16 | K | 2 |  |  |  | ROZPOCET | [5 empty] | 0 | 0 | 0 | 0 | 0 | 1 | 0 | 16 | -1033334236
814 | K | 998763181 | Přesun hmot pro dřevostavby stanovený z hmotnosti přesunovaného materiálu Příplatek k ceně za přesun prováděný bez použití mechanizace pro jakoukoliv výšku objektu | t | 0.011 |  | 0 |  |  | základní |  | 0 | 0 | 0 | 0 | 0 | 16 | K | 2 |  |  |  | ROZPOCET | [5 empty] | 0 | 0 | 0 | 0 | 0 | 1 | 0 | 16 | 1311827047
815 | K | 998763304 | Přesun hmot pro konstrukce montované z desek sádrokartonových, sádrovláknitých, cementovláknitých nebo cementových stanovený z hmotnosti přesunovaného materiálu vodorovná dopravní vzdálenost do 50 m v objektech výšky přes 24 do 36 m | t | 23.488 |  | 0 | CS ÚRS 2020 02 |  | základní |  | 0 | 0 | 0 | 0 | 0 | 16 | K | 2 |  |  |  | ROZPOCET | [5 empty] | 0 | 0 | 0 | 0 | 0 | 1 | 0 | 16 | -108541719
| PSC |  | Poznámka k souboru cen: 1. Ceny pro přesun hmot stanovený z hmotnosti přesunovaného materiálu se použijí tehdy, pokud je možné určit hmotnost za celý stavební díl. Do této hmotnosti se započítává i hmotnost materiálů oceňovaných ve specifikaci. 2. Pokud nelze jednoznačně stanovit hmotnost přesunovaných materiálů, lze pro výpočet přesunu hmot použít orientačně procentní sazbu. Touto sazbou se vynásobí rozpočtové náklady za celý stavební díl včetně nákladů na materiál ve specifikacích. 3. Příplatek k cenám -3381 pro přesun prováděný bez použití mechanizace, tj. za ztížených podmínek, lze použít pouze pro hmotnost materiálu, která se tímto způsobem skutečně přemísťuje. U přesunu stanoveného procentní sazbou se ztížení přesunu ocení individuálně. | [14 empty] | PSC | 2
816 | K | 998763381 | Přesun hmot pro konstrukce montované z desek sádrokartonových, sádrovláknitých, cementovláknitých nebo cementových Příplatek k cenám za přesun prováděný bez použití mechanizace pro jakoukoliv výšku objektu | t | 23.488 |  | 0 | CS ÚRS 2020 02 |  | základní |  | 0 | 0 | 0 | 0 | 0 | 16 | K | 2 |  |  |  | ROZPOCET | [5 empty] | 0 | 0 | 0 | 0 | 0 | 1 | 0 | 16 | -589636513
| PSC |  | Poznámka k souboru cen: 1. Ceny pro přesun hmot stanovený z hmotnosti přesunovaného materiálu se použijí tehdy, pokud je možné určit hmotnost za celý stavební díl. Do této hmotnosti se započítává i hmotnost materiálů oceňovaných ve specifikaci. 2. Pokud nelze jednoznačně stanovit hmotnost přesunovaných materiálů, lze pro výpočet přesunu hmot použít orientačně procentní sazbu. Touto sazbou se vynásobí rozpočtové náklady za celý stavební díl včetně nákladů na materiál ve specifikacích. 3. Příplatek k cenám -3381 pro přesun prováděný bez použití mechanizace, tj. za ztížených podmínek, lze použít pouze pro hmotnost materiálu, která se tímto způsobem skutečně přemísťuje. U přesunu stanoveného procentní sazbou se ztížení přesunu ocení individuálně. | [14 empty] | PSC | 2
| D | 766 | Konstrukce truhlářské |  |  |  | 0 |  |  |  |  | 0 |  | 5.399 |  | 1.1448 | 2 | D | 1 |  |  |  | ROZPOCET | [11 empty] | 0
817 | K | 76611182.R1 | Demontáž atypického zrcadla ve dřevěném rámu s úschovou dle dispozic objednatele | m2 | 17.9 |  | 0 |  |  | základní |  | 0 | 0 | 0 | 0.02695 | 0.4824 | 16 | K | 2 |  |  |  | ROZPOCET | [5 empty] | 0 | 0 | 0 | 0 | 0 | 1 | 0 | 16 | -1578293299
| PSC |  | Poznámka k souboru cen: 1. Demontáž stěn záchodových se oceňuje cenou -1820. 2. V cenách je započtena demontáž lišt i vysklení. | [14 empty] | PSC | 2
| VV |  | D.1.1.6a_Výřez_půdorysu_1.NP_bourací_práce | [14 empty] | VV | 2 | 1 | True | 0 | ROZPOCET
| VV |  | 17,900 |  | 17.9 | [12 empty] | VV | 2 | 2 | True | 0 | ROZPOCET
| VV |  | Mezisoučet " 1.NP |  | 17.9 | [12 empty] | VV | 2 | 3 | True | 0 | ROZPOCET
| VV |  | Součet |  | 17.9 | [12 empty] | VV | 2 | 4 | True | 1 | ROZPOCET
818 | K | 76666.10 | Dveře dřevěné ozn. 10/P 1700x1970 mm; dřevěné ( masiv dub ) dvoukřídlé dveře s profilací s dřevěnými atyp. madly - replika stávajících dveří, včetně rámové zárubně do otvoru cca 1900/2100mm + jednostranná obložka navazující na dřev. obložení sálu, krycí lazura dle stávající, panikové madlo na obou křídlech, podlahový samozavírač s elektrickým zajištěním polohy trvalého otevření ( nastavitelná síla a rychlost zavírání a dorazu, tlumení otevírání, integrovaná mechanická regulace posloupnosti zavírání ), zámek vložkový se systémem univerzálního klíče, provedení dle PBŘ - EW 30DP3/C2/KOO/Sm/PANIK | kus | 1 |  | 0 |  |  | základní |  | 0 | 0.068 | 0.068 | 0 | 0 | 16 | K | 2 |  |  |  | ROZPOCET | [5 empty] | 0 | 0 | 0 | 0 | 0 | 1 | 0 | 16 | 275807439
| P |  | Poznámka k položce: kompletní dodávka a montáž dle specifikace | [14 empty] | P | 2
| VV |  | D.1.1.13_Tabulka_okenních_a_dveřních_výplní | [14 empty] | VV | 2 | 1 | True | 0 | ROZPOCET
| VV |  | " ozn. 10/P" 1,000 |  | 1 | [12 empty] | VV | 2 | 2 | True | 0 | ROZPOCET
| VV |  | Součet |  | 1 | [12 empty] | VV | 2 | 4 | True | 1 | ROZPOCET
819 | K | 76666.11 | Dveře dřevěné ozn. 11/P 1500x2100 mm; dřevěné ( masiv dub ) dvoukřídlé dveře s profilací s dřevěnými atyp. madly - replika stávajících dveří, včetně rámové zárubně do otvoru cca 1700/2200mm + jednostranná obložka, krycí lazura dle stávající, podlahový samozavírač bez zajištění polohy trvalého otevření ( nastavitelná síla a rychlost zavírání a dorazu, tlumení otevírání, integrovaná mechanická regulace posloupnosti zavírání ), zámek vložkový se systémem univerzálního klíče, provedení dle PBŘ - EW 30DP3/C2/KOO | kus | 1 |  | 0 |  |  | základní |  | 0 | 0.06 | 0.06 | 0 | 0 | 16 | K | 2 |  |  |  | ROZPOCET | [5 empty] | 0 | 0 | 0 | 0 | 0 | 1 | 0 | 16 | 1258548326
| P |  | Poznámka k položce: kompletní dodávka a montáž dle specifikace | [14 empty] | P | 2
| VV |  | D.1.1.13_Tabulka_okenních_a_dveřních_výplní | [14 empty] | VV | 2 | 1 | True | 0 | ROZPOCET
| VV |  | " ozn. 11/P" 1,000 |  | 1 | [12 empty] | VV | 2 | 2 | True | 0 | ROZPOCET
| VV |  | Součet |  | 1 | [12 empty] | VV | 2 | 4 | True | 1 | ROZPOCET
820 | K | 76666.12 | Dveře dřevěné ozn. 12 1800x2100 mm; repase stávajících dřevěných ( masiv dub ) dvoukřídlých dveře s profilací s dřevěnými atyp. madly včetně repase podlahového samozavírače, osazení panikového madla na obou křídlech včetně případných úprav dveří, zámek vložkový se systémem univerzálního klíče | kus | 7 |  | 0 |  |  | základní |  | 0 | 0.06 | 0.42 | 0 | 0 | 16 | K | 2 |  |  |  | ROZPOCET | [5 empty] | 0 | 0 | 0 | 0 | 0 | 1 | 0 | 16 | -1493210917
| P |  | Poznámka k položce: kompletní dodávka a montáž dle specifikace | [14 empty] | P | 2
| VV |  | D.1.1.13_Tabulka_okenních_a_dveřních_výplní | [14 empty] | VV | 2 | 1 | True | 0 | ROZPOCET
| VV |  | " ozn. 12" 7,000 |  | 7 | [12 empty] | VV | 2 | 2 | True | 0 | ROZPOCET
| VV |  | Součet |  | 7 | [12 empty] | VV | 2 | 4 | True | 1 | ROZPOCET
821 | K | 76666.13 | Dveře dřevěné ozn. 13/L 900x2150 mm; dřevěné ( masiv dub ) jednokřídlé dveře s profilací s dřevěnými atyp. madly - replika stávajících dveří, včetně rámové zárubně přisazené ke stěně s otvorem cca 1000/2200mm + lišty pro napojení na stávající dřev. obklad sálu, krycí lazura dle stávající, inverzně namontovaný pohon otočného křídla certifikovaný pro systém přívodu vzduchu a odvodu kouře a tepla (RWA), dveře se otvírají silou prožiny a zavírají se motoricky - při výpadku proudu nebo požárním alarmu se dveře bezpečně otevřou ( nouzový napájecí zdroj neni potřebný ), montáž na křídlo proti závěsům s lištou, provozní ovládání tlačítky na obou stranách, bez zámku | kus | 1 |  | 0 |  |  | základní |  | 0 | 0.038 | 0.038 | 0 | 0 | 16 | K | 2 |  |  |  | ROZPOCET | [5 empty] | 0 | 0 | 0 | 0 | 0 | 1 | 0 | 16 | -1666039529
| P |  | Poznámka k položce: kompletní dodávka a montáž dle specifikace | [14 empty] | P | 2
| VV |  | D.1.1.13_Tabulka_okenních_a_dveřních_výplní | [14 empty] | VV | 2 | 1 | True | 0 | ROZPOCET
| VV |  | " ozn. 13/L" 1,000 |  | 1 | [12 empty] | VV | 2 | 2 | True | 0 | ROZPOCET
| VV |  | Součet |  | 1 | [12 empty] | VV | 2 | 4 | True | 1 | ROZPOCET
822 | K | 76666.14 | Dveře dřevěné ozn. 14/L,P 800x2100 mm; dřevěné ( masiv dub ) jednokřídlé dveře s profilací s dřevěnými atyp. madly - replika stávajících dveří, včetně rámové zárubně do otvoru cca 1000/2200mm + lišty pro napojení na stávající dřev. obklad sálu, krycí lazura dle stávající, podlahový samozavírač bez zajištění polohy trvalého otevření ( nastavitelná síla a rychlost zavírání a dorazu, tlumení otevírání, integrovaná mechanická regulace posloupnosti zavírání ), zámek vložkový se systémem univerzálního klíče, panikové madlo, provedení dle PBŘ - EW 30DP3/C2/Sm/PANIK | kus | 2 |  | 0 |  |  | základní |  | 0 | 0.0375 | 0.075 | 0 | 0 | 16 | K | 2 |  |  |  | ROZPOCET | [5 empty] | 0 | 0 | 0 | 0 | 0 | 1 | 0 | 16 | 417176917
| P |  | Poznámka k položce: kompletní dodávka a montáž dle specifikace | [14 empty] | P | 2
| VV |  | D.1.1.13_Tabulka_okenních_a_dveřních_výplní | [14 empty] | VV | 2 | 1 | True | 0 | ROZPOCET
| VV |  | " ozn. 14/L,P" 1,000+1,000 |  | 2 | [12 empty] | VV | 2 | 2 | True | 0 | ROZPOCET
| VV |  | Součet |  | 2 | [12 empty] | VV | 2 | 4 | True | 1 | ROZPOCET
823 | K | 76666.15 | Dveře dřevěné ozn. 15/L 900x2100 mm; dřevěné ( masiv dub ) jednokřídlé dveře s profilací s dřevěnými atyp. madly - replika stávajících dveří, obložková dřevěná ( dub masiv ) zárubeň, krycí lazura dle stávající, podlahový samozavírač bez zajištění polohy trvalého otevření ( nastavitelná síla a rychlost zavírání a dorazu, tlumení otevírání, integrovaná mechanická regulace posloupnosti zavírání ), zámek vložkový se systémem univerzálního klíče, provedení dle PBŘ - EW 30DP3/C2 | kus | 1 |  | 0 |  |  | základní |  | 0 | 0.048 | 0.048 | 0 | 0 | 16 | K | 2 |  |  |  | ROZPOCET | [5 empty] | 0 | 0 | 0 | 0 | 0 | 1 | 0 | 16 | -1428555827
| P |  | Poznámka k položce: kompletní dodávka a montáž dle specifikace | [14 empty] | P | 2
| VV |  | D.1.1.13_Tabulka_okenních_a_dveřních_výplní | [14 empty] | VV | 2 | 1 | True | 0 | ROZPOCET
| VV |  | " ozn. 15/L" 1,000 |  | 1 | [12 empty] | VV | 2 | 2 | True | 0 | ROZPOCET
| VV |  | Součet |  | 1 | [12 empty] | VV | 2 | 4 | True | 1 | ROZPOCET
824 | K | 76666.16 | Dveře dřevěné ozn. 16/L 800x2100 mm; dřevěné ( masiv dub ) jednokřídlé dveře s profilací s dřevěnými atyp. madly - replika stávajících dveří, včetně rámové zárubně do otvoru cca 1000/2200mm + jednostranná obložka, krycí lazura dle stávající, podlahový samozavírač bez zajištění polohy trvalého otevření ( nastavitelná síla a rychlost zavírání a dorazu, tlumení otevírání, integrovaná mechanická regulace posloupnosti zavírání ), zámek vložkový se systémem univerzálního klíče | kus | 1 |  | 0 |  |  | základní |  | 0 | 0.045 | 0.045 | 0 | 0 | 16 | K | 2 |  |  |  | ROZPOCET | [5 empty] | 0 | 0 | 0 | 0 | 0 | 1 | 0 | 16 | 1252270014
| P |  | Poznámka k položce: kompletní dodávka a montáž dle specifikace | [14 empty] | P | 2
| VV |  | D.1.1.13_Tabulka_okenních_a_dveřních_výplní | [14 empty] | VV | 2 | 1 | True | 0 | ROZPOCET
| VV |  | " ozn. 16/L" 1,000 |  | 1 | [12 empty] | VV | 2 | 2 | True | 0 | ROZPOCET
| VV |  | Součet |  | 1 | [12 empty] | VV | 2 | 4 | True | 1 | ROZPOCET
825 | K | 76666.17 | Dveře ozn. 17/P 800x2100 mm; repase stávajících dřevěných ( masiv dub ) jednokřídlých dveří s profilací s dřevěnými atyp. madly včetně repase podlahového samozavírače, zámek vložkový se systémem univerzálního klíče | kus | 1 |  | 0 |  |  | základní |  | 0 | 0.04 | 0.04 | 0 | 0 | 16 | K | 2 |  |  |  | ROZPOCET | [5 empty] | 0 | 0 | 0 | 0 | 0 | 1 | 0 | 16 | 55738824
| P |  | Poznámka k položce: kompletní dodávka a montáž dle specifikace | [14 empty] | P | 2
| VV |  | D.1.1.13_Tabulka_okenních_a_dveřních_výplní | [14 empty] | VV | 2 | 1 | True | 0 | ROZPOCET
| VV |  | " ozn. 17/P" 1,000 |  | 1 | [12 empty] | VV | 2 | 2 | True | 0 | ROZPOCET
| VV |  | Součet |  | 1 | [12 empty] | VV | 2 | 4 | True | 1 | ROZPOCET
826 | K | 76666.18 | Dveře dřevěné ozn. 18/L 1100x2170 mm; dřevěné ( masiv dub ) jednokřídlé dveře s profilací s dřevěnými atyp. madly - replika stávajících dveří, včetně rámové zárubně do otvoru cca 1300/2200mm + oboustranně lišty imitující obložkovou zárubeň, krycí lazura dle stávající, podlahový samozavírač s elektrickým zajištěním polohy trvalého otevření ( nastavitelná síla a rychlost zavírání a dorazu, tlumení otevírání, integrovaná mechanická regulace posloupnosti zavírání ), zámek vložkový se systémem univerzálního klíče, panikové madlo | kus | 1 |  | 0 |  |  | základní |  | 0 | 0.055 | 0.055 | 0 | 0 | 16 | K | 2 |  |  |  | ROZPOCET | [5 empty] | 0 | 0 | 0 | 0 | 0 | 1 | 0 | 16 | -1170993462
| P |  | Poznámka k položce: kompletní dodávka a montáž dle specifikace | [14 empty] | P | 2
| VV |  | D.1.1.13_Tabulka_okenních_a_dveřních_výplní | [14 empty] | VV | 2 | 1 | True | 0 | ROZPOCET
| VV |  | " ozn. 18/L" 1,000 |  | 1 | [12 empty] | VV | 2 | 2 | True | 0 | ROZPOCET
| VV |  | Součet |  | 1 | [12 empty] | VV | 2 | 4 | True | 1 | ROZPOCET
827 | K | 76666.20 | DŘEVĚNÉ DVOUKŘÍDLÉ DVEŘE ozn. 20/L 1650x1970 mm ASYMETRICKÉ - KŘÍDLA 1100+550mm OTEVÍRAVÉ, PLNÉ, KOUŘOTĚSNÉ OCEL. ZÁRUBEŇ BLOKOVÁ PRO ZAZDĚNÍ DO ZDI S NADMĚRNOU TLOUŠŤKOU EI 30DP3/C2/Sm/KOO/PANIK; KLIKA - PANIKOVÉ MADLO NA OBOU KŘÍDLECH SAMOZAVÍRAČ S KOO ZÁMEK VLOŽKOVÝ BLOKOVÁ ZÁRUBEŇ | kus | 1 |  | 0 |  |  | základní |  | 0 | 0.1 | 0.1 | 0 | 0 | 16 | K | 2 |  |  |  | ROZPOCET | [5 empty] | 0 | 0 | 0 | 0 | 0 | 1 | 0 | 16 | -1632599810
| P |  | Poznámka k položce: kompletní dodávka a montáž dle specifikace | [14 empty] | P | 2
| VV |  | D.1.1.13_Tabulka_okenních_a_dveřních_výplní | [14 empty] | VV | 2 | 1 | True | 0 | ROZPOCET
| VV |  | " ozn. 20/L" 1,000 |  | 1 | [12 empty] | VV | 2 | 2 | True | 0 | ROZPOCET
| VV |  | Součet |  | 1 | [12 empty] | VV | 2 | 4 | True | 1 | ROZPOCET
828 | K | 76666.21 | Dveře ozn. 21/P 900x1970 mm; JEDNOKŘÍDLÉ DVEŘE OTEVÍRAVÉ, PLNÉ, KOUŘOTĚSNÉ DŘEVĚNÉ OCEL. ZÁRUBEŇ Š. ÚSTÍ 140MM EI 30DP3/C2/Sm/PANIK KOULE - PANIKOVÉ MADLO SAMOZAVÍRAČ ZÁMEK VLOŽKOVÝ MAGNET OVLÁDANÝ EPS VČETNĚ DODÁVKY PŘÍDRŽNÉHO MAGNETU | kus | 1 |  | 0 |  |  | základní |  | 0 | 0.04 | 0.04 | 0 | 0 | 16 | K | 2 |  |  |  | ROZPOCET | [5 empty] | 0 | 0 | 0 | 0 | 0 | 1 | 0 | 16 | -686658482
| P |  | Poznámka k položce: kompletní dodávka a montáž dle specifikace | [14 empty] | P | 2
| VV |  | D.1.1.13_Tabulka_okenních_a_dveřních_výplní | [14 empty] | VV | 2 | 1 | True | 0 | ROZPOCET
| VV |  | " ozn. 21/P" 1,000 |  | 1 | [12 empty] | VV | 2 | 2 | True | 0 | ROZPOCET
| VV |  | Součet |  | 1 | [12 empty] | VV | 2 | 4 | True | 1 | ROZPOCET
829 | K | 76666.22 | Dveře ozn. 22/L,P 800x1970 mm; JEDNOKŘÍDLÉ DVEŘE OTEVÍRAVÉ, PLNÉ, KOUŘOTĚSNÉ DŘEVĚNÉ OCEL. ZÁRUBEŇ Š. ÚSTÍ 130MM EI 30DP3/C2/Sm/PANIK KOULE - PANIKOVÉ MADLO SAMOZAVÍRAČ ZÁMEK VLOŽKOVÝ | kus | 4 |  | 0 |  |  | základní |  | 0 | 0.038 | 0.152 | 0 | 0 | 16 | K | 2 |  |  |  | ROZPOCET | [5 empty] | 0 | 0 | 0 | 0 | 0 | 1 | 0 | 16 | -1916716373
| P |  | Poznámka k položce: kompletní dodávka a montáž dle specifikace | [14 empty] | P | 2
| VV |  | D.1.1.13_Tabulka_okenních_a_dveřních_výplní | [14 empty] | VV | 2 | 1 | True | 0 | ROZPOCET
| VV |  | " ozn. 22/L,P" 3,000+1,000 |  | 4 | [12 empty] | VV | 2 | 2 | True | 0 | ROZPOCET
| VV |  | Součet |  | 4 | [12 empty] | VV | 2 | 4 | True | 1 | ROZPOCET
830 | K | 76666.23 | Dveře ozn. 23/P 900x1970 mm; JEDNOKŘÍDLÉ DVEŘE OTEVÍRAVÉ, PLNÉ, KOUŘOTĚSNÉ DŘEVĚNÉ OCEL. ZÁRUBEŇ Š. ÚSTÍ 140MM EI 30DP3/C2/Sm KOULE - KLIKA SAMOZAVÍRAČ ZÁMEK VLOŽKOVÝ | kus | 1 |  | 0 |  |  | základní |  | 0 | 0.04 | 0.04 | 0 | 0 | 16 | K | 2 |  |  |  | ROZPOCET | [5 empty] | 0 | 0 | 0 | 0 | 0 | 1 | 0 | 16 | -83699997
| P |  | Poznámka k položce: kompletní dodávka a montáž dle specifikace | [14 empty] | P | 2
| VV |  | D.1.1.13_Tabulka_okenních_a_dveřních_výplní | [14 empty] | VV | 2 | 1 | True | 0 | ROZPOCET
| VV |  | " ozn. 23/P" 1,000 |  | 1 | [12 empty] | VV | 2 | 2 | True | 0 | ROZPOCET
| VV |  | Součet |  | 1 | [12 empty] | VV | 2 | 4 | True | 1 | ROZPOCET
831 | K | 76666.24 | Dveře ozn. 24/L,P 800x1970 mm; JEDNOKŘÍDLÉ DVEŘE OTEVÍRAVÉ, PLNÉ, KOUŘOTĚSNÉ DŘEVĚNÉ OCEL. ZÁRUBEŇ Š. ÚSTÍ 140MM EI 30DP3/C2/Sm KOULE - KLIKA SAMOZAVÍRAČ ZÁMEK VLOŽKOVÝ | kus | 7 |  | 0 |  |  | základní |  | 0 | 0.038 | 0.266 | 0 | 0 | 16 | K | 2 |  |  |  | ROZPOCET | [5 empty] | 0 | 0 | 0 | 0 | 0 | 1 | 0 | 16 | 2021593192
| P |  | Poznámka k položce: kompletní dodávka a montáž dle specifikace | [14 empty] | P | 2
| VV |  | D.1.1.13_Tabulka_okenních_a_dveřních_výplní | [14 empty] | VV | 2 | 1 | True | 0 | ROZPOCET
| VV |  | " ozn. 24/L,P" 6,000+1,000 |  | 7 | [12 empty] | VV | 2 | 2 | True | 0 | ROZPOCET
| VV |  | Součet |  | 7 | [12 empty] | VV | 2 | 4 | True | 1 | ROZPOCET
832 | K | 76666.25 | Dveře ozn. 25/L 1450x1970 mm; DVOUKŘÍDLÉ DVEŘE ASYMETRICKÉ KŘÍDLA 900+550mm OTEVÍRAVÉ, PLNÉ, KOUŘOTĚSNÉ DŘEVĚNÉ OCEL. ZÁRUBEŇ Š. ÚSTÍ 140MM OCEL. ZAR. DO SDK PŘÍČKY TL. 125MM EW 30DP3/C2/Sm/KOO/PANIK KLIKA - PANIKOVÉ MADLO NA OBOU KŘÍDLECH SAMOZAVÍRAČ S KOO ZÁMEK VLOŽKOVÝ | kus | 2 |  | 0 |  |  | základní |  | 0 | 0.05 | 0.1 | 0 | 0 | 16 | K | 2 |  |  |  | ROZPOCET | [5 empty] | 0 | 0 | 0 | 0 | 0 | 1 | 0 | 16 | 1844861082
| P |  | Poznámka k položce: kompletní dodávka a montáž dle specifikace | [14 empty] | P | 2
| VV |  | D.1.1.13_Tabulka_okenních_a_dveřních_výplní | [14 empty] | VV | 2 | 1 | True | 0 | ROZPOCET
| VV |  | " ozn. 25/L" 1,000 |  | 1 | [12 empty] | VV | 2 | 2 | True | 0 | ROZPOCET
| VV |  | Součet |  | 1 | [12 empty] | VV | 2 | 4 | True | 1 | ROZPOCET
833 | K | 76666.26 | Dveře ozn. 26/L 1450x1970 mm; DVOUKŘÍDLÉ DVEŘE, OTEVÍRAVÉ, PLNÉ, KOUŘOTĚSNÉ, DŘEVĚNÉ OCEL. ZÁRUBEŇ Š. ÚSTÍ 140MM EW 30DP3/C2/Sm KOULE - KLIKA SAMOZAVÍRAČ S KOO ZÁMEK VLOŽKOVÝ | kus | 1 |  | 0 |  |  | základní |  | 0 | 0.05 | 0.05 | 0 | 0 | 16 | K | 2 |  |  |  | ROZPOCET | [5 empty] | 0 | 0 | 0 | 0 | 0 | 1 | 0 | 16 | -232575384
| P |  | Poznámka k položce: kompletní dodávka a montáž dle specifikace | [14 empty] | P | 2
| VV |  | D.1.1.13_Tabulka_okenních_a_dveřních_výplní | [14 empty] | VV | 2 | 1 | True | 0 | ROZPOCET
| VV |  | " ozn. 26/L" 1,000 |  | 1 | [12 empty] | VV | 2 | 2 | True | 0 | ROZPOCET
| VV |  | Součet |  | 1 | [12 empty] | VV | 2 | 4 | True | 1 | ROZPOCET
834 | K | 76666.27 | Dveře ozn. 27/L 900x2100 mm; JEDNOKŘÍDLÉ DVEŘE, OTEVÍRAVÉ PLNÉ, KOUŘOTĚSNÉ, DŘEVĚNÉ OCEL. ZAR. DO SDK PŘÍČKY TL. 100MM EW 30DP3/C2/Sm KOULE - KLIKA SAMOZAVÍRAČ ZÁMEK VLOŽKOVÝ | kus | 1 |  | 0 |  |  | základní |  | 0 | 0.04 | 0.04 | 0 | 0 | 16 | K | 2 |  |  |  | ROZPOCET | [5 empty] | 0 | 0 | 0 | 0 | 0 | 1 | 0 | 16 | 711964177
| P |  | Poznámka k položce: kompletní dodávka a montáž dle specifikace | [14 empty] | P | 2
| VV |  | D.1.1.13_Tabulka_okenních_a_dveřních_výplní | [14 empty] | VV | 2 | 1 | True | 0 | ROZPOCET
| VV |  | " ozn. 27/L" 1,000 |  | 1 | [12 empty] | VV | 2 | 2 | True | 0 | ROZPOCET
| VV |  | Součet |  | 1 | [12 empty] | VV | 2 | 4 | True | 1 | ROZPOCET
835 | K | 76666.28 | Dveře ozn. 28/P 800x1970 mm; JEDNOKŘÍDLÉ DVEŘE OTVÍRAVÉ PLNÉ KOUŘOTĚSNÉ DŘEVĚNÉ OCELOVÁ ZÁRUBEŇ ÚSTÍ Š. 140 MM EW 30DP3/C2/Sm/PANIK KOULE- PANIK.KLIKA SAMOZAVÍRAČ ZÁMEK VLOŽKOVÝ | kus | 1 |  | 0 |  |  | základní |  | 0 | 0.04 | 0.04 | 0 | 0 | 16 | K | 2 |  |  |  | ROZPOCET | [5 empty] | 0 | 0 | 0 | 0 | 0 | 1 | 0 | 16 | -1951338997
| P |  | Poznámka k položce: kompletní dodávka a montáž dle specifikace | [14 empty] | P | 2
| VV |  | D.1.1.13_Tabulka_okenních_a_dveřních_výplní | [14 empty] | VV | 2 | 1 | True | 0 | ROZPOCET
| VV |  | " ozn. 28/P" 1,000 |  | 1 | [12 empty] | VV | 2 | 2 | True | 0 | ROZPOCET
| VV |  | Součet |  | 1 | [12 empty] | VV | 2 | 4 | True | 1 | ROZPOCET
836 | K | 76666.29 | Dveře ozn. 29/L 600x1970 mm; JEDNOKŘÍDLE DVEŘE OTVÍRAVÉ PLNÉ KOUŘOTĚSNÉ DŘEVĚNÉ OCELOVÁ ZÁRUBEŇ Š. ÚSTÍ 140 MM EW 30DP3/C2/Sm/PANIK KOULE - PANIK.KLIKA SAMOZAVÍRAČ ZÁMEK VLOŽKOVÝ | kus | 1 |  | 0 |  |  | základní |  | 0 | 0.035 | 0.035 | 0 | 0 | 16 | K | 2 |  |  |  | ROZPOCET | [5 empty] | 0 | 0 | 0 | 0 | 0 | 1 | 0 | 16 | 1808823414
| P |  | Poznámka k položce: kompletní dodávka a montáž dle specifikace | [14 empty] | P | 2
| VV |  | D.1.1.13_Tabulka_okenních_a_dveřních_výplní | [14 empty] | VV | 2 | 1 | True | 0 | ROZPOCET
| VV |  | " ozn. 29/L" 1,000 |  | 1 | [12 empty] | VV | 2 | 2 | True | 0 | ROZPOCET
| VV |  | Součet |  | 1 | [12 empty] | VV | 2 | 4 | True | 1 | ROZPOCET
837 | K | 76666.29A | Dveře ozn. 29/AL, AP 600x1970 mm; JEDNOKŘÍDLE DVEŘE OTVÍRAVÉ PLNÉ KOUŘOTĚSNÉ DŘEVĚNÉ OCELOVÁ ZÁRUBEŇ ROHOVÁ EW 30DP3/C2/Sm/PANIK KOULE - PANIK.KLIKA SAMOZAVÍRAČ ZÁMEK VLOŽKOVÝ | kus | 2 |  | 0 |  |  | základní |  | 0 | 0.035 | 0.07 | 0 | 0 | 16 | K | 2 |  |  |  | ROZPOCET | [5 empty] | 0 | 0 | 0 | 0 | 0 | 1 | 0 | 16 | 1998840272
| P |  | Poznámka k položce: kompletní dodávka a montáž dle specifikace | [14 empty] | P | 2
| VV |  | D.1.1.13_Tabulka_okenních_a_dveřních_výplní | [14 empty] | VV | 2 | 1 | True | 0 | ROZPOCET
| VV |  | " ozn. 29/AL,P" 1,000+1,000 |  | 2 | [12 empty] | VV | 2 | 2 | True | 0 | ROZPOCET
| VV |  | Součet |  | 2 | [12 empty] | VV | 2 | 4 | True | 1 | ROZPOCET
838 | K | 76666.30 | Dveře ozn. 30/L,P 1450x1970 mm; DVOUKŘÍDLÉ DVEŘE OTVÍRAVÉ PLNÉ DŘEVĚNÉ DO STÁVAJÍCÍ OCELOVÉ ZÁRUBNĚ KOMPLETNÍ SYSTÉM PŘÍDRŽNÝCH MAGNETŮ KŘÍDEL OVLÁDANÝCH EPS EI 30DP3/C2/PANIK KLIKA - PANIKOVÉ MADLO NA OBOU KŘÍDLECH SAMOZAVÍRAČ S KOO ZÁMEK VLOŽKOVÝ MAGNETY OVLÁDANÉ EPS | kus | 9 |  | 0 |  |  | základní |  | 0 | 0.08 | 0.72 | 0 | 0 | 16 | K | 2 |  |  |  | ROZPOCET | [5 empty] | 0 | 0 | 0 | 0 | 0 | 1 | 0 | 16 | 1246345535
| P |  | Poznámka k položce: kompletní dodávka a montáž dle specifikace | [14 empty] | P | 2
| VV |  | D.1.1.13_Tabulka_okenních_a_dveřních_výplní | [14 empty] | VV | 2 | 1 | True | 0 | ROZPOCET
| VV |  | " ozn. 30/L,P" 5,000+4,000 |  | 9 | [12 empty] | VV | 2 | 2 | True | 0 | ROZPOCET
| VV |  | Součet |  | 9 | [12 empty] | VV | 2 | 4 | True | 1 | ROZPOCET
839 | K | 76666.31 | Dveře ozn. 31/P 1600x2100 mm; DVOUKŘÍDLÉ DVEŘE OTEVÍRAVÉ PLNÉ DŘEVĚNÉ OCELOVÁ ZÁRUBEŇ DO SDK PŘÍČKY TL. 125 MM EW 30DP3/C2/PANIK KLIKA - PANIKOVÉ MADLO NA OBOU KŘÍDLECH SAMOZAVÍRAČ S KOO ZÁMEK VLOŽKOVÝ | kus | 1 |  | 0 |  |  | základní |  | 0 | 0.1 | 0.1 | 0 | 0 | 16 | K | 2 |  |  |  | ROZPOCET | [5 empty] | 0 | 0 | 0 | 0 | 0 | 1 | 0 | 16 | -1543384938
| P |  | Poznámka k položce: kompletní dodávka a montáž dle specifikace | [14 empty] | P | 2
| VV |  | D.1.1.13_Tabulka_okenních_a_dveřních_výplní | [14 empty] | VV | 2 | 1 | True | 0 | ROZPOCET
| VV |  | " ozn. 31/P" 1,000 |  | 1 | [12 empty] | VV | 2 | 2 | True | 0 | ROZPOCET
| VV |  | Součet |  | 1 | [12 empty] | VV | 2 | 4 | True | 1 | ROZPOCET
840 | K | 76666.32 | Dveře ozn. 32/P 1450x1970 mm; DVOUKŘÍDLÉ DVEŘE OTVÍRAVÉ PLNÉ DŘEVĚNÉ DO STÁVAJÍCÍ OCELOVÉ ZÁRUBNĚ EW 30DP3/C2/PANIK KLIKA - PANIKOVÉ MADLO NA OBOU KŘÍDLECH SAMOZAVÍRAČ S KOO ZÁMEK VLOŽKOVÝ | kus | 1 |  | 0 |  |  | základní |  | 0 | 0.1 | 0.1 | 0 | 0 | 16 | K | 2 |  |  |  | ROZPOCET | [5 empty] | 0 | 0 | 0 | 0 | 0 | 1 | 0 | 16 | 490912353
| P |  | Poznámka k položce: kompletní dodávka a montáž dle specifikace | [14 empty] | P | 2
| VV |  | D.1.1.13_Tabulka_okenních_a_dveřních_výplní | [14 empty] | VV | 2 | 1 | True | 0 | ROZPOCET
| VV |  | " ozn. 32/P" 1,000 |  | 1 | [12 empty] | VV | 2 | 2 | True | 0 | ROZPOCET
| VV |  | Součet |  | 1 | [12 empty] | VV | 2 | 4 | True | 1 | ROZPOCET
841 | K | 76666.33 | Dveře ozn. 33/P 1450x1970 mm; DVOUKŘÍDLÉ DVEŘE ASYMETR. 900+550 MM OTEVÍRAVÉ PLNÉ. DŘEVĚNÉ DO STÁVAJÍCÍ OCELOVÉ ZÁRUBNĚ EI 30DP3/C2/PANIK KLIKA - PANIKOVÁ KLIKA SAMOZAVÍRAČ S KOO ZÁMEK VLOŽKOVÝ | KUS | 1 |  | 0 |  |  | základní |  | 0 | 0.085 | 0.085 | 0 | 0 | 16 | K | 2 |  |  |  | ROZPOCET | [5 empty] | 0 | 0 | 0 | 0 | 0 | 1 | 0 | 16 | -381070948
| P |  | Poznámka k položce: kompletní dodávka a montáž dle specifikace | [14 empty] | P | 2
| VV |  | D.1.1.13_Tabulka_okenních_a_dveřních_výplní | [14 empty] | VV | 2 | 1 | True | 0 | ROZPOCET
| VV |  | " ozn. 33/P" 1,000 |  | 1 | [12 empty] | VV | 2 | 2 | True | 0 | ROZPOCET
| VV |  | Součet |  | 1 | [12 empty] | VV | 2 | 4 | True | 1 | ROZPOCET
842 | K | 76666.34 | Dveře ozn. 34/L,P 800x1970 mm; JEDNOKŘÍDLÉ DVEŘE OTEVÍRAVÉ PLNÉ DŘEVĚNÉ DO STÁVAJÍCÍ OCELOVÉ ZÁRUBNĚ EI 30DP3/C2 KOULE - KLIKA SAMOZAVÍRAČ ZÁMEK VLOŽKOVÝ | kus | 2 |  | 0 |  |  | základní |  | 0 | 0.045 | 0.09 | 0 | 0 | 16 | K | 2 |  |  |  | ROZPOCET | [5 empty] | 0 | 0 | 0 | 0 | 0 | 1 | 0 | 16 | 290636596
| P |  | Poznámka k položce: kompletní dodávka a montáž dle specifikace | [14 empty] | P | 2
| VV |  | D.1.1.13_Tabulka_okenních_a_dveřních_výplní | [14 empty] | VV | 2 | 1 | True | 0 | ROZPOCET
| VV |  | " ozn. 34/L,P" 1,000+1,000 |  | 2 | [12 empty] | VV | 2 | 2 | True | 0 | ROZPOCET
| VV |  | Součet |  | 2 | [12 empty] | VV | 2 | 4 | True | 1 | ROZPOCET
843 | K | 76666.35 | Dveře ozn. 35/L,P 800x2170 mm (atyp); JEDNOKŘÍDLOVÉ DVEŘE OTEVÍRAVÉ PLNÉ DŘEVĚNÉ DŘEVĚNÁ OBLOŽKOVÁ ZÁRUBEŇ Š. ÚSTÍ 150 MM EW 30DP3/C2/PANIK KLIKA - PANIKOVÁ KLIKA SAMOZAVÍRAČ ZÁMEK VLOŽKOVÝ | kus | 2 |  | 0 |  |  | základní |  | 0 | 0.055 | 0.11 | 0 | 0 | 16 | K | 2 |  |  |  | ROZPOCET | [5 empty] | 0 | 0 | 0 | 0 | 0 | 1 | 0 | 16 | 2115969160
| P |  | Poznámka k položce: kompletní dodávka a montáž dle specifikace | [14 empty] | P | 2
| VV |  | D.1.1.13_Tabulka_okenních_a_dveřních_výplní | [14 empty] | VV | 2 | 1 | True | 0 | ROZPOCET
| VV |  | " ozn. 35/L,P" 1,000+1,000 |  | 2 | [12 empty] | VV | 2 | 2 | True | 0 | ROZPOCET
| VV |  | Součet |  | 2 | [12 empty] | VV | 2 | 4 | True | 1 | ROZPOCET
844 | K | 76666.36 | Dveře ozn. 36/L 800x1970 mm; JEDNOKŘÍDLÉ DVEŘE OTEVÍRAVÉ PLNÉ DŘEVĚNÉ OCELOVÁ ZÁRUBEŇ Š. ÚSTÍ 140 MM EW 30DP3/C2/PANIK KOULE - PANIKOVÁ KLIKA SAMOZAVÍRAČ ZÁMEK VLOŽKOVÝ | kus | 1 |  | 0 |  |  | základní |  | 0 | 0.04 | 0.04 | 0 | 0 | 16 | K | 2 |  |  |  | ROZPOCET | [5 empty] | 0 | 0 | 0 | 0 | 0 | 1 | 0 | 16 | -129150803
| P |  | Poznámka k položce: kompletní dodávka a montáž dle specifikace | [14 empty] | P | 2
| VV |  | D.1.1.13_Tabulka_okenních_a_dveřních_výplní | [14 empty] | VV | 2 | 1 | True | 0 | ROZPOCET
| VV |  | " ozn. 36/L" 1,000 |  | 1 | [12 empty] | VV | 2 | 2 | True | 0 | ROZPOCET
| VV |  | Součet |  | 1 | [12 empty] | VV | 2 | 4 | True | 1 | ROZPOCET
845 | K | 76666.37 | Dveře ozn. 37/P 800x1970 mm; JEDNOKŘÍDLÉ DVEŘE OTEVÍRAVÉ PLNÉ DŘEVĚNÉ OCELOVÁ ZÁRUBEŇ DO SDK PŘÍČKY TL. 125 MM EW 30DP3/C2/PANIK KOULE - PANIKOVÁ KLIKA SAMOZAVÍRAČ ZÁMEK VLOŽKOVÝ | kus | 1 |  | 0 |  |  | základní |  | 0 | 0.045 | 0.045 | 0 | 0 | 16 | K | 2 |  |  |  | ROZPOCET | [5 empty] | 0 | 0 | 0 | 0 | 0 | 1 | 0 | 16 | -48454945
| P |  | Poznámka k položce: kompletní dodávka a montáž dle specifikace | [14 empty] | P | 2
| VV |  | D.1.1.13_Tabulka_okenních_a_dveřních_výplní | [14 empty] | VV | 2 | 1 | True | 0 | ROZPOCET
| VV |  | " ozn. 37/P" 1,000 |  | 1 | [12 empty] | VV | 2 | 2 | True | 0 | ROZPOCET
| VV |  | Součet |  | 1 | [12 empty] | VV | 2 | 4 | True | 1 | ROZPOCET
846 | K | 76666.38 | Dveře ozn. 38/L,P 800x1970 mm; JEDNOKŘÍDLÉ DVEŘE OTEVÍRAVÉ PLNÉ DŘEVĚNÉ DO STÁVAJÍCÍ OCELOVÉ ZÁRUBNĚ EW 30DP3/C2/PANIK KOULE - PANIKOVÁ KLIKA SAMOZAVÍRAČ ZÁMEK VLOŽKOVÝ | kus | 3 |  | 0 |  |  | základní |  | 0 | 0.045 | 0.135 | 0 | 0 | 16 | K | 2 |  |  |  | ROZPOCET | [5 empty] | 0 | 0 | 0 | 0 | 0 | 1 | 0 | 16 | -1795804347
| P |  | Poznámka k položce: kompletní dodávka a montáž dle specifikace | [14 empty] | P | 2
| VV |  | D.1.1.13_Tabulka_okenních_a_dveřních_výplní | [14 empty] | VV | 2 | 1 | True | 0 | ROZPOCET
| VV |  | " ozn. 38/L,P" 2,000+1,000 |  | 3 | [12 empty] | VV | 2 | 2 | True | 0 | ROZPOCET
| VV |  | Součet |  | 3 | [12 empty] | VV | 2 | 4 | True | 1 | ROZPOCET
847 | K | 76666.39 | Dveře ozn. 39/P 1250x1970 mm; DVOUKŘÍDLÉ DVEŘE OTEVÍRAVÉ ASYMETRICKÉ 800+450 MM PLNÉ DŘEVĚNÉ DO STÁVAJÍCÍ OCELOVÉ ZÁRUBNĚ EW 30DP3/C2 KOULE - KLIKA SAMOZAVÍRAČ S KOO ZÁMEK VLOŽKOVÝ | kus | 1 |  | 0 |  |  | základní |  | 0 | 0.062 | 0.062 | 0 | 0 | 16 | K | 2 |  |  |  | ROZPOCET | [5 empty] | 0 | 0 | 0 | 0 | 0 | 1 | 0 | 16 | -1213889365
| P |  | Poznámka k položce: kompletní dodávka a montáž dle specifikace | [14 empty] | P | 2
| VV |  | D.1.1.13_Tabulka_okenních_a_dveřních_výplní | [14 empty] | VV | 2 | 1 | True | 0 | ROZPOCET
| VV |  | " ozn. 39/P" 1,000 |  | 1 | [12 empty] | VV | 2 | 2 | True | 0 | ROZPOCET
| VV |  | Součet |  | 1 | [12 empty] | VV | 2 | 4 | True | 1 | ROZPOCET
848 | K | 76666.40 | Dveře ozn. 40/L 110x1970 mm; JEDNOKŘÍDLÉ DVEŘE OTEVÍRAVÉ PLNÉ DŘEVĚNÉ DO STÁVAJÍCÍ OCELOVÉ ZÁRUBNĚ EW 30DP3/C2 KOULE- KLIKA SAMOZAVÍRAČ ZÁMEK VLOŽKOVÝ | kus | 1 |  | 0 |  |  | základní |  | 0 | 0.06 | 0.06 | 0 | 0 | 16 | K | 2 |  |  |  | ROZPOCET | [5 empty] | 0 | 0 | 0 | 0 | 0 | 1 | 0 | 16 | -1140045334
| P |  | Poznámka k položce: kompletní dodávka a montáž dle specifikace | [14 empty] | P | 2
| VV |  | D.1.1.13_Tabulka_okenních_a_dveřních_výplní | [14 empty] | VV | 2 | 1 | True | 0 | ROZPOCET
| VV |  | " ozn. 40/L" 1,000 |  | 1 | [12 empty] | VV | 2 | 2 | True | 0 | ROZPOCET
| VV |  | Součet |  | 1 | [12 empty] | VV | 2 | 4 | True | 1 | ROZPOCET
849 | K | 76666.41 | Dveře ozn. 41/L 900x1970 mm; JEDNOKŘÍDLÉ DVEŘE OTEVÍRAVÉ PLNÉ DŘEVĚNÉ DO STÁVAJÍCÍ OCELOVÉ ZÁRUBNĚ EW 30DP3/C2 KLIKA - KLIKA SAMOZAVÍRAČ ZÁMEK VLOŽKOVÝ | kus | 1 |  | 0 |  |  | základní |  | 0 | 0.045 | 0.045 | 0 | 0 | 16 | K | 2 |  |  |  | ROZPOCET | [5 empty] | 0 | 0 | 0 | 0 | 0 | 1 | 0 | 16 | -1957867731
| P |  | Poznámka k položce: kompletní dodávka a montáž dle specifikace | [14 empty] | P | 2
| VV |  | D.1.1.13_Tabulka_okenních_a_dveřních_výplní | [14 empty] | VV | 2 | 1 | True | 0 | ROZPOCET
| VV |  | " ozn. 41/L" 1,000 |  | 1 | [12 empty] | VV | 2 | 2 | True | 0 | ROZPOCET
| VV |  | Součet |  | 1 | [12 empty] | VV | 2 | 4 | True | 1 | ROZPOCET
850 | K | 76666.42 | Dveře ozn. 42/L 800x1970 mm; JEDNOKŘÍDLÉ DVEŘE OTEVÍRAVÉ PLNÉ DŘEVENÉ DO STÁVAJÍCÍ OCELOVÉ ZÁRUBNĚ EW 30DP3/C2 KOULE - KLIKA SAMOZAVÍRAČ ZÁMEK VLOŽKOVÝ | kus | 1 |  | 0 |  |  | základní |  | 0 | 0.04 | 0.04 | 0 | 0 | 16 | K | 2 |  |  |  | ROZPOCET | [5 empty] | 0 | 0 | 0 | 0 | 0 | 1 | 0 | 16 | -1957799125
| P |  | Poznámka k položce: kompletní dodávka a montáž dle specifikace | [14 empty] | P | 2
| VV |  | D.1.1.13_Tabulka_okenních_a_dveřních_výplní | [14 empty] | VV | 2 | 1 | True | 0 | ROZPOCET
| VV |  | " ozn. 42/L" 1,000 |  | 1 | [12 empty] | VV | 2 | 2 | True | 0 | ROZPOCET
| VV |  | Součet |  | 1 | [12 empty] | VV | 2 | 4 | True | 1 | ROZPOCET
851 | K | 76666.43 | Dvířka ozn. 43/L 600x600 mm (atyp); JEDNOKŘÍDLÁ DVÍŘKA PLNÁ VČETNĚ OSAZOVACÍHO RÁMU EW 30DP3 ZÁMEK NA ŠESTIHRAN | kus | 1 |  | 0 |  |  | základní |  | 0 | 0.02 | 0.02 | 0 | 0 | 16 | K | 2 |  |  |  | ROZPOCET | [5 empty] | 0 | 0 | 0 | 0 | 0 | 1 | 0 | 16 | -21164013
| P |  | Poznámka k položce: kompletní dodávka a montáž dle specifikace | [14 empty] | P | 2
| VV |  | D.1.1.13_Tabulka_okenních_a_dveřních_výplní | [14 empty] | VV | 2 | 1 | True | 0 | ROZPOCET
| VV |  | " ozn. 43/L" 1,000 |  | 1 | [12 empty] | VV | 2 | 2 | True | 0 | ROZPOCET
| VV |  | Součet |  | 1 | [12 empty] | VV | 2 | 4 | True | 1 | ROZPOCET
852 | K | 76666.44 | Dveře ozn. 44/L,P 800x1970 mm; JEDNOKŘÍDLÉ DVEŘE OTEVÍRAVÉ PLNÉ DŘEVĚNÉ OCELOVÁ ZÁRUBEŇ DO SDK PŘÍČKY TL. 100 MM EW 30DP3/C2 KOULE - KLIKA SAMOZAVÍRAČ ZÁMEK VLOŽKOVÝ | kus | 2 |  | 0 |  |  | základní |  | 0 | 0.04 | 0.08 | 0 | 0 | 16 | K | 2 |  |  |  | ROZPOCET | [5 empty] | 0 | 0 | 0 | 0 | 0 | 1 | 0 | 16 | -1249781958
| P |  | Poznámka k položce: kompletní dodávka a montáž dle specifikace | [14 empty] | P | 2
| VV |  | D.1.1.13_Tabulka_okenních_a_dveřních_výplní | [14 empty] | VV | 2 | 1 | True | 0 | ROZPOCET
| VV |  | " ozn. 44/L,P" 1,000+1,000 |  | 2 | [12 empty] | VV | 2 | 2 | True | 0 | ROZPOCET
| VV |  | Součet |  | 2 | [12 empty] | VV | 2 | 4 | True | 1 | ROZPOCET
853 | K | 76666.45 | Dveře ozn. 45/P 800x1970 mm; JEDNOKŘÍDLÉ DVEŘE OTEVÍRAVÉ PLNÉ DŘEVĚNÉ OCELOVÁ ZÁRUBEŇ Š. ÚSTÍ 140 MM EW 30DP3/C2 KOULE - KLIKA SAMOZAVÍRAČ ZÁMEK VLOŽKOVÝ | kus | 1 |  | 0 |  |  | základní |  | 0 | 0.04 | 0.04 | 0 | 0 | 16 | K | 2 |  |  |  | ROZPOCET | [5 empty] | 0 | 0 | 0 | 0 | 0 | 1 | 0 | 16 | 786127461
| P |  | Poznámka k položce: kompletní dodávka a montáž dle specifikace | [14 empty] | P | 2
| VV |  | D.1.1.13_Tabulka_okenních_a_dveřních_výplní | [14 empty] | VV | 2 | 1 | True | 0 | ROZPOCET
| VV |  | " ozn. 45/P" 1,000 |  | 1 | [12 empty] | VV | 2 | 2 | True | 0 | ROZPOCET
| VV |  | Součet |  | 1 | [12 empty] | VV | 2 | 4 | True | 1 | ROZPOCET
854 | K | 76666.46 | Dveře ozn. 46/L 1100x1970 mm; JEDNOKŘÍDLÉ DVEŘE OTEVÍRAVÉ PLNÉ DŘEVĚNÉ OCELOVÁ ZÁRUBEŇ Š. ÚSTÍ 140 MM C2/PANIK KOULE - PANIKOVÉ MADLO SAMOZAVÍRAČ ZÁMEK VLOŽKOVÝ | kus | 1 |  | 0 |  |  | základní |  | 0 | 0.06 | 0.06 | 0 | 0 | 16 | K | 2 |  |  |  | ROZPOCET | [5 empty] | 0 | 0 | 0 | 0 | 0 | 1 | 0 | 16 | -666609860
| P |  | Poznámka k položce: kompletní dodávka a montáž dle specifikace | [14 empty] | P | 2
| VV |  | D.1.1.13_Tabulka_okenních_a_dveřních_výplní | [14 empty] | VV | 2 | 1 | True | 0 | ROZPOCET
| VV |  | " ozn. 46/L" 1,000 |  | 1 | [12 empty] | VV | 2 | 2 | True | 0 | ROZPOCET
| VV |  | Součet |  | 1 | [12 empty] | VV | 2 | 4 | True | 1 | ROZPOCET
855 | K | 76666.47 | Dveře ozn. 47/L,P 900x1970 mm; JEDNOKŘÍDLÉ DVEŘE OTEVÍRAVÉ PLNÉ DŘEVĚNÉ OCELOVÁ ZÁRUBEŇ Š. ÚSTÍ 140 MM C2/PANIK KOULE - PANIKOVÁ KLIKA SAMOZAVÍRAČ ZÁMEK VLOŽKOVÝ | kus | 3 |  | 0 |  |  | základní |  | 0 | 0.06 | 0.18 | 0 | 0 | 16 | K | 2 |  |  |  | ROZPOCET | [5 empty] | 0 | 0 | 0 | 0 | 0 | 1 | 0 | 16 | 335047853
| P |  | Poznámka k položce: kompletní dodávka a montáž dle specifikace | [14 empty] | P | 2
| VV |  | D.1.1.13_Tabulka_okenních_a_dveřních_výplní | [14 empty] | VV | 2 | 1 | True | 0 | ROZPOCET
| VV |  | " ozn. 47/L,P" 2,000+1,000 |  | 3 | [12 empty] | VV | 2 | 2 | True | 0 | ROZPOCET
| VV |  | Součet |  | 3 | [12 empty] | VV | 2 | 4 | True | 1 | ROZPOCET
856 | K | 76666.48 | Dveře ozn. 48/P 900x1970 mm; JEDNOKŘÍDLÉ DVEŘE OTEVÍRAVÉ PLNÉ DŘEVĚNÉ OCELOVÁ ZÁRUBEŇ Š. ÚSTÍ 140 MM KLIKA - KLIKA HORIZONTÁLNÍ MADLO NEREZOVÉ SAMOZAVÍRAČ WC ZÁMEK (dle vyhl.č. 389/2009 Sb.) | kus | 1 |  | 0 |  |  | základní |  | 0 | 0.04 | 0.04 | 0 | 0 | 16 | K | 2 |  |  |  | ROZPOCET | [5 empty] | 0 | 0 | 0 | 0 | 0 | 1 | 0 | 16 | 1019584641
| P |  | Poznámka k položce: kompletní dodávka a montáž dle specifikace | [14 empty] | P | 2
| VV |  | D.1.1.13_Tabulka_okenních_a_dveřních_výplní | [14 empty] | VV | 2 | 1 | True | 0 | ROZPOCET
| VV |  | " ozn. 48/P" 1,000 |  | 1 | [12 empty] | VV | 2 | 2 | True | 0 | ROZPOCET
| VV |  | Součet |  | 1 | [12 empty] | VV | 2 | 4 | True | 1 | ROZPOCET
857 | K | 76666.49 | Dveře ozn. 49/L,P 800x1970 mm; JEDNOKŘÍDLÉ DVEŘE OTEVÍRAVÉ PLNÉ DŘEVĚNÉ OCELOVÁ ZÁRUBEŇ Š. ÚSTÍ 140 MM KLIKA - PANIKOVÁ KLIKA SAMOZAVÍRAČ ZÁMEK VLOŽKOVÝ | kus | 2 |  | 0 |  |  | základní |  | 0 | 0.04 | 0.08 | 0 | 0 | 16 | K | 2 |  |  |  | ROZPOCET | [5 empty] | 0 | 0 | 0 | 0 | 0 | 1 | 0 | 16 | 1332503666
| P |  | Poznámka k položce: kompletní dodávka a montáž dle specifikace | [14 empty] | P | 2
| VV |  | D.1.1.13_Tabulka_okenních_a_dveřních_výplní | [14 empty] | VV | 2 | 1 | True | 0 | ROZPOCET
| VV |  | " ozn. 49/L,P" 1,000+1,000 |  | 2 | [12 empty] | VV | 2 | 2 | True | 0 | ROZPOCET
| VV |  | Součet |  | 2 | [12 empty] | VV | 2 | 4 | True | 1 | ROZPOCET
858 | K | 76666.50 | Dveře ozn. 50/P 800x1970 mm; JEDNOKŘÍDLÉ DVEŘE OTEVÍRAVÉ PLNÉ DŘEVĚNÉ OCELOVÁ ZÁRUBEŇ Š. ÚSTÍ 140 MM KLIKA - KLIKA ZÁMEK VLOŽKOVÝ | kus | 4 |  | 0 |  |  | základní |  | 0 | 0.04 | 0.16 | 0 | 0 | 16 | K | 2 |  |  |  | ROZPOCET | [5 empty] | 0 | 0 | 0 | 0 | 0 | 1 | 0 | 16 | 1505560191
| P |  | Poznámka k položce: kompletní dodávka a montáž dle specifikace | [14 empty] | P | 2
| VV |  | D.1.1.13_Tabulka_okenních_a_dveřních_výplní | [14 empty] | VV | 2 | 1 | True | 0 | ROZPOCET
| VV |  | " ozn. 50/P" 4,000 |  | 4 | [12 empty] | VV | 2 | 2 | True | 0 | ROZPOCET
| VV |  | Součet |  | 4 | [12 empty] | VV | 2 | 4 | True | 1 | ROZPOCET
859 | K | 76666.51 | Dveře ozn. 51/L,P 700x1970 mm; JEDNOKŘÍDLÉ DVEŘE OTEVÍRAVÉ PLNÉ DŘEVĚNÉ OCELOVÁ ZÁRUBEŇ Š. ÚSTÍ 140 MM KLIKA - KLIKA WC ZÁMEK | kus | 3 |  | 0 |  |  | základní |  | 0 | 0.035 | 0.105 | 0 | 0 | 16 | K | 2 |  |  |  | ROZPOCET | [5 empty] | 0 | 0 | 0 | 0 | 0 | 1 | 0 | 16 | -72675013
| P |  | Poznámka k položce: kompletní dodávka a montáž dle specifikace | [14 empty] | P | 2
| VV |  | D.1.1.13_Tabulka_okenních_a_dveřních_výplní | [14 empty] | VV | 2 | 1 | True | 0 | ROZPOCET
| VV |  | " ozn. 51/L,P" 1,000+2,000 |  | 3 | [12 empty] | VV | 2 | 2 | True | 0 | ROZPOCET
| VV |  | Součet |  | 3 | [12 empty] | VV | 2 | 4 | True | 1 | ROZPOCET
860 | K | 76666.52 | Dveře ozn. 52/P 1450x1970 mm; DVOUKŘÍDLÉ DVEŘE OTEVÍRAVÉ DŘEVĚNÉ AKT. KŘÍDLO 800 MM PLNÉ VEDLEJŠÍ KŘÍDLO 650 MM CELOPROSKLENÉ DO STÁVAJÍCÍ OCELOVÉ ZÁRUBNĚ KLIKA - PANIKOVÁ KLIKA ZÁMEK VLOŽKOVÝ | kus | 2 |  | 0 |  |  | základní |  | 0 | 0.07 | 0.14 | 0 | 0 | 16 | K | 2 |  |  |  | ROZPOCET | [5 empty] | 0 | 0 | 0 | 0 | 0 | 1 | 0 | 16 | 1323035971
| P |  | Poznámka k položce: kompletní dodávka a montáž dle specifikace | [14 empty] | P | 2
| VV |  | D.1.1.13_Tabulka_okenních_a_dveřních_výplní | [14 empty] | VV | 2 | 1 | True | 0 | ROZPOCET
| VV |  | " ozn. 52/P" 2,000 |  | 2 | [12 empty] | VV | 2 | 2 | True | 0 | ROZPOCET
| VV |  | Součet |  | 2 | [12 empty] | VV | 2 | 4 | True | 1 | ROZPOCET
861 | K | 76666.53 | Dveře ozn. 53/P 800x1970 mm; JEDNOKŘÍDLÉ DVEŘE OTEVÍRAVÉ PLNÉ DŘEVĚNÉ DO STÁVAJÍCÍ OCELOVÉ ZÁRUBNĚ KLIKA - PANIKOVÁ KLIKA ZÁMEK VLOŽKOVÝ | kus | 1 |  | 0 |  |  | základní |  | 0 | 0.04 | 0.04 | 0 | 0 | 16 | K | 2 |  |  |  | ROZPOCET | [5 empty] | 0 | 0 | 0 | 0 | 0 | 1 | 0 | 16 | 434890521
| P |  | Poznámka k položce: kompletní dodávka a montáž dle specifikace | [14 empty] | P | 2
| VV |  | D.1.1.13_Tabulka_okenních_a_dveřních_výplní | [14 empty] | VV | 2 | 1 | True | 0 | ROZPOCET
| VV |  | " ozn. 53/P" 1,000 |  | 1 | [12 empty] | VV | 2 | 2 | True | 0 | ROZPOCET
| VV |  | Součet |  | 1 | [12 empty] | VV | 2 | 4 | True | 1 | ROZPOCET
862 | K | 76666.54 | Dveře ozn. 54/P 800x1970 mm; JEDNOKŘÍDLÉ DVEŘE OTEVÍRAVÉ PLNÉ DŘEVĚNÉ OCELOVÁ ZÁRUBEŇ Š. ÚSTÍ 140 MM KOULE - PANIKOVÁ KLIKA ZÁMEK VLOŽKOVÝ | kus | 1 |  | 0 |  |  | základní |  | 0 | 0.04 | 0.04 | 0 | 0 | 16 | K | 2 |  |  |  | ROZPOCET | [5 empty] | 0 | 0 | 0 | 0 | 0 | 1 | 0 | 16 | 34946209
| P |  | Poznámka k položce: kompletní dodávka a montáž dle specifikace | [14 empty] | P | 2
| VV |  | D.1.1.13_Tabulka_okenních_a_dveřních_výplní | [14 empty] | VV | 2 | 1 | True | 0 | ROZPOCET
| VV |  | " ozn. 54/P" 1,000 |  | 1 | [12 empty] | VV | 2 | 2 | True | 0 | ROZPOCET
| VV |  | Součet |  | 1 | [12 empty] | VV | 2 | 4 | True | 1 | ROZPOCET
863 | K | 76666.55 | Dveře ozn. 55/P 800x1970 mm; JEDNOKŘÍDLÉ DVEŘE OTEVÍRAVÉ PLNÉ DŘEVĚNÉ DO STÁVAJÍCÍ OCELOVÉ ZÁRUBNĚ SVISLÁ MADLA (BEZ ZÁMKU) | kus | 1 |  | 0 |  |  | základní |  | 0 | 0.04 | 0.04 | 0 | 0 | 16 | K | 2 |  |  |  | ROZPOCET | [5 empty] | 0 | 0 | 0 | 0 | 0 | 1 | 0 | 16 | 967493517
| P |  | Poznámka k položce: kompletní dodávka a montáž dle specifikace | [14 empty] | P | 2
| VV |  | D.1.1.13_Tabulka_okenních_a_dveřních_výplní | [14 empty] | VV | 2 | 1 | True | 0 | ROZPOCET
| VV |  | " ozn. 55/P" 1,000 |  | 1 | [12 empty] | VV | 2 | 2 | True | 0 | ROZPOCET
| VV |  | Součet |  | 1 | [12 empty] | VV | 2 | 4 | True | 1 | ROZPOCET
864 | K | 76666.56 | Dveře ozn. 56/L 1450x1970 mm; DVOUKŘÍDLÉ DVEŘE ASYMETRICKÉ 800+650 MM OTEVÍRAVÉ PLNÉ DŘEVĚNÉ OCELOVÁ ZÁRUBEŇ Š. ÚSTÍ 140 MM KOULE - KLIKA SAMOZAVÍRAČ S KOO ZÁMEK VLOŽKOVÝ | kus | 1 |  | 0 |  |  | základní |  | 0 | 0.08 | 0.08 | 0 | 0 | 16 | K | 2 |  |  |  | ROZPOCET | [5 empty] | 0 | 0 | 0 | 0 | 0 | 1 | 0 | 16 | -1793760042
| P |  | Poznámka k položce: kompletní dodávka a montáž dle specifikace | [14 empty] | P | 2
| VV |  | D.1.1.13_Tabulka_okenních_a_dveřních_výplní | [14 empty] | VV | 2 | 1 | True | 0 | ROZPOCET
| VV |  | " ozn. 56/L" 1,000 |  | 1 | [12 empty] | VV | 2 | 2 | True | 0 | ROZPOCET
| VV |  | Součet |  | 1 | [12 empty] | VV | 2 | 4 | True | 1 | ROZPOCET
865 | K | 76666.6 | Dveře dřevěné ozn. 6L,P 1600x2100 mm; dřevěné ( masiv dub ) dvoukřídlé dveře s profilací, dřevěnými atyp. madly a půlkruhovým prosklenním - replika stávajících dveří, včetně rámové zárubně integrované do obložky otvoru ve stěně tl. 250mm, krycí lazura dle stávající, panikové madlo na obou křídlech, podlahový samozavírač s elektrickým zajištěním polohy trvalého otevření ( nastavitelná síla a rychlost zavírání a dorazu, tlumení otevírání, integrovaná mechanická regulace posloupnosti zavírání ), zámek vložkový se systémem univerzálního klíče, provedení dle PBŘ - EW 30DP3/C2/KOO/PANIK | kus | 2 |  | 0 |  |  | základní |  | 0 | 0.05 | 0.1 | 0 | 0 | 16 | K | 2 |  |  |  | ROZPOCET | [5 empty] | 0 | 0 | 0 | 0 | 0 | 1 | 0 | 16 | -2117555349
| P |  | Poznámka k položce: kompletní dodávka a montáž dle specifikace | [14 empty] | P | 2
| VV |  | D.1.1.13_Tabulka_okenních_a_dveřních_výplní | [14 empty] | VV | 2 | 1 | True | 0 | ROZPOCET
| VV |  | " ozn. 6L,P" 2,000 |  | 2 | [12 empty] | VV | 2 | 2 | True | 0 | ROZPOCET
| VV |  | Součet |  | 2 | [12 empty] | VV | 2 | 4 | True | 1 | ROZPOCET
866 | K | 76666.7 | Dveře dřevěné ozn. 7/L,P 1800x2100 mm; dřevěné ( masiv dub ) dvoukřídlé dveře s profilací s dřevěnými atyp. madly - replika stávajících dveří, včetně rámové zárubně do deštěného otvoru cca 2000/2200mm + jednostranná obložka přizpůsobená stávajícímu dřevěnému obkladu, krycí lazura dle stávající, podlahový samozavírač s elektrickým zajištěním polohy trvalého otevření ( nastavitelná síla a rychlost zavírání a dorazu, tlumení otevírání, integrovaná mechanická regulace posloupnosti zavírání ), zámek vložkový se systémem univerzálního klíče, provedení dle PBŘ - EW 30DP3/C2/KOO/Sm | kus | 3 |  | 0 |  |  | základní |  | 0 | 0.06 | 0.18 | 0 | 0 | 16 | K | 2 |  |  |  | ROZPOCET | [5 empty] | 0 | 0 | 0 | 0 | 0 | 1 | 0 | 16 | 455008185
| P |  | Poznámka k položce: kompletní dodávka a montáž dle specifikace | [14 empty] | P | 2
| VV |  | D.1.1.13_Tabulka_okenních_a_dveřních_výplní | [14 empty] | VV | 2 | 1 | True | 0 | ROZPOCET
| VV |  | " ozn. 7L,P" 3,000 |  | 3 | [12 empty] | VV | 2 | 2 | True | 0 | ROZPOCET
| VV |  | Součet |  | 3 | [12 empty] | VV | 2 | 4 | True | 1 | ROZPOCET
867 | K | 76666.8 | Dveře dřevěné ozn. 8L 1800x2100 mm; dřevěné ( masiv dub ) dvoukřídlé dveře s profilací s dřevěnými atyp. madly - replika stávajících dveří, včetně rámové zárubně do deštěného otvoru cca 2000/2200mm + jednostranná obložka, krycí lazura dle stávající, podlahový samozavírač s elektrickým zajištěním polohy trvalého otevření ( nastavitelná síla a rychlost zavírání a dorazu, tlumení otevírání, integrovaná mechanická regulace posloupnosti zavírání ), zámek vložkový se systémem univerzálního klíče, provedení dle PBŘ - EW 30DP3/C2/KOO/Sm | kus | 3 |  | 0 |  |  | základní |  | 0 | 0.075 | 0.225 | 0 | 0 | 16 | K | 2 |  |  |  | ROZPOCET | [5 empty] | 0 | 0 | 0 | 0 | 0 | 1 | 0 | 16 | 1644504128
| P |  | Poznámka k položce: kompletní dodávka a montáž dle specifikace | [14 empty] | P | 2
| VV |  | D.1.1.13_Tabulka_okenních_a_dveřních_výplní | [14 empty] | VV | 2 | 1 | True | 0 | ROZPOCET
| VV |  | " ozn. 8L" 3,000 |  | 3 | [12 empty] | VV | 2 | 2 | True | 0 | ROZPOCET
| VV |  | Součet |  | 3 | [12 empty] | VV | 2 | 4 | True | 1 | ROZPOCET
868 | K | 76666.9 | Dveře dřevěné ozn. 9/L,P 1800x2100 mm; dřevěné ( masiv dub ) dvoukřídlé dveře s profilací s dřevěnými atyp. madly - replika stávajících dveří, včetně rámové zárubně do deštěného otvoru cca 2000/2200mm + jednostranná obložka, krycí lazura dle stávající, panikové madlo na obou křídlech, podlahový samozavírač s elektrickým zajištěním polohy trvalého otevření ( nastavitelná síla a rychlost zavírání a dorazu, tlumení otevírání, integrovaná mechanická regulace posloupnosti zavírání ), zámek vložkový se systémem univerzálního klíče, provedení dle PBŘ - EW 30DP3/C2/KOO/Sm/PANIK | kus | 5 |  | 0 |  |  | základní |  | 0 | 0.075 | 0.375 | 0 | 0 | 16 | K | 2 |  |  |  | ROZPOCET | [5 empty] | 0 | 0 | 0 | 0 | 0 | 1 | 0 | 16 | -1176965209
| P |  | Poznámka k položce: kompletní dodávka a montáž dle specifikace | [14 empty] | P | 2
| VV |  | D.1.1.13_Tabulka_okenních_a_dveřních_výplní | [14 empty] | VV | 2 | 1 | True | 0 | ROZPOCET
| VV |  | " ozn. 9/L,P" 1,000+4,000 |  | 5 | [12 empty] | VV | 2 | 2 | True | 0 | ROZPOCET
| VV |  | Součet |  | 5 | [12 empty] | VV | 2 | 4 | True | 1 | ROZPOCET
869 | K | 766821112 | Montáž nábytku vestavěného korpusu skříně policové dvoukřídlové | kus | 6 |  | 0 | CS ÚRS 2020 02 |  | základní |  | 0 | 0 | 0 | 0 | 0 | 16 | K | 2 |  |  |  | ROZPOCET | [5 empty] | 0 | 0 | 0 | 0 | 0 | 1 | 0 | 16 | 1954835831
| PSC |  | Poznámka k souboru cen: 1. V ceně 766 82-1141 jsou započteny náklady i na osazení a seřízení pojezdů a kování. 2. Položky souboru cen lze použít skladebně. | [14 empty] | PSC | 2
| VV |  | D.1.1.9a_Výřez_půdorysu_4.NP_bourací_práce | [14 empty] | VV | 2 | 1 | True | 0 | ROZPOCET
| VV |  | SKŘÍŇOVÁ SESTAVA PRO ZPĚTNOU MONTÁŽ | [14 empty] | VV | 2 | 1 | True | 0 | ROZPOCET
| VV |  | " 850x400x3500 mm" 6,000 |  | 6 | [12 empty] | VV | 2 | 2 | True | 0 | ROZPOCET
| VV |  | Mezisoučet " 4.NP |  | 6 | [12 empty] | VV | 2 | 3 | True | 0 | ROZPOCET
| VV |  | Součet |  | 6 | [12 empty] | VV | 2 | 4 | True | 1 | ROZPOCET
870 | K | 766821131 | Montáž nábytku vestavěného dílu boku nebo mezistěny | kus | 6 |  | 0 | CS ÚRS 2020 02 |  | základní |  | 0 | 0 | 0 | 0 | 0 | 16 | K | 2 |  |  |  | ROZPOCET | [5 empty] | 0 | 0 | 0 | 0 | 0 | 1 | 0 | 16 | 1364861327
| PSC |  | Poznámka k souboru cen: 1. V ceně 766 82-1141 jsou započteny náklady i na osazení a seřízení pojezdů a kování. 2. Položky souboru cen lze použít skladebně. | [14 empty] | PSC | 2
| VV |  | D.1.1.9a_Výřez_půdorysu_4.NP_bourací_práce | [14 empty] | VV | 2 | 1 | True | 0 | ROZPOCET
| VV |  | SKŘÍŇOVÁ SESTAVA PRO ZPĚTNOU MONTÁŽ | [14 empty] | VV | 2 | 1 | True | 0 | ROZPOCET
| VV |  | " 850x400x3500 mm" 6,000 |  | 6 | [12 empty] | VV | 2 | 2 | True | 0 | ROZPOCET
| VV |  | Mezisoučet " 4.NP |  | 6 | [12 empty] | VV | 2 | 3 | True | 0 | ROZPOCET
| VV |  | Součet |  | 6 | [12 empty] | VV | 2 | 4 | True | 1 | ROZPOCET
871 | K | 766821132 | Montáž nábytku vestavěného dílu zadního | kus | 6 |  | 0 | CS ÚRS 2020 02 |  | základní |  | 0 | 0 | 0 | 0 | 0 | 16 | K | 2 |  |  |  | ROZPOCET | [5 empty] | 0 | 0 | 0 | 0 | 0 | 1 | 0 | 16 | 1817929214
| PSC |  | Poznámka k souboru cen: 1. V ceně 766 82-1141 jsou započteny náklady i na osazení a seřízení pojezdů a kování. 2. Položky souboru cen lze použít skladebně. | [14 empty] | PSC | 2
| VV |  | D.1.1.9a_Výřez_půdorysu_4.NP_bourací_práce | [14 empty] | VV | 2 | 1 | True | 0 | ROZPOCET
| VV |  | SKŘÍŇOVÁ SESTAVA PRO ZPĚTNOU MONTÁŽ | [14 empty] | VV | 2 | 1 | True | 0 | ROZPOCET
| VV |  | " 850x400x3500 mm" 6,000 |  | 6 | [12 empty] | VV | 2 | 2 | True | 0 | ROZPOCET
| VV |  | Mezisoučet " 4.NP |  | 6 | [12 empty] | VV | 2 | 3 | True | 0 | ROZPOCET
| VV |  | Součet |  | 6 | [12 empty] | VV | 2 | 4 | True | 1 | ROZPOCET
872 | K | 766821141 | Montáž nábytku vestavěného dveří otvíravých | kus | 12 |  | 0 | CS ÚRS 2020 02 |  | základní |  | 0 | 0 | 0 | 0 | 0 | 16 | K | 2 |  |  |  | ROZPOCET | [5 empty] | 0 | 0 | 0 | 0 | 0 | 1 | 0 | 16 | 1770798830
| PSC |  | Poznámka k souboru cen: 1. V ceně 766 82-1141 jsou započteny náklady i na osazení a seřízení pojezdů a kování. 2. Položky souboru cen lze použít skladebně. | [14 empty] | PSC | 2
| VV |  | D.1.1.9a_Výřez_půdorysu_4.NP_bourací_práce | [14 empty] | VV | 2 | 1 | True | 0 | ROZPOCET
| VV |  | SKŘÍŇOVÁ SESTAVA PRO ZPĚTNOU MONTÁŽ | [14 empty] | VV | 2 | 1 | True | 0 | ROZPOCET
| VV |  | " 850x400x3500 mm" 6,000*2 |  | 12 | [12 empty] | VV | 2 | 2 | True | 0 | ROZPOCET
| VV |  | Mezisoučet " 4.NP |  | 12 | [12 empty] | VV | 2 | 3 | True | 0 | ROZPOCET
| VV |  | Součet |  | 12 | [12 empty] | VV | 2 | 4 | True | 1 | ROZPOCET
873 | K | 76682582.R1 | Demontáž sestavy barového pultu pro zpětnou montáž | set | 1 |  | 0 |  |  | základní |  | 0 | 0 | 0 | 0 | 0 | 16 | K | 2 |  |  |  | ROZPOCET | [5 empty] | 0 | 0 | 0 | 0 | 0 | 1 | 0 | 16 | -2119639186
| P |  | Poznámka k položce: demontáž sestavy barového pultu pro zpětnou montáž pult 6950/550mm s masivní mram. deskou tl. 100mm, podnož zděná tl. 200mm se zabudovaným rámem z ocel. profilů pro uložení mram. desky, pohledová strana s nalepeným kobercem, 5ks opěrných rámů z nerezových trubek DN 50, 10ks atyp. barových stoliček kotvených do podlahy, podnož z nerez. trubek, čalouněný podsedák | [14 empty] | P | 2
874 | K | 76682582.R2 | Montáž sestavy barového pultu | set | 1 |  | 0 |  |  | základní |  | 0 | 0 | 0 | 0 | 0 | 16 | K | 2 |  |  |  | ROZPOCET | [5 empty] | 0 | 0 | 0 | 0 | 0 | 1 | 0 | 16 | -1156156633
| P |  | Poznámka k položce: zpětná montáž pult 6950/550mm s masivní mram. deskou tl. 100mm, podnož zděná tl. 200mm se zabudovaným rámem z ocel. profilů pro uložení mram. desky, pohledová strana s nalepeným kobercem, 5ks opěrných rámů z nerezových trubek DN 50, 10ks atyp. barových stoliček kotvených do podlahy, podnož z nerez. trubek, čalouněný podsedák | [14 empty] | P | 2
875 | K | 766825821 | Demontáž nábytku vestavěného skříní dvoukřídlových | kus | 6 |  | 0 | CS ÚRS 2020 02 |  | základní |  | 0 | 0 | 0 | 0.1104 | 0.6624 | 16 | K | 2 |  |  |  | ROZPOCET | [5 empty] | 0 | 0 | 0 | 0 | 0 | 1 | 0 | 16 | -1960889295
| VV |  | D.1.1.9a_Výřez_půdorysu_4.NP_bourací_práce | [14 empty] | VV | 2 | 1 | True | 0 | ROZPOCET
| VV |  | SKŘÍŇOVÁ SESTAVA PRO ZPĚTNOU MONTÁŽ | [14 empty] | VV | 2 | 1 | True | 0 | ROZPOCET
| VV |  | " 850x400x3500 mm" 6,000 |  | 6 | [12 empty] | VV | 2 | 2 | True | 0 | ROZPOCET
| VV |  | Mezisoučet " 4.NP |  | 6 | [12 empty] | VV | 2 | 3 | True | 0 | ROZPOCET
| VV |  | Součet |  | 6 | [12 empty] | VV | 2 | 4 | True | 1 | ROZPOCET
876 | K | 998766104 | Přesun hmot pro konstrukce truhlářské stanovený z hmotnosti přesunovaného materiálu vodorovná dopravní vzdálenost do 50 m v objektech výšky přes 24 do 36 m | t | 5.349 |  | 0 | CS ÚRS 2020 02 |  | základní |  | 0 | 0 | 0 | 0 | 0 | 16 | K | 2 |  |  |  | ROZPOCET | [5 empty] | 0 | 0 | 0 | 0 | 0 | 1 | 0 | 16 | 2029188810
| PSC |  | Poznámka k souboru cen: 1. Ceny pro přesun hmot stanovený z hmotnosti přesunovaného materiálu se používají tehdy, pokud je možné určit hmotnost za celý stavební díl. Do této hmotnosti se započítává i hmotnost materiálů oceňovaných ve specifikaci. 2. Pokud nelze jednoznačně stanovit hmotnost přesunovaných materiálů, lze pro výpočet přesunu hmot použít orientačně procentní sazbu. Touto sazbou se vynásobí rozpočtové náklady za celý stavební díl včetně nákladů na materiál ve specifikacích. 3. Příplatek k cenám -6181 pro přesun prováděný bez použití mechanizace, tj. za ztížených podmínek, lze použít pouze pro hmotnost materiálu, která se tímto způsobem skutečně přemísťuje. | [14 empty] | PSC | 2
877 | K | 998766181 | Přesun hmot pro konstrukce truhlářské stanovený z hmotnosti přesunovaného materiálu Příplatek k ceně za přesun prováděný bez použití mechanizace pro jakoukoliv výšku objektu | t | 5.349 |  | 0 | CS ÚRS 2020 02 |  | základní |  | 0 | 0 | 0 | 0 | 0 | 16 | K | 2 |  |  |  | ROZPOCET | [5 empty] | 0 | 0 | 0 | 0 | 0 | 1 | 0 | 16 | -1196694148
| PSC |  | Poznámka k souboru cen: 1. Ceny pro přesun hmot stanovený z hmotnosti přesunovaného materiálu se používají tehdy, pokud je možné určit hmotnost za celý stavební díl. Do této hmotnosti se započítává i hmotnost materiálů oceňovaných ve specifikaci. 2. Pokud nelze jednoznačně stanovit hmotnost přesunovaných materiálů, lze pro výpočet přesunu hmot použít orientačně procentní sazbu. Touto sazbou se vynásobí rozpočtové náklady za celý stavební díl včetně nákladů na materiál ve specifikacích. 3. Příplatek k cenám -6181 pro přesun prováděný bez použití mechanizace, tj. za ztížených podmínek, lze použít pouze pro hmotnost materiálu, která se tímto způsobem skutečně přemísťuje. | [14 empty] | PSC | 2
| D | 767 | Konstrukce zámečnické |  |  |  | 0 |  |  |  |  | 0 |  | 17.1731 |  | 5.6623 | 2 | D | 1 |  |  |  | ROZPOCET | [11 empty] | 0
878 | K | 767112811 | Demontáž stěn a příček pro zasklení šroubovaných | m2 | 14.4 |  | 0 | CS ÚRS 2020 02 |  | základní |  | 0 | 0 | 0 | 0.033 | 0.4752 | 4 | K | 2 |  |  |  | ROZPOCET | [5 empty] | 0 | 0 | 0 | 0 | 0 | 1 | 0 | 4 | 1060930028
| VV |  | D.1.1.6a_Výřez_půdorysu_1.NP_bourací_práce | [14 empty] | VV | 2 | 1 | True | 0 | ROZPOCET
| VV |  | OCELOSKLENĚNÁ STĚNA S DVEŘMI | [14 empty] | VV | 2 | 1 | True | 0 | ROZPOCET
| VV |  | 4,000*3,600 |  | 14.4 | [12 empty] | VV | 2 | 2 | True | 0 | ROZPOCET
| VV |  | Mezisoučet " 1.NP |  | 14.4 | [12 empty] | VV | 2 | 3 | True | 0 | ROZPOCET
| VV |  | Součet |  | 14.4 | [12 empty] | VV | 2 | 4 | True | 1 | ROZPOCET
879 | K | 76721011.R0 | Dílenská příprava a výroba nosné konstrukce ocelového schodiště a zábradlí | kg | 5815.32 |  | 0 |  |  | základní |  | 0 | 5.1262e-05 | 0.29811 | 0 | 0 | 16 | K | 2 |  |  |  | ROZPOCET | [5 empty] | 0 | 0 | 0 | 0 | 0 | 1 | 0 | 16 | -42264305
| VV |  | D.1.1.16_Konstrukce_vestavovaného_schodiště | [14 empty] | VV | 2 | 1 | True | 0 | ROZPOCET
| VV |  | NOSNÁ KONSTRUKCE SCHODIŠTĚ | [14 empty] | VV | 2 | 1 | True | 0 | ROZPOCET
| VV |  | " jackel 200/100/10 mm" 1045,000 |  | 1045 | [12 empty] | VV | 2 | 2 | True | 0 | ROZPOCET
| VV |  | " Uč. 200" 3960,000 |  | 3960 | [12 empty] | VV | 2 | 2 | True | 0 | ROZPOCET
| VV |  | " L 90/90/10 mm" 155,000 |  | 155 | [12 empty] | VV | 2 | 2 | True | 0 | ROZPOCET
| VV |  | " P10" 48,000 |  | 48 | [12 empty] | VV | 2 | 2 | True | 0 | ROZPOCET
| VV |  | " P12" 30,000 |  | 30 | [12 empty] | VV | 2 | 2 | True | 0 | ROZPOCET
| VV |  | ZÁBRADLÍ | [14 empty] | VV | 2 | 1 | True | 0 | ROZPOCET
| VV |  | 291,000+0,400+3,000+2,000+4,000 |  | 300.4 | [12 empty] | VV | 2 | 2 | True | 0 | ROZPOCET
| VV |  | " přípočet 5% na montážní a svařovací materiál" (1045,000+3960,000+155,00+48,000+30,000+300,400)*5/100 |  | 276.92 | [12 empty] | VV | 2 | 2 | True | 0 | ROZPOCET
| VV |  | Mezisoučet " 1.PP - 4.NP |  | 5815.32 | [12 empty] | VV | 2 | 3 | True | 0 | ROZPOCET
| VV |  | Součet |  | 5815.32 | [12 empty] | VV | 2 | 4 | True | 1 | ROZPOCET
880 | K | 76721011.R1 | Montáž nosné konstrukce ocelového schodiště svařováním | kg | 5499.9 |  | 0 |  |  | základní |  | 0 | 4.7e-05 | 0.2585 | 0 | 0 | 16 | K | 2 |  |  |  | ROZPOCET | [5 empty] | 0 | 0 | 0 | 0 | 0 | 1 | 0 | 16 | -2013774875
| VV |  | D.1.1.16_Konstrukce_vestavovaného_schodiště | [14 empty] | VV | 2 | 1 | True | 0 | ROZPOCET
| VV |  | " jackel 200/100/10 mm" 1045,000 |  | 1045 | [12 empty] | VV | 2 | 2 | True | 0 | ROZPOCET
| VV |  | " Uč. 200" 3960,000 |  | 3960 | [12 empty] | VV | 2 | 2 | True | 0 | ROZPOCET
| VV |  | " L 90/90/10 mm" 155,000 |  | 155 | [12 empty] | VV | 2 | 2 | True | 0 | ROZPOCET
| VV |  | " P10" 48,000 |  | 48 | [12 empty] | VV | 2 | 2 | True | 0 | ROZPOCET
| VV |  | " P12" 30,000 |  | 30 | [12 empty] | VV | 2 | 2 | True | 0 | ROZPOCET
| VV |  | " přípočet 5% na montážní a svařovací materiál" (1045,000+3960,000+155,00+48,000+30,000)*5/100 |  | 261.9 | [12 empty] | VV | 2 | 2 | True | 0 | ROZPOCET
| VV |  | Mezisoučet " 1.PP - 4.NP |  | 5499.9 | [12 empty] | VV | 2 | 3 | True | 0 | ROZPOCET
| VV |  | Součet |  | 5499.9 | [12 empty] | VV | 2 | 4 | True | 1 | ROZPOCET
881 | M | 13010826 | ocel profilová UPN 200 jakost 11 375 | t | 4.491 |  | 0 | CS ÚRS 2020 02 |  | základní |  | 0 | 1 | 4.491 | 0 | 0 | 32 | M | 2 |  |  |  | ROZPOCET | [5 empty] | 0 | 0 | 0 | 0 | 0 | 1 | 0 | 16 | -878596519
| VV |  | " Uč. 200" 3960,000*0,001 |  | 3.96 | [12 empty] | VV | 2 | 2 | True | 0 | ROZPOCET
| VV |  | " přípočet 5% na montážní a svařovací materiál" 3,960*5/100 |  | 0.198 | [12 empty] | VV | 2 | 2 | True | 0 | ROZPOCET
| VV |  | Součet |  | 4.158 | [12 empty] | VV | 2 | 4 | True | 1 | ROZPOCET
| VV |  | 4,158*1,08 'Přepočtené koeficientem množství |  | 4.491 | [12 empty] | VV | 2 | 2 | False | 1 | ROZPOCET
882 | M | 13010436 | úhelník ocelový rovnostranný jakost 11 375 90x90x10mm | t | 0.176 |  | 0 | CS ÚRS 2020 02 |  | základní |  | 0 | 1 | 0.176 | 0 | 0 | 32 | M | 2 |  |  |  | ROZPOCET | [5 empty] | 0 | 0 | 0 | 0 | 0 | 1 | 0 | 16 | -128306813
| VV |  | " L 90/90/10 mm" 155,000*0,001 |  | 0.155 | [12 empty] | VV | 2 | 2 | True | 0 | ROZPOCET
| VV |  | " přípočet 5% na montážní a svařovací materiál" 0,155*5/100 |  | 0.008 | [12 empty] | VV | 2 | 2 | True | 0 | ROZPOCET
| VV |  | Součet |  | 0.163 | [12 empty] | VV | 2 | 4 | True | 1 | ROZPOCET
| VV |  | 0,163*1,08 'Přepočtené koeficientem množství |  | 0.176 | [12 empty] | VV | 2 | 2 | False | 1 | ROZPOCET
883 | M | 14550329.2 | profil ocelový obdélníkový svařovaný 200x100x10mm | t | 1.185 |  | 0 |  |  | základní |  | 0 | 1 | 1.185 | 0 | 0 | 32 | M | 2 |  |  |  | ROZPOCET | [5 empty] | 0 | 0 | 0 | 0 | 0 | 1 | 0 | 16 | -1071589564
| VV |  | " jackel 200/100/10 mm" 1045,000*0,001 |  | 1.045 | [12 empty] | VV | 2 | 2 | True | 0 | ROZPOCET
| VV |  | " přípočet 5% na montážní a svařovací materiál" 1,045*5/100 |  | 0.052 | [12 empty] | VV | 2 | 2 | True | 0 | ROZPOCET
| VV |  | Součet |  | 1.097 | [12 empty] | VV | 2 | 4 | True | 1 | ROZPOCET
| VV |  | 1,097*1,08 'Přepočtené koeficientem množství |  | 1.185 | [12 empty] | VV | 2 | 2 | False | 1 | ROZPOCET
884 | M | 13611228 | plech ocelový hladký jakost S235JR tl 10mm tabule | t | 0.054 |  | 0 | CS ÚRS 2020 02 |  | základní |  | 0 | 1 | 0.054 | 0 | 0 | 32 | M | 2 |  |  |  | ROZPOCET | [5 empty] | 0 | 0 | 0 | 0 | 0 | 1 | 0 | 16 | 1346406132
| VV |  | " P10" 48,000*0,001 |  | 0.048 | [12 empty] | VV | 2 | 2 | True | 0 | ROZPOCET
| VV |  | " přípočet 5% na montážní a svařovací materiál" 0,048*5/100 |  | 0.002 | [12 empty] | VV | 2 | 2 | True | 0 | ROZPOCET
| VV |  | Součet |  | 0.05 | [12 empty] | VV | 2 | 4 | True | 1 | ROZPOCET
| VV |  | 0,05*1,08 'Přepočtené koeficientem množství |  | 0.054 | [12 empty] | VV | 2 | 2 | False | 1 | ROZPOCET
885 | M | 13611232 | plech ocelový hladký jakost S235JR tl 12mm tabule | t | 0.035 |  | 0 | CS ÚRS 2020 02 |  | základní |  | 0 | 1 | 0.035 | 0 | 0 | 32 | M | 2 |  |  |  | ROZPOCET | [5 empty] | 0 | 0 | 0 | 0 | 0 | 1 | 0 | 16 | 288528194
| VV |  | " P12" 30,000*0,001 |  | 0.03 | [12 empty] | VV | 2 | 2 | True | 0 | ROZPOCET
| VV |  | " přípočet 5% na montážní a svařovací materiál" 0,030*5/100 |  | 0.002 | [12 empty] | VV | 2 | 2 | True | 0 | ROZPOCET
| VV |  | Součet |  | 0.032 | [12 empty] | VV | 2 | 4 | True | 1 | ROZPOCET
| VV |  | 0,032*1,08 'Přepočtené koeficientem množství |  | 0.035 | [12 empty] | VV | 2 | 2 | False | 1 | ROZPOCET
886 | K | 767210151 | Montáž schodišťových stupňů z oceli rovných nebo vřetenových šroubováním | kus | 132 |  | 0 | CS ÚRS 2020 02 |  | základní |  | 0 | 0 | 0 | 0 | 0 | 4 | K | 2 |  |  |  | ROZPOCET | [5 empty] | 0 | 0 | 0 | 0 | 0 | 1 | 0 | 4 | 860186257
| VV |  | D.1.1.16_Konstrukce_vestavovaného_schodiště | [14 empty] | VV | 2 | 1 | True | 0 | ROZPOCET
| VV |  | NÁŠLAPNÉ PRVKY (BN-G 200/50/2,5 MM NEBO 250/50/2,5 MM) | [14 empty] | VV | 2 | 1 | True | 0 | ROZPOCET
| VV |  | " 1.PP" 4,000+2,000+1,000+3,000+1,000 |  | 11 | [12 empty] | VV | 2 | 2 | True | 0 | ROZPOCET
| VV |  | " 1.NP" 1,000+4,000+1,000+1,000+5,000 |  | 12 | [12 empty] | VV | 2 | 2 | True | 0 | ROZPOCET
| VV |  | " 2.NP" 1,000+5,000+1,000+4,000+1,000+1,000+5,000 |  | 18 | [12 empty] | VV | 2 | 2 | True | 0 | ROZPOCET
| VV |  | " 3.NP" 1,000+1,000+2,000+3,000+4,000+1,000 |  | 12 | [12 empty] | VV | 2 | 2 | True | 0 | ROZPOCET
| VV |  | NÁŠLAPNÉ PRVKY (BN-G 270/75/2,5 MM NEBO 300/75/2,5 MM) | [14 empty] | VV | 2 | 1 | True | 0 | ROZPOCET
| VV |  | 5,000+57,000+17,000 |  | 79 | [12 empty] | VV | 2 | 2 | True | 0 | ROZPOCET
| VV |  | Součet |  | 132 | [12 empty] | VV | 2 | 4 | True | 1 | ROZPOCET
887 | M | 5534708.1 | schodišťový stupeň plechový profil tvaru C z žárově pozinkovaného plechu tl. 2,5 mm (200x50 mm) | m | 41.6 |  | 0 |  |  | základní |  | 0 | 0.0064 | 0.26624 | 0 | 0 | 8 | M | 2 |  |  |  | ROZPOCET | [5 empty] | 0 | 0 | 0 | 0 | 0 | 1 | 0 | 4 | -870990228
888 | M | 5534708.2 | schodišťový stupeň plechový profil tvaru C z žárově pozinkovaného plechu tl. 2,5 mm (250x50 mm) | m | 97.2 |  | 0 |  |  | základní |  | 0 | 0.0074 | 0.71928 | 0 | 0 | 8 | M | 2 |  |  |  | ROZPOCET | [5 empty] | 0 | 0 | 0 | 0 | 0 | 1 | 0 | 4 | -48954556
889 | M | 5534708.3 | schodišťový stupeň plechový profil tvaru C z žárově pozinkovaného plechu tl. 2,5 mm (270x75 mm) | m | 5.5 |  | 0 |  |  | základní |  | 0 | 0.0088 | 0.0484 | 0 | 0 | 8 | M | 2 |  |  |  | ROZPOCET | [5 empty] | 0 | 0 | 0 | 0 | 0 | 1 | 0 | 4 | 951719313
890 | M | 5534708.4 | schodišťový stupeň plechový profil tvaru C z žárově pozinkovaného plechu tl. 2,5 mm (300x75 mm) | m | 80.2 |  | 0 |  |  | základní |  | 0 | 0.0094 | 0.75388 | 0 | 0 | 8 | M | 2 |  |  |  | ROZPOCET | [5 empty] | 0 | 0 | 0 | 0 | 0 | 1 | 0 | 4 | 1574341909
891 | K | 767220210 | Montáž schodišťového zábradlí z trubek nebo tenkostěnných profilů na ocelovou konstrukci, hmotnosti 1 m zábradlí do 15 kg | m | 26 |  | 0 | CS ÚRS 2020 02 |  | základní |  | 0 | 0.00011 | 0.00286 | 0 | 0 | 16 | K | 2 |  |  |  | ROZPOCET | [5 empty] | 0 | 0 | 0 | 0 | 0 | 1 | 0 | 16 | -1365460969
| PSC |  | Poznámka k souboru cen: 1. Cenou -0550 nelze oceňovat montáž osazení samostatného sloupku vertikálně průběžného schodištěm; tyto práce lze oceňovat cenami souboru cen 767 99- . . Montáž ostatních atypických zámečnických konstrukcí. 2. V cenách nejsou započteny náklady na: a) vytvoření ohybu nebo ohybníku; tyto práce se oceňují cenou 767 22-0191 nebo -0490 Příplatek za vytvoření ohybu, b) montáž hliníkových krycích lišt; tyto práce se oceňují cenami 767 89-6110 až -6115 Montáž lišt a okopových plechů, c) montáž výplně tvarovaným plechem. 3. Montáž madel se oceňuje cenami souboru cen 767 16- . . Montáž zábradlí rovného; množství se určuje v m v ose madla. | [14 empty] | PSC | 2
| VV |  | D.1.1.16_Konstrukce_vestavovaného_schodiště | [14 empty] | VV | 2 | 1 | True | 0 | ROZPOCET
| VV |  | 26,000 |  | 26 | [12 empty] | VV | 2 | 2 | True | 0 | ROZPOCET
| VV |  | Mezisoučet " 1.PP - 4.NP |  | 26 | [12 empty] | VV | 2 | 3 | True | 0 | ROZPOCET
| VV |  | Součet |  | 26 | [12 empty] | VV | 2 | 4 | True | 1 | ROZPOCET
892 | M | 55300.R0 | schodišťové zábradlí z ocelových trubek včetně montážního a kotvícího materiálu | m | 26 |  | 0 |  |  | základní |  | 0 | 0.01155 | 0.3003 | 0 | 0 | 32 | M | 2 |  |  |  | ROZPOCET | [5 empty] | 0 | 0 | 0 | 0 | 0 | 1 | 0 | 16 | -1709107743
| P |  | Poznámka k položce: - profil madel, sloupků zábradlí a rozpěr středových dloupů - TR 50/5mm včetně cca 13ks půlkulatých ocel. víček cca 13ks kolen R50 ( pro větší úhel počítány 2ks ) délka celkem - 47,4m + 10% = 52,2m, hmotnost celkem - 291kg - spojka madel na podestě ±0,000 - TR 38/5, dl. 100mm, hmotnost 0,4kg - konzoly madel - TR 25/6mm dl. 71mm, vnitřní závit M16 dl. 25mm přivařena ke sloupům SL1 a SL2 délka celkem - 12 ks - 0,9m, hmotnost celkem - 3kg - patka styku s konzolou madla - tyč 50/8 dl. 50mm - 12ks délka celkem - 12 ks - 0,6m, hmotnost celkem - 2kg - patky rozpěr - tyč 80/10 dl. 150mm délka celkem - 4 ks - 0,6m, hmotnost celkem - 4kg - 16ks M16/30 šroub s nízkou hlavou, vnitřní šestihran, ocel 8.8, zinek bílý | [14 empty] | P | 2
893 | K | 76724911.R1 | Montáž ochranné výplněové konstrukce zábradlí průběžné nebo obtáčející schodiště, s úpravou pro výplň drátěnou nerezovou sítí | m2 | 26 |  | 0 |  |  | základní |  | 0 | 0.00019 | 0.00494 | 0 | 0 | 16 | K | 2 |  |  |  | ROZPOCET | [5 empty] | 0 | 0 | 0 | 0 | 0 | 1 | 0 | 16 | -51328200
| VV |  | D.1.1.16_Konstrukce_vestavovaného_schodiště | [14 empty] | VV | 2 | 1 | True | 0 | ROZPOCET
| VV |  | LANKOVÁ NEREZOVÁ SÍŤ 1,5 MM OKO 70/120 MM | [14 empty] | VV | 2 | 1 | True | 0 | ROZPOCET
| VV |  | " pole mezi střed. sloupky + mezi schodnicí a madlem" 14,100+11,900 |  | 26 | [12 empty] | VV | 2 | 2 | True | 0 | ROZPOCET
| VV |  | Mezisoučet " 1.PP - 4.NP |  | 26 | [12 empty] | VV | 2 | 3 | True | 0 | ROZPOCET
| VV |  | Součet |  | 26 | [12 empty] | VV | 2 | 4 | True | 1 | ROZPOCET
894 | M | 55300.R1 | nerezová síť z drátu 1,5 mm; oko 70/120 mm včetně kotvících a montážních prvků | m2 | 26 |  | 0 |  |  | základní |  | 0 | 0.00035 | 0.0091 | 0 | 0 | 32 | M | 2 |  |  |  | ROZPOCET | [5 empty] | 0 | 0 | 0 | 0 | 0 | 1 | 0 | 16 | -1000635981
895 | K | 767581802 | Demontáž podhledů lamel | m2 | 316.346 |  | 0 | CS ÚRS 2020 02 |  | základní |  | 0 | 0 | 0 | 0.004 | 1.2654 | 16 | K | 2 |  |  |  | ROZPOCET | [5 empty] | 0 | 0 | 0 | 0 | 0 | 1 | 0 | 16 | 700733800
| VV |  | D.1.1.5a_Výřez_půdorysu_1.PP_bourací_práce | [14 empty] | VV | 2 | 1 | True | 0 | ROZPOCET
| VV |  | " FEAL" 74,710+9,350 |  | 84.06 | [12 empty] | VV | 2 | 2 | True | 0 | ROZPOCET
| VV |  | Mezisoučet " 1.PP |  | 84.06 | [12 empty] | VV | 2 | 3 | True | 0 | ROZPOCET
| VV |  | D.1.1.6a_Výřez_půdorysu_1.NP_bourací_práce | [14 empty] | VV | 2 | 1 | True | 0 | ROZPOCET
| VV |  | " FEAL" 21,100+7,875*0,430+8,100+66,900+30,700 |  | 130.186 | [12 empty] | VV | 2 | 2 | True | 0 | ROZPOCET
| VV |  | Mezisoučet " 1.NP |  | 130.186 | [12 empty] | VV | 2 | 3 | True | 0 | ROZPOCET
| VV |  | D.1.1.7a_Výřez_půdorysu_2.NP_bourací_práce | [14 empty] | VV | 2 | 1 | True | 0 | ROZPOCET
| VV |  | " FEAL" 82,400 |  | 82.4 | [12 empty] | VV | 2 | 2 | True | 0 | ROZPOCET
| VV |  | Mezisoučet " 2.NP |  | 82.4 | [12 empty] | VV | 2 | 3 | True | 0 | ROZPOCET
| VV |  | D.1.1.8a_Výřez_půdorysu_3.NP_bourací_práce | [14 empty] | VV | 2 | 1 | True | 0 | ROZPOCET
| VV |  | " FEAL" 19,700 |  | 19.7 | [12 empty] | VV | 2 | 2 | True | 0 | ROZPOCET
| VV |  | Mezisoučet " 3.NP |  | 19.7 | [12 empty] | VV | 2 | 3 | True | 0 | ROZPOCET
| VV |  | Součet |  | 316.346 | [12 empty] | VV | 2 | 4 | True | 1 | ROZPOCET
896 | K | 767582800 | Demontáž podhledů roštů | m2 | 316.346 |  | 0 | CS ÚRS 2020 02 |  | základní |  | 0 | 0 | 0 | 0.002 | 0.63269 | 16 | K | 2 |  |  |  | ROZPOCET | [5 empty] | 0 | 0 | 0 | 0 | 0 | 1 | 0 | 16 | 1381825596
| VV |  | D.1.1.5a_Výřez_půdorysu_1.PP_bourací_práce | [14 empty] | VV | 2 | 1 | True | 0 | ROZPOCET
| VV |  | " FEAL" 74,710+9,350 |  | 84.06 | [12 empty] | VV | 2 | 2 | True | 0 | ROZPOCET
| VV |  | Mezisoučet " 1.PP |  | 84.06 | [12 empty] | VV | 2 | 3 | True | 0 | ROZPOCET
| VV |  | D.1.1.6a_Výřez_půdorysu_1.NP_bourací_práce | [14 empty] | VV | 2 | 1 | True | 0 | ROZPOCET
| VV |  | " FEAL" 21,100+7,875*0,430+8,100+66,900+30,700 |  | 130.186 | [12 empty] | VV | 2 | 2 | True | 0 | ROZPOCET
| VV |  | Mezisoučet " 1.NP |  | 130.186 | [12 empty] | VV | 2 | 3 | True | 0 | ROZPOCET
| VV |  | D.1.1.7a_Výřez_půdorysu_2.NP_bourací_práce | [14 empty] | VV | 2 | 1 | True | 0 | ROZPOCET
| VV |  | " FEAL" 82,400 |  | 82.4 | [12 empty] | VV | 2 | 2 | True | 0 | ROZPOCET
| VV |  | Mezisoučet " 2.NP |  | 82.4 | [12 empty] | VV | 2 | 3 | True | 0 | ROZPOCET
| VV |  | D.1.1.8a_Výřez_půdorysu_3.NP_bourací_práce | [14 empty] | VV | 2 | 1 | True | 0 | ROZPOCET
| VV |  | " FEAL" 19,700 |  | 19.7 | [12 empty] | VV | 2 | 2 | True | 0 | ROZPOCET
| VV |  | Mezisoučet " 3.NP |  | 19.7 | [12 empty] | VV | 2 | 3 | True | 0 | ROZPOCET
| VV |  | Součet |  | 316.346 | [12 empty] | VV | 2 | 4 | True | 1 | ROZPOCET
897 | K | 767610115 | Montáž oken jednoduchých z hliníkových nebo ocelových profilů na polyuretanovou pěnu pevných do zdiva, plochy do 0,6 m2 | m2 | 1.12 |  | 0 | CS ÚRS 2020 02 |  | základní |  | 0 | 0.0004 | 0.000448 | 0 | 0 | 16 | K | 2 |  |  |  | ROZPOCET | [5 empty] | 0 | 0 | 0 | 0 | 0 | 1 | 0 | 16 | 71284983
| PSC |  | Poznámka k souboru cen: 1. V cenách montáže oken jsou započteny i náklady na zaměření, vyklínování, horizontální i vertikální vyrovnání okenního rámu, ukotvení a vyplnění spáry mezi rámem a ostěním polyuretanovou pěnou. 2. Cenami montáže oken otevíravých lze ocenit i montáž oken kyvných, otočných, výklopných. 3. V cenách nejsou započteny náklady na: a) montáž hliníkových krycích lišt; tyto práce se oceňují cenami 767 89-6110 až -6115 Montáž částí z hliníkových a jiných slitin, b) montáž těsnění oken; tyto práce se oceňují cenami 767 62-61 Montáž těsnění oken, c) montáž oboustranných krycích lišt; tyto práce se oceňují cenami 767 62-71 Montáž krycích ocelových lišt oboustranně. | [14 empty] | PSC | 2
| VV |  | D.1.1.13_Tabulka_okenních_a_dveřních_výplní | [14 empty] | VV | 2 | 1 | True | 0 | ROZPOCET
| VV |  | " ozn. 62" 0,800*0,400*3 |  | 0.96 | [12 empty] | VV | 2 | 2 | True | 0 | ROZPOCET
| VV |  | " ozn. 63" 0,400*0,400*1 |  | 0.16 | [12 empty] | VV | 2 | 2 | True | 0 | ROZPOCET
| VV |  | Mezisoučet " 1.PP |  | 1.12 | [12 empty] | VV | 2 | 3 | True | 0 | ROZPOCET
| VV |  | Součet |  | 1.12 | [12 empty] | VV | 2 | 4 | True | 1 | ROZPOCET
898 | M | 55341000 | okno Al s fixním zasklením dvojsklo do plochy 1m2 | m2 | 1.12 |  | 0 | CS ÚRS 2020 02 |  | základní |  | 0 | 0.01597 | 0.017886 | 0 | 0 | 32 | M | 2 |  |  |  | ROZPOCET | [5 empty] | 0 | 0 | 0 | 0 | 0 | 1 | 0 | 16 | 1228851
| P |  | Poznámka k položce: ozn. 62 - EW 45DP1 KOVOVÉ OKNO TŘÍDÍLNÉ, 2 x PEVNĚ ZASKLENÉ, STŘEDNÍ DÍL BEZ VÝPLNĚ, ZASKLENÍ OPTICKY NEUTRÁLNÍ BEZ LOMU SVĚTELNÝCH PAPRSKŮ, NUTNO ODSOUHLASIT S DODAVATELEM PROMÍTAČEK A PROJEKTORŮ ozn. 63 - EW 45DP1 KOVOVÉ OKNO PEVNĚ ZASKLENÉ JEDNODÍLNÉ, OPTICKY NEUTRÁLNÍ BEZ LOMU SVĚTELNÝCH PAPRSKŮ, NUTNO ODSOUHLASIT S DODAVATELEM PROMÍTAČEK A PROJEKTORŮ | [14 empty] | P | 2
899 | K | 767610116 | Montáž oken jednoduchých z hliníkových nebo ocelových profilů na polyuretanovou pěnu pevných do zdiva, plochy přes 0,6 do 1,5 m2 | m2 | 5.4 |  | 0 | CS ÚRS 2020 02 |  | základní |  | 0 | 0.00037 | 0.001998 | 0 | 0 | 16 | K | 2 |  |  |  | ROZPOCET | [5 empty] | 0 | 0 | 0 | 0 | 0 | 1 | 0 | 16 | 276995429
| PSC |  | Poznámka k souboru cen: 1. V cenách montáže oken jsou započteny i náklady na zaměření, vyklínování, horizontální i vertikální vyrovnání okenního rámu, ukotvení a vyplnění spáry mezi rámem a ostěním polyuretanovou pěnou. 2. Cenami montáže oken otevíravých lze ocenit i montáž oken kyvných, otočných, výklopných. 3. V cenách nejsou započteny náklady na: a) montáž hliníkových krycích lišt; tyto práce se oceňují cenami 767 89-6110 až -6115 Montáž částí z hliníkových a jiných slitin, b) montáž těsnění oken; tyto práce se oceňují cenami 767 62-61 Montáž těsnění oken, c) montáž oboustranných krycích lišt; tyto práce se oceňují cenami 767 62-71 Montáž krycích ocelových lišt oboustranně. | [14 empty] | PSC | 2
| VV |  | D.1.1.13_Tabulka_okenních_a_dveřních_výplní | [14 empty] | VV | 2 | 1 | True | 0 | ROZPOCET
| VV |  | " ozn. 61" 1,350*0,800*5 |  | 5.4 | [12 empty] | VV | 2 | 2 | True | 0 | ROZPOCET
| VV |  | Mezisoučet " 4.NP |  | 5.4 | [12 empty] | VV | 2 | 3 | True | 0 | ROZPOCET
| VV |  | Součet |  | 5.4 | [12 empty] | VV | 2 | 4 | True | 1 | ROZPOCET
900 | M | 55341002 | okno Al s fixním zasklením dvojsklo přes plochu 1m2 do v 1,5m | m2 | 5.4 |  | 0 | CS ÚRS 2020 02 |  | základní |  | 0 | 0.01743 | 0.094122 | 0 | 0 | 32 | M | 2 |  |  |  | ROZPOCET | [5 empty] | 0 | 0 | 0 | 0 | 0 | 1 | 0 | 16 | 218660803
| P |  | Poznámka k položce: EW 30DP1 | [14 empty] | P | 2
901 | K | 767610117 | Montáž oken jednoduchých z hliníkových nebo ocelových profilů na polyuretanovou pěnu pevných do zdiva, plochy přes 1,5 do 2,5 m2 | m2 | 5.4 |  | 0 | CS ÚRS 2020 02 |  | základní |  | 0 | 0.00033 | 0.001782 | 0 | 0 | 16 | K | 2 |  |  |  | ROZPOCET | [5 empty] | 0 | 0 | 0 | 0 | 0 | 1 | 0 | 16 | 1080752166
| PSC |  | Poznámka k souboru cen: 1. V cenách montáže oken jsou započteny i náklady na zaměření, vyklínování, horizontální i vertikální vyrovnání okenního rámu, ukotvení a vyplnění spáry mezi rámem a ostěním polyuretanovou pěnou. 2. Cenami montáže oken otevíravých lze ocenit i montáž oken kyvných, otočných, výklopných. 3. V cenách nejsou započteny náklady na: a) montáž hliníkových krycích lišt; tyto práce se oceňují cenami 767 89-6110 až -6115 Montáž částí z hliníkových a jiných slitin, b) montáž těsnění oken; tyto práce se oceňují cenami 767 62-61 Montáž těsnění oken, c) montáž oboustranných krycích lišt; tyto práce se oceňují cenami 767 62-71 Montáž krycích ocelových lišt oboustranně. | [14 empty] | PSC | 2
| VV |  | D.1.1.13_Tabulka_okenních_a_dveřních_výplní | [14 empty] | VV | 2 | 1 | True | 0 | ROZPOCET
| VV |  | " ozn. 60" 1,500*1,200*3 |  | 5.4 | [12 empty] | VV | 2 | 2 | True | 0 | ROZPOCET
| VV |  | Mezisoučet " 4.NP |  | 5.4 | [12 empty] | VV | 2 | 3 | True | 0 | ROZPOCET
| VV |  | Součet |  | 5.4 | [12 empty] | VV | 2 | 4 | True | 1 | ROZPOCET
902 | M | 55341002 | okno Al s fixním zasklením dvojsklo přes plochu 1m2 do v 1,5m | m2 | 5.4 |  | 0 | CS ÚRS 2020 02 |  | základní |  | 0 | 0.01743 | 0.094122 | 0 | 0 | 32 | M | 2 |  |  |  | ROZPOCET | [5 empty] | 0 | 0 | 0 | 0 | 0 | 1 | 0 | 16 | 1662166646
| P |  | Poznámka k položce: EW 30DP1 | [14 empty] | P | 2
903 | K | 767631800 | Demontáž oken pro beztmelé zasklení se zasklením | m2 | 11.92 |  | 0 | CS ÚRS 2020 02 |  | základní |  | 0 | 0 | 0 | 0.065 | 0.7748 | 16 | K | 2 |  |  |  | ROZPOCET | [5 empty] | 0 | 0 | 0 | 0 | 0 | 1 | 0 | 16 | 358643061
| VV |  | D.1.1.13_Tabulka_okenních_a_dveřních_výplní | [14 empty] | VV | 2 | 1 | True | 0 | ROZPOCET
| VV |  | " ozn. 62" 0,800*0,400*3 |  | 0.96 | [12 empty] | VV | 2 | 2 | True | 0 | ROZPOCET
| VV |  | " ozn. 63" 0,400*0,400*1 |  | 0.16 | [12 empty] | VV | 2 | 2 | True | 0 | ROZPOCET
| VV |  | Mezisoučet " 1.PP |  | 1.12 | [12 empty] | VV | 2 | 3 | True | 0 | ROZPOCET
| VV |  | " ozn. 60" 1,500*1,200*3 |  | 5.4 | [12 empty] | VV | 2 | 2 | True | 0 | ROZPOCET
| VV |  | " ozn. 61" 1,350*0,800*5 |  | 5.4 | [12 empty] | VV | 2 | 2 | True | 0 | ROZPOCET
| VV |  | Mezisoučet " 4.NP |  | 10.8 | [12 empty] | VV | 2 | 3 | True | 0 | ROZPOCET
| VV |  | Součet |  | 11.92 | [12 empty] | VV | 2 | 4 | True | 1 | ROZPOCET
904 | K | 767631803 | Demontáž oken pro beztmelé zasklení kování kovového těsnícího pásku | m | 46.5 |  | 0 | CS ÚRS 2020 02 |  | základní |  | 0 | 0 | 0 | 0 | 0 | 16 | K | 2 |  |  |  | ROZPOCET | [5 empty] | 0 | 0 | 0 | 0 | 0 | 1 | 0 | 16 | -877995363
| VV |  | D.1.1.13_Tabulka_okenních_a_dveřních_výplní | [14 empty] | VV | 2 | 1 | True | 0 | ROZPOCET
| VV |  | " ozn. 62" (0,800*2+0,400*2)*3 |  | 7.2 | [12 empty] | VV | 2 | 2 | True | 0 | ROZPOCET
| VV |  | " ozn. 63" (0,400*2+0,400*2)*1 |  | 1.6 | [12 empty] | VV | 2 | 2 | True | 0 | ROZPOCET
| VV |  | Mezisoučet " 1.PP |  | 8.8 | [12 empty] | VV | 2 | 3 | True | 0 | ROZPOCET
| VV |  | " ozn. 60" (1,500*2+1,200*2)*3 |  | 16.2 | [12 empty] | VV | 2 | 2 | True | 0 | ROZPOCET
| VV |  | " ozn. 61" (1,350*2+0,800*2)*5 |  | 21.5 | [12 empty] | VV | 2 | 2 | True | 0 | ROZPOCET
| VV |  | Mezisoučet " 4.NP |  | 37.7 | [12 empty] | VV | 2 | 3 | True | 0 | ROZPOCET
| VV |  | Součet |  | 46.5 | [12 empty] | VV | 2 | 4 | True | 1 | ROZPOCET
905 | K | 767646510 | Montáž dveří ocelových protipožárních uzávěrů jednokřídlových | kus | 2 |  | 0 | CS ÚRS 2020 02 |  | základní |  | 0 | 0.00033 | 0.00066 | 0 | 0 | 16 | K | 2 |  |  |  | ROZPOCET | [5 empty] | 0 | 0 | 0 | 0 | 0 | 1 | 0 | 16 | 1342713446
| PSC |  | Poznámka k souboru cen: 1. Cenami nelze oceňovat montáž kompletu dveří s rámem charakteru stěny; tyto práce se oceňují cenami souborů cen 767 11- . . Montáž stěn a příček pro zasklení, 767 12- . . Montáž stěn a příček s výplní drátěnou sítí a 767 13- . . Montáž stěn a příček z hliníkového plechu. 2. V cenách nejsou započteny náklady na: a) montáž okopových plechů a hliníkových lišt; tyto práce se oceňují cenami souboru cen 767 89-61 Montáž lišt a okopových plechů, b) montáž těsnění dveří; tyto práce se oceňují cenami 767 62-6101 až -6103 Montáž těsnění oken. 3. V cenách – 0111 až -0224 jsou započteny i náklady na montáž dveří včetně zárubní nebo ocelových rámů. 4. V ceně -8351 je započtena i montáž jednostranného spojení ocelovou lištou přivařením nebo oboustranným svařením dvou prvků (dveří, stěn, oken). 5. V ceně -8353 je započteno i provedení rohového spojení dvou prvků. | [14 empty] | PSC | 2
| VV |  | D.1.1.13_Tabulka_okenních_a_dveřních_výplní | [14 empty] | VV | 2 | 1 | True | 0 | ROZPOCET
| VV |  | " ozn. 64P" 1,000 |  | 1 | [12 empty] | VV | 2 | 2 | True | 0 | ROZPOCET
| VV |  | " ozn. 65P" 1,000 |  | 1 | [12 empty] | VV | 2 | 2 | True | 0 | ROZPOCET
| VV |  | Mezisoučet " 1.PP |  | 2 | [12 empty] | VV | 2 | 3 | True | 0 | ROZPOCET
| VV |  | Součet |  | 2 | [12 empty] | VV | 2 | 4 | True | 1 | ROZPOCET
906 | M | 55341180 | dveře jednokřídlé ocelové protipožární EW 15, 30, 45 D1 speciální zárubeň 600x1970mm | kus | 1 |  | 0 | CS ÚRS 2020 02 |  | základní |  | 0 | 0.061 | 0.061 | 0 | 0 | 32 | M | 2 |  |  |  | ROZPOCET | [5 empty] | 0 | 0 | 0 | 0 | 0 | 1 | 0 | 16 | 823318371
907 | M | 55341182 | dveře jednokřídlé ocelové protipožární EW 15, 30, 45 D1 speciální zárubeň 800x1970mm | kus | 1 |  | 0 | CS ÚRS 2020 02 |  | základní |  | 0 | 0.077 | 0.077 | 0 | 0 | 32 | M | 2 |  |  |  | ROZPOCET | [5 empty] | 0 | 0 | 0 | 0 | 0 | 1 | 0 | 16 | -804333088
908 | K | 767649191 | Montáž dveří ocelových doplňků dveří samozavírače hydraulického | kus | 1 |  | 0 | CS ÚRS 2020 02 |  | základní |  | 0 | 0 | 0 | 0 | 0 | 16 | K | 2 |  |  |  | ROZPOCET | [5 empty] | 0 | 0 | 0 | 0 | 0 | 1 | 0 | 16 | 1171825595
| PSC |  | Poznámka k souboru cen: 1. Cenami nelze oceňovat montáž kompletu dveří s rámem charakteru stěny; tyto práce se oceňují cenami souborů cen 767 11- . . Montáž stěn a příček pro zasklení, 767 12- . . Montáž stěn a příček s výplní drátěnou sítí a 767 13- . . Montáž stěn a příček z hliníkového plechu. 2. V cenách nejsou započteny náklady na: a) montáž okopových plechů a hliníkových lišt; tyto práce se oceňují cenami souboru cen 767 89-61 Montáž lišt a okopových plechů, b) montáž těsnění dveří; tyto práce se oceňují cenami 767 62-6101 až -6103 Montáž těsnění oken. 3. V cenách – 0111 až -0224 jsou započteny i náklady na montáž dveří včetně zárubní nebo ocelových rámů. 4. V ceně -8351 je započtena i montáž jednostranného spojení ocelovou lištou přivařením nebo oboustranným svařením dvou prvků (dveří, stěn, oken). 5. V ceně -8353 je započteno i provedení rohového spojení dvou prvků. | [14 empty] | PSC | 2
| VV |  | D.1.1.13_Tabulka_okenních_a_dveřních_výplní | [14 empty] | VV | 2 | 1 | True | 0 | ROZPOCET
| VV |  | " ozn. 65P" 1,000 |  | 1 | [12 empty] | VV | 2 | 2 | True | 0 | ROZPOCET
| VV |  | Mezisoučet " 1.PP |  | 1 | [12 empty] | VV | 2 | 3 | True | 0 | ROZPOCET
| VV |  | Součet |  | 1 | [12 empty] | VV | 2 | 4 | True | 1 | ROZPOCET
909 | M | 54917265 | samozavírač dveří hydraulický | kus | 1 |  | 0 | CS ÚRS 2020 02 |  | základní |  | 0 | 0.0047 | 0.0047 | 0 | 0 | 32 | M | 2 |  |  |  | ROZPOCET | [5 empty] | 0 | 0 | 0 | 0 | 0 | 1 | 0 | 16 | -162446614
910 | K | 767661503 | Montáž požárního uzávěru textilního roletového umístěného na otvor nebo do otvoru ve stěnách přes 13 do 20 m2 | kus | 1 |  | 0 | CS ÚRS 2020 02 |  | základní |  | 0 | 0 | 0 | 0 | 0 | 16 | K | 2 |  |  |  | ROZPOCET | [5 empty] | 0 | 0 | 0 | 0 | 0 | 1 | 0 | 16 | -1303534285
| VV |  | D.1.1.6.b_Výřez_půdorysu_1.NP_nový_stav | [14 empty] | VV | 2 | 1 | True | 0 | ROZPOCET
| VV |  | " m.č. 181a; světlý rozměr 5000x3000 mm" 1,000 |  | 1 | [12 empty] | VV | 2 | 2 | True | 0 | ROZPOCET
| VV |  | Mezisoučet " 1.NP |  | 1 | [12 empty] | VV | 2 | 3 | True | 0 | ROZPOCET
| VV |  | Součet |  | 1 | [12 empty] | VV | 2 | 4 | True | 1 | ROZPOCET
911 | M | 59081015 | uzávěr požární textilní roletový EI45 DP1 C 5300x3500mm | kus | 1 |  | 0 | CS ÚRS 2020 02 |  | základní |  | 0 | 0.055 | 0.055 | 0 | 0 | 32 | M | 2 |  |  |  | ROZPOCET | [5 empty] | 0 | 0 | 0 | 0 | 0 | 1 | 0 | 16 | -643191518
912 | K | 767661510 | Montáž požárního uzávěru textilního roletového umístěného na otvor nebo do otvoru ve stropech do 6 m2 | kus | 2 |  | 0 | CS ÚRS 2020 02 |  | základní |  | 0 | 0 | 0 | 0 | 0 | 16 | K | 2 |  |  |  | ROZPOCET | [5 empty] | 0 | 0 | 0 | 0 | 0 | 1 | 0 | 16 | 1497781166
| VV |  | D.1.1.7.a_Výřez_půdorysu_2.NP_nový_stav | [14 empty] | VV | 2 | 1 | True | 0 | ROZPOCET
| VV |  | " světlý rozměr 2350x2000 mm" 1,000 |  | 1 | [12 empty] | VV | 2 | 2 | True | 0 | ROZPOCET
| VV |  | " světlý rozměr 2650x2000 mm" 1,000 |  | 1 | [12 empty] | VV | 2 | 2 | True | 0 | ROZPOCET
| VV |  | Mezisoučet " 2.NP |  | 2 | [12 empty] | VV | 2 | 3 | True | 0 | ROZPOCET
| VV |  | Součet |  | 2 | [12 empty] | VV | 2 | 4 | True | 1 | ROZPOCET
913 | M | 59081013.1 | uzávěr požární textilní roletový EI 0 DP1 C 2350x2000mm | kus | 1 |  | 0 |  |  | základní |  | 0 | 0.03 | 0.03 | 0 | 0 | 32 | M | 2 |  |  |  | ROZPOCET | [5 empty] | 0 | 0 | 0 | 0 | 0 | 1 | 0 | 16 | 376022209
914 | M | 59081013.2 | uzávěr požární textilní roletový EI 0 DP1 C 2650x2000mm | kus | 1 |  | 0 |  |  | základní |  | 0 | 0.039 | 0.039 | 0 | 0 | 32 | M | 2 |  |  |  | ROZPOCET | [5 empty] | 0 | 0 | 0 | 0 | 0 | 1 | 0 | 16 | 961443906
915 | K | 767995111 | Montáž ostatních atypických zámečnických konstrukcí hmotnosti do 5 kg | kg | 134.943 |  | 0 | CS ÚRS 2020 02 |  | základní |  | 0 | 7e-05 | 0.009446 | 0 | 0 | 16 | K | 2 |  |  |  | ROZPOCET | [5 empty] | 0 | 0 | 0 | 0 | 0 | 1 | 0 | 16 | 1793923389
| PSC |  | Poznámka k souboru cen: 1. Určení cen se řídí hmotností jednotlivě montovaného dílu konstrukce. | [14 empty] | PSC | 2
| VV |  | D.1.1.6b_Výřez_půdorysu_1.NP_nový_stav | [14 empty] | VV | 2 | 1 | True | 0 | ROZPOCET
| VV |  | DOPLNĚNÍ OK STĚNY S POŽÁRNÍ ROLETOU | [14 empty] | VV | 2 | 1 | True | 0 | ROZPOCET
| VV |  | " 22x jackel 80/60/4 mm dl. 470 mm" 0,470*22*8,21 |  | 84.891 | [12 empty] | VV | 2 | 2 | True | 0 | ROZPOCET
| VV |  | " tyč plochá 120/10 mm" (0,250*2+0,200)*9,42 |  | 6.594 | [12 empty] | VV | 2 | 2 | True | 0 | ROZPOCET
| VV |  | " 2x P10/200/250 mm" (0,200*0,250)*2*80,00 |  | 8 | [12 empty] | VV | 2 | 2 | True | 0 | ROZPOCET
| VV |  | " přípočet 12% na pomocný, podružný, spojovací materiál a sváry apod." (84,891+6,594+8,000)*12/100 |  | 11.938 | [12 empty] | VV | 2 | 2 | True | 0 | ROZPOCET
| VV |  | Mezisoučet " 1.NP |  | 111.423 | [12 empty] | VV | 2 | 3 | True | 0 | ROZPOCET
| VV |  | D.1.1.9a_Výřez_půdorysu_4.NP_bourací_práce | [14 empty] | VV | 2 | 1 | True | 0 | ROZPOCET
| VV |  | OK | [14 empty] | VV | 2 | 1 | True | 0 | ROZPOCET
| VV |  | " 7x patní plech P10/150/250 mm" (0,150*0,250)*80,00*7 |  | 21 | [12 empty] | VV | 2 | 2 | True | 0 | ROZPOCET
| VV |  | " přípočet 12% na pomocný, podružný, spojovací materiál a sváry apod." 21,000*12/100 |  | 2.52 | [12 empty] | VV | 2 | 2 | True | 0 | ROZPOCET
| VV |  | Mezisoučet " 4.NP |  | 23.52 | [12 empty] | VV | 2 | 3 | True | 0 | ROZPOCET
| VV |  | Součet |  | 134.943 | [12 empty] | VV | 2 | 4 | True | 1 | ROZPOCET
916 | M | 13010304 | tyč ocelová plochá jakost 11 375 120x10mm | t | 0.009 |  | 0 | CS ÚRS 2020 02 |  | základní |  | 0 | 1 | 0.009 | 0 | 0 | 32 | M | 2 |  |  |  | ROZPOCET | [5 empty] | 0 | 0 | 0 | 0 | 0 | 1 | 0 | 16 | -332462511
| VV |  | " tyč plochá 120/10 mm" (0,250*2+0,200)*9,42*0,001 |  | 0.007 | [12 empty] | VV | 2 | 2 | True | 0 | ROZPOCET
| VV |  | " přípočet 12% na pomocný, podružný, spojovací materiál a sváry apod." 0,007*12/100 |  | 0.001 | [12 empty] | VV | 2 | 2 | True | 0 | ROZPOCET
| VV |  | Součet |  | 0.008 | [12 empty] | VV | 2 | 4 | True | 1 | ROZPOCET
| VV |  | 0,008*1,08 'Přepočtené koeficientem množství |  | 0.009 | [12 empty] | VV | 2 | 2 | False | 1 | ROZPOCET
917 | M | 13611228 | plech ocelový hladký jakost S235JR tl 10mm tabule | t | 0.035 |  | 0 | CS ÚRS 2020 02 |  | základní |  | 0 | 1 | 0.035 | 0 | 0 | 32 | M | 2 |  |  |  | ROZPOCET | [5 empty] | 0 | 0 | 0 | 0 | 0 | 1 | 0 | 16 | -1331966488
| VV |  | " 2x P10/200/250 mm" (0,200*0,250)*2*80,00*0,001 |  | 0.008 | [12 empty] | VV | 2 | 2 | True | 0 | ROZPOCET
| VV |  | " 7x patní plech P10/150/250 mm" (0,150*0,250)*80,00*7*0,001 |  | 0.021 | [12 empty] | VV | 2 | 2 | True | 0 | ROZPOCET
| VV |  | " přípočet 12% na pomocný, podružný, spojovací materiál a sváry apod." (0,008+0,021)*12/100 |  | 0.003 | [12 empty] | VV | 2 | 2 | True | 0 | ROZPOCET
| VV |  | Součet |  | 0.032 | [12 empty] | VV | 2 | 4 | True | 1 | ROZPOCET
| VV |  | 0,032*1,08 'Přepočtené koeficientem množství |  | 0.035 | [12 empty] | VV | 2 | 2 | False | 1 | ROZPOCET
918 | M | 14550340 | profil ocelový obdélníkový svařovaný 80x60x4mm | t | 0.103 |  | 0 | CS ÚRS 2020 02 |  | základní |  | 0 | 1 | 0.103 | 0 | 0 | 32 | M | 2 |  |  |  | ROZPOCET | [5 empty] | 0 | 0 | 0 | 0 | 0 | 1 | 0 | 16 | 1556153905
| VV |  | " 22x jackel 80/60/4 mm dl. 470 mm" 0,470*22*8,21*0,001 |  | 0.085 | [12 empty] | VV | 2 | 2 | True | 0 | ROZPOCET
| VV |  | " přípočet 12% na pomocný, podružný, spojovací materiál a sváry apod." 0,085*12/100 |  | 0.01 | [12 empty] | VV | 2 | 2 | True | 0 | ROZPOCET
| VV |  | Součet |  | 0.095 | [12 empty] | VV | 2 | 4 | True | 1 | ROZPOCET
| VV |  | 0,095*1,08 'Přepočtené koeficientem množství |  | 0.103 | [12 empty] | VV | 2 | 2 | False | 1 | ROZPOCET
919 | K | 767995114 | Montáž ostatních atypických zámečnických konstrukcí hmotnosti přes 20 do 50 kg | kg | 741.215 |  | 0 | CS ÚRS 2020 02 |  | základní |  | 0 | 5e-05 | 0.037061 | 0 | 0 | 16 | K | 2 |  |  |  | ROZPOCET | [5 empty] | 0 | 0 | 0 | 0 | 0 | 1 | 0 | 16 | 470108907
| PSC |  | Poznámka k souboru cen: 1. Určení cen se řídí hmotností jednotlivě montovaného dílu konstrukce. | [14 empty] | PSC | 2
| VV |  | D.1.1.5b_Výřez_půdorysu_1.PP_nový_stav | [14 empty] | VV | 2 | 1 | True | 0 | ROZPOCET
| VV |  | RÁM PODSTROPNÍHO KANÁLU ZOKT (celkem 24 ks) | [14 empty] | VV | 2 | 1 | True | 0 | ROZPOCET
| VV |  | " jackel 60/40/4 mm" 20,300*24 |  | 487.2 | [12 empty] | VV | 2 | 2 | True | 0 | ROZPOCET
| VV |  | " 2x L 50/50/8 mm" 2,300*24 |  | 55.2 | [12 empty] | VV | 2 | 2 | True | 0 | ROZPOCET
| VV |  | " přípočet 12% na pomocný, podružný, spojovací materiál a sváry apod." (487,200+55,200)*12/100 |  | 65.088 | [12 empty] | VV | 2 | 2 | True | 0 | ROZPOCET
| VV |  | Mezisoučet " 1.PP |  | 607.488 | [12 empty] | VV | 2 | 3 | True | 0 | ROZPOCET
| VV |  | D.1.1.6b_Výřez_půdorysu_1.NP_nový_stav | [14 empty] | VV | 2 | 1 | True | 0 | ROZPOCET
| VV |  | DOPLNĚNÍ OK STĚNY S POŽÁRNÍ ROLETOU | [14 empty] | VV | 2 | 1 | True | 0 | ROZPOCET
| VV |  | " 2x UPN č. 140 dl. 2990 mm" 96,000 |  | 96 | [12 empty] | VV | 2 | 2 | True | 0 | ROZPOCET
| VV |  | " 1x jackel 80/60/4 mm dl. 2850 mm" 2,850*1*8,21 |  | 23.399 | [12 empty] | VV | 2 | 2 | True | 0 | ROZPOCET
| VV |  | " přípočet 12% na pomocný, podružný, spojovací materiál a sváry apod." (96,000+23,399)*12/100 |  | 14.328 | [12 empty] | VV | 2 | 2 | True | 0 | ROZPOCET
| VV |  | Mezisoučet " 1.NP |  | 133.727 | [12 empty] | VV | 2 | 3 | True | 0 | ROZPOCET
| VV |  | Součet |  | 741.215 | [12 empty] | VV | 2 | 4 | True | 1 | ROZPOCET
920 | M | 13010422.1 | úhelník ocelový rovnostranný jakost 11 375 50x50x8mm | t | 0.062 |  | 0 |  |  | základní |  | 0 | 1 | 0.062 | 0 | 0 | 32 | M | 2 |  |  |  | ROZPOCET | [5 empty] | 0 | 0 | 0 | 0 | 0 | 1 | 0 | 16 | 281581591
| VV |  | RÁM PODSTROPNÍHO KANÁLU ZOKT (celkem 24 ks) | [14 empty] | VV | 2 | 1 | True | 0 | ROZPOCET
| VV |  | " 2x L 50/50/8 mm" 2,300*24*0,001 |  | 0.055 | [12 empty] | VV | 2 | 2 | True | 0 | ROZPOCET
| VV |  | " přípočet 12% na pomocný, podružný, spojovací materiál a sváry apod." 0,055*12/100 |  | 0.007 | [12 empty] | VV | 2 | 2 | True | 0 | ROZPOCET
| VV |  | Součet |  | 0.062 | [12 empty] | VV | 2 | 4 | True | 1 | ROZPOCET
921 | M | 14550334 | profil ocelový obdélníkový svařovaný 60x40x4mm | t | 0.545 |  | 0 | CS ÚRS 2020 02 |  | základní |  | 0 | 1 | 0.545 | 0 | 0 | 32 | M | 2 |  |  |  | ROZPOCET | [5 empty] | 0 | 0 | 0 | 0 | 0 | 1 | 0 | 16 | -940908500
| VV |  | RÁM PODSTROPNÍHO KANÁLU ZOKT (celkem 24 ks) | [14 empty] | VV | 2 | 1 | True | 0 | ROZPOCET
| VV |  | " jackel 60/40/4 mm" 20,300*24*0,001 |  | 0.487 | [12 empty] | VV | 2 | 2 | True | 0 | ROZPOCET
| VV |  | " přípočet 12% na pomocný, podružný, spojovací materiál a sváry apod." 0,487*12/100 |  | 0.058 | [12 empty] | VV | 2 | 2 | True | 0 | ROZPOCET
| VV |  | Součet |  | 0.545 | [12 empty] | VV | 2 | 4 | True | 1 | ROZPOCET
922 | M | 13010820 | ocel profilová UPN 140 jakost 11 375 | t | 0.117 |  | 0 | CS ÚRS 2020 02 |  | základní |  | 0 | 1 | 0.117 | 0 | 0 | 32 | M | 2 |  |  |  | ROZPOCET | [5 empty] | 0 | 0 | 0 | 0 | 0 | 1 | 0 | 16 | -515134160
| VV |  | " 2x UPN č. 140 dl. 2990 mm" 96,000*0,001 |  | 0.096 | [12 empty] | VV | 2 | 2 | True | 0 | ROZPOCET
| VV |  | " přípočet 12% na pomocný, podružný, spojovací materiál a sváry apod." 0,096*12/100 |  | 0.012 | [12 empty] | VV | 2 | 2 | True | 0 | ROZPOCET
| VV |  | Součet |  | 0.108 | [12 empty] | VV | 2 | 4 | True | 1 | ROZPOCET
| VV |  | 0,108*1,08 'Přepočtené koeficientem množství |  | 0.117 | [12 empty] | VV | 2 | 2 | False | 1 | ROZPOCET
923 | M | 14550340 | profil ocelový obdélníkový svařovaný 80x60x4mm | t | 0.028 |  | 0 | CS ÚRS 2020 02 |  | základní |  | 0 | 1 | 0.028 | 0 | 0 | 32 | M | 2 |  |  |  | ROZPOCET | [5 empty] | 0 | 0 | 0 | 0 | 0 | 1 | 0 | 16 | 507721634
| VV |  | " 1x jackel 80/60/4 mm dl. 2850 mm" 2,850*1*8,21*0,001 |  | 0.023 | [12 empty] | VV | 2 | 2 | True | 0 | ROZPOCET
| VV |  | " přípočet 12% na pomocný, podružný, spojovací materiál a sváry apod." 0,023*12/100 |  | 0.003 | [12 empty] | VV | 2 | 2 | True | 0 | ROZPOCET
| VV |  | Součet |  | 0.026 | [12 empty] | VV | 2 | 4 | True | 1 | ROZPOCET
| VV |  | 0,026*1,08 'Přepočtené koeficientem množství |  | 0.028 | [12 empty] | VV | 2 | 2 | False | 1 | ROZPOCET
924 | K | 767995115 | Montáž ostatních atypických zámečnických konstrukcí hmotnosti přes 50 do 100 kg | kg | 3927.56 |  | 0 | CS ÚRS 2020 02 |  | základní |  | 0 | 5e-05 | 0.19638 | 0 | 0 | 16 | K | 2 |  |  |  | ROZPOCET | [5 empty] | 0 | 0 | 0 | 0 | 0 | 1 | 0 | 16 | 1140107028
| PSC |  | Poznámka k souboru cen: 1. Určení cen se řídí hmotností jednotlivě montovaného dílu konstrukce. | [14 empty] | PSC | 2
| VV |  | D.1.1.5a_Výřez_půdorysu_1.PP_bourací_práce | [14 empty] | VV | 2 | 1 | True | 0 | ROZPOCET
| VV |  | DOPLNĚNÍ OK PRO NOVÝ STROP | [14 empty] | VV | 2 | 1 | True | 0 | ROZPOCET
| VV |  | " jackel 120/80/8 mm" 3,300*5*20,75 |  | 342.375 | [12 empty] | VV | 2 | 2 | True | 0 | ROZPOCET
| VV |  | " přípočet 12% na pomocný, podružný, spojovací materiál a sváry apod." 342,375*12/100 |  | 41.085 | [12 empty] | VV | 2 | 2 | True | 0 | ROZPOCET
| VV |  | Mezisoučet " 1.PP |  | 383.46 | [12 empty] | VV | 2 | 3 | True | 0 | ROZPOCET
| VV |  | D.1.1.6b_Výřez_půdorysu_1.NP_nový_stav | [14 empty] | VV | 2 | 1 | True | 0 | ROZPOCET
| VV |  | DOPLNĚNÍ OK PRO NOVÝ STROP | [14 empty] | VV | 2 | 1 | True | 0 | ROZPOCET
| VV |  | " jackel 120/80/8 mm" 3,300*5*20,75 |  | 342.375 | [12 empty] | VV | 2 | 2 | True | 0 | ROZPOCET
| VV |  | " přípočet 12% na pomocný, podružný, spojovací materiál a sváry apod." 342,375*12/100 |  | 41.085 | [12 empty] | VV | 2 | 2 | True | 0 | ROZPOCET
| VV |  | Mezisoučet " 1.NP |  | 383.46 | [12 empty] | VV | 2 | 3 | True | 0 | ROZPOCET
| VV |  | D.1.1.7a_Výřez_půdorysu_2.NP_bourací_práce | [14 empty] | VV | 2 | 1 | True | 0 | ROZPOCET
| VV |  | DOPLNĚNÍ OK PRO NOVÝ STROP | [14 empty] | VV | 2 | 1 | True | 0 | ROZPOCET
| VV |  | " jackel 120/80/8 mm" 3,300*5*20,75 |  | 342.375 | [12 empty] | VV | 2 | 2 | True | 0 | ROZPOCET
| VV |  | " přípočet 12% na pomocný, podružný, spojovací materiál a sváry apod." 342,375*12/100 |  | 41.085 | [12 empty] | VV | 2 | 2 | True | 0 | ROZPOCET
| VV |  | Mezisoučet " 2.NP |  | 383.46 | [12 empty] | VV | 2 | 3 | True | 0 | ROZPOCET
| VV |  | D.1.1.8a_Výřez_půdorysu_3.NP_bourací_práce | [14 empty] | VV | 2 | 1 | True | 0 | ROZPOCET
| VV |  | DOPLNĚNÍ OK PRO NOVÝ STROP | [14 empty] | VV | 2 | 1 | True | 0 | ROZPOCET
| VV |  | " jackel 120/80/8 mm" 3,100*5*20,75 |  | 321.625 | [12 empty] | VV | 2 | 2 | True | 0 | ROZPOCET
| VV |  | " přípočet 12% na pomocný, podružný, spojovací materiál a sváry apod." 321,625*12/100 |  | 38.595 | [12 empty] | VV | 2 | 2 | True | 0 | ROZPOCET
| VV |  | Mezisoučet " 3.NP |  | 360.22 | [12 empty] | VV | 2 | 3 | True | 0 | ROZPOCET
| VV |  | D.1.1.9a_Výřez_půdorysu_4.NP_bourací_práce | [14 empty] | VV | 2 | 1 | True | 0 | ROZPOCET
| VV |  | OK | [14 empty] | VV | 2 | 1 | True | 0 | ROZPOCET
| VV |  | " jackel 120/80/8 mm" 104,000*20,75 |  | 2158 | [12 empty] | VV | 2 | 2 | True | 0 | ROZPOCET
| VV |  | " přípočet 12% na pomocný, podružný, spojovací materiál a sváry apod." 2158,00*12/100 |  | 258.96 | [12 empty] | VV | 2 | 2 | True | 0 | ROZPOCET
| VV |  | Mezisoučet " 4.NP |  | 2416.96 | [12 empty] | VV | 2 | 3 | True | 0 | ROZPOCET
| VV |  | Součet |  | 3927.56 | [12 empty] | VV | 2 | 4 | True | 1 | ROZPOCET
925 | M | 552840.R1 | trubka ocelová svařovaná konstrukční jackel 120/80/8 mm | t | 4.242 |  | 0 |  |  | základní |  | 0 | 1 | 4.242 | 0 | 0 | 32 | M | 2 |  |  |  | ROZPOCET | [5 empty] | 0 | 0 | 0 | 0 | 0 | 1 | 0 | 16 | 515144523
| VV |  | " jackel 120/80/8 mm" 3,300*5*20,75*0,001*3 |  | 1.027 | [12 empty] | VV | 2 | 2 | True | 0 | ROZPOCET
| VV |  | " jackel 120/80/8 mm" 104,000*20,75*0,001 |  | 2.158 | [12 empty] | VV | 2 | 2 | True | 0 | ROZPOCET
| VV |  | " jackel 120/80/8 mm" 3,100*5*20,75*0,001 |  | 0.322 | [12 empty] | VV | 2 | 2 | True | 0 | ROZPOCET
| VV |  | " přípočet 12% na pomocný, podružný, spojovací materiál a sváry apod." (1,027+2,158+0,322)*12/100 |  | 0.421 | [12 empty] | VV | 2 | 2 | True | 0 | ROZPOCET
| VV |  | Součet |  | 3.928 | [12 empty] | VV | 2 | 4 | True | 1 | ROZPOCET
| VV |  | 3,928*1,08 'Přepočtené koeficientem množství |  | 4.242 | [12 empty] | VV | 2 | 2 | False | 1 | ROZPOCET
926 | K | 767995116 | Montáž ostatních atypických zámečnických konstrukcí hmotnosti přes 100 do 250 kg | kg | 189.168 |  | 0 | CS ÚRS 2020 02 |  | základní |  | 0 | 5e-05 | 0.0094584 | 0 | 0 | 16 | K | 2 |  |  |  | ROZPOCET | [5 empty] | 0 | 0 | 0 | 0 | 0 | 1 | 0 | 16 | -420418503
| PSC |  | Poznámka k souboru cen: 1. Určení cen se řídí hmotností jednotlivě montovaného dílu konstrukce. | [14 empty] | PSC | 2
| VV |  | D.1.1.6b_Výřez_půdorysu_1.NP_nový_stav | [14 empty] | VV | 2 | 1 | True | 0 | ROZPOCET
| VV |  | DOPLNĚNÍ OK STĚNY S POŽÁRNÍ ROLETOU | [14 empty] | VV | 2 | 1 | True | 0 | ROZPOCET
| VV |  | " 1x IPN 220 dl. 5430 mm" 168,900 |  | 168.9 | [12 empty] | VV | 2 | 2 | True | 0 | ROZPOCET
| VV |  | " přípočet 12% na pomocný, podružný, spojovací materiál a sváry apod." 168,900*12/100 |  | 20.268 | [12 empty] | VV | 2 | 2 | True | 0 | ROZPOCET
| VV |  | Mezisoučet " 1.NP |  | 189.168 | [12 empty] | VV | 2 | 3 | True | 0 | ROZPOCET
| VV |  | Součet |  | 189.168 | [12 empty] | VV | 2 | 4 | True | 1 | ROZPOCET
927 | M | 13010724 | ocel profilová IPN 220 jakost 11 375 | t | 0.204 |  | 0 | CS ÚRS 2020 02 |  | základní |  | 0 | 1 | 0.204 | 0 | 0 | 32 | M | 2 |  |  |  | ROZPOCET | [5 empty] | 0 | 0 | 0 | 0 | 0 | 1 | 0 | 16 | 211211262
| VV |  | " 1x IPN 220 dl. 5430 mm" 168,900*0,001 |  | 0.169 | [12 empty] | VV | 2 | 2 | True | 0 | ROZPOCET
| VV |  | " přípočet 12% na pomocný, podružný, spojovací materiál a sváry apod." 0,169*12/100 |  | 0.02 | [12 empty] | VV | 2 | 2 | True | 0 | ROZPOCET
| VV |  | Součet |  | 0.189 | [12 empty] | VV | 2 | 4 | True | 1 | ROZPOCET
| VV |  | 0,189*1,08 'Přepočtené koeficientem množství |  | 0.204 | [12 empty] | VV | 2 | 2 | False | 1 | ROZPOCET
928 | K | 767995117 | Montáž ostatních atypických zámečnických konstrukcí hmotnosti přes 250 do 500 kg | kg | 2207.924 |  | 0 | CS ÚRS 2020 02 |  | základní |  | 0 | 5e-05 | 0.1104 | 0 | 0 | 16 | K | 2 |  |  |  | ROZPOCET | [5 empty] | 0 | 0 | 0 | 0 | 0 | 1 | 0 | 16 | 1532436694
| PSC |  | Poznámka k souboru cen: 1. Určení cen se řídí hmotností jednotlivě montovaného dílu konstrukce. | [14 empty] | PSC | 2
| VV |  | D.1.1.5a_Výřez_půdorysu_1.PP_bourací_práce | [14 empty] | VV | 2 | 1 | True | 0 | ROZPOCET
| VV |  | DOPLNĚNÍ OK PRO NOVÝ STROP | [14 empty] | VV | 2 | 1 | True | 0 | ROZPOCET
| VV |  | " svařenec 2x UPE 300" (5,550*2)*44,40 |  | 492.84 | [12 empty] | VV | 2 | 2 | True | 0 | ROZPOCET
| VV |  | " přípočet 12% na pomocný, podružný, spojovací materiál a sváry apod." 492,840*12/100 |  | 59.141 | [12 empty] | VV | 2 | 2 | True | 0 | ROZPOCET
| VV |  | Mezisoučet " 1.PP |  | 551.981 | [12 empty] | VV | 2 | 3 | True | 0 | ROZPOCET
| VV |  | D.1.1.6b_Výřez_půdorysu_1.NP_nový_stav | [14 empty] | VV | 2 | 1 | True | 0 | ROZPOCET
| VV |  | DOPLNĚNÍ OK PRO NOVÝ STROP | [14 empty] | VV | 2 | 1 | True | 0 | ROZPOCET
| VV |  | " svařenec 2x UPE 300" (5,550*2)*44,40 |  | 492.84 | [12 empty] | VV | 2 | 2 | True | 0 | ROZPOCET
| VV |  | " přípočet 12% na pomocný, podružný, spojovací materiál a sváry apod." 492,840*12/100 |  | 59.141 | [12 empty] | VV | 2 | 2 | True | 0 | ROZPOCET
| VV |  | Mezisoučet " 1.NP |  | 551.981 | [12 empty] | VV | 2 | 3 | True | 0 | ROZPOCET
| VV |  | D.1.1.7a_Výřez_půdorysu_2.NP_bourací_práce | [14 empty] | VV | 2 | 1 | True | 0 | ROZPOCET
| VV |  | DOPLNĚNÍ OK PRO NOVÝ STROP | [14 empty] | VV | 2 | 1 | True | 0 | ROZPOCET
| VV |  | " svařenec 2x UPE 300" (5,550*2)*44,40 |  | 492.84 | [12 empty] | VV | 2 | 2 | True | 0 | ROZPOCET
| VV |  | " přípočet 12% na pomocný, podružný, spojovací materiál a sváry apod." 492,840*12/100 |  | 59.141 | [12 empty] | VV | 2 | 2 | True | 0 | ROZPOCET
| VV |  | Mezisoučet " 2.NP |  | 551.981 | [12 empty] | VV | 2 | 3 | True | 0 | ROZPOCET
| VV |  | D.1.1.8a_Výřez_půdorysu_3.NP_bourací_práce | [14 empty] | VV | 2 | 1 | True | 0 | ROZPOCET
| VV |  | DOPLNĚNÍ OK PRO NOVÝ STROP | [14 empty] | VV | 2 | 1 | True | 0 | ROZPOCET
| VV |  | " svařenec 2x UPE 300" (5,550*2)*44,40 |  | 492.84 | [12 empty] | VV | 2 | 2 | True | 0 | ROZPOCET
| VV |  | " přípočet 12% na pomocný, podružný, spojovací materiál a sváry apod." 492,840*12/100 |  | 59.141 | [12 empty] | VV | 2 | 2 | True | 0 | ROZPOCET
| VV |  | Mezisoučet " 3.NP |  | 551.981 | [12 empty] | VV | 2 | 3 | True | 0 | ROZPOCET
| VV |  | Součet |  | 2207.924 | [12 empty] | VV | 2 | 4 | True | 1 | ROZPOCET
929 | M | 13011029 | ocel profilová UPE 300 jakost 11 375 | t | 2.385 |  | 0 | CS ÚRS 2020 02 |  | základní |  | 0 | 1 | 2.385 | 0 | 0 | 32 | M | 2 |  |  |  | ROZPOCET | [5 empty] | 0 | 0 | 0 | 0 | 0 | 1 | 0 | 16 | 2132357534
| VV |  | " svařenec 2x UPE 300" (5,550*2)*44,40*0,001*4 |  | 1.971 | [12 empty] | VV | 2 | 2 | True | 0 | ROZPOCET
| VV |  | " přípočet 12% na pomocný, podružný, spojovací materiál a sváry apod." 1,971*12/100 |  | 0.237 | [12 empty] | VV | 2 | 2 | True | 0 | ROZPOCET
| VV |  | Součet |  | 2.208 | [12 empty] | VV | 2 | 4 | True | 1 | ROZPOCET
| VV |  | 2,208*1,08 'Přepočtené koeficientem množství |  | 2.385 | [12 empty] | VV | 2 | 2 | False | 1 | ROZPOCET
930 | K | 767996701 | Demontáž ostatních zámečnických konstrukcí o hmotnosti jednotlivých dílů řezáním do 50 kg | kg | 2514.25 |  | 0 | CS ÚRS 2020 02 |  | základní |  | 0 | 0 | 0 | 0.001 | 2.5143 | 16 | K | 2 |  |  |  | ROZPOCET | [5 empty] | 0 | 0 | 0 | 0 | 0 | 1 | 0 | 16 | 2145935716
| PSC |  | Poznámka k souboru cen: 1. Cenami nelze oceňovat demontáž jmenovité konstrukce, pro kterou jsou ceny v katalogu již stanoveny. 2. Ceny lze užít pro sortiment zámečnických konstrukcí, nikoliv pro sloupy, kolejnice, vazníky apod. 3. Volba cen se řídí hmotností jednotlivě demontovaného dílu konstrukce. | [14 empty] | PSC | 2
| VV |  | D.1.1.5a_Výřez_půdorysu_1.PP_bourací_práce | [14 empty] | VV | 2 | 1 | True | 0 | ROZPOCET
| VV |  | TŘÍRAMENNÉ PERSONÁLNÍ SCHODIŠTĚ | [14 empty] | VV | 2 | 1 | True | 0 | ROZPOCET
| VV |  | " schodnice Uč. 160" 383,500 |  | 383.5 | [12 empty] | VV | 2 | 2 | True | 0 | ROZPOCET
| VV |  | " stojky mezipodest Uč. 120" 85,800 |  | 85.8 | [12 empty] | VV | 2 | 2 | True | 0 | ROZPOCET
| VV |  | " TR plech včetně trnů" 82,100 |  | 82.1 | [12 empty] | VV | 2 | 2 | True | 0 | ROZPOCET
| VV |  | Mezisoučet " 1.PP |  | 551.4 | [12 empty] | VV | 2 | 3 | True | 0 | ROZPOCET
| VV |  | D.1.1.6a_Výřez_půdorysu_1.NP_bourací_práce | [14 empty] | VV | 2 | 1 | True | 0 | ROZPOCET
| VV |  | TŘÍRAMENNÉ PERSONÁLNÍ SCHODIŠTĚ | [14 empty] | VV | 2 | 1 | True | 0 | ROZPOCET
| VV |  | " schodnice Uč. 160" 507,600 |  | 507.6 | [12 empty] | VV | 2 | 2 | True | 0 | ROZPOCET
| VV |  | " stojky mezipodest Uč. 120" 93,800 |  | 93.8 | [12 empty] | VV | 2 | 2 | True | 0 | ROZPOCET
| VV |  | " TR plech včetně trnů" 102,250 |  | 102.25 | [12 empty] | VV | 2 | 2 | True | 0 | ROZPOCET
| VV |  | Mezisoučet " 1.NP |  | 703.65 | [12 empty] | VV | 2 | 3 | True | 0 | ROZPOCET
| VV |  | D.1.1.7a_Výřez_půdorysu_2.NP_bourací_práce | [14 empty] | VV | 2 | 1 | True | 0 | ROZPOCET
| VV |  | TŘÍRAMENNÉ PERSONÁLNÍ SCHODIŠTĚ | [14 empty] | VV | 2 | 1 | True | 0 | ROZPOCET
| VV |  | " schodnice Uč. 160" 436,200 |  | 436.2 | [12 empty] | VV | 2 | 2 | True | 0 | ROZPOCET
| VV |  | " stojky mezipodest Uč. 120" 91,200 |  | 91.2 | [12 empty] | VV | 2 | 2 | True | 0 | ROZPOCET
| VV |  | " TR plech včetně trnů" 102,200 |  | 102.2 | [12 empty] | VV | 2 | 2 | True | 0 | ROZPOCET
| VV |  | Mezisoučet " 2.NP |  | 629.6 | [12 empty] | VV | 2 | 3 | True | 0 | ROZPOCET
| VV |  | D.1.1.8a_Výřez_půdorysu_3.NP_bourací_práce | [14 empty] | VV | 2 | 1 | True | 0 | ROZPOCET
| VV |  | TŘÍRAMENNÉ PERSONÁLNÍ SCHODIŠTĚ | [14 empty] | VV | 2 | 1 | True | 0 | ROZPOCET
| VV |  | " schodnice Uč. 160" 436,200 |  | 436.2 | [12 empty] | VV | 2 | 2 | True | 0 | ROZPOCET
| VV |  | " stojky mezipodest Uč. 120" 91,200 |  | 91.2 | [12 empty] | VV | 2 | 2 | True | 0 | ROZPOCET
| VV |  | " TR plech včetně trnů" 102,200 |  | 102.2 | [12 empty] | VV | 2 | 2 | True | 0 | ROZPOCET
| VV |  | Mezisoučet " 3.NP |  | 629.6 | [12 empty] | VV | 2 | 3 | True | 0 | ROZPOCET
| VV |  | Součet |  | 2514.25 | [12 empty] | VV | 2 | 4 | True | 1 | ROZPOCET
931 | K | 998767104 | Přesun hmot pro zámečnické konstrukce stanovený z hmotnosti přesunovaného materiálu vodorovná dopravní vzdálenost do 50 m v objektech výšky přes 24 do 36 m | t | 15.385 |  | 0 | CS ÚRS 2020 02 |  | základní |  | 0 | 0 | 0 | 0 | 0 | 16 | K | 2 |  |  |  | ROZPOCET | [5 empty] | 0 | 0 | 0 | 0 | 0 | 1 | 0 | 16 | 364332037
| PSC |  | Poznámka k souboru cen: 1. Ceny pro přesun hmot stanovený z hmotnosti přesunovaného materiálu se používají tehdy, pokud je možné určit hmotnost za celý stavební díl. Do této hmotnosti se započítává i hmotnost materiálů oceňovaných ve specifikaci. 2. Pokud nelze jednoznačně stanovit hmotnost přesunovaných materiálů, lze pro výpočet přesunu hmot použít orientačně procentní sazbu. Touto sazbou se vynásobí rozpočtové náklady za celý stavební díl včetně nákladů na materiál ve specifikacích. 3. Příplatek k cenám -7181 pro přesun prováděný bez použití mechanizace, tj. za ztížených podmínek, lze použít pouze pro hmotnost materiálu, která se tímto způsobem skutečně přemísťuje. | [14 empty] | PSC | 2
932 | K | 998767181 | Přesun hmot pro zámečnické konstrukce stanovený z hmotnosti přesunovaného materiálu Příplatek k cenám za přesun prováděný bez použití mechanizace pro jakoukoliv výšku objektu | t | 15.385 |  | 0 | CS ÚRS 2020 02 |  | základní |  | 0 | 0 | 0 | 0 | 0 | 16 | K | 2 |  |  |  | ROZPOCET | [5 empty] | 0 | 0 | 0 | 0 | 0 | 1 | 0 | 16 | -2010430741
| PSC |  | Poznámka k souboru cen: 1. Ceny pro přesun hmot stanovený z hmotnosti přesunovaného materiálu se používají tehdy, pokud je možné určit hmotnost za celý stavební díl. Do této hmotnosti se započítává i hmotnost materiálů oceňovaných ve specifikaci. 2. Pokud nelze jednoznačně stanovit hmotnost přesunovaných materiálů, lze pro výpočet přesunu hmot použít orientačně procentní sazbu. Touto sazbou se vynásobí rozpočtové náklady za celý stavební díl včetně nákladů na materiál ve specifikacích. 3. Příplatek k cenám -7181 pro přesun prováděný bez použití mechanizace, tj. za ztížených podmínek, lze použít pouze pro hmotnost materiálu, která se tímto způsobem skutečně přemísťuje. | [14 empty] | PSC | 2
| D | 771 | Podlahy z dlaždic |  |  |  | 0 |  |  |  |  | 0 |  | 7.8259 |  | 0 | 2 | D | 1 |  |  |  | ROZPOCET | [11 empty] | 0
933 | K | 771111011 | Příprava podkladu před provedením dlažby vysátí podlah | m2 | 199.53 |  | 0 | CS ÚRS 2020 02 |  | základní |  | 0 | 0 | 0 | 0 | 0 | 16 | K | 2 |  |  |  | ROZPOCET | [5 empty] | 0 | 0 | 0 | 0 | 0 | 1 | 0 | 16 | 8244960
| PSC |  | Poznámka k souboru cen: 1. V cenách 771 12-1011 až 771 12-1015 jsou započteny i náklady na dodání nátěru. 2. V cenách 771 15-1011 až 771 15-1026 jsou započteny i náklady na dodání stěrky. 3. V cenách 771 16-1011 až -1023 nejsou započteny náklady na materiál, tyto se oceňují ve specifikaci. | [14 empty] | PSC | 2
| VV |  | D.1.1.5_Půdorys_1.PP_2.PP_nový_stav | [14 empty] | VV | 2 | 1 | True | 0 | ROZPOCET
| VV |  | D.1.1.6_Půdorys_1.NP_nový_stav | [14 empty] | VV | 2 | 1 | True | 0 | ROZPOCET
| VV |  | D.1.1.7_Půdorys_2.NP_nový_stav | [14 empty] | VV | 2 | 1 | True | 0 | ROZPOCET
| VV |  | P1 |  | 93.45 | [12 empty] | VV | 2 | 2 | True | 0 | ROZPOCET
| VV |  | P2 |  | 34.42 | [12 empty] | VV | 2 | 2 | True | 0 | ROZPOCET
| VV |  | P3 |  | 71.66 | [12 empty] | VV | 2 | 2 | True | 0 | ROZPOCET
| VV |  | Mezisoučet " 1.PP - 2.NP |  | 199.53 | [12 empty] | VV | 2 | 3 | True | 0 | ROZPOCET
| VV |  | Součet |  | 199.53 | [12 empty] | VV | 2 | 4 | True | 1 | ROZPOCET
934 | K | 771121011 | Příprava podkladu před provedením dlažby nátěr penetrační na podlahu | m2 | 202.564 |  | 0 | CS ÚRS 2020 02 |  | základní |  | 0 | 0.0003 | 0.060769 | 0 | 0 | 16 | K | 2 |  |  |  | ROZPOCET | [5 empty] | 0 | 0 | 0 | 0 | 0 | 1 | 0 | 16 | 2060542292
| PSC |  | Poznámka k souboru cen: 1. V cenách 771 12-1011 až 771 12-1015 jsou započteny i náklady na dodání nátěru. 2. V cenách 771 15-1011 až 771 15-1026 jsou započteny i náklady na dodání stěrky. 3. V cenách 771 16-1011 až -1023 nejsou započteny náklady na materiál, tyto se oceňují ve specifikaci. | [14 empty] | PSC | 2
| VV |  | " plocha" 199,530 |  | 199.53 | [12 empty] | VV | 2 | 2 | True | 0 | ROZPOCET
| VV |  | " sokl" 37,925*0,080 |  | 3.034 | [12 empty] | VV | 2 | 2 | True | 0 | ROZPOCET
| VV |  | Součet |  | 202.564 | [12 empty] | VV | 2 | 4 | True | 1 | ROZPOCET
935 | K | 771151022 | Příprava podkladu před provedením dlažby samonivelační stěrka min.pevnosti 30 MPa, tloušťky přes 3 do 5 mm | m2 | 199.53 |  | 0 | CS ÚRS 2020 02 |  | základní |  | 0 | 0.0075 | 1.4965 | 0 | 0 | 16 | K | 2 |  |  |  | ROZPOCET | [5 empty] | 0 | 0 | 0 | 0 | 0 | 1 | 0 | 16 | -1409632545
| PSC |  | Poznámka k souboru cen: 1. V cenách 771 12-1011 až 771 12-1015 jsou započteny i náklady na dodání nátěru. 2. V cenách 771 15-1011 až 771 15-1026 jsou započteny i náklady na dodání stěrky. 3. V cenách 771 16-1011 až -1023 nejsou započteny náklady na materiál, tyto se oceňují ve specifikaci. | [14 empty] | PSC | 2
936 | K | 771474112 | Montáž soklů z dlaždic keramických lepených flexibilním lepidlem rovných, výšky přes 65 do 90 mm | m | 37.925 |  | 0 | CS ÚRS 2020 02 |  | základní |  | 0 | 0.00043 | 0.016308 | 0 | 0 | 16 | K | 2 |  |  |  | ROZPOCET | [5 empty] | 0 | 0 | 0 | 0 | 0 | 1 | 0 | 16 | 1727300147
| VV |  | D.1.1.7_Půdorys_2.NP_nový_stav | [14 empty] | VV | 2 | 1 | True | 0 | ROZPOCET
| VV |  | 5,225+2,450+1,100+1,700+1,825+0,350+0,275+0,400+0,625+1,740+1,500+0,300+0,125+0,300+6,875+1,740 " m.č. 209a |  | 26.53 | [12 empty] | VV | 2 | 2 | True | 0 | ROZPOCET
| VV |  | 0,140+0,280+0,150+1,125+0,585+0,250+0,200+3,140+0,450+1,900+0,350+0,150+2,675 " m.č. 275 |  | 11.395 | [12 empty] | VV | 2 | 2 | True | 0 | ROZPOCET
| VV |  | Mezisoučet " 2.NP |  | 37.925 | [12 empty] | VV | 2 | 3 | True | 0 | ROZPOCET
| VV |  | Součet |  | 37.925 | [12 empty] | VV | 2 | 4 | True | 1 | ROZPOCET
937 | M | 59761416 | sokl-dlažba keramická slinutá hladká do interiéru i exteriéru 300x80mm | kus | 139.033 |  | 0 | CS ÚRS 2020 02 |  | základní |  | 0 | 0.00045 | 0.062565 | 0 | 0 | 32 | M | 2 |  |  |  | ROZPOCET | [5 empty] | 0 | 0 | 0 | 0 | 0 | 1 | 0 | 16 | -506357827
| VV |  | 37,925*3,666 'Přepočtené koeficientem množství |  | 139.033 | [12 empty] | VV | 2 | 2 | False | 1 | ROZPOCET
938 | K | 771574262 | Montáž podlah z dlaždic keramických lepených flexibilním lepidlem velkoformátových pro vysoké mechanické zatížení protiskluzných nebo reliéfních (bezbariérových) přes 4 do 6 ks/m2 | m2 | 93.45 |  | 0 | CS ÚRS 2020 02 |  | základní |  | 0 | 0.009 | 0.84105 | 0 | 0 | 16 | K | 2 |  |  |  | ROZPOCET | [5 empty] | 0 | 0 | 0 | 0 | 0 | 1 | 0 | 16 | -999074868
| PSC |  | Poznámka k souboru cen: 1. Položky jsou učeny pro všechy druhy povrchových úprav. | [14 empty] | PSC | 2
| VV |  | D.1.1.6_Půdorys_1.NP_nový_stav | [14 empty] | VV | 2 | 1 | True | 0 | ROZPOCET
| VV |  | P1 |  | 93.45 | [12 empty] | VV | 2 | 2 | True | 0 | ROZPOCET
| VV |  | Mezisoučet " 1.NP |  | 93.45 | [12 empty] | VV | 2 | 3 | True | 0 | ROZPOCET
| VV |  | Součet |  | 93.45 | [12 empty] | VV | 2 | 4 | True | 1 | ROZPOCET
939 | M | 59761420 | dlažba velkoformátová keramická slinutá protiskluzná do interiéru i exteriéru pro vysoké mechanické namáhání přes 4 do 6ks/m2 | m2 | 107.468 |  | 0 | CS ÚRS 2020 02 |  | základní |  | 0 | 0.0192 | 2.0634 | 0 | 0 | 32 | M | 2 |  |  |  | ROZPOCET | [5 empty] | 0 | 0 | 0 | 0 | 0 | 1 | 0 | 16 | -1434557241
| VV |  | 93,45*1,15 'Přepočtené koeficientem množství |  | 107.468 | [12 empty] | VV | 2 | 2 | False | 1 | ROZPOCET
940 | K | 771574263 | Montáž podlah z dlaždic keramických lepených flexibilním lepidlem maloformátových pro vysoké mechanické zatížení protiskluzných nebo reliéfních (bezbariérových) přes 9 do 12 ks/m2 | m2 | 106.08 |  | 0 | CS ÚRS 2020 02 |  | základní |  | 0 | 0.00689 | 0.73089 | 0 | 0 | 16 | K | 2 |  |  |  | ROZPOCET | [5 empty] | 0 | 0 | 0 | 0 | 0 | 1 | 0 | 16 | -1044715929
| PSC |  | Poznámka k souboru cen: 1. Položky jsou učeny pro všechy druhy povrchových úprav. | [14 empty] | PSC | 2
| VV |  | D.1.1.5_Půdorys_1.PP_2.PP_nový_stav | [14 empty] | VV | 2 | 1 | True | 0 | ROZPOCET
| VV |  | D.1.1.6_Půdorys_1.NP_nový_stav | [14 empty] | VV | 2 | 1 | True | 0 | ROZPOCET
| VV |  | D.1.1.7_Půdorys_2.NP_nový_stav | [14 empty] | VV | 2 | 1 | True | 0 | ROZPOCET
| VV |  | P2 |  | 34.42 | [12 empty] | VV | 2 | 2 | True | 0 | ROZPOCET
| VV |  | P3 |  | 71.66 | [12 empty] | VV | 2 | 2 | True | 0 | ROZPOCET
| VV |  | Mezisoučet " 1.PP - 2.NP |  | 106.08 | [12 empty] | VV | 2 | 3 | True | 0 | ROZPOCET
| VV |  | Součet |  | 106.08 | [12 empty] | VV | 2 | 4 | True | 1 | ROZPOCET
941 | M | 59761409 | dlažba keramická slinutá protiskluzná do interiéru i exteriéru pro vysoké mechanické namáhání přes 9 do 12ks/m2 | m2 | 116.688 |  | 0 | CS ÚRS 2020 02 |  | základní |  | 0 | 0.0192 | 2.2404 | 0 | 0 | 32 | M | 2 |  |  |  | ROZPOCET | [5 empty] | 0 | 0 | 0 | 0 | 0 | 1 | 0 | 16 | -2078951083
| VV |  | 106,08*1,1 'Přepočtené koeficientem množství |  | 116.688 | [12 empty] | VV | 2 | 2 | False | 1 | ROZPOCET
942 | K | 771591112 | Izolace podlahy pod dlažbu nátěrem nebo stěrkou ve dvou vrstvách | m2 | 153.63 |  | 0 | CS ÚRS 2020 02 |  | základní |  | 0 | 0.0015 | 0.23045 | 0 | 0 | 16 | K | 2 |  |  |  | ROZPOCET | [5 empty] | 0 | 0 | 0 | 0 | 0 | 1 | 0 | 16 | -511476086
| PSC |  | Poznámka k souboru cen: 1. V ceně 771 59-1112 jsou započteny i náklady na materiál. 2. Položka 771 59-1112 se použije pro izolaci podlah zatížené přechodnou vlhkostí. 3. V ceně 771 59-1112 až -1212 jsou započteny i náklady na materiál. 4. V cenách 77159-1227, 77159-1217, 77159-1237, 77159-1247, 77159-1257 nejsou započteny náklady na materiál, tyto se oceňují ve specifikaci. | [14 empty] | PSC | 2
| VV |  | D.1.1.5_Půdorys_1.PP_2.PP_nový_stav | [14 empty] | VV | 2 | 1 | True | 0 | ROZPOCET
| VV |  | 5,310 " m.č. 093 |  | 5.31 | [12 empty] | VV | 2 | 2 | True | 0 | ROZPOCET
| VV |  | Mezisoučet " 1.PP |  | 5.31 | [12 empty] | VV | 2 | 3 | True | 0 | ROZPOCET
| VV |  | D.1.1.6_Půdorys_1.NP_nový_stav | [14 empty] | VV | 2 | 1 | True | 0 | ROZPOCET
| VV |  | 19,980 " m.č. 174 |  | 19.98 | [12 empty] | VV | 2 | 2 | True | 0 | ROZPOCET
| VV |  | 9,650 " m.č. 175 |  | 9.65 | [12 empty] | VV | 2 | 2 | True | 0 | ROZPOCET
| VV |  | 4,320 " m.č. 176 |  | 4.32 | [12 empty] | VV | 2 | 2 | True | 0 | ROZPOCET
| VV |  | 32,250 " m.č. 177 |  | 32.25 | [12 empty] | VV | 2 | 2 | True | 0 | ROZPOCET
| VV |  | 27,250 " m.č. 178 |  | 27.25 | [12 empty] | VV | 2 | 2 | True | 0 | ROZPOCET
| VV |  | 14,580 " m.č. 179 |  | 14.58 | [12 empty] | VV | 2 | 2 | True | 0 | ROZPOCET
| VV |  | Mezisoučet " 1.NP |  | 108.03 | [12 empty] | VV | 2 | 3 | True | 0 | ROZPOCET
| VV |  | D.1.1.7_Půdorys_2.NP_nový_stav | [14 empty] | VV | 2 | 1 | True | 0 | ROZPOCET
| VV |  | 12,910 " m.č. 204 |  | 12.91 | [12 empty] | VV | 2 | 2 | True | 0 | ROZPOCET
| VV |  | 23,970 " m.č. 205 |  | 23.97 | [12 empty] | VV | 2 | 2 | True | 0 | ROZPOCET
| VV |  | 3,410 " m.č. 276 |  | 3.41 | [12 empty] | VV | 2 | 2 | True | 0 | ROZPOCET
| VV |  | Mezisoučet " 2.NP |  | 40.29 | [12 empty] | VV | 2 | 3 | True | 0 | ROZPOCET
| VV |  | Součet |  | 153.63 | [12 empty] | VV | 2 | 4 | True | 1 | ROZPOCET
943 | K | 771591185 | Podlahy - dokončovací práce pracnější řezání dlaždic keramických rovné | kus | 557 |  | 0 | CS ÚRS 2020 02 |  | základní |  | 0 | 0 | 0 | 0 | 0 | 16 | K | 2 |  |  |  | ROZPOCET | [5 empty] | 0 | 0 | 0 | 0 | 0 | 1 | 0 | 16 | 1541770807
| PSC |  | Poznámka k souboru cen: 1. Množství měrných jednotek u ceny -1185 se stanoví podle počtu řezaných dlaždic, nezávisle na jejich velikosti. 2. Ceny 771 59-1115 až -1123 obsahují náklady i na materiál. 3. Položku -1185 lze použít při nuceném použítí jiného nástroje než řezačky. | [14 empty] | PSC | 2
| VV |  | " formát 300x600 mm" 160,000 |  | 160 | [12 empty] | VV | 2 | 2 | True | 0 | ROZPOCET
| VV |  | " formát 300x300 mm" 355,000 |  | 355 | [12 empty] | VV | 2 | 2 | True | 0 | ROZPOCET
| VV |  | " formát 300x80 mm" 42,000 |  | 42 | [12 empty] | VV | 2 | 2 | True | 0 | ROZPOCET
| VV |  | Součet |  | 557 | [12 empty] | VV | 2 | 4 | True | 1 | ROZPOCET
944 | K | 771591241 | Izolace podlahy pod dlažbu těsnícími izolačními pásy vnitřní kout | kus | 60 |  | 0 | CS ÚRS 2020 02 |  | základní |  | 0 | 0.00021 | 0.0126 | 0 | 0 | 16 | K | 2 |  |  |  | ROZPOCET | [5 empty] | 0 | 0 | 0 | 0 | 0 | 1 | 0 | 16 | -1281026561
| PSC |  | Poznámka k souboru cen: 1. V ceně 771 59-1112 jsou započteny i náklady na materiál. 2. Položka 771 59-1112 se použije pro izolaci podlah zatížené přechodnou vlhkostí. 3. V ceně 771 59-1112 až -1212 jsou započteny i náklady na materiál. 4. V cenách 77159-1227, 77159-1217, 77159-1237, 77159-1247, 77159-1257 nejsou započteny náklady na materiál, tyto se oceňují ve specifikaci. | [14 empty] | PSC | 2
| VV |  | D.1.1.5_Půdorys_1.PP_2.PP_nový_stav | [14 empty] | VV | 2 | 1 | True | 0 | ROZPOCET
| VV |  | 4,000 " m.č. 093 |  | 4 | [12 empty] | VV | 2 | 2 | True | 0 | ROZPOCET
| VV |  | Mezisoučet " 1.PP |  | 4 | [12 empty] | VV | 2 | 3 | True | 0 | ROZPOCET
| VV |  | D.1.1.6_Půdorys_1.NP_nový_stav | [14 empty] | VV | 2 | 1 | True | 0 | ROZPOCET
| VV |  | 5,000 " m.č. 174 |  | 5 | [12 empty] | VV | 2 | 2 | True | 0 | ROZPOCET
| VV |  | 7,000 " m.č. 175 |  | 7 | [12 empty] | VV | 2 | 2 | True | 0 | ROZPOCET
| VV |  | 6,000 " m.č. 176 |  | 6 | [12 empty] | VV | 2 | 2 | True | 0 | ROZPOCET
| VV |  | 10,000 " m.č. 177 |  | 10 | [12 empty] | VV | 2 | 2 | True | 0 | ROZPOCET
| VV |  | 5,000 " m.č. 178 |  | 5 | [12 empty] | VV | 2 | 2 | True | 0 | ROZPOCET
| VV |  | 6,000 " m.č. 179 |  | 6 | [12 empty] | VV | 2 | 2 | True | 0 | ROZPOCET
| VV |  | Mezisoučet " 1.NP |  | 39 | [12 empty] | VV | 2 | 3 | True | 0 | ROZPOCET
| VV |  | D.1.1.7_Půdorys_2.NP_nový_stav | [14 empty] | VV | 2 | 1 | True | 0 | ROZPOCET
| VV |  | 3,000 " m.č. 204 |  | 3 | [12 empty] | VV | 2 | 2 | True | 0 | ROZPOCET
| VV |  | 6,000 " m.č. 205 |  | 6 | [12 empty] | VV | 2 | 2 | True | 0 | ROZPOCET
| VV |  | 8,000 " m.č. 276 |  | 8 | [12 empty] | VV | 2 | 2 | True | 0 | ROZPOCET
| VV |  | Mezisoučet " 2.NP |  | 17 | [12 empty] | VV | 2 | 3 | True | 0 | ROZPOCET
| VV |  | Součet |  | 60 | [12 empty] | VV | 2 | 4 | True | 1 | ROZPOCET
945 | K | 771591242 | Izolace podlahy pod dlažbu těsnícími izolačními pásy vnější roh | kus | 26 |  | 0 | CS ÚRS 2020 02 |  | základní |  | 0 | 0.0002 | 0.0052 | 0 | 0 | 16 | K | 2 |  |  |  | ROZPOCET | [5 empty] | 0 | 0 | 0 | 0 | 0 | 1 | 0 | 16 | -1933424869
| PSC |  | Poznámka k souboru cen: 1. V ceně 771 59-1112 jsou započteny i náklady na materiál. 2. Položka 771 59-1112 se použije pro izolaci podlah zatížené přechodnou vlhkostí. 3. V ceně 771 59-1112 až -1212 jsou započteny i náklady na materiál. 4. V cenách 77159-1227, 77159-1217, 77159-1237, 77159-1247, 77159-1257 nejsou započteny náklady na materiál, tyto se oceňují ve specifikaci. | [14 empty] | PSC | 2
| VV |  | D.1.1.5_Půdorys_1.PP_2.PP_nový_stav | [14 empty] | VV | 2 | 1 | True | 0 | ROZPOCET
| VV |  | 2,000 " m.č. 093 |  | 2 | [12 empty] | VV | 2 | 2 | True | 0 | ROZPOCET
| VV |  | Mezisoučet " 1.PP |  | 2 | [12 empty] | VV | 2 | 3 | True | 0 | ROZPOCET
| VV |  | D.1.1.6_Půdorys_1.NP_nový_stav | [14 empty] | VV | 2 | 1 | True | 0 | ROZPOCET
| VV |  | 2,000 " m.č. 174 |  | 2 | [12 empty] | VV | 2 | 2 | True | 0 | ROZPOCET
| VV |  | 1,000 " m.č. 175 |  | 1 | [12 empty] | VV | 2 | 2 | True | 0 | ROZPOCET
| VV |  | 2,000 " m.č. 176 |  | 2 | [12 empty] | VV | 2 | 2 | True | 0 | ROZPOCET
| VV |  | 6,000 " m.č. 177 |  | 6 | [12 empty] | VV | 2 | 2 | True | 0 | ROZPOCET
| VV |  | 1,000 " m.č. 178 |  | 1 | [12 empty] | VV | 2 | 2 | True | 0 | ROZPOCET
| VV |  | 2,000 " m.č. 179 |  | 2 | [12 empty] | VV | 2 | 2 | True | 0 | ROZPOCET
| VV |  | Mezisoučet " 1.NP |  | 14 | [12 empty] | VV | 2 | 3 | True | 0 | ROZPOCET
| VV |  | D.1.1.7_Půdorys_2.NP_nový_stav | [14 empty] | VV | 2 | 1 | True | 0 | ROZPOCET
| VV |  | 4,000 " m.č. 204 |  | 4 | [12 empty] | VV | 2 | 2 | True | 0 | ROZPOCET
| VV |  | 6,000 " m.č. 205 |  | 6 | [12 empty] | VV | 2 | 2 | True | 0 | ROZPOCET
| VV |  | Mezisoučet " 2.NP |  | 10 | [12 empty] | VV | 2 | 3 | True | 0 | ROZPOCET
| VV |  | Součet |  | 26 | [12 empty] | VV | 2 | 4 | True | 1 | ROZPOCET
946 | K | 771591264 | Izolace podlahy pod dlažbu těsnícími izolačními pásy mezi podlahou a stěnu | m | 174.058 |  | 0 | CS ÚRS 2020 02 |  | základní |  | 0 | 0.00032 | 0.055699 | 0 | 0 | 16 | K | 2 |  |  |  | ROZPOCET | [5 empty] | 0 | 0 | 0 | 0 | 0 | 1 | 0 | 16 | 707629799
| PSC |  | Poznámka k souboru cen: 1. V ceně 771 59-1112 jsou započteny i náklady na materiál. 2. Položka 771 59-1112 se použije pro izolaci podlah zatížené přechodnou vlhkostí. 3. V ceně 771 59-1112 až -1212 jsou započteny i náklady na materiál. 4. V cenách 77159-1227, 77159-1217, 77159-1237, 77159-1247, 77159-1257 nejsou započteny náklady na materiál, tyto se oceňují ve specifikaci. | [14 empty] | PSC | 2
| VV |  | D.1.1.5_Půdorys_1.PP_2.PP_nový_stav | [14 empty] | VV | 2 | 1 | True | 0 | ROZPOCET
| VV |  | 2,725+1,125+2,725+1,125+1,800+0,930+1,800+0,930 " m.č. 093 |  | 13.16 | [12 empty] | VV | 2 | 2 | True | 0 | ROZPOCET
| VV |  | Mezisoučet " 1.PP |  | 13.16 | [12 empty] | VV | 2 | 3 | True | 0 | ROZPOCET
| VV |  | D.1.1.6_Půdorys_1.NP_nový_stav | [14 empty] | VV | 2 | 1 | True | 0 | ROZPOCET
| VV |  | 5,725+3,675+3,300+0,375+2,425+3,300 " m.č. 174 |  | 18.8 | [12 empty] | VV | 2 | 2 | True | 0 | ROZPOCET
| VV |  | 2,375+0,500+1,150+2,400+3,525+2,900 " m.č. 175 |  | 12.85 | [12 empty] | VV | 2 | 2 | True | 0 | ROZPOCET
| VV |  | 2,025+0,650+0,275+0,750+0,300+1,000+2,050+2,400 " m.č. 176 |  | 9.45 | [12 empty] | VV | 2 | 2 | True | 0 | ROZPOCET
| VV |  | 2,100+1,000+0,150+0,431+0,750+0,150+7,250+0,150+0,750+0,150+2,625+4,990+2,900+3,490+3,150+0,600+6,325 " m.č. 177 |  | 36.961 | [12 empty] | VV | 2 | 2 | True | 0 | ROZPOCET
| VV |  | 8,025+4,225+2,785+1,225+5,240+3,000 " m.č. 178 |  | 24.5 | [12 empty] | VV | 2 | 2 | True | 0 | ROZPOCET
| VV |  | 7,600+0,625+0,275+1,225+8,025+1,225+0,150+0,750 " m.č. 179 |  | 19.875 | [12 empty] | VV | 2 | 2 | True | 0 | ROZPOCET
| VV |  | Mezisoučet " 1.NP |  | 122.436 | [12 empty] | VV | 2 | 3 | True | 0 | ROZPOCET
| VV |  | D.1.1.7_Půdorys_2.NP_nový_stav | [14 empty] | VV | 2 | 1 | True | 0 | ROZPOCET
| VV |  | 7,600+0,625+0,275+0,950+1,200+3,525+1,150+0,150+0,250+0,250+0,250+0,150+2,756+0,125+3,006+0,250+0,150+4,325+0,150+0,625 " m.č. 204 + 205 |  | 27.762 | [12 empty] | VV | 2 | 2 | True | 0 | ROZPOCET
| VV |  | 1,075+1,500+1,075+1,500+1,075+1,700+1,075+1,700 " m.č. 206 |  | 10.7 | [12 empty] | VV | 2 | 2 | True | 0 | ROZPOCET
| VV |  | Mezisoučet " 2.NP |  | 38.462 | [12 empty] | VV | 2 | 3 | True | 0 | ROZPOCET
| VV |  | Součet |  | 174.058 | [12 empty] | VV | 2 | 4 | True | 1 | ROZPOCET
947 | K | 771592011 | Čištění vnitřních ploch po položení dlažby podlah nebo schodišť chemickými prostředky | m2 | 202.564 |  | 0 | CS ÚRS 2020 02 |  | základní |  | 0 | 5e-05 | 0.010128 | 0 | 0 | 16 | K | 2 |  |  |  | ROZPOCET | [5 empty] | 0 | 0 | 0 | 0 | 0 | 1 | 0 | 16 | -208988439
| VV |  | " plocha" 199,530 |  | 199.53 | [12 empty] | VV | 2 | 2 | True | 0 | ROZPOCET
| VV |  | " sokl" 37,925*0,080 |  | 3.034 | [12 empty] | VV | 2 | 2 | True | 0 | ROZPOCET
| VV |  | Součet |  | 202.564 | [12 empty] | VV | 2 | 4 | True | 1 | ROZPOCET
948 | K | 998771104 | Přesun hmot pro podlahy z dlaždic stanovený z hmotnosti přesunovaného materiálu vodorovná dopravní vzdálenost do 50 m v objektech výšky přes 24 do 36 m | t | 7.826 |  | 0 | CS ÚRS 2020 02 |  | základní |  | 0 | 0 | 0 | 0 | 0 | 16 | K | 2 |  |  |  | ROZPOCET | [5 empty] | 0 | 0 | 0 | 0 | 0 | 1 | 0 | 16 | -2020571049
| PSC |  | Poznámka k souboru cen: 1. Ceny pro přesun hmot stanovený z hmotnosti přesunovaného materiálu se používají tehdy, pokud je možné určit hmotnost za celý stavební díl. Do této hmotnosti se započítává i hmotnost materiálů oceňovaných ve specifikaci. 2. Pokud nelze jednoznačně stanovit hmotnost přesunovaných materiálů, lze pro výpočet přesunu hmot použít orientačně procentní sazbu. Touto sazbou se vynásobí rozpočtové náklady za celý stavební díl včetně nákladů na materiál ve specifikacích. 3. Příplatek k cenám -1181 pro přesun prováděný bez použití mechanizace, tj. za ztížených podmínek, lze použít pouze pro hmotnost materiálu, která se tímto způsobem skutečně přemísťuje. | [14 empty] | PSC | 2
949 | K | 998771181 | Přesun hmot pro podlahy z dlaždic stanovený z hmotnosti přesunovaného materiálu Příplatek k ceně za přesun prováděný bez použití mechanizace pro jakoukoliv výšku objektu | t | 7.826 |  | 0 | CS ÚRS 2020 02 |  | základní |  | 0 | 0 | 0 | 0 | 0 | 16 | K | 2 |  |  |  | ROZPOCET | [5 empty] | 0 | 0 | 0 | 0 | 0 | 1 | 0 | 16 | -722013777
| PSC |  | Poznámka k souboru cen: 1. Ceny pro přesun hmot stanovený z hmotnosti přesunovaného materiálu se používají tehdy, pokud je možné určit hmotnost za celý stavební díl. Do této hmotnosti se započítává i hmotnost materiálů oceňovaných ve specifikaci. 2. Pokud nelze jednoznačně stanovit hmotnost přesunovaných materiálů, lze pro výpočet přesunu hmot použít orientačně procentní sazbu. Touto sazbou se vynásobí rozpočtové náklady za celý stavební díl včetně nákladů na materiál ve specifikacích. 3. Příplatek k cenám -1181 pro přesun prováděný bez použití mechanizace, tj. za ztížených podmínek, lze použít pouze pro hmotnost materiálu, která se tímto způsobem skutečně přemísťuje. | [14 empty] | PSC | 2
| D | 772 | Podlahy z kamene |  |  |  | 0 |  |  |  |  | 0 |  | 0.017702 |  | 0 | 2 | D | 1 |  |  |  | ROZPOCET | [11 empty] | 0
950 | K | 772991411 | Dlažby z kamene - ostatní práce čištění nových dlažeb po pokládce základní | m2 | 55.32 |  | 0 | CS ÚRS 2020 02 |  | základní |  | 0 | 1e-05 | 0.0005532 | 0 | 0 | 16 | K | 2 |  |  |  | ROZPOCET | [5 empty] | 0 | 0 | 0 | 0 | 0 | 1 | 0 | 16 | -1547413100
| PSC |  | Poznámka k souboru cen: 1. V ceně -1411 jsou započteny náklady na vysátí podlahy a setření vlhkým mopem. 2. V ceně -1431 jsou započteny i náklady na dodání vosku. | [14 empty] | PSC | 2
| VV |  | D.1.1.6_Půdorys_1.NP_nový_stav | [14 empty] | VV | 2 | 1 | True | 0 | ROZPOCET
| VV |  | P11 |  | 55.32 | [12 empty] | VV | 2 | 2 | True | 0 | ROZPOCET
| VV |  | Mezisoučet " 1.NP |  | 55.32 | [12 empty] | VV | 2 | 3 | True | 0 | ROZPOCET
| VV |  | Součet |  | 55.32 | [12 empty] | VV | 2 | 4 | True | 1 | ROZPOCET
951 | K | 772991422 | Dlažby z kamene - ostatní práce impregnační nátěr včetně základního čištění dvouvrstvý | m2 | 55.32 |  | 0 | CS ÚRS 2020 02 |  | základní |  | 0 | 0.00023 | 0.012724 | 0 | 0 | 16 | K | 2 |  |  |  | ROZPOCET | [5 empty] | 0 | 0 | 0 | 0 | 0 | 1 | 0 | 16 | 75703764
| PSC |  | Poznámka k souboru cen: 1. V ceně -1411 jsou započteny náklady na vysátí podlahy a setření vlhkým mopem. 2. V ceně -1431 jsou započteny i náklady na dodání vosku. | [14 empty] | PSC | 2
952 | K | 772991431 | Dlažby z kamene - ostatní práce voskování a leštění ručně | m2 | 55.32 |  | 0 | CS ÚRS 2020 02 |  | základní |  | 0 | 8e-05 | 0.0044256 | 0 | 0 | 16 | K | 2 |  |  |  | ROZPOCET | [5 empty] | 0 | 0 | 0 | 0 | 0 | 1 | 0 | 16 | 916978099
| PSC |  | Poznámka k souboru cen: 1. V ceně -1411 jsou započteny náklady na vysátí podlahy a setření vlhkým mopem. 2. V ceně -1431 jsou započteny i náklady na dodání vosku. | [14 empty] | PSC | 2
953 | K | 77299144.R1 | Očištění kamenných dlažeb vícestupňovým broušením, vyplněním nerovností s přebroušením | m2 | 55.32 |  | 0 |  |  | základní |  | 0 | 0 | 0 | 0 | 0 | 16 | K | 2 |  |  |  | ROZPOCET | [5 empty] | 0 | 0 | 0 | 0 | 0 | 1 | 0 | 16 | -1194586933
| PSC |  | Poznámka k souboru cen: 1. V cenách jsou započteny i náklady na přemístění hmot na skládku na vzdálenost do 3 m nebo naložení na dopravní prostředek. | [14 empty] | PSC | 2
954 | K | 998772103 | Přesun hmot pro kamenné dlažby, obklady schodišťových stupňů a soklů stanovený z hmotnosti přesunovaného materiálu vodorovná dopravní vzdálenost do 50 m v objektech výšky přes 12 do 60 m | t | 0.018 |  | 0 | CS ÚRS 2020 02 |  | základní |  | 0 | 0 | 0 | 0 | 0 | 16 | K | 2 |  |  |  | ROZPOCET | [5 empty] | 0 | 0 | 0 | 0 | 0 | 1 | 0 | 16 | 1056997275
| PSC |  | Poznámka k souboru cen: 1. Ceny pro přesun hmot stanovený z hmotnosti přesunovaného materiálu se používají tehdy, pokud je možné určit hmotnost za celý stavební díl. Do této hmotnosti se započítává i hmotnost materiálů oceňovaných ve specifikaci. 2. Pokud nelze jednoznačně stanovit hmotnost přesunovaných materiálů, lze pro výpočet přesunu hmot použít orientačně procentní sazbu. Touto sazbou se vynásobí rozpočtové náklady za celý stavební díl včetně nákladů na materiál ve specifikacích. 3. Příplatek k cenám -2181 pro přesun prováděný bez použití mechanizace, tj. za ztížených podmínek, lze použít pouze pro hmotnost materiálu, která se tímto způsobem skutečně přemísťuje. | [14 empty] | PSC | 2
955 | K | 998772181 | Přesun hmot pro kamenné dlažby, obklady schodišťových stupňů a soklů stanovený z hmotnosti přesunovaného materiálu Příplatek k cenám za přesun prováděný bez použití mechanizace pro jakoukoliv výšku objektu | t | 0.018 |  | 0 | CS ÚRS 2020 02 |  | základní |  | 0 | 0 | 0 | 0 | 0 | 16 | K | 2 |  |  |  | ROZPOCET | [5 empty] | 0 | 0 | 0 | 0 | 0 | 1 | 0 | 16 | 697709620
| PSC |  | Poznámka k souboru cen: 1. Ceny pro přesun hmot stanovený z hmotnosti přesunovaného materiálu se používají tehdy, pokud je možné určit hmotnost za celý stavební díl. Do této hmotnosti se započítává i hmotnost materiálů oceňovaných ve specifikaci. 2. Pokud nelze jednoznačně stanovit hmotnost přesunovaných materiálů, lze pro výpočet přesunu hmot použít orientačně procentní sazbu. Touto sazbou se vynásobí rozpočtové náklady za celý stavební díl včetně nákladů na materiál ve specifikacích. 3. Příplatek k cenám -2181 pro přesun prováděný bez použití mechanizace, tj. za ztížených podmínek, lze použít pouze pro hmotnost materiálu, která se tímto způsobem skutečně přemísťuje. | [14 empty] | PSC | 2
| D | 776 | Podlahy povlakové |  |  |  | 0 |  |  |  |  | 0 |  | 2.8275 |  | 1.0381 | 2 | D | 1 |  |  |  | ROZPOCET | [11 empty] | 0
956 | K | 776111112 | Příprava podkladu broušení podlah nového podkladu betonového | m2 | 375.69 |  | 0 | CS ÚRS 2020 02 |  | základní |  | 0 | 0 | 0 | 0 | 0 | 16 | K | 2 |  |  |  | ROZPOCET | [5 empty] | 0 | 0 | 0 | 0 | 0 | 1 | 0 | 16 | 548974300
| PSC |  | Poznámka k souboru cen: 1. V ceně 776 12-1511 zábrana proti vlhkosti jsou započteny i náklady na 2 vrstvy penetrace a zasypání křemičitým pískem. 2. V ceně 776 13-2111 vyztužení pletivem jsou započteny i náklady na dodávku pletiva. 3. V cenách 776 14-1111 až 776 14-4111 jsou započteny i náklady na dodání stěrky. | [14 empty] | PSC | 2
| VV |  | D.1.1.6_Půdorys_1.NP_nový_stav | [14 empty] | VV | 2 | 1 | True | 0 | ROZPOCET
| VV |  | D.1.1.7_Půdorys_2.NP_nový_stav | [14 empty] | VV | 2 | 1 | True | 0 | ROZPOCET
| VV |  | D.1.1.8_Půdorys_3.NP_nový_stav | [14 empty] | VV | 2 | 1 | True | 0 | ROZPOCET
| VV |  | D.1.1.9_Půdorys_4.NP_nový_stav | [14 empty] | VV | 2 | 1 | True | 0 | ROZPOCET
| VV |  | P4 |  | 26.33 | [12 empty] | VV | 2 | 2 | True | 0 | ROZPOCET
| VV |  | P5 |  | 16.22 | [12 empty] | VV | 2 | 2 | True | 0 | ROZPOCET
| VV |  | P6 |  | 164.76 | [12 empty] | VV | 2 | 2 | True | 0 | ROZPOCET
| VV |  | P7 |  | 168.38 | [12 empty] | VV | 2 | 2 | True | 0 | ROZPOCET
| VV |  | Mezisoučet " 1.NP - 3.NP |  | 375.69 | [12 empty] | VV | 2 | 3 | True | 0 | ROZPOCET
| VV |  | Součet |  | 375.69 | [12 empty] | VV | 2 | 4 | True | 1 | ROZPOCET
957 | K | 776111311 | Příprava podkladu vysátí podlah | m2 | 375.69 |  | 0 | CS ÚRS 2020 02 |  | základní |  | 0 | 0 | 0 | 0 | 0 | 16 | K | 2 |  |  |  | ROZPOCET | [5 empty] | 0 | 0 | 0 | 0 | 0 | 1 | 0 | 16 | -1082898639
| PSC |  | Poznámka k souboru cen: 1. V ceně 776 12-1511 zábrana proti vlhkosti jsou započteny i náklady na 2 vrstvy penetrace a zasypání křemičitým pískem. 2. V ceně 776 13-2111 vyztužení pletivem jsou započteny i náklady na dodávku pletiva. 3. V cenách 776 14-1111 až 776 14-4111 jsou započteny i náklady na dodání stěrky. | [14 empty] | PSC | 2
958 | K | 776121311 | Příprava podkladu penetrace vodou ředitelná na savý podklad (válečkováním) ředěná v poměru 1:1 podlah | m2 | 375.69 |  | 0 | CS ÚRS 2020 02 |  | základní |  | 0 | 7e-05 | 0.026298 | 0 | 0 | 16 | K | 2 |  |  |  | ROZPOCET | [5 empty] | 0 | 0 | 0 | 0 | 0 | 1 | 0 | 16 | -896645898
| PSC |  | Poznámka k souboru cen: 1. V ceně 776 12-1511 zábrana proti vlhkosti jsou započteny i náklady na 2 vrstvy penetrace a zasypání křemičitým pískem. 2. V ceně 776 13-2111 vyztužení pletivem jsou započteny i náklady na dodávku pletiva. 3. V cenách 776 14-1111 až 776 14-4111 jsou započteny i náklady na dodání stěrky. | [14 empty] | PSC | 2
959 | K | 776141121 | Příprava podkladu vyrovnání samonivelační stěrkou podlah min.pevnosti 30 MPa, tloušťky do 3 mm | m2 | 375.69 |  | 0 | CS ÚRS 2020 02 |  | základní |  | 0 | 0.0045 | 1.6906 | 0 | 0 | 16 | K | 2 |  |  |  | ROZPOCET | [5 empty] | 0 | 0 | 0 | 0 | 0 | 1 | 0 | 16 | -1129672080
| PSC |  | Poznámka k souboru cen: 1. V ceně 776 12-1511 zábrana proti vlhkosti jsou započteny i náklady na 2 vrstvy penetrace a zasypání křemičitým pískem. 2. V ceně 776 13-2111 vyztužení pletivem jsou započteny i náklady na dodávku pletiva. 3. V cenách 776 14-1111 až 776 14-4111 jsou započteny i náklady na dodání stěrky. | [14 empty] | PSC | 2
960 | K | 776201811 | Demontáž povlakových podlahovin lepených ručně bez podložky | m2 | 355.3 |  | 0 | CS ÚRS 2020 02 |  | základní |  | 0 | 0 | 0 | 0.0025 | 0.88825 | 16 | K | 2 |  |  |  | ROZPOCET | [5 empty] | 0 | 0 | 0 | 0 | 0 | 1 | 0 | 16 | -1713852669
| VV |  | D.1.1.6a_Výřez_půdorysu_1.NP_bourací_práce | [14 empty] | VV | 2 | 1 | True | 0 | ROZPOCET
| VV |  | " PVC" 2,900+60,900+13,200+30,700 |  | 107.7 | [12 empty] | VV | 2 | 2 | True | 0 | ROZPOCET
| VV |  | Mezisoučet " 1.NP |  | 107.7 | [12 empty] | VV | 2 | 3 | True | 0 | ROZPOCET
| VV |  | D.1.1.8a_Výřez_půdorysu_3.NP_bourací_práce | [14 empty] | VV | 2 | 1 | True | 0 | ROZPOCET
| VV |  | " PVC" 45,100+19,700 |  | 64.8 | [12 empty] | VV | 2 | 2 | True | 0 | ROZPOCET
| VV |  | Mezisoučet " 3.NP |  | 64.8 | [12 empty] | VV | 2 | 3 | True | 0 | ROZPOCET
| VV |  | D.1.1.9a_Výřez_půdorysu_4.NP_bourací_práce | [14 empty] | VV | 2 | 1 | True | 0 | ROZPOCET
| VV |  | " koberec" 168,400+1,000+13,400 |  | 182.8 | [12 empty] | VV | 2 | 2 | True | 0 | ROZPOCET
| VV |  | Mezisoučet " 4.NP |  | 182.8 | [12 empty] | VV | 2 | 3 | True | 0 | ROZPOCET
| VV |  | Součet |  | 355.3 | [12 empty] | VV | 2 | 4 | True | 1 | ROZPOCET
961 | K | 776201812 | Demontáž povlakových podlahovin lepených ručně s podložkou | m2 | 31.4 |  | 0 | CS ÚRS 2020 02 |  | základní |  | 0 | 0 | 0 | 0.003 | 0.0942 | 16 | K | 2 |  |  |  | ROZPOCET | [5 empty] | 0 | 0 | 0 | 0 | 0 | 1 | 0 | 16 | 306811282
| VV |  | D.1.1.8a_Výřez_půdorysu_3.NP_bourací_práce | [14 empty] | VV | 2 | 1 | True | 0 | ROZPOCET
| VV |  | " PVC" 8,600+22,800 |  | 31.4 | [12 empty] | VV | 2 | 2 | True | 0 | ROZPOCET
| VV |  | Mezisoučet " 3.NP |  | 31.4 | [12 empty] | VV | 2 | 3 | True | 0 | ROZPOCET
| VV |  | Součet |  | 31.4 | [12 empty] | VV | 2 | 4 | True | 1 | ROZPOCET
962 | K | 776211111 | Montáž textilních podlahovin lepením pásů standardních | m2 | 168.38 |  | 0 | CS ÚRS 2020 02 |  | základní |  | 0 | 0.0005 | 0.08419 | 0 | 0 | 16 | K | 2 |  |  |  | ROZPOCET | [5 empty] | 0 | 0 | 0 | 0 | 0 | 1 | 0 | 16 | 1412365506
| PSC |  | Poznámka k souboru cen: 1. V cenách 776 21-2111 a 776 21-2121 montáž volným položením jsou započteny i náklady na dodávku pásky. | [14 empty] | PSC | 2
| VV |  | D.1.1.9_Půdorys_4.NP_nový_stav | [14 empty] | VV | 2 | 1 | True | 0 | ROZPOCET
| VV |  | P7 |  | 168.38 | [12 empty] | VV | 2 | 2 | True | 0 | ROZPOCET
| VV |  | Mezisoučet " 4.NP |  | 168.38 | [12 empty] | VV | 2 | 3 | True | 0 | ROZPOCET
| VV |  | Součet |  | 168.38 | [12 empty] | VV | 2 | 4 | True | 1 | ROZPOCET
963 | M | 69751062 | koberec zátěžový vpichovaný role š 2m, vlákno 100% PA, hm 750g/m2, R ≤ 100MΩ, zátěž 33, útlum 23dB, hořlavost Bfl S1 | m2 | 185.218 |  | 0 | CS ÚRS 2020 02 |  | základní |  | 0 | 0.00155 | 0.28709 | 0 | 0 | 32 | M | 2 |  |  |  | ROZPOCET | [5 empty] | 0 | 0 | 0 | 0 | 0 | 1 | 0 | 16 | -673537013
| VV |  | 168,38*1,1 'Přepočtené koeficientem množství |  | 185.218 | [12 empty] | VV | 2 | 2 | False | 1 | ROZPOCET
964 | K | 776221111 | Montáž podlahovin z PVC lepením standardním lepidlem z pásů standardních | m2 | 207.31 |  | 0 | CS ÚRS 2020 02 |  | základní |  | 0 | 0.0003 | 0.062193 | 0 | 0 | 16 | K | 2 |  |  |  | ROZPOCET | [5 empty] | 0 | 0 | 0 | 0 | 0 | 1 | 0 | 16 | -233212641
| VV |  | D.1.1.6_Půdorys_1.NP_nový_stav | [14 empty] | VV | 2 | 1 | True | 0 | ROZPOCET
| VV |  | D.1.1.7_Půdorys_2.NP_nový_stav | [14 empty] | VV | 2 | 1 | True | 0 | ROZPOCET
| VV |  | D.1.1.8_Půdorys_3.NP_nový_stav | [14 empty] | VV | 2 | 1 | True | 0 | ROZPOCET
| VV |  | P4 |  | 26.33 | [12 empty] | VV | 2 | 2 | True | 0 | ROZPOCET
| VV |  | P5 |  | 16.22 | [12 empty] | VV | 2 | 2 | True | 0 | ROZPOCET
| VV |  | P6 |  | 164.76 | [12 empty] | VV | 2 | 2 | True | 0 | ROZPOCET
| VV |  | Mezisoučet " 1.NP - 3.NP |  | 207.31 | [12 empty] | VV | 2 | 3 | True | 0 | ROZPOCET
| VV |  | Součet |  | 207.31 | [12 empty] | VV | 2 | 4 | True | 1 | ROZPOCET
965 | M | 28411121 | PVC vinyl protiskluzný s povrchovou úpravou Sparclean tl 2mm, nášlapná vrstva 0.85mm, hořlavost Bfl-s1, smykové tření µ 0.6, třída zátěže 34/43, protiskluznost R10 B | m2 | 228.041 |  | 0 | CS ÚRS 2020 02 |  | základní |  | 0 | 0.00246 | 0.56098 | 0 | 0 | 32 | M | 2 |  |  |  | ROZPOCET | [5 empty] | 0 | 0 | 0 | 0 | 0 | 1 | 0 | 16 | -984632203
| VV |  | 207,31*1,1 'Přepočtené koeficientem množství |  | 228.041 | [12 empty] | VV | 2 | 2 | False | 1 | ROZPOCET
966 | K | 776223111 | Montáž podlahovin z PVC spoj podlah svařováním za tepla (včetně frézování) | m | 103.655 |  | 0 | CS ÚRS 2020 02 |  | základní |  | 0 | 2e-05 | 0.0020731 | 0 | 0 | 16 | K | 2 |  |  |  | ROZPOCET | [5 empty] | 0 | 0 | 0 | 0 | 0 | 1 | 0 | 16 | -1753134872
| VV |  | 207,310/2,000 |  | 103.655 | [12 empty] | VV | 2 | 2 | True | 1 | ROZPOCET
967 | K | 776410811 | Demontáž soklíků nebo lišt pryžových nebo plastových | m | 185.656 |  | 0 | CS ÚRS 2020 02 |  | základní |  | 0 | 0 | 0 | 0.0003 | 0.055697 | 16 | K | 2 |  |  |  | ROZPOCET | [5 empty] | 0 | 0 | 0 | 0 | 0 | 1 | 0 | 16 | 180438632
| VV |  | D.1.1.6a_Výřez_půdorysu_1.NP_bourací_práce | [14 empty] | VV | 2 | 1 | True | 0 | ROZPOCET
| VV |  | " PVC" 1,425*2+2,000+7,326+1,855+0,550+5,745+0,625+0,400+7,250+5,275+2,375*2+0,125+1,520+2,150+3,875*2+3,795+16,625*2+1,730*2 |  | 90.676 | [12 empty] | VV | 2 | 2 | True | 0 | ROZPOCET
| VV |  | Mezisoučet " 1.NP |  | 90.676 | [12 empty] | VV | 2 | 3 | True | 0 | ROZPOCET
| VV |  | D.1.1.8a_Výřez_půdorysu_3.NP_bourací_práce | [14 empty] | VV | 2 | 1 | True | 0 | ROZPOCET
| VV |  | " PVC" 3,890*2+7,125*2+4,010*2+5,600*2+1,740*2+11,300*2+2,750*2+3,600*2+6,175*2+1,300*2 |  | 94.98 | [12 empty] | VV | 2 | 2 | True | 0 | ROZPOCET
| VV |  | Mezisoučet " 3.NP |  | 94.98 | [12 empty] | VV | 2 | 3 | True | 0 | ROZPOCET
| VV |  | Součet |  | 185.656 | [12 empty] | VV | 2 | 4 | True | 1 | ROZPOCET
968 | K | 776421111 | Montáž lišt obvodových lepených | m | 292.962 |  | 0 | CS ÚRS 2020 02 |  | základní |  | 0 | 1e-05 | 0.0029296 | 0 | 0 | 16 | K | 2 |  |  |  | ROZPOCET | [5 empty] | 0 | 0 | 0 | 0 | 0 | 1 | 0 | 16 | 944576210
| VV |  | D.1.1.6_Půdorys_1.NP_nový_stav | [14 empty] | VV | 2 | 1 | True | 0 | ROZPOCET
| VV |  | 0,925+2,000+0,925 " m.č. 113 |  | 3.85 | [12 empty] | VV | 2 | 2 | True | 0 | ROZPOCET
| VV |  | 8,025+2,225+8,025+2,225 " m.č. 130 |  | 20.5 | [12 empty] | VV | 2 | 2 | True | 0 | ROZPOCET
| VV |  | 0,080 |  | 0.08 | [12 empty] | VV | 2 | 2 | True | 0 | ROZPOCET
| VV |  | 15,925+0,125+0,700+1,855+5,025+0,275+2,225+0,275+0,750+0,400+0,275+0,350+1,425+0,750+6,575+1,730 " m.č. 146 |  | 38.66 | [12 empty] | VV | 2 | 2 | True | 0 | ROZPOCET
| VV |  | 3,575+1,900+3,575+1,900 " m.č. 156 |  | 10.95 | [12 empty] | VV | 2 | 2 | True | 0 | ROZPOCET
| VV |  | 3,575+1,875+3,575+1,875 " m.č. 180 |  | 10.9 | [12 empty] | VV | 2 | 2 | True | 0 | ROZPOCET
| VV |  | 4,901+2,845+2,360+0,197+0,440+0,251+5,026+1,101+0,550+1,855+0,325+0,500+2,000+0,500 " m.č. 181 |  | 22.851 | [12 empty] | VV | 2 | 2 | True | 0 | ROZPOCET
| VV |  | 5,101+0,199+2,775+4,950+7,250+0,275+0,625+4,476 " m.č. 181a |  | 25.651 | [12 empty] | VV | 2 | 2 | True | 0 | ROZPOCET
| VV |  | Mezisoučet " 1.NP |  | 133.442 | [12 empty] | VV | 2 | 3 | True | 0 | ROZPOCET
| VV |  | D.1.1.7_Půdorys_2.NP_nový_stav | [14 empty] | VV | 2 | 1 | True | 0 | ROZPOCET
| VV |  | 3,875+4,185+3,875+4,185 " m.č. 206 |  | 16.12 | [12 empty] | VV | 2 | 2 | True | 0 | ROZPOCET
| VV |  | Mezisoučet " 2.NP |  | 16.12 | [12 empty] | VV | 2 | 3 | True | 0 | ROZPOCET
| VV |  | D.1.1.8_Půdorys_3.NP_nový_stav | [14 empty] | VV | 2 | 1 | True | 0 | ROZPOCET
| VV |  | 3,260+1,200+2,285+0,300+0,975+1,500 " m.č. 304 |  | 9.52 | [12 empty] | VV | 2 | 2 | True | 0 | ROZPOCET
| VV |  | 11,300+1,540+2,900+0,200+0,525+0,400+0,275+0,350+3,025+0,750+5,125+1,740 " m.č. 305 |  | 28.13 | [12 empty] | VV | 2 | 2 | True | 0 | ROZPOCET
| VV |  | 6,750+3,890+6,000+0,150+0,750+3,760 " m.č. 302 |  | 21.3 | [12 empty] | VV | 2 | 2 | True | 0 | ROZPOCET
| VV |  | 3,735+0,750+0,275+4,375+4,010+5,125 " m.č. 303 |  | 18.27 | [12 empty] | VV | 2 | 2 | True | 0 | ROZPOCET
| VV |  | Mezisoučet " 3.NP |  | 77.22 | [12 empty] | VV | 2 | 3 | True | 0 | ROZPOCET
| VV |  | D.1.1.9_Půdorys_4.NP_nový_stav | [14 empty] | VV | 2 | 1 | True | 0 | ROZPOCET
| VV |  | 5,980+6,425+0,430+0,400+0,430+7,600+0,430+0,275+7,250+0,275+0,750+0,275+7,250+0,275+0,625+7,600+11,705+0,125+1,380+6,700 " m.č. 429 + 431 |  | 66.18 | [12 empty] | VV | 2 | 2 | True | 0 | ROZPOCET
| VV |  | Mezisoučet " 4.NP |  | 66.18 | [12 empty] | VV | 2 | 3 | True | 0 | ROZPOCET
| VV |  | Součet |  | 292.962 | [12 empty] | VV | 2 | 4 | True | 1 | ROZPOCET
969 | M | 69751200 | lišta kobercová 50x7mm | m | 298.821 |  | 0 | CS ÚRS 2020 02 |  | základní |  | 0 | 0.0002 | 0.059764 | 0 | 0 | 32 | M | 2 |  |  |  | ROZPOCET | [5 empty] | 0 | 0 | 0 | 0 | 0 | 1 | 0 | 16 | -1825441005
| VV |  | 292,962*1,02 'Přepočtené koeficientem množství |  | 298.821 | [12 empty] | VV | 2 | 2 | False | 1 | ROZPOCET
970 | K | 776421711 | Montáž lišt vložení pásků z podlahoviny do lišt včetně nařezání | m | 292.962 |  | 0 | CS ÚRS 2020 02 |  | základní |  | 0 | 0 | 0 | 0 | 0 | 16 | K | 2 |  |  |  | ROZPOCET | [5 empty] | 0 | 0 | 0 | 0 | 0 | 1 | 0 | 16 | 812989389
| VV |  | D.1.1.6_Půdorys_1.NP_nový_stav | [14 empty] | VV | 2 | 1 | True | 0 | ROZPOCET
| VV |  | 0,925+2,000+0,925 " m.č. 113 |  | 3.85 | [12 empty] | VV | 2 | 2 | True | 0 | ROZPOCET
| VV |  | 8,025+2,225+8,025+2,225 " m.č. 130 |  | 20.5 | [12 empty] | VV | 2 | 2 | True | 0 | ROZPOCET
| VV |  | 0,080 |  | 0.08 | [12 empty] | VV | 2 | 2 | True | 0 | ROZPOCET
| VV |  | 15,925+0,125+0,700+1,855+5,025+0,275+2,225+0,275+0,750+0,400+0,275+0,350+1,425+0,750+6,575+1,730 " m.č. 146 |  | 38.66 | [12 empty] | VV | 2 | 2 | True | 0 | ROZPOCET
| VV |  | 3,575+1,900+3,575+1,900 " m.č. 156 |  | 10.95 | [12 empty] | VV | 2 | 2 | True | 0 | ROZPOCET
| VV |  | 3,575+1,875+3,575+1,875 " m.č. 180 |  | 10.9 | [12 empty] | VV | 2 | 2 | True | 0 | ROZPOCET
| VV |  | 4,901+2,845+2,360+0,197+0,440+0,251+5,026+1,101+0,550+1,855+0,325+0,500+2,000+0,500 " m.č. 181 |  | 22.851 | [12 empty] | VV | 2 | 2 | True | 0 | ROZPOCET
| VV |  | 5,101+0,199+2,775+4,950+7,250+0,275+0,625+4,476 " m.č. 181a |  | 25.651 | [12 empty] | VV | 2 | 2 | True | 0 | ROZPOCET
| VV |  | Mezisoučet " 1.NP |  | 133.442 | [12 empty] | VV | 2 | 3 | True | 0 | ROZPOCET
| VV |  | D.1.1.7_Půdorys_2.NP_nový_stav | [14 empty] | VV | 2 | 1 | True | 0 | ROZPOCET
| VV |  | 3,875+4,185+3,875+4,185 " m.č. 206 |  | 16.12 | [12 empty] | VV | 2 | 2 | True | 0 | ROZPOCET
| VV |  | Mezisoučet " 2.NP |  | 16.12 | [12 empty] | VV | 2 | 3 | True | 0 | ROZPOCET
| VV |  | D.1.1.8_Půdorys_3.NP_nový_stav | [14 empty] | VV | 2 | 1 | True | 0 | ROZPOCET
| VV |  | 3,260+1,200+2,285+0,300+0,975+1,500 " m.č. 304 |  | 9.52 | [12 empty] | VV | 2 | 2 | True | 0 | ROZPOCET
| VV |  | 11,300+1,540+2,900+0,200+0,525+0,400+0,275+0,350+3,025+0,750+5,125+1,740 " m.č. 305 |  | 28.13 | [12 empty] | VV | 2 | 2 | True | 0 | ROZPOCET
| VV |  | 6,750+3,890+6,000+0,150+0,750+3,760 " m.č. 302 |  | 21.3 | [12 empty] | VV | 2 | 2 | True | 0 | ROZPOCET
| VV |  | 3,735+0,750+0,275+4,375+4,010+5,125 " m.č. 303 |  | 18.27 | [12 empty] | VV | 2 | 2 | True | 0 | ROZPOCET
| VV |  | Mezisoučet " 3.NP |  | 77.22 | [12 empty] | VV | 2 | 3 | True | 0 | ROZPOCET
| VV |  | D.1.1.9_Půdorys_4.NP_nový_stav | [14 empty] | VV | 2 | 1 | True | 0 | ROZPOCET
| VV |  | 5,980+6,425+0,430+0,400+0,430+7,600+0,430+0,275+7,250+0,275+0,750+0,275+7,250+0,275+0,625+7,600+11,705+0,125+1,380+6,700 " m.č. 429 + 431 |  | 66.18 | [12 empty] | VV | 2 | 2 | True | 0 | ROZPOCET
| VV |  | Mezisoučet " 4.NP |  | 66.18 | [12 empty] | VV | 2 | 3 | True | 0 | ROZPOCET
| VV |  | Součet |  | 292.962 | [12 empty] | VV | 2 | 4 | True | 1 | ROZPOCET
971 | M | 69751062 | koberec zátěžový vpichovaný role š 2m, vlákno 100% PA, hm 750g/m2, R ≤ 100MΩ, zátěž 33, útlum 23dB, hořlavost Bfl S1 | m2 | 3.64 |  | 0 | CS ÚRS 2020 02 |  | základní |  | 0 | 0.00155 | 0.005642 | 0 | 0 | 32 | M | 2 |  |  |  | ROZPOCET | [5 empty] | 0 | 0 | 0 | 0 | 0 | 1 | 0 | 16 | -933099134
| VV |  | 66,180*0,050 |  | 3.309 | [12 empty] | VV | 2 | 2 | True | 1 | ROZPOCET
| VV |  | 3,309*1,1 'Přepočtené koeficientem množství |  | 3.64 | [12 empty] | VV | 2 | 2 | False | 1 | ROZPOCET
972 | M | 28411121 | PVC vinyl protiskluzný s povrchovou úpravou Sparclean tl 2mm, nášlapná vrstva 0.85mm, hořlavost Bfl-s1, smykové tření µ 0.6, třída zátěže 34/43, protiskluznost R10 B | m2 | 12.473 |  | 0 | CS ÚRS 2020 02 |  | základní |  | 0 | 0.00246 | 0.030684 | 0 | 0 | 32 | M | 2 |  |  |  | ROZPOCET | [5 empty] | 0 | 0 | 0 | 0 | 0 | 1 | 0 | 16 | 1199256348
| VV |  | 226,782*0,050 |  | 11.339 | [12 empty] | VV | 2 | 2 | True | 1 | ROZPOCET
| VV |  | 11,339*1,1 'Přepočtené koeficientem množství |  | 12.473 | [12 empty] | VV | 2 | 2 | False | 1 | ROZPOCET
973 | K | 776991111 | Ostatní práce spárování silikonem | m | 292.962 |  | 0 | CS ÚRS 2020 02 |  | základní |  | 0 | 3e-05 | 0.0087889 | 0 | 0 | 16 | K | 2 |  |  |  | ROZPOCET | [5 empty] | 0 | 0 | 0 | 0 | 0 | 1 | 0 | 16 | -1086614363
| PSC |  | Poznámka k souboru cen: 1. V ceně 776 99-1121 jsou započteny náklady na vysátí podlahy a setření vlhkým mopem. 2. V ceně 776 99-1141 jsou započteny i náklady na dodání pasty. | [14 empty] | PSC | 2
| VV |  | D.1.1.6_Půdorys_1.NP_nový_stav | [14 empty] | VV | 2 | 1 | True | 0 | ROZPOCET
| VV |  | 0,925+2,000+0,925 " m.č. 113 |  | 3.85 | [12 empty] | VV | 2 | 2 | True | 0 | ROZPOCET
| VV |  | 8,025+2,225+8,025+2,225 " m.č. 130 |  | 20.5 | [12 empty] | VV | 2 | 2 | True | 0 | ROZPOCET
| VV |  | 0,080 |  | 0.08 | [12 empty] | VV | 2 | 2 | True | 0 | ROZPOCET
| VV |  | 15,925+0,125+0,700+1,855+5,025+0,275+2,225+0,275+0,750+0,400+0,275+0,350+1,425+0,750+6,575+1,730 " m.č. 146 |  | 38.66 | [12 empty] | VV | 2 | 2 | True | 0 | ROZPOCET
| VV |  | 3,575+1,900+3,575+1,900 " m.č. 156 |  | 10.95 | [12 empty] | VV | 2 | 2 | True | 0 | ROZPOCET
| VV |  | 3,575+1,875+3,575+1,875 " m.č. 180 |  | 10.9 | [12 empty] | VV | 2 | 2 | True | 0 | ROZPOCET
| VV |  | 4,901+2,845+2,360+0,197+0,440+0,251+5,026+1,101+0,550+1,855+0,325+0,500+2,000+0,500 " m.č. 181 |  | 22.851 | [12 empty] | VV | 2 | 2 | True | 0 | ROZPOCET
| VV |  | 5,101+0,199+2,775+4,950+7,250+0,275+0,625+4,476 " m.č. 181a |  | 25.651 | [12 empty] | VV | 2 | 2 | True | 0 | ROZPOCET
| VV |  | Mezisoučet " 1.NP |  | 133.442 | [12 empty] | VV | 2 | 3 | True | 0 | ROZPOCET
| VV |  | D.1.1.7_Půdorys_2.NP_nový_stav | [14 empty] | VV | 2 | 1 | True | 0 | ROZPOCET
| VV |  | 3,875+4,185+3,875+4,185 " m.č. 206 |  | 16.12 | [12 empty] | VV | 2 | 2 | True | 0 | ROZPOCET
| VV |  | Mezisoučet " 2.NP |  | 16.12 | [12 empty] | VV | 2 | 3 | True | 0 | ROZPOCET
| VV |  | D.1.1.8_Půdorys_3.NP_nový_stav | [14 empty] | VV | 2 | 1 | True | 0 | ROZPOCET
| VV |  | 3,260+1,200+2,285+0,300+0,975+1,500 " m.č. 304 |  | 9.52 | [12 empty] | VV | 2 | 2 | True | 0 | ROZPOCET
| VV |  | 11,300+1,540+2,900+0,200+0,525+0,400+0,275+0,350+3,025+0,750+5,125+1,740 " m.č. 305 |  | 28.13 | [12 empty] | VV | 2 | 2 | True | 0 | ROZPOCET
| VV |  | 6,750+3,890+6,000+0,150+0,750+3,760 " m.č. 302 |  | 21.3 | [12 empty] | VV | 2 | 2 | True | 0 | ROZPOCET
| VV |  | 3,735+0,750+0,275+4,375+4,010+5,125 " m.č. 303 |  | 18.27 | [12 empty] | VV | 2 | 2 | True | 0 | ROZPOCET
| VV |  | Mezisoučet " 3.NP |  | 77.22 | [12 empty] | VV | 2 | 3 | True | 0 | ROZPOCET
| VV |  | D.1.1.9_Půdorys_4.NP_nový_stav | [14 empty] | VV | 2 | 1 | True | 0 | ROZPOCET
| VV |  | 5,980+6,425+0,430+0,400+0,430+7,600+0,430+0,275+7,250+0,275+0,750+0,275+7,250+0,275+0,625+7,600+11,705+0,125+1,380+6,700 " m.č. 429 + 431 |  | 66.18 | [12 empty] | VV | 2 | 2 | True | 0 | ROZPOCET
| VV |  | Mezisoučet " 4.NP |  | 66.18 | [12 empty] | VV | 2 | 3 | True | 0 | ROZPOCET
| VV |  | Součet |  | 292.962 | [12 empty] | VV | 2 | 4 | True | 1 | ROZPOCET
974 | K | 776991121 | Ostatní práce údržba nových podlahovin po pokládce čištění základní | m2 | 207.31 |  | 0 | CS ÚRS 2020 02 |  | základní |  | 0 | 0 | 0 | 0 | 0 | 16 | K | 2 |  |  |  | ROZPOCET | [5 empty] | 0 | 0 | 0 | 0 | 0 | 1 | 0 | 16 | 86187687
| PSC |  | Poznámka k souboru cen: 1. V ceně 776 99-1121 jsou započteny náklady na vysátí podlahy a setření vlhkým mopem. 2. V ceně 776 99-1141 jsou započteny i náklady na dodání pasty. | [14 empty] | PSC | 2
| VV |  | D.1.1.6_Půdorys_1.NP_nový_stav | [14 empty] | VV | 2 | 1 | True | 0 | ROZPOCET
| VV |  | D.1.1.7_Půdorys_2.NP_nový_stav | [14 empty] | VV | 2 | 1 | True | 0 | ROZPOCET
| VV |  | D.1.1.8_Půdorys_3.NP_nový_stav | [14 empty] | VV | 2 | 1 | True | 0 | ROZPOCET
| VV |  | P4 |  | 26.33 | [12 empty] | VV | 2 | 2 | True | 0 | ROZPOCET
| VV |  | P5 |  | 16.22 | [12 empty] | VV | 2 | 2 | True | 0 | ROZPOCET
| VV |  | P6 |  | 164.76 | [12 empty] | VV | 2 | 2 | True | 0 | ROZPOCET
| VV |  | Mezisoučet " 1.NP - 3.NP |  | 207.31 | [12 empty] | VV | 2 | 3 | True | 0 | ROZPOCET
| VV |  | Součet |  | 207.31 | [12 empty] | VV | 2 | 4 | True | 1 | ROZPOCET
975 | K | 776991141 | Ostatní práce údržba nových podlahovin po pokládce pastování a leštění ručně | m2 | 207.31 |  | 0 | CS ÚRS 2020 02 |  | základní |  | 0 | 3e-05 | 0.0062193 | 0 | 0 | 16 | K | 2 |  |  |  | ROZPOCET | [5 empty] | 0 | 0 | 0 | 0 | 0 | 1 | 0 | 16 | -681861575
| PSC |  | Poznámka k souboru cen: 1. V ceně 776 99-1121 jsou započteny náklady na vysátí podlahy a setření vlhkým mopem. 2. V ceně 776 99-1141 jsou započteny i náklady na dodání pasty. | [14 empty] | PSC | 2
976 | K | 776991821 | Ostatní práce odstranění lepidla ručně z podlah | m2 | 340.9 |  | 0 | CS ÚRS 2020 02 |  | základní |  | 0 | 0 | 0 | 0 | 0 | 16 | K | 2 |  |  |  | ROZPOCET | [5 empty] | 0 | 0 | 0 | 0 | 0 | 1 | 0 | 16 | -699088671
| VV |  | D.1.1.6a_Výřez_půdorysu_1.NP_bourací_práce | [14 empty] | VV | 2 | 1 | True | 0 | ROZPOCET
| VV |  | " PVC" 2,900+60,900+13,200+30,700 |  | 107.7 | [12 empty] | VV | 2 | 2 | True | 0 | ROZPOCET
| VV |  | Mezisoučet " 1.NP |  | 107.7 | [12 empty] | VV | 2 | 3 | True | 0 | ROZPOCET
| VV |  | D.1.1.8a_Výřez_půdorysu_3.NP_bourací_práce | [14 empty] | VV | 2 | 1 | True | 0 | ROZPOCET
| VV |  | " PVC" 45,100+19,700 |  | 64.8 | [12 empty] | VV | 2 | 2 | True | 0 | ROZPOCET
| VV |  | Mezisoučet " 3.NP |  | 64.8 | [12 empty] | VV | 2 | 3 | True | 0 | ROZPOCET
| VV |  | D.1.1.9a_Výřez_půdorysu_4.NP_bourací_práce | [14 empty] | VV | 2 | 1 | True | 0 | ROZPOCET
| VV |  | " koberec" 168,400 |  | 168.4 | [12 empty] | VV | 2 | 2 | True | 0 | ROZPOCET
| VV |  | Mezisoučet " 4.NP |  | 168.4 | [12 empty] | VV | 2 | 3 | True | 0 | ROZPOCET
| VV |  | Součet |  | 340.9 | [12 empty] | VV | 2 | 4 | True | 1 | ROZPOCET
977 | K | 998776104 | Přesun hmot pro podlahy povlakové stanovený z hmotnosti přesunovaného materiálu vodorovná dopravní vzdálenost do 50 m v objektech výšky přes 24 do 36 m | t | 2.827 |  | 0 | CS ÚRS 2020 02 |  | základní |  | 0 | 0 | 0 | 0 | 0 | 16 | K | 2 |  |  |  | ROZPOCET | [5 empty] | 0 | 0 | 0 | 0 | 0 | 1 | 0 | 16 | 1258927994
| PSC |  | Poznámka k souboru cen: 1. Ceny pro přesun hmot stanovený z hmotnosti přesunovaného materiálu se používají tehdy, pokud je možné určit hmotnost za celý stavební díl. Do této hmotnosti se započítává i hmotnost materiálů oceňovaných ve specifikaci. 2. Pokud nelze jednoznačně stanovit hmotnost přesunovaných materiálů, lze pro výpočet přesunu hmot použít orientačně procentní sazbu. Touto sazbou se vynásobí rozpočtové náklady za celý stavební díl včetně nákladů na materiál ve specifikacích. 3. Příplatek k cenám -6181 pro přesun prováděný bez použití mechanizace, tj. za ztížených podmínek, lze použít pouze pro hmotnost materiálu, která se tímto způsobem skutečně přemísťuje. | [14 empty] | PSC | 2
978 | K | 998776181 | Přesun hmot pro podlahy povlakové stanovený z hmotnosti přesunovaného materiálu Příplatek k cenám za přesun prováděný bez použití mechanizace pro jakoukoliv výšku objektu | t | 2.827 |  | 0 | CS ÚRS 2020 02 |  | základní |  | 0 | 0 | 0 | 0 | 0 | 16 | K | 2 |  |  |  | ROZPOCET | [5 empty] | 0 | 0 | 0 | 0 | 0 | 1 | 0 | 16 | -1131205591
| PSC |  | Poznámka k souboru cen: 1. Ceny pro přesun hmot stanovený z hmotnosti přesunovaného materiálu se používají tehdy, pokud je možné určit hmotnost za celý stavební díl. Do této hmotnosti se započítává i hmotnost materiálů oceňovaných ve specifikaci. 2. Pokud nelze jednoznačně stanovit hmotnost přesunovaných materiálů, lze pro výpočet přesunu hmot použít orientačně procentní sazbu. Touto sazbou se vynásobí rozpočtové náklady za celý stavební díl včetně nákladů na materiál ve specifikacích. 3. Příplatek k cenám -6181 pro přesun prováděný bez použití mechanizace, tj. za ztížených podmínek, lze použít pouze pro hmotnost materiálu, která se tímto způsobem skutečně přemísťuje. | [14 empty] | PSC | 2
| D | 781 | Dokončovací práce - obklady |  |  |  | 0 |  |  |  |  | 0 |  | 13.3386 |  | 0 | 2 | D | 1 |  |  |  | ROZPOCET | [11 empty] | 0
979 | K | 781111011 | Příprava podkladu před provedením obkladu oprášení (ometení) stěny | m2 | 359.94 |  | 0 | CS ÚRS 2020 02 |  | základní |  | 0 | 0 | 0 | 0 | 0 | 16 | K | 2 |  |  |  | ROZPOCET | [5 empty] | 0 | 0 | 0 | 0 | 0 | 1 | 0 | 16 | -1836659106
| PSC |  | Poznámka k souboru cen: 1. V cenách 781 12-1011 až -1015 jsou započteny i náklady na materiál. 2. V cenách 781 15-1011 až -1041 jsou započteny i náklady na materiál. 3. Lokalní vyrovnání podkladu tloušťky vetší než 3 mm se oceňuje cenami souboru cen Vyrovnání podkladu vnitřních omítaných ploch katalogu 801-4 Budovy a haly - opravy a údržba. 4. V cenách 781 16-1011 až -1023 nejsou započteny náklady na materiál, tyto se oceňují ve specifikaci. | [14 empty] | PSC | 2
| VV |  | D.1.1.5_Půdorys_1.PP_2.PP_nový_stav | [14 empty] | VV | 2 | 1 | True | 0 | ROZPOCET
| VV |  | 10,600 " m.č. 093 |  | 10.6 | [12 empty] | VV | 2 | 2 | True | 0 | ROZPOCET
| VV |  | Mezisoučet " 1.PP |  | 10.6 | [12 empty] | VV | 2 | 3 | True | 0 | ROZPOCET
| VV |  | D.1.1.6_Půdorys_1.NP_nový_stav | [14 empty] | VV | 2 | 1 | True | 0 | ROZPOCET
| VV |  | ((5,800*2+3,675*2)*2,800)+((1,250+0,125+1,250)*2,200) " m.č. 174 |  | 58.835 | [12 empty] | VV | 2 | 2 | True | 0 | ROZPOCET
| VV |  | (3,525*2+2,900*2)*2,800 " m.č. 175 |  | 35.98 | [12 empty] | VV | 2 | 2 | True | 0 | ROZPOCET
| VV |  | (2,025*2+2,400*2+0,275*2)*2,800 " m.č. 176 |  | 26.32 | [12 empty] | VV | 2 | 2 | True | 0 | ROZPOCET
| VV |  | (4,990+2,900+3,490+3,150+0,600+6,325+2,100+9,000+0,150+0,750+0,150+2,625)*2,800 " m.č. 177 |  | 101.444 | [12 empty] | VV | 2 | 2 | True | 0 | ROZPOCET
| VV |  | (8,025*2+4,225*2)*2,800 " m.č. 178 |  | 68.6 | [12 empty] | VV | 2 | 2 | True | 0 | ROZPOCET
| VV |  | (8,025*2+1,850*2)*2,800 " m.č. 179 |  | 55.3 | [12 empty] | VV | 2 | 2 | True | 0 | ROZPOCET
| VV |  | " Odpočet otvorů | [14 empty] | VV | 2 | 1 | True | 0 | ROZPOCET
| VV |  | -(0,850*2,200*4) |  | -7.48 | [12 empty] | VV | 2 | 2 | True | 0 | ROZPOCET
| VV |  | -(0,900*1,970*5) |  | -8.865 | [12 empty] | VV | 2 | 2 | True | 0 | ROZPOCET
| VV |  | Mezisoučet " 1.NP |  | 330.134 | [12 empty] | VV | 2 | 3 | True | 0 | ROZPOCET
| VV |  | D.1.1.7_Půdorys_2.NP_nový_stav | [14 empty] | VV | 2 | 1 | True | 0 | ROZPOCET
| VV |  | (1,075*4+1,500*2+1,700*2)*2,200 " m.č. 276 |  | 23.54 | [12 empty] | VV | 2 | 2 | True | 0 | ROZPOCET
| VV |  | " Odpočet otvorů | [14 empty] | VV | 2 | 1 | True | 0 | ROZPOCET
| VV |  | -(0,700*1,970*2) |  | -2.758 | [12 empty] | VV | 2 | 2 | True | 0 | ROZPOCET
| VV |  | -(0,800*1,970*1) |  | -1.576 | [12 empty] | VV | 2 | 2 | True | 0 | ROZPOCET
| VV |  | Mezisoučet " 2.NP |  | 19.206 | [12 empty] | VV | 2 | 3 | True | 0 | ROZPOCET
| VV |  | Součet |  | 359.94 | [12 empty] | VV | 2 | 4 | True | 1 | ROZPOCET
980 | K | 781121011 | Příprava podkladu před provedením obkladu nátěr penetrační na stěnu | m2 | 359.94 |  | 0 | CS ÚRS 2020 02 |  | základní |  | 0 | 0.0003 | 0.10798 | 0 | 0 | 16 | K | 2 |  |  |  | ROZPOCET | [5 empty] | 0 | 0 | 0 | 0 | 0 | 1 | 0 | 16 | -1455400897
| PSC |  | Poznámka k souboru cen: 1. V cenách 781 12-1011 až -1015 jsou započteny i náklady na materiál. 2. V cenách 781 15-1011 až -1041 jsou započteny i náklady na materiál. 3. Lokalní vyrovnání podkladu tloušťky vetší než 3 mm se oceňuje cenami souboru cen Vyrovnání podkladu vnitřních omítaných ploch katalogu 801-4 Budovy a haly - opravy a údržba. 4. V cenách 781 16-1011 až -1023 nejsou započteny náklady na materiál, tyto se oceňují ve specifikaci. | [14 empty] | PSC | 2
981 | K | 781151031 | Příprava podkladu před provedením obkladu celoplošné vyrovnání podkladu stěrkou, tloušťky 3 mm | m2 | 359.94 |  | 0 | CS ÚRS 2020 02 |  | základní |  | 0 | 0.0045 | 1.6197 | 0 | 0 | 16 | K | 2 |  |  |  | ROZPOCET | [5 empty] | 0 | 0 | 0 | 0 | 0 | 1 | 0 | 16 | -1732638939
| PSC |  | Poznámka k souboru cen: 1. V cenách 781 12-1011 až -1015 jsou započteny i náklady na materiál. 2. V cenách 781 15-1011 až -1041 jsou započteny i náklady na materiál. 3. Lokalní vyrovnání podkladu tloušťky vetší než 3 mm se oceňuje cenami souboru cen Vyrovnání podkladu vnitřních omítaných ploch katalogu 801-4 Budovy a haly - opravy a údržba. 4. V cenách 781 16-1011 až -1023 nejsou započteny náklady na materiál, tyto se oceňují ve specifikaci. | [14 empty] | PSC | 2
982 | K | 781161021 | Příprava podkladu před provedením obkladu montáž profilu ukončujícího profilu rohového, vanového | m | 241.255 |  | 0 | CS ÚRS 2020 02 |  | základní |  | 0 | 0.0002 | 0.048251 | 0 | 0 | 16 | K | 2 |  |  |  | ROZPOCET | [5 empty] | 0 | 0 | 0 | 0 | 0 | 1 | 0 | 16 | 1326000344
| PSC |  | Poznámka k souboru cen: 1. V cenách 781 12-1011 až -1015 jsou započteny i náklady na materiál. 2. V cenách 781 15-1011 až -1041 jsou započteny i náklady na materiál. 3. Lokalní vyrovnání podkladu tloušťky vetší než 3 mm se oceňuje cenami souboru cen Vyrovnání podkladu vnitřních omítaných ploch katalogu 801-4 Budovy a haly - opravy a údržba. 4. V cenách 781 16-1011 až -1023 nejsou započteny náklady na materiál, tyto se oceňují ve specifikaci. | [14 empty] | PSC | 2
| VV |  | D.1.1.5_Půdorys_1.PP_2.PP_nový_stav | [14 empty] | VV | 2 | 1 | True | 0 | ROZPOCET
| VV |  | 2,725*2+1,125*2+1,800*4 " m.č. 093 |  | 14.9 | [12 empty] | VV | 2 | 2 | True | 0 | ROZPOCET
| VV |  | Mezisoučet " 1.PP |  | 14.9 | [12 empty] | VV | 2 | 3 | True | 0 | ROZPOCET
| VV |  | D.1.1.6_Půdorys_1.NP_nový_stav | [14 empty] | VV | 2 | 1 | True | 0 | ROZPOCET
| VV |  | 5,800*2+3,675*2+2,200*4+1,250+0,125+1,250 " m.č. 174 |  | 30.375 | [12 empty] | VV | 2 | 2 | True | 0 | ROZPOCET
| VV |  | 3,525*2+2,900*2+2,200*2+2,800+2,000*2 " m.č. 175 |  | 24.05 | [12 empty] | VV | 2 | 2 | True | 0 | ROZPOCET
| VV |  | 2,025*2+2,400*2+0,275*2+2,800*2+2,000*2 " m.č. 176 |  | 19 | [12 empty] | VV | 2 | 2 | True | 0 | ROZPOCET
| VV |  | 4,990+2,900+3,490+3,150+0,600+6,325+2,100+9,000+0,150+0,750+0,150+2,625+2,800*6+2,200*2+2,000*2 " m.č. 177 |  | 61.43 | [12 empty] | VV | 2 | 2 | True | 0 | ROZPOCET
| VV |  | 8,025*2+4,225*2+2,800+0,225+1,200+1,250+2,200*2 " m.č. 178 |  | 34.375 | [12 empty] | VV | 2 | 2 | True | 0 | ROZPOCET
| VV |  | 8,025*2+1,850*2+2,800*2+2,000*4 " m.č. 179 |  | 33.35 | [12 empty] | VV | 2 | 2 | True | 0 | ROZPOCET
| VV |  | Mezisoučet " 1.NP |  | 202.58 | [12 empty] | VV | 2 | 3 | True | 0 | ROZPOCET
| VV |  | D.1.1.7_Půdorys_2.NP_nový_stav | [14 empty] | VV | 2 | 1 | True | 0 | ROZPOCET
| VV |  | 1,075*4+1,500*2+1,700*2+2,000*6+1,075 " m.č. 276 |  | 23.775 | [12 empty] | VV | 2 | 2 | True | 0 | ROZPOCET
| VV |  | Mezisoučet " 2.NP |  | 23.775 | [12 empty] | VV | 2 | 3 | True | 0 | ROZPOCET
| VV |  | Součet |  | 241.255 | [12 empty] | VV | 2 | 4 | True | 1 | ROZPOCET
983 | M | 59054132 | profil ukončovací pro vnější hrany obkladů hliník leskle eloxovaný chromem 8x2500mm | m | 265.381 |  | 0 | CS ÚRS 2020 02 |  | základní |  | 0 | 0.0001 | 0.026538 | 0 | 0 | 32 | M | 2 |  |  |  | ROZPOCET | [5 empty] | 0 | 0 | 0 | 0 | 0 | 1 | 0 | 16 | 721545366
| VV |  | 241,255*1,1 'Přepočtené koeficientem množství |  | 265.381 | [12 empty] | VV | 2 | 2 | False | 1 | ROZPOCET
984 | K | 781474154 | Montáž obkladů vnitřních stěn z dlaždic keramických lepených flexibilním lepidlem velkoformátových hladkých přes 4 do 6 ks/m2 | m2 | 359.94 |  | 0 | CS ÚRS 2020 02 |  | základní |  | 0 | 0.009 | 3.2395 | 0 | 0 | 16 | K | 2 |  |  |  | ROZPOCET | [5 empty] | 0 | 0 | 0 | 0 | 0 | 1 | 0 | 16 | -157052650
| PSC |  | Poznámka k souboru cen: 1. Položky jsou určeny pro všechny druhy povrchových úprav. | [14 empty] | PSC | 2
| VV |  | D.1.1.5_Půdorys_1.PP_2.PP_nový_stav | [14 empty] | VV | 2 | 1 | True | 0 | ROZPOCET
| VV |  | 10,600 " m.č. 093 |  | 10.6 | [12 empty] | VV | 2 | 2 | True | 0 | ROZPOCET
| VV |  | Mezisoučet " 1.PP |  | 10.6 | [12 empty] | VV | 2 | 3 | True | 0 | ROZPOCET
| VV |  | D.1.1.6_Půdorys_1.NP_nový_stav | [14 empty] | VV | 2 | 1 | True | 0 | ROZPOCET
| VV |  | ((5,800*2+3,675*2)*2,800)+((1,250+0,125+1,250)*2,200) " m.č. 174 |  | 58.835 | [12 empty] | VV | 2 | 2 | True | 0 | ROZPOCET
| VV |  | (3,525*2+2,900*2)*2,800 " m.č. 175 |  | 35.98 | [12 empty] | VV | 2 | 2 | True | 0 | ROZPOCET
| VV |  | (2,025*2+2,400*2+0,275*2)*2,800 " m.č. 176 |  | 26.32 | [12 empty] | VV | 2 | 2 | True | 0 | ROZPOCET
| VV |  | (4,990+2,900+3,490+3,150+0,600+6,325+2,100+9,000+0,150+0,750+0,150+2,625)*2,800 " m.č. 177 |  | 101.444 | [12 empty] | VV | 2 | 2 | True | 0 | ROZPOCET
| VV |  | (8,025*2+4,225*2)*2,800 " m.č. 178 |  | 68.6 | [12 empty] | VV | 2 | 2 | True | 0 | ROZPOCET
| VV |  | (8,025*2+1,850*2)*2,800 " m.č. 179 |  | 55.3 | [12 empty] | VV | 2 | 2 | True | 0 | ROZPOCET
| VV |  | " Odpočet otvorů | [14 empty] | VV | 2 | 1 | True | 0 | ROZPOCET
| VV |  | -(0,850*2,200*4) |  | -7.48 | [12 empty] | VV | 2 | 2 | True | 0 | ROZPOCET
| VV |  | -(0,900*1,970*5) |  | -8.865 | [12 empty] | VV | 2 | 2 | True | 0 | ROZPOCET
| VV |  | Mezisoučet " 1.NP |  | 330.134 | [12 empty] | VV | 2 | 3 | True | 0 | ROZPOCET
| VV |  | D.1.1.7_Půdorys_2.NP_nový_stav | [14 empty] | VV | 2 | 1 | True | 0 | ROZPOCET
| VV |  | (1,075*4+1,500*2+1,700*2)*2,200 " m.č. 276 |  | 23.54 | [12 empty] | VV | 2 | 2 | True | 0 | ROZPOCET
| VV |  | " Odpočet otvorů | [14 empty] | VV | 2 | 1 | True | 0 | ROZPOCET
| VV |  | -(0,700*1,970*2) |  | -2.758 | [12 empty] | VV | 2 | 2 | True | 0 | ROZPOCET
| VV |  | -(0,800*1,970*1) |  | -1.576 | [12 empty] | VV | 2 | 2 | True | 0 | ROZPOCET
| VV |  | Mezisoučet " 2.NP |  | 19.206 | [12 empty] | VV | 2 | 3 | True | 0 | ROZPOCET
| VV |  | Součet |  | 359.94 | [12 empty] | VV | 2 | 4 | True | 1 | ROZPOCET
985 | M | 59761001 | obklad velkoformátový keramický hladký přes 4 do 6ks/m2 | m2 | 413.931 |  | 0 | CS ÚRS 2020 02 |  | základní |  | 0 | 0.02 | 8.2786 | 0 | 0 | 32 | M | 2 |  |  |  | ROZPOCET | [5 empty] | 0 | 0 | 0 | 0 | 0 | 1 | 0 | 16 | 2131776779
| VV |  | 359,94*1,15 'Přepočtené koeficientem množství |  | 413.931 | [12 empty] | VV | 2 | 2 | False | 1 | ROZPOCET
986 | K | 781477111 | Montáž obkladů vnitřních stěn z dlaždic keramických Příplatek k cenám za plochu do 10 m2 jednotlivě | m2 | 29.806 |  | 0 | CS ÚRS 2020 02 |  | základní |  | 0 | 0 | 0 | 0 | 0 | 16 | K | 2 |  |  |  | ROZPOCET | [5 empty] | 0 | 0 | 0 | 0 | 0 | 1 | 0 | 16 | -1065158694
| PSC |  | Poznámka k souboru cen: 1. Položky jsou určeny pro všechny druhy povrchových úprav. | [14 empty] | PSC | 2
| VV |  | D.1.1.5_Půdorys_1.PP_2.PP_nový_stav | [14 empty] | VV | 2 | 1 | True | 0 | ROZPOCET
| VV |  | 10,600 " m.č. 093 |  | 10.6 | [12 empty] | VV | 2 | 2 | True | 0 | ROZPOCET
| VV |  | Mezisoučet " 1.PP |  | 10.6 | [12 empty] | VV | 2 | 3 | True | 0 | ROZPOCET
| VV |  | D.1.1.7_Půdorys_2.NP_nový_stav | [14 empty] | VV | 2 | 1 | True | 0 | ROZPOCET
| VV |  | (1,075*4+1,500*2+1,700*2)*2,200 " m.č. 276 |  | 23.54 | [12 empty] | VV | 2 | 2 | True | 0 | ROZPOCET
| VV |  | " Odpočet otvorů | [14 empty] | VV | 2 | 1 | True | 0 | ROZPOCET
| VV |  | -(0,700*1,970*2) |  | -2.758 | [12 empty] | VV | 2 | 2 | True | 0 | ROZPOCET
| VV |  | -(0,800*1,970*1) |  | -1.576 | [12 empty] | VV | 2 | 2 | True | 0 | ROZPOCET
| VV |  | Mezisoučet " 2.NP |  | 19.206 | [12 empty] | VV | 2 | 3 | True | 0 | ROZPOCET
| VV |  | Součet |  | 29.806 | [12 empty] | VV | 2 | 4 | True | 1 | ROZPOCET
987 | K | 781495185 | Obklad - dokončující práce pracnější řezání obkladaček rovné | kus | 450 |  | 0 | CS ÚRS 2020 02 |  | základní |  | 0 | 0 | 0 | 0 | 0 | 16 | K | 2 |  |  |  | ROZPOCET | [5 empty] | 0 | 0 | 0 | 0 | 0 | 1 | 0 | 16 | 1749405361
| PSC |  | Poznámka k souboru cen: 1. Množství měrných jednotek u ceny -5185 se stanoví podle počtu řezaných obkladaček, nezávisle na jejich velikosti. 2. Položku -5185 lze použít při nuceném použití jiného nástroje než řezačky. | [14 empty] | PSC | 2
988 | K | 781495211 | Čištění vnitřních ploch po provedení obkladu stěn chemickými prostředky | m2 | 359.94 |  | 0 | CS ÚRS 2020 02 |  | základní |  | 0 | 5e-05 | 0.017997 | 0 | 0 | 16 | K | 2 |  |  |  | ROZPOCET | [5 empty] | 0 | 0 | 0 | 0 | 0 | 1 | 0 | 16 | -2093574303
989 | K | 998781104 | Přesun hmot pro obklady keramické stanovený z hmotnosti přesunovaného materiálu vodorovná dopravní vzdálenost do 50 m v objektech výšky přes 24 do 36 m | t | 13.339 |  | 0 | CS ÚRS 2020 02 |  | základní |  | 0 | 0 | 0 | 0 | 0 | 16 | K | 2 |  |  |  | ROZPOCET | [5 empty] | 0 | 0 | 0 | 0 | 0 | 1 | 0 | 16 | 74504583
| PSC |  | Poznámka k souboru cen: 1. Ceny pro přesun hmot stanovený z hmotnosti přesunovaného materiálu se používají tehdy, pokud je možné určit hmotnost za celý stavební díl. Do této hmotnosti se započítává i hmotnost materiálů oceňovaných ve specifikaci. 2. Pokud nelze jednoznačně stanovit hmotnost přesunovaných materiálů, lze pro výpočet přesunu hmot použít orientačně procentní sazbu. Touto sazbou se vynásobí rozpočtové náklady za celý stavební díl včetně nákladů na materiál ve specifikacích. 3. Příplatek k cenám -1181 pro přesun prováděný bez použití mechanizace, tj. za ztížených podmínek, lze použít pouze pro hmotnost materiálu, která se tímto způsobem skutečně přemísťuje. | [14 empty] | PSC | 2
990 | K | 998781181 | Přesun hmot pro obklady keramické stanovený z hmotnosti přesunovaného materiálu Příplatek k cenám za přesun prováděný bez použití mechanizace pro jakoukoliv výšku objektu | t | 13.339 |  | 0 | CS ÚRS 2020 02 |  | základní |  | 0 | 0 | 0 | 0 | 0 | 16 | K | 2 |  |  |  | ROZPOCET | [5 empty] | 0 | 0 | 0 | 0 | 0 | 1 | 0 | 16 | 1848028374
| PSC |  | Poznámka k souboru cen: 1. Ceny pro přesun hmot stanovený z hmotnosti přesunovaného materiálu se používají tehdy, pokud je možné určit hmotnost za celý stavební díl. Do této hmotnosti se započítává i hmotnost materiálů oceňovaných ve specifikaci. 2. Pokud nelze jednoznačně stanovit hmotnost přesunovaných materiálů, lze pro výpočet přesunu hmot použít orientačně procentní sazbu. Touto sazbou se vynásobí rozpočtové náklady za celý stavební díl včetně nákladů na materiál ve specifikacích. 3. Příplatek k cenám -1181 pro přesun prováděný bez použití mechanizace, tj. za ztížených podmínek, lze použít pouze pro hmotnost materiálu, která se tímto způsobem skutečně přemísťuje. | [14 empty] | PSC | 2
| D | 783 | Dokončovací práce - nátěry |  |  |  | 0 |  |  |  |  | 0 |  | 0.1798 |  | 0 | 2 | D | 1 |  |  |  | ROZPOCET | [11 empty] | 0
991 | K | 783301303 | Příprava podkladu zámečnických konstrukcí před provedením nátěru odrezivění odrezovačem bezoplachovým | m2 | 158.562 |  | 0 | CS ÚRS 2020 02 |  | základní |  | 0 | 7e-05 | 0.011099 | 0 | 0 | 16 | K | 2 |  |  |  | ROZPOCET | [5 empty] | 0 | 0 | 0 | 0 | 0 | 1 | 0 | 16 | 1663760896
| VV |  | D.1.1.5a_Výřez_půdorysu_1.PP_bourací_práce | [14 empty] | VV | 2 | 1 | True | 0 | ROZPOCET
| VV |  | DOPLNĚNÍ OK PRO NOVÝ STROP | [14 empty] | VV | 2 | 1 | True | 0 | ROZPOCET
| VV |  | " L 90/90/8 mm" (0,520+5,010+2,810)*0,353 |  | 2.944 | [12 empty] | VV | 2 | 2 | True | 0 | ROZPOCET
| VV |  | " jackel 120/80/8 mm" (3,300*5)*(0,120*2+0,080*2) |  | 6.6 | [12 empty] | VV | 2 | 2 | True | 0 | ROZPOCET
| VV |  | " svařenec 2x UPE 300" (5,550*2)*0,958 |  | 10.634 | [12 empty] | VV | 2 | 2 | True | 0 | ROZPOCET
| VV |  | D.1.1.5b_Výřez_půdorysu_1.PP_nový_stav | [14 empty] | VV | 2 | 1 | True | 0 | ROZPOCET
| VV |  | RÁM PODSTROPNÍHO KANÁLU ZOKT (celkem 24 ks) | [14 empty] | VV | 2 | 1 | True | 0 | ROZPOCET
| VV |  | " jackel 60/40/4 mm" (3,600*24)*(0,060*2+0,040*2) |  | 17.28 | [12 empty] | VV | 2 | 2 | True | 0 | ROZPOCET
| VV |  | " 2x L 50/50/8 mm" (0,300*2*24)*0,196 |  | 2.822 | [12 empty] | VV | 2 | 2 | True | 0 | ROZPOCET
| VV |  | Mezisoučet " 1.PP |  | 40.28 | [12 empty] | VV | 2 | 3 | True | 0 | ROZPOCET
| VV |  | D.1.1.6b_Výřez_půdorysu_1.NP_nový_stav | [14 empty] | VV | 2 | 1 | True | 0 | ROZPOCET
| VV |  | DOPLNĚNÍ OK PRO NOVÝ STROP | [14 empty] | VV | 2 | 1 | True | 0 | ROZPOCET
| VV |  | " L 90/90/8 mm" (0,520*2+0,720+5,010*2+1,450)*0,353 |  | 4.67 | [12 empty] | VV | 2 | 2 | True | 0 | ROZPOCET
| VV |  | " jackel 120/80/8 mm" (3,300*5)*(0,120*2+0,080*2) |  | 6.6 | [12 empty] | VV | 2 | 2 | True | 0 | ROZPOCET
| VV |  | " svařenec 2x UPE 300" (5,550*2)*0,958 |  | 10.634 | [12 empty] | VV | 2 | 2 | True | 0 | ROZPOCET
| VV |  | DOPLNĚNÍ OK STĚNY S POŽÁRNÍ ROLETOU | [14 empty] | VV | 2 | 1 | True | 0 | ROZPOCET
| VV |  | " 22x jackel 80/60/4 mm dl. 470 mm" (0,470*22)*(0,080*2+0,060*2) |  | 2.895 | [12 empty] | VV | 2 | 2 | True | 0 | ROZPOCET
| VV |  | " tyč plochá 120/10 mm" (0,250*2+0,200)*(0,120*2+0,010*2) |  | 0.182 | [12 empty] | VV | 2 | 2 | True | 0 | ROZPOCET
| VV |  | " 2x P10/200/250 mm" (0,200*0,250)*2*2 |  | 0.2 | [12 empty] | VV | 2 | 2 | True | 0 | ROZPOCET
| VV |  | " 2x UPN č. 140 dl. 2990 mm" 2,990*2*0,506 |  | 3.026 | [12 empty] | VV | 2 | 2 | True | 0 | ROZPOCET
| VV |  | " 1x jackel 80/60/4 mm dl. 2850 mm" 2,850*(0,080*2+0,060*2) |  | 0.798 | [12 empty] | VV | 2 | 2 | True | 0 | ROZPOCET
| VV |  | " 1x IPN 220 dl. 5430 mm" 5,430*0,777 |  | 4.219 | [12 empty] | VV | 2 | 2 | True | 0 | ROZPOCET
| VV |  | Mezisoučet " 1.NP |  | 33.224 | [12 empty] | VV | 2 | 3 | True | 0 | ROZPOCET
| VV |  | D.1.1.7a_Výřez_půdorysu_2.NP_bourací_práce | [14 empty] | VV | 2 | 1 | True | 0 | ROZPOCET
| VV |  | DOPLNĚNÍ OK PRO NOVÝ STROP | [14 empty] | VV | 2 | 1 | True | 0 | ROZPOCET
| VV |  | " L 90/90/8 mm" (0,090+0,520+0,520+5,010+5,010+2,810)*0,353 |  | 4.928 | [12 empty] | VV | 2 | 2 | True | 0 | ROZPOCET
| VV |  | " jackel 120/80/8 mm" (3,300*5)*(0,120*2+0,080*2) |  | 6.6 | [12 empty] | VV | 2 | 2 | True | 0 | ROZPOCET
| VV |  | " svařenec 2x UPE 300" (5,550*2)*0,958 |  | 10.634 | [12 empty] | VV | 2 | 2 | True | 0 | ROZPOCET
| VV |  | Mezisoučet " 2.NP |  | 22.162 | [12 empty] | VV | 2 | 3 | True | 0 | ROZPOCET
| VV |  | D.1.1.8a_Výřez_půdorysu_3.NP_bourací_práce | [14 empty] | VV | 2 | 1 | True | 0 | ROZPOCET
| VV |  | DOPLNĚNÍ OK PRO NOVÝ STROP | [14 empty] | VV | 2 | 1 | True | 0 | ROZPOCET
| VV |  | " L 90/90/8 mm" (0,520+0,520+5,010+5,010)*0,353 |  | 3.904 | [12 empty] | VV | 2 | 2 | True | 0 | ROZPOCET
| VV |  | " jackel 120/80/8 mm" (3,100*5)*(0,120*2+0,080*2) |  | 6.2 | [12 empty] | VV | 2 | 2 | True | 0 | ROZPOCET
| VV |  | " svařenec 2x UPE 300" (5,550*2)*0,958 |  | 10.634 | [12 empty] | VV | 2 | 2 | True | 0 | ROZPOCET
| VV |  | Mezisoučet " 3.NP |  | 20.738 | [12 empty] | VV | 2 | 3 | True | 0 | ROZPOCET
| VV |  | D.1.1.9a_Výřez_půdorysu_4.NP_bourací_práce | [14 empty] | VV | 2 | 1 | True | 0 | ROZPOCET
| VV |  | " ukončení překladu UPE č. 140 pásovou ocelí 60/8/120 mm" (0,120*2)*(0,060*2+0,008*2) |  | 0.033 | [12 empty] | VV | 2 | 2 | True | 0 | ROZPOCET
| VV |  | OK | [14 empty] | VV | 2 | 1 | True | 0 | ROZPOCET
| VV |  | " 7x patní plech P10/150/250 mm" (0,150*0,250)*2*7 |  | 0.525 | [12 empty] | VV | 2 | 2 | True | 0 | ROZPOCET
| VV |  | " jackel 120/80/8 mm" 104,000*(0,120*2+0,080*2) |  | 41.6 | [12 empty] | VV | 2 | 2 | True | 0 | ROZPOCET
| VV |  | Mezisoučet " 4.NP |  | 42.158 | [12 empty] | VV | 2 | 3 | True | 0 | ROZPOCET
| VV |  | Součet |  | 158.562 | [12 empty] | VV | 2 | 4 | True | 1 | ROZPOCET
992 | K | 783301313 | Příprava podkladu zámečnických konstrukcí před provedením nátěru odmaštění odmašťovačem ředidlovým | m2 | 158.562 |  | 0 | CS ÚRS 2020 02 |  | základní |  | 0 | 7e-05 | 0.011099 | 0 | 0 | 16 | K | 2 |  |  |  | ROZPOCET | [5 empty] | 0 | 0 | 0 | 0 | 0 | 1 | 0 | 16 | 722623659
993 | K | 783301401 | Příprava podkladu zámečnických konstrukcí před provedením nátěru ometení | m2 | 158.562 |  | 0 | CS ÚRS 2020 02 |  | základní |  | 0 | 0 | 0 | 0 | 0 | 16 | K | 2 |  |  |  | ROZPOCET | [5 empty] | 0 | 0 | 0 | 0 | 0 | 1 | 0 | 16 | -741543754
994 | K | 783314201 | Základní antikorozní nátěr zámečnických konstrukcí jednonásobný syntetický standardní | m2 | 317.124 |  | 0 | CS ÚRS 2020 02 |  | základní |  | 0 | 0.00017 | 0.053911 | 0 | 0 | 16 | K | 2 |  |  |  | ROZPOCET | [5 empty] | 0 | 0 | 0 | 0 | 0 | 1 | 0 | 16 | 1301487556
| VV |  | 2x ZÁKLADNÍ NÁTĚR | [14 empty] | VV | 2 | 1 | True | 0 | ROZPOCET
| VV |  | D.1.1.5a_Výřez_půdorysu_1.PP_bourací_práce | [14 empty] | VV | 2 | 1 | True | 0 | ROZPOCET
| VV |  | DOPLNĚNÍ OK PRO NOVÝ STROP | [14 empty] | VV | 2 | 1 | True | 0 | ROZPOCET
| VV |  | " L 90/90/8 mm" (0,520+5,010+2,810)*0,353*2 |  | 5.888 | [12 empty] | VV | 2 | 2 | True | 0 | ROZPOCET
| VV |  | " jackel 120/80/8 mm" (3,300*5)*(0,120*2+0,080*2)*2 |  | 13.2 | [12 empty] | VV | 2 | 2 | True | 0 | ROZPOCET
| VV |  | " svařenec 2x UPE 300" (5,550*2)*0,958*2 |  | 21.268 | [12 empty] | VV | 2 | 2 | True | 0 | ROZPOCET
| VV |  | D.1.1.5b_Výřez_půdorysu_1.PP_nový_stav | [14 empty] | VV | 2 | 1 | True | 0 | ROZPOCET
| VV |  | RÁM PODSTROPNÍHO KANÁLU ZOKT (celkem 24 ks) | [14 empty] | VV | 2 | 1 | True | 0 | ROZPOCET
| VV |  | " jackel 60/40/4 mm" (3,600*24)*(0,060*2+0,040*2)*2 |  | 34.56 | [12 empty] | VV | 2 | 2 | True | 0 | ROZPOCET
| VV |  | " 2x L 50/50/8 mm" (0,300*2*24)*0,196*2 |  | 5.645 | [12 empty] | VV | 2 | 2 | True | 0 | ROZPOCET
| VV |  | Mezisoučet " 1.PP |  | 80.561 | [12 empty] | VV | 2 | 3 | True | 0 | ROZPOCET
| VV |  | D.1.1.6b_Výřez_půdorysu_1.NP_nový_stav | [14 empty] | VV | 2 | 1 | True | 0 | ROZPOCET
| VV |  | DOPLNĚNÍ OK PRO NOVÝ STROP | [14 empty] | VV | 2 | 1 | True | 0 | ROZPOCET
| VV |  | " L 90/90/8 mm" (0,520*2+0,720+5,010*2+1,450)*0,353*2 |  | 9.34 | [12 empty] | VV | 2 | 2 | True | 0 | ROZPOCET
| VV |  | " jackel 120/80/8 mm" (3,300*5)*(0,120*2+0,080*2)*2 |  | 13.2 | [12 empty] | VV | 2 | 2 | True | 0 | ROZPOCET
| VV |  | " svařenec 2x UPE 300" (5,550*2)*0,958*2 |  | 21.268 | [12 empty] | VV | 2 | 2 | True | 0 | ROZPOCET
| VV |  | DOPLNĚNÍ OK STĚNY S POŽÁRNÍ ROLETOU | [14 empty] | VV | 2 | 1 | True | 0 | ROZPOCET
| VV |  | " 22x jackel 80/60/4 mm dl. 470 mm" (0,470*22)*(0,080*2+0,060*2)*2 |  | 5.79 | [12 empty] | VV | 2 | 2 | True | 0 | ROZPOCET
| VV |  | " tyč plochá 120/10 mm" (0,250*2+0,200)*(0,120*2+0,010*2)*2 |  | 0.364 | [12 empty] | VV | 2 | 2 | True | 0 | ROZPOCET
| VV |  | " 2x P10/200/250 mm" (0,200*0,250)*2*2*2 |  | 0.4 | [12 empty] | VV | 2 | 2 | True | 0 | ROZPOCET
| VV |  | " 2x UPN č. 140 dl. 2990 mm" 2,990*2*0,506*2 |  | 6.052 | [12 empty] | VV | 2 | 2 | True | 0 | ROZPOCET
| VV |  | " 1x jackel 80/60/4 mm dl. 2850 mm" 2,850*(0,080*2+0,060*2)*2 |  | 1.596 | [12 empty] | VV | 2 | 2 | True | 0 | ROZPOCET
| VV |  | " 1x IPN 220 dl. 5430 mm" 5,430*0,777*2 |  | 8.438 | [12 empty] | VV | 2 | 2 | True | 0 | ROZPOCET
| VV |  | Mezisoučet " 1.NP |  | 66.448 | [12 empty] | VV | 2 | 3 | True | 0 | ROZPOCET
| VV |  | D.1.1.7a_Výřez_půdorysu_2.NP_bourací_práce | [14 empty] | VV | 2 | 1 | True | 0 | ROZPOCET
| VV |  | DOPLNĚNÍ OK PRO NOVÝ STROP | [14 empty] | VV | 2 | 1 | True | 0 | ROZPOCET
| VV |  | " L 90/90/8 mm" (0,090+0,520+0,520+5,010+5,010+2,810)*0,353*2 |  | 9.856 | [12 empty] | VV | 2 | 2 | True | 0 | ROZPOCET
| VV |  | " jackel 120/80/8 mm" (3,300*5)*(0,120*2+0,080*2)*2 |  | 13.2 | [12 empty] | VV | 2 | 2 | True | 0 | ROZPOCET
| VV |  | " svařenec 2x UPE 300" (5,550*2)*0,958*2 |  | 21.268 | [12 empty] | VV | 2 | 2 | True | 0 | ROZPOCET
| VV |  | Mezisoučet " 2.NP |  | 44.324 | [12 empty] | VV | 2 | 3 | True | 0 | ROZPOCET
| VV |  | D.1.1.8a_Výřez_půdorysu_3.NP_bourací_práce | [14 empty] | VV | 2 | 1 | True | 0 | ROZPOCET
| VV |  | DOPLNĚNÍ OK PRO NOVÝ STROP | [14 empty] | VV | 2 | 1 | True | 0 | ROZPOCET
| VV |  | " L 90/90/8 mm" (0,520+0,520+5,010+5,010)*0,353*2 |  | 7.808 | [12 empty] | VV | 2 | 2 | True | 0 | ROZPOCET
| VV |  | " jackel 120/80/8 mm" (3,100*5)*(0,120*2+0,080*2)*2 |  | 12.4 | [12 empty] | VV | 2 | 2 | True | 0 | ROZPOCET
| VV |  | " svařenec 2x UPE 300" (5,550*2)*0,958*2 |  | 21.268 | [12 empty] | VV | 2 | 2 | True | 0 | ROZPOCET
| VV |  | Mezisoučet " 3.NP |  | 41.476 | [12 empty] | VV | 2 | 3 | True | 0 | ROZPOCET
| VV |  | D.1.1.9a_Výřez_půdorysu_4.NP_bourací_práce | [14 empty] | VV | 2 | 1 | True | 0 | ROZPOCET
| VV |  | " ukončení překladu UPE č. 140 pásovou ocelí 60/8/120 mm" (0,120*2)*(0,060*2+0,008*2)*2 |  | 0.065 | [12 empty] | VV | 2 | 2 | True | 0 | ROZPOCET
| VV |  | OK | [14 empty] | VV | 2 | 1 | True | 0 | ROZPOCET
| VV |  | " 7x patní plech P10/150/250 mm" (0,150*0,250)*2*7*2 |  | 1.05 | [12 empty] | VV | 2 | 2 | True | 0 | ROZPOCET
| VV |  | " jackel 120/80/8 mm" 104,000*(0,120*2+0,080*2)*2 |  | 83.2 | [12 empty] | VV | 2 | 2 | True | 0 | ROZPOCET
| VV |  | Mezisoučet " 4.NP |  | 84.315 | [12 empty] | VV | 2 | 3 | True | 0 | ROZPOCET
| VV |  | Součet |  | 317.124 | [12 empty] | VV | 2 | 4 | True | 1 | ROZPOCET
995 | K | 783317101 | Krycí nátěr (email) zámečnických konstrukcí jednonásobný syntetický standardní | m2 | 138.46 |  | 0 | CS ÚRS 2020 02 |  | základní |  | 0 | 0.00012 | 0.016615 | 0 | 0 | 16 | K | 2 |  |  |  | ROZPOCET | [5 empty] | 0 | 0 | 0 | 0 | 0 | 1 | 0 | 16 | -2093249386
996 | K | 783901451 | Příprava podkladu betonových podlah před provedením nátěru zametením | m2 | 85.363 |  | 0 | CS ÚRS 2020 02 |  | základní |  | 0 | 0 | 0 | 0 | 0 | 16 | K | 2 |  |  |  | ROZPOCET | [5 empty] | 0 | 0 | 0 | 0 | 0 | 1 | 0 | 16 | -138433685
| VV |  | D.1.1.13_VESTAVOVANÝ_VÝTAH_630_KG_ŘEZ_ÚPRAVA_ZÁKLADŮ | [14 empty] | VV | 2 | 1 | True | 0 | ROZPOCET
| VV |  | VÝTAHOVÁ ŠACHTA | [14 empty] | VV | 2 | 1 | True | 0 | ROZPOCET
| VV |  | 2,510*2,025 |  | 5.083 | [12 empty] | VV | 2 | 2 | True | 0 | ROZPOCET
| VV |  | Mezisoučet " 1.PP |  | 5.083 | [12 empty] | VV | 2 | 3 | True | 0 | ROZPOCET
| VV |  | D.1.1.5_Půdorys_1.PP_2.PP_nový_stav | [14 empty] | VV | 2 | 1 | True | 0 | ROZPOCET
| VV |  | D.1.1.6_Půdorys_1.NP_nový_stav | [14 empty] | VV | 2 | 1 | True | 0 | ROZPOCET
| VV |  | D.1.1.7_Půdorys_2.NP_nový_stav | [14 empty] | VV | 2 | 1 | True | 0 | ROZPOCET
| VV |  | D.1.1.8_Půdorys_3.NP_nový_stav | [14 empty] | VV | 2 | 1 | True | 0 | ROZPOCET
| VV |  | D.1.1.9_Půdorys_4.NP_nový_stav | [14 empty] | VV | 2 | 1 | True | 0 | ROZPOCET
| VV |  | P8 |  | 31.36 | [12 empty] | VV | 2 | 2 | True | 0 | ROZPOCET
| VV |  | P9 |  | 48.92 | [12 empty] | VV | 2 | 2 | True | 0 | ROZPOCET
| VV |  | Mezisoučet " 1.PP - 4.NP |  | 80.28 | [12 empty] | VV | 2 | 3 | True | 0 | ROZPOCET
| VV |  | Součet |  | 85.363 | [12 empty] | VV | 2 | 4 | True | 1 | ROZPOCET
997 | K | 783901453 | Příprava podkladu betonových podlah před provedením nátěru vysátím | m2 | 85.363 |  | 0 | CS ÚRS 2020 02 |  | základní |  | 0 | 0 | 0 | 0 | 0 | 16 | K | 2 |  |  |  | ROZPOCET | [5 empty] | 0 | 0 | 0 | 0 | 0 | 1 | 0 | 16 | -1283400380
998 | K | 783933161 | Penetrační nátěr betonových podlah pórovitých ( např. z cihelné dlažby, betonu apod.) epoxidový | m2 | 85.363 |  | 0 | CS ÚRS 2020 02 |  | základní |  | 0 | 0.00036 | 0.030731 | 0 | 0 | 16 | K | 2 |  |  |  | ROZPOCET | [5 empty] | 0 | 0 | 0 | 0 | 0 | 1 | 0 | 16 | 1709483962
999 | K | 783937163 | Krycí (uzavírací) nátěr betonových podlah dvojnásobný epoxidový rozpouštědlový | m2 | 85.363 |  | 0 | CS ÚRS 2020 02 |  | základní |  | 0 | 0.00066 | 0.05634 | 0 | 0 | 16 | K | 2 |  |  |  | ROZPOCET | [5 empty] | 0 | 0 | 0 | 0 | 0 | 1 | 0 | 16 | -185339119
| D | 784 | Dokončovací práce - malby a tapety |  |  |  | 0 |  |  |  |  | 0 |  | 5.0139 |  | 0 | 2 | D | 1 |  |  |  | ROZPOCET | [11 empty] | 0
1000 | K | 784111001 | Oprášení (ometení) podkladu v místnostech výšky do 3,80 m | m2 | 5179.68 |  | 0 | CS ÚRS 2020 02 |  | základní |  | 0 | 0 | 0 | 0 | 0 | 16 | K | 2 |  |  |  | ROZPOCET | [5 empty] | 0 | 0 | 0 | 0 | 0 | 1 | 0 | 16 | -1690931268
| VV |  | "D116 - 1NP.dwg | [14 empty] | VV | 2 | 1 | True | 0 | ROZPOCET
| VV |  | " strop" 307,924 |  | 307.924 | [12 empty] | VV | 2 | 2 | True | 0 | ROZPOCET
| VV |  | " stěny" 2925,278 |  | 2925.278 | [12 empty] | VV | 2 | 2 | True | 0 | ROZPOCET
| VV |  | Mezisoučet " 1.NP |  | 3233.202 | [12 empty] | VV | 2 | 3 | True | 0 | ROZPOCET
| VV |  | "D117 - 2NP.dwg | [14 empty] | VV | 2 | 1 | True | 0 | ROZPOCET
| VV |  | " strop" 112,161 |  | 112.161 | [12 empty] | VV | 2 | 2 | True | 0 | ROZPOCET
| VV |  | " stěny" 1009,449 |  | 1009.449 | [12 empty] | VV | 2 | 2 | True | 0 | ROZPOCET
| VV |  | Mezisoučet " 2.NP |  | 1121.61 | [12 empty] | VV | 2 | 3 | True | 0 | ROZPOCET
| VV |  | "D118 - 3NP.dwg | [14 empty] | VV | 2 | 1 | True | 0 | ROZPOCET
| VV |  | " strop" 91,652 |  | 91.652 | [12 empty] | VV | 2 | 2 | True | 0 | ROZPOCET
| VV |  | " stěny" 733,216 |  | 733.216 | [12 empty] | VV | 2 | 2 | True | 0 | ROZPOCET
| VV |  | Mezisoučet " 3.NP |  | 824.868 | [12 empty] | VV | 2 | 3 | True | 0 | ROZPOCET
| VV |  | Součet |  | 5179.68 | [12 empty] | VV | 2 | 4 | True | 1 | ROZPOCET
1001 | K | 784111003 | Oprášení (ometení) podkladu v místnostech výšky přes 3,80 do 5,00 m | m2 | 4445.402 |  | 0 | CS ÚRS 2020 02 |  | základní |  | 0 | 0 | 0 | 0 | 0 | 16 | K | 2 |  |  |  | ROZPOCET | [5 empty] | 0 | 0 | 0 | 0 | 0 | 1 | 0 | 16 | -1890330018
| VV |  | "D115 - 1PP.dwg | [14 empty] | VV | 2 | 1 | True | 0 | ROZPOCET
| VV |  | " strop" 204,638 |  | 204.638 | [12 empty] | VV | 2 | 2 | True | 0 | ROZPOCET
| VV |  | " stěny" 2251,018 |  | 2251.018 | [12 empty] | VV | 2 | 2 | True | 0 | ROZPOCET
| VV |  | Mezisoučet " 1.PP |  | 2455.656 | [12 empty] | VV | 2 | 3 | True | 0 | ROZPOCET
| VV |  | "D119 - 4NP.dwg | [14 empty] | VV | 2 | 1 | True | 0 | ROZPOCET
| VV |  | " strop" 171,161 |  | 171.161 | [12 empty] | VV | 2 | 2 | True | 0 | ROZPOCET
| VV |  | " stěny" 1818,585 |  | 1818.585 | [12 empty] | VV | 2 | 2 | True | 0 | ROZPOCET
| VV |  | Mezisoučet " 4.NP |  | 1989.746 | [12 empty] | VV | 2 | 3 | True | 0 | ROZPOCET
| VV |  | Součet |  | 4445.402 | [12 empty] | VV | 2 | 4 | True | 1 | ROZPOCET
1002 | K | 784111031 | Omytí podkladu omytí v místnostech výšky do 3,80 m | m2 | 5179.68 |  | 0 | CS ÚRS 2020 02 |  | základní |  | 0 | 0 | 0 | 0 | 0 | 16 | K | 2 |  |  |  | ROZPOCET | [5 empty] | 0 | 0 | 0 | 0 | 0 | 1 | 0 | 16 | 2089939110
1003 | K | 784111033 | Omytí podkladu omytí v místnostech výšky přes 3,80 do 5,00 m | m2 | 4445.402 |  | 0 | CS ÚRS 2020 02 |  | základní |  | 0 | 0 | 0 | 0 | 0 | 16 | K | 2 |  |  |  | ROZPOCET | [5 empty] | 0 | 0 | 0 | 0 | 0 | 1 | 0 | 16 | -1910922365
1004 | K | 784121031 | Mydlení podkladu v místnostech výšky do 3,80 m | m2 | 5179.68 |  | 0 | CS ÚRS 2020 02 |  | základní |  | 0 | 3e-05 | 0.15539 | 0 | 0 | 16 | K | 2 |  |  |  | ROZPOCET | [5 empty] | 0 | 0 | 0 | 0 | 0 | 1 | 0 | 16 | -381499935
1005 | K | 784121033 | Mydlení podkladu v místnostech výšky přes 3,80 do 5,00 m | m2 | 4445.402 |  | 0 | CS ÚRS 2020 02 |  | základní |  | 0 | 3e-05 | 0.13336 | 0 | 0 | 16 | K | 2 |  |  |  | ROZPOCET | [5 empty] | 0 | 0 | 0 | 0 | 0 | 1 | 0 | 16 | 845072921
1006 | K | 784171101 | Zakrytí nemalovaných ploch (materiál ve specifikaci) včetně pozdějšího odkrytí podlah | m2 | 887.536 |  | 0 | CS ÚRS 2020 02 |  | základní |  | 0 | 0 | 0 | 0 | 0 | 16 | K | 2 |  |  |  | ROZPOCET | [5 empty] | 0 | 0 | 0 | 0 | 0 | 1 | 0 | 16 | 1789717200
| PSC |  | Poznámka k souboru cen: 1. V cenách nejsou započteny náklady na dodávku fólie, tyto se oceňují ve speifikaci.Ztratné lze stanovit ve výši 5%. | [14 empty] | PSC | 2
| VV |  | "D115 - 1PP.dwg | [14 empty] | VV | 2 | 1 | True | 0 | ROZPOCET
| VV |  | " strop" 204,638 |  | 204.638 | [12 empty] | VV | 2 | 2 | True | 0 | ROZPOCET
| VV |  | Mezisoučet " 1.PP |  | 204.638 | [12 empty] | VV | 2 | 3 | True | 0 | ROZPOCET
| VV |  | "D116 - 1NP.dwg | [14 empty] | VV | 2 | 1 | True | 0 | ROZPOCET
| VV |  | " strop" 307,924 |  | 307.924 | [12 empty] | VV | 2 | 2 | True | 0 | ROZPOCET
| VV |  | Mezisoučet " 1.NP |  | 307.924 | [12 empty] | VV | 2 | 3 | True | 0 | ROZPOCET
| VV |  | "D117 - 2NP.dwg | [14 empty] | VV | 2 | 1 | True | 0 | ROZPOCET
| VV |  | " strop" 112,161 |  | 112.161 | [12 empty] | VV | 2 | 2 | True | 0 | ROZPOCET
| VV |  | Mezisoučet " 2.NP |  | 112.161 | [12 empty] | VV | 2 | 3 | True | 0 | ROZPOCET
| VV |  | "D118 - 3NP.dwg | [14 empty] | VV | 2 | 1 | True | 0 | ROZPOCET
| VV |  | " strop" 91,652 |  | 91.652 | [12 empty] | VV | 2 | 2 | True | 0 | ROZPOCET
| VV |  | Mezisoučet " 3.NP |  | 91.652 | [12 empty] | VV | 2 | 3 | True | 0 | ROZPOCET
| VV |  | "D119 - 4NP.dwg | [14 empty] | VV | 2 | 1 | True | 0 | ROZPOCET
| VV |  | " strop" 171,161 |  | 171.161 | [12 empty] | VV | 2 | 2 | True | 0 | ROZPOCET
| VV |  | Mezisoučet " 4.NP |  | 171.161 | [12 empty] | VV | 2 | 3 | True | 0 | ROZPOCET
| VV |  | Součet |  | 887.536 | [12 empty] | VV | 2 | 4 | True | 1 | ROZPOCET
1007 | M | 58124844 | fólie pro malířské potřeby zakrývací tl 25µ 4x5m | m2 | 931.913 |  | 0 | CS ÚRS 2020 02 |  | základní |  | 0 | 0 | 0 | 0 | 0 | 32 | M | 2 |  |  |  | ROZPOCET | [5 empty] | 0 | 0 | 0 | 0 | 0 | 1 | 0 | 16 | -1737325476
| VV |  | 887,536*1,05 'Přepočtené koeficientem množství |  | 931.913 | [12 empty] | VV | 2 | 2 | False | 1 | ROZPOCET
1008 | K | 784181101 | Penetrace podkladu jednonásobná základní akrylátová v místnostech výšky do 3,80 m | m2 | 5179.68 |  | 0 | CS ÚRS 2020 02 |  | základní |  | 0 | 0.0002 | 1.0359 | 0 | 0 | 16 | K | 2 |  |  |  | ROZPOCET | [5 empty] | 0 | 0 | 0 | 0 | 0 | 1 | 0 | 16 | -1178660115
1009 | K | 784181103 | Penetrace podkladu jednonásobná základní akrylátová v místnostech výšky přes 3,80 do 5,00 m | m2 | 4445.402 |  | 0 | CS ÚRS 2020 02 |  | základní |  | 0 | 0.0002 | 0.88908 | 0 | 0 | 16 | K | 2 |  |  |  | ROZPOCET | [5 empty] | 0 | 0 | 0 | 0 | 0 | 1 | 0 | 16 | -241320128
1010 | K | 784191007 | Čištění vnitřních ploch hrubý úklid po provedení malířských prací omytím podlah | m2 | 887.536 |  | 0 | CS ÚRS 2020 02 |  | základní |  | 0 | 1e-05 | 0.0088754 | 0 | 0 | 16 | K | 2 |  |  |  | ROZPOCET | [5 empty] | 0 | 0 | 0 | 0 | 0 | 1 | 0 | 16 | 1952413242
1011 | K | 784221101 | Malby z malířských směsí otěruvzdorných za sucha dvojnásobné, bílé za sucha otěruvzdorné dobře v místnostech výšky do 3,80 m | m2 | 5179.68 |  | 0 | CS ÚRS 2020 02 |  | základní |  | 0 | 0.00029 | 1.5021 | 0 | 0 | 16 | K | 2 |  |  |  | ROZPOCET | [5 empty] | 0 | 0 | 0 | 0 | 0 | 1 | 0 | 16 | -292757462
1012 | K | 784221103 | Malby z malířských směsí otěruvzdorných za sucha dvojnásobné, bílé za sucha otěruvzdorné dobře v místnostech výšky přes 3,80 do 5,00 m | m2 | 4445.402 |  | 0 | CS ÚRS 2020 02 |  | základní |  | 0 | 0.00029 | 1.2892 | 0 | 0 | 16 | K | 2 |  |  |  | ROZPOCET | [5 empty] | 0 | 0 | 0 | 0 | 0 | 1 | 0 | 16 | 1491960759
| D | 786 | Dokončovací práce - čalounické úpravy |  |  |  | 0 |  |  |  |  | 0 |  | 0.000315 |  | 0 | 2 | D | 1 |  |  |  | ROZPOCET | [11 empty] | 0
1013 | K | 786681003 | Montáž skládacích stěn jednodílných nebo dvoudílných přes 7 m2 | m2 | 15.75 |  | 0 | CS ÚRS 2020 02 |  | základní |  | 0 | 1e-05 | 0.0001575 | 0 | 0 | 16 | K | 2 |  |  |  | ROZPOCET | [5 empty] | 0 | 0 | 0 | 0 | 0 | 1 | 0 | 16 | 527169515
| VV |  | D.1.1.9a_Výřez_půdorysu_4.NP_bourací_práce | [14 empty] | VV | 2 | 1 | True | 0 | ROZPOCET
| VV |  | " zpětná montáž posuvné výplně otvoru" 4,500*3,500 |  | 15.75 | [12 empty] | VV | 2 | 2 | True | 0 | ROZPOCET
| VV |  | Mezisoučet " 4.NP |  | 15.75 | [12 empty] | VV | 2 | 3 | True | 0 | ROZPOCET
| VV |  | Součet |  | 15.75 | [12 empty] | VV | 2 | 4 | True | 1 | ROZPOCET
1014 | K | 78668800.R1 | Demontáž skládacích stěn jednodílných nebo dvoudílných přes 7 m2 | m2 | 15.75 |  | 0 |  |  | základní |  | 0 | 1e-05 | 0.0001575 | 0 | 0 | 16 | K | 2 |  |  |  | ROZPOCET | [5 empty] | 0 | 0 | 0 | 0 | 0 | 1 | 0 | 16 | -1557243569
| VV |  | D.1.1.9a_Výřez_půdorysu_4.NP_bourací_práce | [14 empty] | VV | 2 | 1 | True | 0 | ROZPOCET
| VV |  | " demontáž posuvné výplně otvoru pro zpětnou montáž" 4,500*3,500 |  | 15.75 | [12 empty] | VV | 2 | 2 | True | 0 | ROZPOCET
| VV |  | Mezisoučet " 4.NP |  | 15.75 | [12 empty] | VV | 2 | 3 | True | 0 | ROZPOCET
| VV |  | Součet |  | 15.75 | [12 empty] | VV | 2 | 4 | True | 1 | ROZPOCET
| D | 787 | Dokončovací práce - zasklívání |  |  |  | 0 |  |  |  |  | 0 |  | 0 |  | 0.2016 | 2 | D | 1 |  |  |  | ROZPOCET | [11 empty] | 0
1015 | K | 787100802 | Vysklívání stěn a příček, balkónového zábradlí, výtahových šachet skla plochého, plochy přes 1 do 3 m2 | m2 | 14.4 |  | 0 | CS ÚRS 2020 02 |  | základní |  | 0 | 0 | 0 | 0.014 | 0.2016 | 16 | K | 2 |  |  |  | ROZPOCET | [5 empty] | 0 | 0 | 0 | 0 | 0 | 1 | 0 | 16 | -1715558270
| VV |  | D.1.1.6a_Výřez_půdorysu_1.NP_bourací_práce | [14 empty] | VV | 2 | 1 | True | 0 | ROZPOCET
| VV |  | OCELOSKLENĚNÁ STĚNA S DVEŘMI | [14 empty] | VV | 2 | 1 | True | 0 | ROZPOCET
| VV |  | 4,000*3,600 |  | 14.4 | [12 empty] | VV | 2 | 2 | True | 0 | ROZPOCET
| VV |  | Mezisoučet " 1.NP |  | 14.4 | [12 empty] | VV | 2 | 3 | True | 0 | ROZPOCET
| VV |  | Součet |  | 14.4 | [12 empty] | VV | 2 | 4 | True | 1 | ROZPOCET
1016 | K | 787101822 | Vysklívání stěn a příček, balkónového zábradlí, výtahových šachet Příplatek k cenám za konstrukce s hliníkovými lištami oboustrannými | m2 | 14.4 |  | 0 | CS ÚRS 2020 02 |  | základní |  | 0 | 0 | 0 | 0 | 0 | 16 | K | 2 |  |  |  | ROZPOCET | [5 empty] | 0 | 0 | 0 | 0 | 0 | 1 | 0 | 16 | -605450371
| D | 789 | Povrchové úpravy ocelových konstrukcí a technologických zařízení |  |  |  | 0 |  |  |  |  | 0 |  | 3.0745 |  | 2.6757 | 2 | D | 1 |  |  |  | ROZPOCET | [11 empty] | 0
1017 | K | 789123210 | Úpravy povrchů pod nátěry ocelových konstrukcí třídy III očištění omytím | m2 | 130.498 |  | 0 | CS ÚRS 2020 02 |  | základní |  | 0 | 0 | 0 | 0 | 0 | 16 | K | 2 |  |  |  | ROZPOCET | [5 empty] | 0 | 0 | 0 | 0 | 0 | 1 | 0 | 16 | 775327142
| VV |  | D.1.1.16_Konstrukce_vestavovaného_schodiště | [14 empty] | VV | 2 | 1 | True | 0 | ROZPOCET
| VV |  | " jackel 200/100/10 mm" 25,300*(0,200*2+0,100*2) |  | 15.18 | [12 empty] | VV | 2 | 2 | True | 0 | ROZPOCET
| VV |  | " Uč. 200" 156,400*0,660 |  | 103.224 | [12 empty] | VV | 2 | 2 | True | 0 | ROZPOCET
| VV |  | " L 90/90/10 mm" 11,500*0,353 |  | 4.06 | [12 empty] | VV | 2 | 2 | True | 0 | ROZPOCET
| VV |  | " P10" 0,600*2 |  | 1.2 | [12 empty] | VV | 2 | 2 | True | 0 | ROZPOCET
| VV |  | " P12" 0,310*2 |  | 0.62 | [12 empty] | VV | 2 | 2 | True | 0 | ROZPOCET
| VV |  | " přípočet 5% na montážní a svařovací materiál" (15,180+103,224+4,060+1,200+0,620)*5/100 |  | 6.214 | [12 empty] | VV | 2 | 2 | True | 0 | ROZPOCET
| VV |  | Mezisoučet " 1.PP - 4.NP |  | 130.498 | [12 empty] | VV | 2 | 3 | True | 0 | ROZPOCET
| VV |  | Součet |  | 130.498 | [12 empty] | VV | 2 | 4 | True | 1 | ROZPOCET
1018 | K | 789123230 | Úpravy povrchů pod nátěry ocelových konstrukcí třídy III očištění osušením | m2 | 130.498 |  | 0 | CS ÚRS 2020 02 |  | základní |  | 0 | 0 | 0 | 0 | 0 | 16 | K | 2 |  |  |  | ROZPOCET | [5 empty] | 0 | 0 | 0 | 0 | 0 | 1 | 0 | 16 | -1352699090
1019 | K | 789123240 | Úpravy povrchů pod nátěry ocelových konstrukcí třídy III očištění odmaštěním | m2 | 130.498 |  | 0 | CS ÚRS 2020 02 |  | základní |  | 0 | 0 | 0 | 0 | 0 | 16 | K | 2 |  |  |  | ROZPOCET | [5 empty] | 0 | 0 | 0 | 0 | 0 | 1 | 0 | 16 | 1054725720
1020 | K | 789131210 | Úpravy povrchů pod nátěry potrubí do DN 50 očištění omytím | m2 | 10.541 |  | 0 | CS ÚRS 2020 02 |  | základní |  | 0 | 0 | 0 | 0 | 0 | 16 | K | 2 |  |  |  | ROZPOCET | [5 empty] | 0 | 0 | 0 | 0 | 0 | 1 | 0 | 16 | 1009959999
| VV |  | D.1.1.16_Konstrukce_vestavovaného_schodiště | [14 empty] | VV | 2 | 1 | True | 0 | ROZPOCET
| VV |  | ZÁBRADLÍ SCHODIŠTĚ | [14 empty] | VV | 2 | 1 | True | 0 | ROZPOCET
| VV |  | " TR 25/6 mm" 0,900*0,0785 |  | 0.071 | [12 empty] | VV | 2 | 2 | True | 0 | ROZPOCET
| VV |  | " TR 50/5 mm" 52,200*0,1602 |  | 8.362 | [12 empty] | VV | 2 | 2 | True | 0 | ROZPOCET
| VV |  | " přípočet 25% na ostatní prvky" (0,071+8,362)*25/100 |  | 2.108 | [12 empty] | VV | 2 | 2 | True | 0 | ROZPOCET
| VV |  | Součet |  | 10.541 | [12 empty] | VV | 2 | 4 | True | 1 | ROZPOCET
1021 | K | 789131230 | Úpravy povrchů pod nátěry potrubí do DN 50 očištění osušením | m2 | 10.541 |  | 0 | CS ÚRS 2020 02 |  | základní |  | 0 | 0 | 0 | 0 | 0 | 16 | K | 2 |  |  |  | ROZPOCET | [5 empty] | 0 | 0 | 0 | 0 | 0 | 1 | 0 | 16 | -1654526352
1022 | K | 789131240 | Úpravy povrchů pod nátěry potrubí do DN 50 očištění odmaštěním | m2 | 10.541 |  | 0 | CS ÚRS 2020 02 |  | základní |  | 0 | 0 | 0 | 0 | 0 | 16 | K | 2 |  |  |  | ROZPOCET | [5 empty] | 0 | 0 | 0 | 0 | 0 | 1 | 0 | 16 | -102482882
1023 | K | 789223542 | Otryskání povrchů ocelových konstrukcí suché abrazivní tryskání abrazivem ze strusky třídy III stupeň zrezivění D, stupeň přípravy Sa 2½ | m2 | 130.498 |  | 0 | CS ÚRS 2020 02 |  | základní |  | 0 | 0.018 | 2.349 | 0.018 | 2.349 | 16 | K | 2 |  |  |  | ROZPOCET | [5 empty] | 0 | 0 | 0 | 0 | 0 | 1 | 0 | 16 | -1028696679
1024 | K | 789231542 | Otryskání povrchu potrubí do DN 50 stupeň zarezivění D, stupeň přípravy Sa 2½ | m2 | 10.541 |  | 0 | CS ÚRS 2020 02 |  | základní |  | 0 | 0.031 | 0.32677 | 0.031 | 0.32677 | 16 | K | 2 |  |  |  | ROZPOCET | [5 empty] | 0 | 0 | 0 | 0 | 0 | 1 | 0 | 16 | 769978125
1025 | K | 789421543 | Žárové stříkání ocelových konstrukcí slitinou zinacor ZnAl, tloušťky 150 μm, třídy III | m2 | 130.498 |  | 0 | CS ÚRS 2020 02 |  | základní |  | 0 | 0.00273 | 0.35626 | 0 | 0 | 16 | K | 2 |  |  |  | ROZPOCET | [5 empty] | 0 | 0 | 0 | 0 | 0 | 1 | 0 | 16 | -213200519
1026 | K | 789431541 | Žárové stříkání potrubí slitinou zinacor ZnAl, tloušťky 150 μm do DN 50 | m2 | 10.541 |  | 0 | CS ÚRS 2020 02 |  | základní |  | 0 | 0.00403 | 0.04248 | 0 | 0 | 16 | K | 2 |  |  |  | ROZPOCET | [5 empty] | 0 | 0 | 0 | 0 | 0 | 1 | 0 | 16 | 638087639
| D | M | Práce a dodávky M |  |  |  | 0 |  |  |  |  | 0 |  | 0 |  | 0 | 3 | D | 0 |  |  |  | ROZPOCET | [11 empty] | 0
| D | 33-M | Montáže dopr.zaříz.,sklad. zař. a váh |  |  |  | 0 |  |  |  |  | 0 |  | 0 |  | 0 | 3 | D | 1 |  |  |  | ROZPOCET | [11 empty] | 0
1027 | K | 330.R1 | Dodávka a montáž elektrického výtahu s pohomen v šachtě | kus | 1 |  | 0 |  |  | základní |  | 0 | 0 | 0 | 0 | 0 | 64 | K | 2 |  |  |  | ROZPOCET | [5 empty] | 0 | 0 | 0 | 0 | 0 | 1 | 0 | 64 | -2020972276
| P |  | Poznámka k položce: SPECIFIKACE VÝTAHU: elektrický s pohonem v šachtě velikost kabiny: 1100/1400/2200mm nosnost: 630kg jmenovitá rychlost: 1,00m/s zrychlení/zpomalení: 0,5m/s2 zdvih: 14,8m počet stanic/nástupišť: 5/5 dveře na obou stranách: ano velikost dveří: 900/2100mm požadavky na elektroinstalaci: hl. pojistky v rozvaděči – 3x10A pojistky osvětlení šachty a klece – 10A + 6A, jmenovitý proud – 12,3A max. záběrový proud – 16,7A výstupní výkon motoru – 3,7kW referenční možný výrobek: MonoSpace 300 fy KONE | [14 empty] | P | 2
1028 | K | 3308000.R1 | Demontáž nákladního výtahu TOV 250 s výškou šachty 20,23 m, 5 stanic | kus | 1 |  | 0 |  |  | základní |  | 0 | 0 | 0 | 0 | 0 | 64 | K | 2 |  |  |  | ROZPOCET | [5 empty] | 0 | 0 | 0 | 0 | 0 | 1 | 0 | 64 | -342047317
| P |  | Poznámka k položce: - kompletní odstrojení sestavy výtahu včetně nosných a pomocných konstrukcí | [14 empty] | P | 2
1029 | K | 3308000.R2 | Demontáž stolního výtahu MB 100 s výškou šachty 19,13 m, 4 stanice | kus | 2 |  | 0 |  |  | základní |  | 0 | 0 | 0 | 0 | 0 | 64 | K | 2 |  |  |  | ROZPOCET | [5 empty] | 0 | 0 | 0 | 0 | 0 | 1 | 0 | 64 | 1592957733
| P |  | Poznámka k položce: - kompletní odstrojení sestavy výtahu včetně nosných a pomocných konstrukcí | [14 empty] | P | 2
1030 | K | PPV | Podíl přidružených výkonů | % |  |  | 0 |  |  | základní |  | 0 | 0 | 0 | 0 | 0 | 64 | K | 2 |  |  |  | ROZPOCET | [5 empty] | 0 | 0 | 0 | 0 | 0 | 1 | 0 | 64 | -16416022
1031 | K | ZV | Zednické výpomoci | % |  |  | 0 |  |  | základní |  | 0 | 0 | 0 | 0 | 0 | 64 | K | 2 |  |  |  | ROZPOCET | [5 empty] | 0 | 0 | 0 | 0 | 0 | 1 | 0 | 64 | 2007781653
| D | N00 | Nepojmenované práce |  |  |  | 0 |  |  |  |  | 0 |  | 0 |  | 0 | 4 | D | 0 |  |  |  | ROZPOCET | [11 empty] | 0
| D | HZS | Hodinové zúčtovací sazby |  |  |  | 0 |  |  |  |  | 0 |  | 0 |  | 0 | 4 | D | 1 |  |  |  | ROZPOCET | [11 empty] | 0
1032 | K | HZS 1 | Zednické výpomoce pro profese - přesný počet hodin bude fakturován dle skutečnosti za hodinovou sazbu zhotovitele po odsouhlasení ve stavebním deníku | hod | 80 |  | 0 |  |  | základní |  | 0 | 0 | 0 | 0 | 0 | 262144 | K | 2 |  |  |  | ROZPOCET | [5 empty] | 0 | 0 | 0 | 0 | 0 | 1 | 0 | 262144 | 619420640
| VV |  | RYHY, PRURAZY, ZACISTENI ATD. | [14 empty] | VV | 2 | 1 | True | 0 | ROZPOCET
| VV |  | 80,00 |  | 80 | [12 empty] | VV | 2 | 2 | True | 0 | ROZPOCET
| VV |  | Součet |  | 80 | [12 empty] | VV | 2 | 4 | True | 1 | ROZPOCET
1033 | K | HZS1292 | Hodinové zúčtovací sazby profesí HSV zemní a pomocné práce stavební dělník | hod | 200 |  | 0 | CS ÚRS 2020 02 |  | základní |  | 0 | 0 | 0 | 0 | 0 | 512 | K | 2 |  |  |  | ROZPOCET | [5 empty] | 0 | 0 | 0 | 0 | 0 | 1 | 0 | 512 | -308783359
| VV |  | " nespecifikované či jinak nepopsané dílčí drobné práce" 200,000 |  | 200 | [12 empty] | VV | 2 | 2 | True | 1 | ROZPOCET
1034 | K | HZS1301 | Hodinové zúčtovací sazby profesí HSV provádění konstrukcí zedník | hod | 100 |  | 0 | CS ÚRS 2020 02 |  | základní |  | 0 | 0 | 0 | 0 | 0 | 512 | K | 2 |  |  |  | ROZPOCET | [5 empty] | 0 | 0 | 0 | 0 | 0 | 1 | 0 | 512 | 1384336929
| VV |  | " nespecifikované či jinak nepopsané dílčí drobné práce" 100,000 |  | 100 | [12 empty] | VV | 2 | 2 | True | 1 | ROZPOCET
| D | VRN | Vedlejší rozpočtové náklady |  |  |  | 0 |  |  |  |  | 0 |  | 0 |  | 0 | 5 | D | 0 |  |  |  | ROZPOCET | [11 empty] | 0
| D | VRN1 | Průzkumné, geodetické a projektové práce |  |  |  | 0 |  |  |  |  | 0 |  | 0 |  | 0 | 5 | D | 1 |  |  |  | ROZPOCET | [11 empty] | 0
1035 | K | 013254000.1 | Dokumentace skutečného provedení stavby | Kč | 1 |  | 0 | CS ÚRS 2020 02 |  | základní |  | 0 | 0 | 0 | 0 | 0 | 1024 | K | 2 |  |  |  | ROZPOCET | [5 empty] | 0 | 0 | 0 | 0 | 0 | 1 | 0 | 1024 | -671239010
| P |  | Poznámka k položce: textová a výkresová část barevné zvýraznění případných změn nebo odchylek od schválené PD 1x v elektronické podobě 4x v tištěné podobě | [14 empty] | P | 2
1036 | K | 013294000 | Ostatní dokumentace - dílenská/výrobní dokumentace | Kč | 1 |  | 0 | CS ÚRS 2020 02 |  | základní |  | 0 | 0 | 0 | 0 | 0 | 1024 | K | 2 |  |  |  | ROZPOCET | [5 empty] | 0 | 0 | 0 | 0 | 0 | 1 | 0 | 1024 | 46476303
| D | VRN3 | Zařízení staveniště |  |  |  | 0 |  |  |  |  | 0 |  | 0 |  | 0 | 5 | D | 1 |  |  |  | ROZPOCET | [11 empty] | 0
1037 | K | 030001000 | Zařízení staveniště - zřízení, provoz, zrušení | kpl | 1 |  | 0 |  |  | základní |  | 0 | 0 | 0 | 0 | 0 | 4 | K | 2 |  |  |  | ROZPOCET | [5 empty] | 0 | 0 | 0 | 0 | 0 | 1 | 0 | 4 | 884467036
1038 | K | 032803000 | Ostatní vybavení staveniště - pronájem mobilní chemické toalety | Kč | 1 |  | 0 | CS ÚRS 2020 02 |  | základní |  | 0 | 0 | 0 | 0 | 0 | 1024 | K | 2 |  |  |  | ROZPOCET | [5 empty] | 0 | 0 | 0 | 0 | 0 | 1 | 0 | 1024 | 1144643504
1039 | K | 034002000 | Zabezpečení staveniště | kpl | 1 |  | 0 |  |  | základní |  | 0 | 0 | 0 | 0 | 0 | 4 | K | 2 |  |  |  | ROZPOCET | [5 empty] | 0 | 0 | 0 | 0 | 0 | 1 | 0 | 4 | -1067152087
| D | VRN4 | Inženýrská činnost |  |  |  | 0 |  |  |  |  | 0 |  | 0 |  | 0 | 5 | D | 1 |  |  |  | ROZPOCET | [11 empty] | 0
1040 | K | 045002000 | Kompletační a koordinační činnost | kpl | 1 |  | 0 |  |  | základní |  | 0 | 0 | 0 | 0 | 0 | 4 | K | 2 |  |  |  | ROZPOCET | [5 empty] | 0 | 0 | 0 | 0 | 0 | 1 | 0 | 4 | -1327432733
1041 | K | 045303000 | Koordinační činnost | Kč | 1 |  | 0 | CS ÚRS 2020 02 |  | základní |  | 0 | 0 | 0 | 0 | 0 | 1024 | K | 2 |  |  |  | ROZPOCET | [5 empty] | 0 | 0 | 0 | 0 | 0 | 1 | 0 | 1024 | 359943952
1042 | K | 049303000 | Náklady vzniklé v souvislosti s předáním stavby | Kč | 1 |  | 0 | CS ÚRS 2020 02 |  | základní |  | 0 | 0 | 0 | 0 | 0 | 1024 | K | 2 |  |  |  | ROZPOCET | [5 empty] | 0 | 0 | 0 | 0 | 0 | 1 | 0 | 1024 | 1438032003
| P |  | Poznámka k položce: kompletace dokladů stavby (atesty, prohlášení o shodě, stavební deník, fotodokumentace průběhu stavby, záruční listy apod.) | [14 empty] | P | 2
| D | VRN7 | Provozní vlivy |  |  |  | 0 |  |  |  |  | 0 |  | 0 |  | 0 | 5 | D | 1 |  |  |  | ROZPOCET | [11 empty] | 0
1043 | K | 071002000 | Provoz investora, třetích osob | kpl | 1 |  | 0 |  |  | základní |  | 0 | 0 | 0 | 0 | 0 | 4 | K | 2 |  |  |  | ROZPOCET | [5 empty] | 0 | 0 | 0 | 0 | 0 | 1 | 0 | 4 | 2074200276

## D.1.1.2 - Stavební úpravy střec
{eca23a59-4085-49aa-b321-7ae3f9f144a6}
2
| KRYCÍ LIST SOUPISU PRACÍ | [7 empty] | v --- níže se nacházejí doplnkové a pomocné údaje k sestavám --- v | [8 empty] | False
Stavba:
PD Rekonstrukce foyer DK Teplice - 2.etapa
Objekt:
D.1.1 - OSTATNÍ STAVEBNÍ ÚPRAVY OBJEKTU
Soupis:
D.1.1.2 - Stavební úpravy střechy
| KSO: |  |  |  |  | CC-CZ:
| Místo: |  | Teplice |  |  | Datum: | 4. 9. 2020
| Zadavatel: |  |  |  |  | IČ: | 00081221
|  | Dům kultury Teplice p.o. |  |  |  | DIČ: | CZ00081221
| Uchazeč: |  |  |  |  | IČ: | Vyplň údaj
|  | Vyplň údaj |  |  |  | DIČ: | Vyplň údaj
| Projektant: |  |  |  |  | IČ: | 28693213
|  | Projekty CZ, s.r.o. |  |  |  | DIČ: | CZ28693213
| Zpracovatel: |  |  |  |  | IČ:
|  | L. Štuller |  |  |  | DIČ:
Poznámka:
Soupis prací je sestaven s využitím Cenové soustavy ÚRS. Položky, které pochází z této cenové soustavy, jsou ve sloupci 'Cenová soustava' označeny popisem 'CS ÚRS' a úrovní příslušného kalendářního pololetí. Veškeré další informace vymezující popis a podmínky použití těchto položek z Cenové soustavy, které nejsou uvedeny přímo v soupisu prací, jsou neomezeně dálkově k dispozici na www.cs-urs.cz, sekce Cenové a technické podmínky.
| Cena bez DPH | [5 empty] | 0
|  |  | Základ daně |  |  | Sazba daně | Výše daně
| DPH | základní | 0 |  |  | 21% | 0
|  | snížená | 0 |  |  | 15% | 0
|  | zákl. přenesená | 0 |  |  | 21% | 0
|  | sníž. přenesená | 0 |  |  | 15% | 0
|  | nulová | 0 |  |  | 0% | 0
| Cena s DPH |  |  | v | CZK |  | 0
REKAPITULACE ČLENĚNÍ SOUPISU PRACÍ
Stavba:
PD Rekonstrukce foyer DK Teplice - 2.etapa
Objekt:
D.1.1 - OSTATNÍ STAVEBNÍ ÚPRAVY OBJEKTU
Soupis:
D.1.1.2 - Stavební úpravy střechy
Místo: |  |  | Teplice |  |  | Datum: | 4. 9. 2020
Zadavatel: |  |  | Dům kultury Teplice p.o. |  |  | Projektant: | Projekty CZ, s.r.o.
Uchazeč: |  |  | Vyplň údaj |  |  | Zpracovatel: | L. Štuller
Kód dílu - Popis | [6 empty] | Cena celkem [CZK]
Náklady stavby celkem | [6 empty] | 0 | [11 empty] | -1
| HSV - Práce a dodávky HSV | [5 empty] | 0
| 3 - Svislé a kompletní konstrukce | [5 empty] | 0
| 4 - Vodorovné konstrukce | [5 empty] | 0
| 6 - Úpravy povrchů, podlahy a osazování výplní | [5 empty] | 0
| 9 - Ostatní konstrukce a práce, bourání | [5 empty] | 0
| 997 - Přesun sutě | [5 empty] | 0
| 998 - Přesun hmot | [5 empty] | 0
| PSV - Práce a dodávky PSV | [5 empty] | 0
| 712 - Povlakové krytiny | [5 empty] | 0
| 713 - Izolace tepelné | [5 empty] | 0
| 751 - Vzduchotechnika | [5 empty] | 0
| 763 - Konstrukce suché výstavby | [5 empty] | 0
| 766 - Konstrukce truhlářské | [5 empty] | 0
| 767 - Konstrukce zámečnické | [5 empty] | 0
| 783 - Dokončovací práce - nátěry | [5 empty] | 0
| 789 - Povrchové úpravy ocelových konstrukcí a technologických zařízení | [5 empty] | 0
| VRN - Vedlejší rozpočtové náklady | [5 empty] | 0
| VRN1 - Průzkumné, geodetické a projektové práce | [5 empty] | 0
| VRN3 - Zařízení staveniště | [5 empty] | 0
| VRN6 - Územní vlivy | [5 empty] | 0
SOUPIS PRACÍ
Stavba:
PD Rekonstrukce foyer DK Teplice - 2.etapa
Objekt:
D.1.1 - OSTATNÍ STAVEBNÍ ÚPRAVY OBJEKTU
Soupis:
D.1.1.2 - Stavební úpravy střechy
Místo: |  |  | Teplice |  |  | Datum: | 4. 9. 2020
Zadavatel: |  |  | Dům kultury Teplice p.o. |  |  | Projektant: | Projekty CZ, s.r.o.
Uchazeč: |  |  | Vyplň údaj |  |  | Zpracovatel: | L. Štuller
PČ | Typ | Kód | Popis | MJ | Množství | J.cena [CZK] | Cena celkem [CZK] | Cenová soustava |  | DPH | J. Nh [h] | Nh celkem [h] | J. hmotnost [t] | Hmotnost celkem [t] | J. suť [t] | Suť Celkem [t]
Náklady soupisu celkem | [6 empty] | 0 |  |  |  |  | 0 |  | 6.201 |  | 7.5155 |  | D | -1 | [10 empty] | 0
| D | HSV | Práce a dodávky HSV |  |  |  | 0 |  |  |  |  | 0 |  | 5.3349 |  | 6.6107 | 1 | D | 0 |  |  |  | ROZPOCET | [6 empty] | 0
| D | 3 | Svislé a kompletní konstrukce |  |  |  | 0 |  |  |  |  | 0 |  | 1.7655 |  | 0 | 1 | D | 1 |  |  |  | ROZPOCET | [6 empty] | 0
1 | K | 317142432 | Překlady nenosné z pórobetonu osazené do tenkého maltového lože, výšky do 250 mm, šířky překladu 125 mm, délky překladu přes 1000 do 1250 mm | kus | 2 |  | 0 | CS ÚRS 2020 02 |  | základní |  | 0 | 0.03235 | 0.0647 | 0 | 0 | 4 | K | 2 |  |  |  | ROZPOCET | 0 | 0 | 0 | 0 | 0 | 1 | 0 | 4 | -1942153723
| PSC |  | Poznámka k souboru cen: 1. V cenách jsou započteny náklady na dodání a uložení překladu, včetně podmazání ložné plochy tenkovrstvou maltou. | [14 empty] | PSC | 2
| VV |  | "D.1.1.10a_Výřezy_půdorysu_střechy_nový_stav_+_bourací_práce.pdf | [14 empty] | VV | 2 | 1 | True | 0 | ROZPOCET
| VV |  | " dveře 24/L,P" 1,000+1,000 |  | 2 | [12 empty] | VV | 2 | 2 | True | 0 | ROZPOCET
| VV |  | Součet |  | 2 | [12 empty] | VV | 2 | 4 | True | 1 | ROZPOCET
2 | K | 317144116 | Překlady z lehkého betonu nízké výška 115 mm, šířka 115 mm, délka 1990 mm (1500 mm) | kus | 2 |  | 0 | CS ÚRS 2020 02 |  | základní |  | 0 | 0.02691 | 0.05382 | 0 | 0 | 4 | K | 2 |  |  |  | ROZPOCET | 0 | 0 | 0 | 0 | 0 | 1 | 0 | 4 | -39741654
| PSC |  | Poznámka k souboru cen: 1. V cenách jsou započteny i náklady na dodání dílců a maltové lože pro osazení. 2. V závorkách popisů cen jsou uvedeny doporučené světlosti otvoru. | [14 empty] | PSC | 2
| VV |  | "D.1.1.10a_Výřezy_půdorysu_střechy_nový_stav_+_bourací_práce.pdf | [14 empty] | VV | 2 | 1 | True | 0 | ROZPOCET
| VV |  | " PS" 1,000+1,000 |  | 2 | [12 empty] | VV | 2 | 2 | True | 0 | ROZPOCET
| VV |  | Součet |  | 2 | [12 empty] | VV | 2 | 4 | True | 1 | ROZPOCET
3 | K | 341941001 | Nosné nebo spojovací svary ocelových doplňkových konstrukcí kromě betonářské oceli, tloušťky svaru do 10 mm | m | 6 |  | 0 | CS ÚRS 2020 02 |  | základní |  | 0 | 0.00048 | 0.00288 | 0 | 0 | 4 | K | 2 |  |  |  | ROZPOCET | 0 | 0 | 0 | 0 | 0 | 1 | 0 | 4 | 1875688551
| PSC |  | Poznámka k souboru cen: 1. Ceny jsou určeny pro dodatečné svařování dílců. 2. Ceny neplatí pro nosné tupé svary betonářské oceli do ocelové podložky. Tyto stavební práce se oceňují cenami souboru cen 341 94-101. Nosné tupé svary betonářské oceli. | [14 empty] | PSC | 2
| VV |  | "D.1.1.9a_Výřezy_půdorysu_4.NP_nový_stav_+_bourací_práce.pdf | [14 empty] | VV | 2 | 1 | True | 0 | ROZPOCET
| VV |  | " strop 4.NP; L 50/50/5 (podepření zdiva výtahu)" 1,600 |  | 1.6 | [12 empty] | VV | 2 | 2 | True | 0 | ROZPOCET
| VV |  | "D.1.1.10a_Výřezy_půdorysu_střechy_nový_stav_+_bourací_práce.pdf | [14 empty] | VV | 2 | 1 | True | 0 | ROZPOCET
| VV |  | " příčník Uč. 160 k IPEč. 270" 0,080*2*2 |  | 0.32 | [12 empty] | VV | 2 | 2 | True | 0 | ROZPOCET
| VV |  | " sloupek Uč. 160 k průvlaku Uč. 300" (0,080*2+0,160*2)*2 |  | 0.96 | [12 empty] | VV | 2 | 2 | True | 0 | ROZPOCET
| VV |  | " příčník Uč. 160 ke sloupku Uč. 160" (0,080*2)*4 |  | 0.64 | [12 empty] | VV | 2 | 2 | True | 0 | ROZPOCET
| VV |  | " L 80/80/8 mm" (0,250*2*4)+(0,120*2*2) |  | 2.48 | [12 empty] | VV | 2 | 2 | True | 0 | ROZPOCET
| VV |  | Součet |  | 6 | [12 empty] | VV | 2 | 4 | True | 1 | ROZPOCET
4 | K | 342141001 | Příčky montované z pórobetonových dílců vyztužených, pevnost do P4,5, objemová hmotnost do 600 kg/m3 se styčnými sparami lepenými, tloušťka příčky 75 mm | m2 | 2.79 |  | 0 | CS ÚRS 2020 02 |  | základní |  | 0 | 0.06272 | 0.17499 | 0 | 0 | 4 | K | 2 |  |  |  | ROZPOCET | 0 | 0 | 0 | 0 | 0 | 1 | 0 | 4 | 985367876
| VV |  | "D.1.1.10a_Výřezy_půdorysu_střechy_nový_stav_+_bourací_práce.pdf | [14 empty] | VV | 2 | 1 | True | 0 | ROZPOCET
| VV |  | 1,800*2,425 |  | 4.365 | [12 empty] | VV | 2 | 2 | True | 0 | ROZPOCET
| VV |  | " Odpočet otvorů | [14 empty] | VV | 2 | 1 | True | 0 | ROZPOCET
| VV |  | -(1,260*1,250*1) |  | -1.575 | [12 empty] | VV | 2 | 2 | True | 0 | ROZPOCET
| VV |  | Součet |  | 2.79 | [12 empty] | VV | 2 | 4 | True | 1 | ROZPOCET
5 | K | 342272235 | Příčky z pórobetonových tvárnic hladkých na tenké maltové lože objemová hmotnost do 500 kg/m3, tloušťka příčky 125 mm | m2 | 21.433 |  | 0 | CS ÚRS 2020 02 |  | základní |  | 0 | 0.06688 | 1.4334 | 0 | 0 | 4 | K | 2 |  |  |  | ROZPOCET | 0 | 0 | 0 | 0 | 0 | 1 | 0 | 4 | -1463308159
| VV |  | "D.1.1.10a_Výřezy_půdorysu_střechy_nový_stav_+_bourací_práce.pdf | [14 empty] | VV | 2 | 1 | True | 0 | ROZPOCET
| VV |  | (2,450+1,550+2,450+0,305+0,195+0,305+0,195)*3,300 |  | 24.585 | [12 empty] | VV | 2 | 2 | True | 0 | ROZPOCET
| VV |  | " Odpočet otvorů | [14 empty] | VV | 2 | 1 | True | 0 | ROZPOCET
| VV |  | -(0,800*1,970*2) |  | -3.152 | [12 empty] | VV | 2 | 2 | True | 0 | ROZPOCET
| VV |  | Součet |  | 21.433 | [12 empty] | VV | 2 | 4 | True | 1 | ROZPOCET
6 | K | 342291111 | Ukotvení příček polyuretanovou pěnou, tl. příčky do 100 mm | m | 1.8 |  | 0 | CS ÚRS 2020 02 |  | základní |  | 0 | 8e-05 | 0.000144 | 0 | 0 | 4 | K | 2 |  |  |  | ROZPOCET | 0 | 0 | 0 | 0 | 0 | 1 | 0 | 4 | -554181025
| PSC |  | Poznámka k souboru cen: 1. V cenách -1111 a -1112 jsou započteny náklady na dodání a aplikaci polyuretanové pěny ve spreji a na odříznutí zatvrdlé pěny u líce příčky. 2. Ceny -1111 a -1112 lze použít i pro ukotvení příček ke stropu. 3. Ceny -1141 a -1143 lze použít pro ukotvení příček k podlaze. 4. Množství jednotek se určuje v m styku příčky s konstrukcí. | [14 empty] | PSC | 2
| VV |  | "D.1.1.10a_Výřezy_půdorysu_střechy_nový_stav_+_bourací_práce.pdf | [14 empty] | VV | 2 | 1 | True | 0 | ROZPOCET
| VV |  | " příčka tl. 75 mm" 1,800 |  | 1.8 | [12 empty] | VV | 2 | 2 | True | 0 | ROZPOCET
| VV |  | Součet |  | 1.8 | [12 empty] | VV | 2 | 4 | True | 1 | ROZPOCET
7 | K | 342291112 | Ukotvení příček polyuretanovou pěnou, tl. příčky přes 100 mm | m | 7.45 |  | 0 | CS ÚRS 2020 02 |  | základní |  | 0 | 0.00012 | 0.000894 | 0 | 0 | 4 | K | 2 |  |  |  | ROZPOCET | 0 | 0 | 0 | 0 | 0 | 1 | 0 | 4 | 1672564948
| PSC |  | Poznámka k souboru cen: 1. V cenách -1111 a -1112 jsou započteny náklady na dodání a aplikaci polyuretanové pěny ve spreji a na odříznutí zatvrdlé pěny u líce příčky. 2. Ceny -1111 a -1112 lze použít i pro ukotvení příček ke stropu. 3. Ceny -1141 a -1143 lze použít pro ukotvení příček k podlaze. 4. Množství jednotek se určuje v m styku příčky s konstrukcí. | [14 empty] | PSC | 2
| VV |  | "D.1.1.10a_Výřezy_půdorysu_střechy_nový_stav_+_bourací_práce.pdf | [14 empty] | VV | 2 | 1 | True | 0 | ROZPOCET
| VV |  | " příčka tl. 125 mm" 2,450+1,550+2,450+0,305+0,195+0,305+0,195 |  | 7.45 | [12 empty] | VV | 2 | 2 | True | 0 | ROZPOCET
| VV |  | Součet |  | 7.45 | [12 empty] | VV | 2 | 4 | True | 1 | ROZPOCET
8 | K | 342291121 | Ukotvení příček plochými kotvami, do konstrukce cihelné | m | 16.5 |  | 0 | CS ÚRS 2020 02 |  | základní |  | 0 | 0.00013 | 0.002145 | 0 | 0 | 4 | K | 2 |  |  |  | ROZPOCET | 0 | 0 | 0 | 0 | 0 | 1 | 0 | 4 | -410677285
| PSC |  | Poznámka k souboru cen: 1. V cenách -1111 a -1112 jsou započteny náklady na dodání a aplikaci polyuretanové pěny ve spreji a na odříznutí zatvrdlé pěny u líce příčky. 2. Ceny -1111 a -1112 lze použít i pro ukotvení příček ke stropu. 3. Ceny -1141 a -1143 lze použít pro ukotvení příček k podlaze. 4. Množství jednotek se určuje v m styku příčky s konstrukcí. | [14 empty] | PSC | 2
| VV |  | "D.1.1.10a_Výřezy_půdorysu_střechy_nový_stav_+_bourací_práce.pdf | [14 empty] | VV | 2 | 1 | True | 0 | ROZPOCET
| VV |  | " příčka tl. 125 mm" 3,300*5 |  | 16.5 | [12 empty] | VV | 2 | 2 | True | 0 | ROZPOCET
| VV |  | Součet |  | 16.5 | [12 empty] | VV | 2 | 4 | True | 1 | ROZPOCET
9 | K | 342291141 | Ukotvení příček expanzní maltou, tl. příčky do 100 mm | m | 1.8 |  | 0 | CS ÚRS 2020 02 |  | základní |  | 0 | 0.00204 | 0.003672 | 0 | 0 | 4 | K | 2 |  |  |  | ROZPOCET | 0 | 0 | 0 | 0 | 0 | 1 | 0 | 4 | 1827260229
| PSC |  | Poznámka k souboru cen: 1. V cenách -1111 a -1112 jsou započteny náklady na dodání a aplikaci polyuretanové pěny ve spreji a na odříznutí zatvrdlé pěny u líce příčky. 2. Ceny -1111 a -1112 lze použít i pro ukotvení příček ke stropu. 3. Ceny -1141 a -1143 lze použít pro ukotvení příček k podlaze. 4. Množství jednotek se určuje v m styku příčky s konstrukcí. | [14 empty] | PSC | 2
| VV |  | "D.1.1.10a_Výřezy_půdorysu_střechy_nový_stav_+_bourací_práce.pdf | [14 empty] | VV | 2 | 1 | True | 0 | ROZPOCET
| VV |  | " příčka tl. 75 mm" 1,800 |  | 1.8 | [12 empty] | VV | 2 | 2 | True | 0 | ROZPOCET
| VV |  | Součet |  | 1.8 | [12 empty] | VV | 2 | 4 | True | 1 | ROZPOCET
10 | K | 342291143 | Ukotvení příček expanzní maltou, tl. příčky přes 100 mm | m | 7.45 |  | 0 | CS ÚRS 2020 02 |  | základní |  | 0 | 0.00306 | 0.022797 | 0 | 0 | 4 | K | 2 |  |  |  | ROZPOCET | 0 | 0 | 0 | 0 | 0 | 1 | 0 | 4 | 809672618
| PSC |  | Poznámka k souboru cen: 1. V cenách -1111 a -1112 jsou započteny náklady na dodání a aplikaci polyuretanové pěny ve spreji a na odříznutí zatvrdlé pěny u líce příčky. 2. Ceny -1111 a -1112 lze použít i pro ukotvení příček ke stropu. 3. Ceny -1141 a -1143 lze použít pro ukotvení příček k podlaze. 4. Množství jednotek se určuje v m styku příčky s konstrukcí. | [14 empty] | PSC | 2
| VV |  | "D.1.1.10a_Výřezy_půdorysu_střechy_nový_stav_+_bourací_práce.pdf | [14 empty] | VV | 2 | 1 | True | 0 | ROZPOCET
| VV |  | " příčka tl. 125 mm" 2,450+1,550+2,450+0,305+0,195+0,305+0,195 |  | 7.45 | [12 empty] | VV | 2 | 2 | True | 0 | ROZPOCET
| VV |  | Součet |  | 7.45 | [12 empty] | VV | 2 | 4 | True | 1 | ROZPOCET
11 | K | 389941022 | Montáž kovových doplňkových konstrukcí pro montáž prefabrikovaných dílců hmotnosti jednoho kusu přes 1 do 10 kg | kg | 6.448 |  | 0 | CS ÚRS 2020 02 |  | základní |  | 0 | 0 | 0 | 0 | 0 | 4 | K | 2 |  |  |  | ROZPOCET | 0 | 0 | 0 | 0 | 0 | 1 | 0 | 4 | 2008789941
| PSC |  | Poznámka k souboru cen: 1. V cenách jsou započteny i náklady na osazení, přesné zaměření a zajištění konstrukce v předepsané poloze. 2. V cenách nejsou započteny náklady na dodávku konstrukce, které se oceňují ve specifikaci. 3. V cenách nejsou započteny náklady na přivaření, které se oceňuje cenami souboru cen 341 94-10 Nosné nebo spojovací svary. | [14 empty] | PSC | 2
| VV |  | "D.1.1.9a_Výřezy_půdorysu_4.NP_nový_stav_+_bourací_práce.pdf | [14 empty] | VV | 2 | 1 | True | 0 | ROZPOCET
| VV |  | " strop 4.NP; L 50/50/5 (podepření zdiva výtahu)" 1,600*4,03 |  | 6.448 | [12 empty] | VV | 2 | 2 | True | 0 | ROZPOCET
| VV |  | Součet |  | 6.448 | [12 empty] | VV | 2 | 4 | True | 1 | ROZPOCET
12 | M | 13010420 | úhelník ocelový rovnostranný jakost 11 375 50x50x5mm | t | 0.006 |  | 0 | CS ÚRS 2020 02 |  | základní |  | 0 | 1 | 0.006 | 0 | 0 | 8 | M | 2 |  |  |  | ROZPOCET | 0 | 0 | 0 | 0 | 0 | 1 | 0 | 4 | 1195545859
| VV |  | " strop 4.NP; L 50/50/5 (podepření zdiva výtahu)" 1,600*4,03*0,001 |  | 0.006 | [12 empty] | VV | 2 | 2 | True | 1 | ROZPOCET
| VV |  | 0,006*1,08 'Přepočtené koeficientem množství |  | 0.006 | [12 empty] | VV | 2 | 2 | False | 1 | ROZPOCET
| D | 4 | Vodorovné konstrukce |  |  |  | 0 |  |  |  |  | 0 |  | 0.42961 |  | 0 | 1 | D | 1 |  |  |  | ROZPOCET | [6 empty] | 0
13 | K | 411388531 | Zabetonování otvorů ve stropech nebo v klenbách včetně lešení, bednění, odbednění a výztuže (materiál v ceně) ve stropech železobetonových, tvárnicových a prefabrikovaných | m3 | 0.099 |  | 0 | CS ÚRS 2020 02 |  | základní |  | 0 | 2.3428 | 0.23193 | 0 | 0 | 4 | K | 2 |  |  |  | ROZPOCET | 0 | 0 | 0 | 0 | 0 | 1 | 0 | 4 | 999684773
| P |  | Poznámka k položce: beton C20/25 tl.60mm - 790/600mm + tl.100mm - 890/800mm, horní část s přesahem 100mm přes hranu stávajícího otvoru ( v tl. podlahy ) vyztužena sítí Kari 8/100/100 bednění v úrovni horní vlny stávajícího TR plechu | [14 empty] | P | 2
| VV |  | "D.1.1.9a_Výřezy_půdorysu_4.NP_nový_stav_+_bourací_práce.pdf | [14 empty] | VV | 2 | 1 | True | 0 | ROZPOCET
| VV |  | " strop 4.NP; dobetonování tl. 60 mm" 0,790*0,600*0,060 |  | 0.028 | [12 empty] | VV | 2 | 2 | True | 0 | ROZPOCET
| VV |  | " strop 4.NP; dobetonování tl. 100 mm" 0,890*0,800*0,100 |  | 0.071 | [12 empty] | VV | 2 | 2 | True | 0 | ROZPOCET
| VV |  | Součet |  | 0.099 | [12 empty] | VV | 2 | 4 | True | 1 | ROZPOCET
14 | K | 411388621 | Zabetonování otvorů ve stropech nebo v klenbách včetně lešení, bednění, odbednění a výztuže (materiál v ceně) ze suchých směsí, tl. do 150 mm ve stropech železobetonových, tvárnicových a prefabrikovaných plochy do 0,25 m2 | kus | 2 |  | 0 | CS ÚRS 2020 02 |  | základní |  | 0 | 0.05328 | 0.10656 | 0 | 0 | 4 | K | 2 |  |  |  | ROZPOCET | 0 | 0 | 0 | 0 | 0 | 1 | 0 | 4 | 1096259593
| VV |  | "D.1.1.10a_Výřezy_půdorysu_střechy_nový_stav_+_bourací_práce.pdf | [14 empty] | VV | 2 | 1 | True | 0 | ROZPOCET
| VV |  | " pro sloupek Uč. 160; zpětná úprava 500x160 mm v tl. 110 mm" 2,000 |  | 2 | [12 empty] | VV | 2 | 2 | True | 0 | ROZPOCET
| VV |  | Součet |  | 2 | [12 empty] | VV | 2 | 4 | True | 1 | ROZPOCET
15 | K | 413232211 | Zazdívka zhlaví stropních trámů nebo válcovaných nosníků pálenými cihlami válcovaných nosníků, výšky do 150 mm | kus | 4 |  | 0 | CS ÚRS 2020 02 |  | základní |  | 0 | 0.02278 | 0.09112 | 0 | 0 | 4 | K | 2 |  |  |  | ROZPOCET | 0 | 0 | 0 | 0 | 0 | 1 | 0 | 4 | 606042203
| VV |  | "D.1.1.9a_Výřezy_půdorysu_4.NP_nový_stav_+_bourací_práce.pdf | [14 empty] | VV | 2 | 1 | True | 0 | ROZPOCET
| VV |  | " strop 4.NP; pro L 50/50/5 (podepření zdiva výtahu)" 4,000 |  | 4 | [12 empty] | VV | 2 | 2 | True | 0 | ROZPOCET
| VV |  | Součet |  | 4 | [12 empty] | VV | 2 | 4 | True | 1 | ROZPOCET
| D | 6 | Úpravy povrchů, podlahy a osazování výplní |  |  |  | 0 |  |  |  |  | 0 |  | 2.9888 |  | 1.4438 | 1 | D | 1 |  |  |  | ROZPOCET | [6 empty] | 0
16 | K | 612121112 | Zatření spár vnitřních povrchů stěrkovou hmotou, ploch z pórobetonových tvárnic stěn | m2 | 36.744 |  | 0 | CS ÚRS 2020 02 |  | základní |  | 0 | 0.0002 | 0.0073488 | 0 | 0 | 4 | K | 2 |  |  |  | ROZPOCET | 0 | 0 | 0 | 0 | 0 | 1 | 0 | 4 | -839038202
| VV |  | "D.1.1.10a_Výřezy_půdorysu_střechy_nový_stav_+_bourací_práce.pdf | [14 empty] | VV | 2 | 1 | True | 0 | ROZPOCET
| VV |  | " zdivo tl. 125 mm" (1,550*2+1,250*2+1,075*2+0,195*2+0,430*2+2,130)*3,300 |  | 36.729 | [12 empty] | VV | 2 | 2 | True | 0 | ROZPOCET
| VV |  | " zdivo tl. 75 mm" 1,800*2,425 |  | 4.365 | [12 empty] | VV | 2 | 2 | True | 0 | ROZPOCET
| VV |  | " Odpočet otvorů | [14 empty] | VV | 2 | 1 | True | 0 | ROZPOCET
| VV |  | -(1,260*1,250*1) |  | -1.575 | [12 empty] | VV | 2 | 2 | True | 0 | ROZPOCET
| VV |  | -(0,800*1,970*2) |  | -3.152 | [12 empty] | VV | 2 | 2 | True | 0 | ROZPOCET
| VV |  | " Přípočet ostění | [14 empty] | VV | 2 | 1 | True | 0 | ROZPOCET
| VV |  | (1,260*2+1,250*2)*0,075 |  | 0.377 | [12 empty] | VV | 2 | 2 | True | 0 | ROZPOCET
| VV |  | Součet |  | 36.744 | [12 empty] | VV | 2 | 4 | True | 1 | ROZPOCET
17 | K | 612131121 | Podkladní a spojovací vrstva vnitřních omítaných ploch penetrace akrylát-silikonová nanášená ručně stěn | m2 | 36.744 |  | 0 | CS ÚRS 2020 02 |  | základní |  | 0 | 0.00026 | 0.0095534 | 0 | 0 | 4 | K | 2 |  |  |  | ROZPOCET | 0 | 0 | 0 | 0 | 0 | 1 | 0 | 4 | -875585822
18 | K | 612142001 | Potažení vnitřních ploch pletivem v ploše nebo pruzích, na plném podkladu sklovláknitým vtlačením do tmelu stěn | m2 | 36.744 |  | 0 | CS ÚRS 2020 02 |  | základní |  | 0 | 0.00438 | 0.16094 | 0 | 0 | 4 | K | 2 |  |  |  | ROZPOCET | 0 | 0 | 0 | 0 | 0 | 1 | 0 | 4 | 558730000
| PSC |  | Poznámka k souboru cen: 1. V cenách -2001 jsou započteny i náklady na tmel. | [14 empty] | PSC | 2
19 | K | 612323111 | Omítka vápenocementová vnitřních ploch hladkých nanášená ručně jednovrstvá hladká, na neomítnutý bezesparý podklad, tloušťky do 5 mm stěn | m2 | 36.744 |  | 0 | CS ÚRS 2020 02 |  | základní |  | 0 | 0.00656 | 0.24104 | 0 | 0 | 4 | K | 2 |  |  |  | ROZPOCET | 0 | 0 | 0 | 0 | 0 | 1 | 0 | 4 | -866133006
| PSC |  | Poznámka k souboru cen: 1. Ceny jsou určeny pro ocenění omítek přesného zdění z pórobetonových tvárnic nebo pálených cihel, cementoštěpkových desek, hladkých betonových ploch, apod. 2. V cenách nejsou započteny náklady na: a) podkladní a spojovací vrstvy; tyto se oceňují cenami souboru cen 61.13 této části katalogu, b) výztužnou tkaninu; tyto se oceňují cenami 61. 14-2002 této části katalogu, c) nadměrné kropení vodou u pórobetonových konstrukcí; tyto se oceňují cenami příplatku 629 99-9001 této části katalogu. | [14 empty] | PSC | 2
20 | K | 619996117 | Ochrana stavebních konstrukcí a samostatných prvků včetně pozdějšího odstranění obedněním z OSB desek podlahy | m2 | 65.625 |  | 0 | CS ÚRS 2020 02 |  | základní |  | 0 | 0.01764 | 1.1576 | 0.02 | 1.3125 | 4 | K | 2 |  |  |  | ROZPOCET | 0 | 0 | 0 | 0 | 0 | 1 | 0 | 4 | 1529799165
| PSC |  | Poznámka k souboru cen: 1. Množství měrných jednotek se určuje v m2 rozvinuté plochy. | [14 empty] | PSC | 2
| VV |  | "D.1.1.10a_Výřezy_půdorysu_střechy_nový_stav_+_bourací_práce.pdf | [14 empty] | VV | 2 | 1 | True | 0 | ROZPOCET
| VV |  | " střecha v pruhu š. 2,5m" (8,750+13,750+3,750)*2,500 |  | 65.625 | [12 empty] | VV | 2 | 2 | True | 0 | ROZPOCET
| VV |  | Součet |  | 65.625 | [12 empty] | VV | 2 | 4 | True | 1 | ROZPOCET
21 | K | 619996145 | Ochrana stavebních konstrukcí a samostatných prvků včetně pozdějšího odstranění obalením geotextilií samostatných konstrukcí a prvků | m2 | 65.625 |  | 0 | CS ÚRS 2020 02 |  | základní |  | 0 | 0.00022 | 0.014438 | 0.002 | 0.13125 | 4 | K | 2 |  |  |  | ROZPOCET | 0 | 0 | 0 | 0 | 0 | 1 | 0 | 4 | -507928921
| PSC |  | Poznámka k souboru cen: 1. Množství měrných jednotek se určuje v m2 rozvinuté plochy. | [14 empty] | PSC | 2
22 | K | 631311121 | Doplnění dosavadních mazanin prostým betonem s dodáním hmot, bez potěru, plochy jednotlivě do 1 m2 a tl. do 80 mm | m3 | 0.012 |  | 0 | CS ÚRS 2020 02 |  | základní |  | 0 | 2.2563 | 0.027076 | 0 | 0 | 4 | K | 2 |  |  |  | ROZPOCET | 0 | 0 | 0 | 0 | 0 | 1 | 0 | 4 | 1453095846
| VV |  | "D.1.1.10a_Výřezy_půdorysu_střechy_nový_stav_+_bourací_práce.pdf | [14 empty] | VV | 2 | 1 | True | 0 | ROZPOCET
| VV |  | " pro sloupek Uč. 160; zpětná úprava 500x160 mm v tl. 75 mm" (0,500*0,160*0,075)*2 |  | 0.012 | [12 empty] | VV | 2 | 2 | True | 0 | ROZPOCET
| VV |  | Součet |  | 0.012 | [12 empty] | VV | 2 | 4 | True | 1 | ROZPOCET
23 | K | 642945111 | Osazování ocelových zárubní protipožárních nebo protiplynových dveří do vynechaného otvoru, s obetonováním, dveří jednokřídlových do 2,5 m2 | kus | 3 |  | 0 | CS ÚRS 2020 02 |  | základní |  | 0 | 0.4417 | 1.3251 | 0 | 0 | 4 | K | 2 |  |  |  | ROZPOCET | 0 | 0 | 0 | 0 | 0 | 1 | 0 | 4 | -1313906543
| PSC |  | Poznámka k souboru cen: 1. Ceny jsou určeny pro jakýkoliv způsob provedení, např. s uklínováním, s případným přivařením k obnažené výztuži, se zalitím, resp. zabetonováním, včetně bednění. 2. V cenách jsou započteny i náklady na manipulační dopravu, na kotvení zárubně do zdiva. 3. V cenách není započtena dodávka zárubní, která se oceňuje ve specifikaci. 4. Vyvěšení a zavěšení dveřního křídla (křídel) je započteno v cenách za osazení. 5. Ceny lze použít i pro osazení zárubně včetně křídla (křídel), které nelze vyvěsit. 6. Kompletace zárubně s křídlem (křídly) se ocení cenami katalogu PSV 800-767 Konstrukce zámečnické - montáž. | [14 empty] | PSC | 2
| VV |  | "D.1.1.10a_Výřezy_půdorysu_střechy_nový_stav_+_bourací_práce.pdf | [14 empty] | VV | 2 | 1 | True | 0 | ROZPOCET
| VV |  | " ozn. 24/L,P" 3,000 |  | 3 | [12 empty] | VV | 2 | 2 | True | 0 | ROZPOCET
| VV |  | Součet |  | 3 | [12 empty] | VV | 2 | 4 | True | 1 | ROZPOCET
24 | M | 55331437 | zárubeň jednokřídlá ocelová pro dodatečnou montáž tl stěny 110-150mm rozměru 800/1970, 2100mm ozn. 24 - EI 30DP3/C2/Sm | kus | 3 |  | 0 | CS ÚRS 2020 02 |  | základní |  | 0 | 0.01521 | 0.04563 | 0 | 0 | 8 | M | 2 |  |  |  | ROZPOCET | 0 | 0 | 0 | 0 | 0 | 1 | 0 | 4 | 1689479642
| D | 9 | Ostatní konstrukce a práce, bourání |  |  |  | 0 |  |  |  |  | 0 |  | 0.15109 |  | 5.167 | 1 | D | 1 |  |  |  | ROZPOCET | [6 empty] | 0
25 | K | 949121111 | Montáž lešení lehkého kozového dílcového o výšce lešeňové podlahy do 1,2 m | sada | 2 |  | 0 | CS ÚRS 2020 02 |  | základní |  | 0 | 0 | 0 | 0 | 0 | 4 | K | 2 |  |  |  | ROZPOCET | 0 | 0 | 0 | 0 | 0 | 1 | 0 | 4 | -2009980582
| PSC |  | Poznámka k souboru cen: 1. Množství měrných jednotek se určuje v počtu sad lešení (2 kozy a dřevěná podlaha). 2. V cenách nájmu jsou započteny i náklady na manipulaci s lešením. | [14 empty] | PSC | 2
26 | K | 949121211 | Montáž lešení lehkého kozového dílcového Příplatek za první a každý další den použití lešení k ceně -1111 | sada | 90 |  | 0 | CS ÚRS 2020 02 |  | základní |  | 0 | 0 | 0 | 0 | 0 | 4 | K | 2 |  |  |  | ROZPOCET | 0 | 0 | 0 | 0 | 0 | 1 | 0 | 4 | 1042007494
| PSC |  | Poznámka k souboru cen: 1. Množství měrných jednotek se určuje v počtu sad lešení (2 kozy a dřevěná podlaha). 2. V cenách nájmu jsou započteny i náklady na manipulaci s lešením. | [14 empty] | PSC | 2
| VV |  | " předpoklad 45 dnů" 2,000*45 |  | 90 | [12 empty] | VV | 2 | 2 | True | 1 | ROZPOCET
27 | K | 949121811 | Demontáž lešení lehkého kozového dílcového o výšce lešeňové podlahy do 1,2 m | sada | 2 |  | 0 | CS ÚRS 2020 02 |  | základní |  | 0 | 0 | 0 | 0 | 0 | 4 | K | 2 |  |  |  | ROZPOCET | 0 | 0 | 0 | 0 | 0 | 1 | 0 | 4 | 1561123645
| PSC |  | Poznámka k souboru cen: 1. Množství měrných jednotek se určuje v počtu sad lešení (2 kozy a dřevěná podlaha). | [14 empty] | PSC | 2
28 | K | 952902121 | Čištění budov při provádění oprav a udržovacích prací podlah drsných nebo chodníků zametením | m2 | 93.911 |  | 0 | CS ÚRS 2020 02 |  | základní |  | 0 | 0 | 0 | 0 | 0 | 4 | K | 2 |  |  |  | ROZPOCET | 0 | 0 | 0 | 0 | 0 | 1 | 0 | 4 | 963160685
| PSC |  | Poznámka k souboru cen: 1. Ceny jsou určeny pro oceňování konečného čištění po ukončení oprav a udržovacích prací před předáním do užívání. Do výměry ploch se započítávají i plochy místností, schodišť a chodeb, kterými se přepravuje materiál pro stavební práce. 2. Čištění vnějších ploch tlakovou vodou a tryskáním:pískem se oceňuje cenami souboru cen 629 99 -51 tohoto katalogu. 3. Množství jednotek čištěných ploch: a) se určuje v m2 ploch místností a chodeb nebo jejich částí, kterými se dopravuje materiál nebo jsou používány pro stavební práce b) schodiště se určuje v m2 rozvinuté plochy schodišťových stupňů, c) podest se určuje v m2 půdorysné plochy, d) oken, dveří a vrat v m2 plochy, e) konstrukcí a prvků se určuje v m2 pohledové plochy. 4. Povrch hladký je rovný, nezdrsněný, nezvrásněný (např. linoleum, teraco, hladké dlažby, parkety apod. ). Povrch drsný je nerovný, zdrsněný, zvrásněný (např. betonový potěr, mozaiková dlažba, palubky apod.). 5. V cenách očištění schodišť jsou započteny náklady na očištění schodišťových stupňů a schodišťového zábradlí. Plocha podest se započítává do plochy podlah. 6. V cenách čištění oken a balkonových dveří jsou započteny náklady na očištění rámu, parapetu, prahu a kování a očištění a vyleštění skleněné výplně. 7. V cenách čištění dveří a vrat jsou započteny náklady na očištění rámu, výplně, prahu a kování. 8. Čištění říms (odstraňování smetí, prachu, náletů apod.) se oceňuje individuálně. 9. Odvoz odpadu se ocení položkami odvozu suti ceníku 801-3, hmotnost se stanoví individuálně. | [14 empty] | PSC | 2
| VV |  | "D.1.1.10a_Výřezy_půdorysu_střechy_nový_stav_+_bourací_práce.pdf | [14 empty] | VV | 2 | 1 | True | 0 | ROZPOCET
| VV |  | 1,666+1,938+14,854+70,846+4,607 |  | 93.911 | [12 empty] | VV | 2 | 2 | True | 0 | ROZPOCET
| VV |  | Součet |  | 93.911 | [12 empty] | VV | 2 | 4 | True | 1 | ROZPOCET
29 | K | 952902131 | Čištění budov při provádění oprav a udržovacích prací podlah drsných nebo chodníků omytím | m2 | 93.911 |  | 0 | CS ÚRS 2020 02 |  | základní |  | 0 | 1e-05 | 0.00093911 | 0 | 0 | 4 | K | 2 |  |  |  | ROZPOCET | 0 | 0 | 0 | 0 | 0 | 1 | 0 | 4 | -1158051335
| PSC |  | Poznámka k souboru cen: 1. Ceny jsou určeny pro oceňování konečného čištění po ukončení oprav a udržovacích prací před předáním do užívání. Do výměry ploch se započítávají i plochy místností, schodišť a chodeb, kterými se přepravuje materiál pro stavební práce. 2. Čištění vnějších ploch tlakovou vodou a tryskáním:pískem se oceňuje cenami souboru cen 629 99 -51 tohoto katalogu. 3. Množství jednotek čištěných ploch: a) se určuje v m2 ploch místností a chodeb nebo jejich částí, kterými se dopravuje materiál nebo jsou používány pro stavební práce b) schodiště se určuje v m2 rozvinuté plochy schodišťových stupňů, c) podest se určuje v m2 půdorysné plochy, d) oken, dveří a vrat v m2 plochy, e) konstrukcí a prvků se určuje v m2 pohledové plochy. 4. Povrch hladký je rovný, nezdrsněný, nezvrásněný (např. linoleum, teraco, hladké dlažby, parkety apod. ). Povrch drsný je nerovný, zdrsněný, zvrásněný (např. betonový potěr, mozaiková dlažba, palubky apod.). 5. V cenách očištění schodišť jsou započteny náklady na očištění schodišťových stupňů a schodišťového zábradlí. Plocha podest se započítává do plochy podlah. 6. V cenách čištění oken a balkonových dveří jsou započteny náklady na očištění rámu, parapetu, prahu a kování a očištění a vyleštění skleněné výplně. 7. V cenách čištění dveří a vrat jsou započteny náklady na očištění rámu, výplně, prahu a kování. 8. Čištění říms (odstraňování smetí, prachu, náletů apod.) se oceňuje individuálně. 9. Odvoz odpadu se ocení položkami odvozu suti ceníku 801-3, hmotnost se stanoví individuálně. | [14 empty] | PSC | 2
30 | K | 952902501 | Čištění budov při provádění oprav a udržovacích prací střešních nebo nadstřešních konstrukcí, střech plochých | m2 | 65.625 |  | 0 | CS ÚRS 2020 02 |  | základní |  | 0 | 0 | 0 | 0 | 0 | 4 | K | 2 |  |  |  | ROZPOCET | 0 | 0 | 0 | 0 | 0 | 1 | 0 | 4 | -3695992
| PSC |  | Poznámka k souboru cen: 1. Ceny jsou určeny pro oceňování konečného čištění po ukončení oprav a udržovacích prací před předáním do užívání. Do výměry ploch se započítávají i plochy místností, schodišť a chodeb, kterými se přepravuje materiál pro stavební práce. 2. Čištění vnějších ploch tlakovou vodou a tryskáním:pískem se oceňuje cenami souboru cen 629 99 -51 tohoto katalogu. 3. Množství jednotek čištěných ploch: a) se určuje v m2 ploch místností a chodeb nebo jejich částí, kterými se dopravuje materiál nebo jsou používány pro stavební práce b) schodiště se určuje v m2 rozvinuté plochy schodišťových stupňů, c) podest se určuje v m2 půdorysné plochy, d) oken, dveří a vrat v m2 plochy, e) konstrukcí a prvků se určuje v m2 pohledové plochy. 4. Povrch hladký je rovný, nezdrsněný, nezvrásněný (např. linoleum, teraco, hladké dlažby, parkety apod. ). Povrch drsný je nerovný, zdrsněný, zvrásněný (např. betonový potěr, mozaiková dlažba, palubky apod.). 5. V cenách očištění schodišť jsou započteny náklady na očištění schodišťových stupňů a schodišťového zábradlí. Plocha podest se započítává do plochy podlah. 6. V cenách čištění oken a balkonových dveří jsou započteny náklady na očištění rámu, parapetu, prahu a kování a očištění a vyleštění skleněné výplně. 7. V cenách čištění dveří a vrat jsou započteny náklady na očištění rámu, výplně, prahu a kování. 8. Čištění říms (odstraňování smetí, prachu, náletů apod.) se oceňuje individuálně. 9. Odvoz odpadu se ocení položkami odvozu suti ceníku 801-3, hmotnost se stanoví individuálně. | [14 empty] | PSC | 2
| VV |  | "D.1.1.10a_Výřezy_půdorysu_střechy_nový_stav_+_bourací_práce.pdf | [14 empty] | VV | 2 | 1 | True | 0 | ROZPOCET
| VV |  | " střecha v pruhu š. 2,5m" (8,750+13,750+3,750)*2,500 |  | 65.625 | [12 empty] | VV | 2 | 2 | True | 0 | ROZPOCET
| VV |  | Součet |  | 65.625 | [12 empty] | VV | 2 | 4 | True | 1 | ROZPOCET
31 | K | 965041331 | Bourání mazanin škvárobetonových nebo perlitbetonových tl. do 100 mm, plochy do 4 m2 | m3 | 0.256 |  | 0 | CS ÚRS 2020 02 |  | základní |  | 0 | 0 | 0 | 1.6 | 0.4096 | 4 | K | 2 |  |  |  | ROZPOCET | 0 | 0 | 0 | 0 | 0 | 1 | 0 | 4 | 2076505164
| VV |  | "D.1.1.10a_Výřezy_půdorysu_střechy_nový_stav_+_bourací_práce.pdf | [14 empty] | VV | 2 | 1 | True | 0 | ROZPOCET
| VV |  | " střecha; tl. 80 mm" 3,200*0,080 |  | 0.256 | [12 empty] | VV | 2 | 2 | True | 0 | ROZPOCET
| VV |  | Součet |  | 0.256 | [12 empty] | VV | 2 | 4 | True | 1 | ROZPOCET
32 | K | 965042121 | Bourání mazanin betonových nebo z litého asfaltu tl. do 100 mm, plochy do 1 m2 | m3 | 0.051 |  | 0 | CS ÚRS 2020 02 |  | základní |  | 0 | 0 | 0 | 2.2 | 0.1122 | 4 | K | 2 |  |  |  | ROZPOCET | 0 | 0 | 0 | 0 | 0 | 1 | 0 | 4 | 1147784922
| VV |  | "D.1.1.9a_Výřezy_půdorysu_4.NP_nový_stav_+_bourací_práce.pdf | [14 empty] | VV | 2 | 1 | True | 0 | ROZPOCET
| VV |  | " strop 4.NP; beton. mazanina tl. 68 mm" (0,625*0,625+0,600*0,600)*0,068 |  | 0.051 | [12 empty] | VV | 2 | 2 | True | 0 | ROZPOCET
| VV |  | Součet |  | 0.051 | [12 empty] | VV | 2 | 4 | True | 1 | ROZPOCET
33 | K | 965042131 | Bourání mazanin betonových nebo z litého asfaltu tl. do 100 mm, plochy do 4 m2 | m3 | 0.274 |  | 0 | CS ÚRS 2020 02 |  | základní |  | 0 | 0 | 0 | 2.2 | 0.6028 | 4 | K | 2 |  |  |  | ROZPOCET | 0 | 0 | 0 | 0 | 0 | 1 | 0 | 4 | -983077248
| VV |  | "D.1.1.9a_Výřezy_půdorysu_4.NP_nový_stav_+_bourací_práce.pdf | [14 empty] | VV | 2 | 1 | True | 0 | ROZPOCET
| VV |  | " strop 4.NP; beton. mazanina tl. 68 mm" (1,600*2,515)*0,068 |  | 0.274 | [12 empty] | VV | 2 | 2 | True | 0 | ROZPOCET
| VV |  | Součet |  | 0.274 | [12 empty] | VV | 2 | 4 | True | 1 | ROZPOCET
34 | K | 965045111 | Bourání potěrů tl. do 50 mm cementových nebo pískocementových, plochy do 1 m2 | m2 | 0.751 |  | 0 | CS ÚRS 2020 02 |  | základní |  | 0 | 0 | 0 | 0.09 | 0.06759 | 4 | K | 2 |  |  |  | ROZPOCET | 0 | 0 | 0 | 0 | 0 | 1 | 0 | 4 | -1724642908
| VV |  | "D.1.1.9a_Výřezy_půdorysu_4.NP_nový_stav_+_bourací_práce.pdf | [14 empty] | VV | 2 | 1 | True | 0 | ROZPOCET
| VV |  | " strop 4.NP; tl. 20 mm" 0,625*0,625+0,600*0,600 |  | 0.751 | [12 empty] | VV | 2 | 2 | True | 0 | ROZPOCET
| VV |  | Součet |  | 0.751 | [12 empty] | VV | 2 | 4 | True | 1 | ROZPOCET
35 | K | 965045112 | Bourání potěrů tl. do 50 mm cementových nebo pískocementových, plochy do 4 m2 | m2 | 4.024 |  | 0 | CS ÚRS 2020 02 |  | základní |  | 0 | 0 | 0 | 0.09 | 0.36216 | 4 | K | 2 |  |  |  | ROZPOCET | 0 | 0 | 0 | 0 | 0 | 1 | 0 | 4 | -2118576500
| VV |  | "D.1.1.9a_Výřezy_půdorysu_4.NP_nový_stav_+_bourací_práce.pdf | [14 empty] | VV | 2 | 1 | True | 0 | ROZPOCET
| VV |  | " strop 4.NP; tl. 20 mm" 1,600*2,515 |  | 4.024 | [12 empty] | VV | 2 | 2 | True | 0 | ROZPOCET
| VV |  | Součet |  | 4.024 | [12 empty] | VV | 2 | 4 | True | 1 | ROZPOCET
36 | K | 965046111 | Broušení stávajících betonových podlah úběr do 3 mm | m2 | 14.4 |  | 0 | CS ÚRS 2020 02 |  | základní |  | 0 | 0 | 0 | 0 | 0 | 4 | K | 2 |  |  |  | ROZPOCET | 0 | 0 | 0 | 0 | 0 | 1 | 0 | 4 | -1083623917
| PSC |  | Poznámka k souboru cen: 1. Ceny jsou určeny pro zbroušení podlah před pokládkou zpevňovacích nátěrů, odfrézování zaolejovaných vrstev, odstranění starých nátěrů, lepidel dlažby, vyrovnání povrchu – odstranění nerovností, zarovnání nerovností v okolí dilatačních spar. | [14 empty] | PSC | 2
| VV |  | "D.1.1.10a_Výřezy_půdorysu_střechy_nový_stav_+_bourací_práce.pdf | [14 empty] | VV | 2 | 1 | True | 0 | ROZPOCET
| VV |  | " nesoudržné části CP (celkový úběr do tl. 10 mm)" 14,400 |  | 14.4 | [12 empty] | VV | 2 | 2 | True | 0 | ROZPOCET
| VV |  | Součet |  | 14.4 | [12 empty] | VV | 2 | 4 | True | 1 | ROZPOCET
37 | K | 965046119 | Broušení stávajících betonových podlah Příplatek k ceně za každý další 1 mm úběru | m2 | 100.8 |  | 0 | CS ÚRS 2020 02 |  | základní |  | 0 | 0 | 0 | 0 | 0 | 4 | K | 2 |  |  |  | ROZPOCET | 0 | 0 | 0 | 0 | 0 | 1 | 0 | 4 | -75618403
| PSC |  | Poznámka k souboru cen: 1. Ceny jsou určeny pro zbroušení podlah před pokládkou zpevňovacích nátěrů, odfrézování zaolejovaných vrstev, odstranění starých nátěrů, lepidel dlažby, vyrovnání povrchu – odstranění nerovností, zarovnání nerovností v okolí dilatačních spar. | [14 empty] | PSC | 2
| VV |  | 14,4*7 'Přepočtené koeficientem množství |  | 100.8 | [12 empty] | VV | 2 | 2 | False | 1 | ROZPOCET
38 | K | 965049111 | Bourání mazanin Příplatek k cenám za bourání mazanin betonových se svařovanou sítí, tl. do 100 mm | m3 | 0.325 |  | 0 | CS ÚRS 2020 02 |  | základní |  | 0 | 0 | 0 | 0.044 | 0.0143 | 4 | K | 2 |  |  |  | ROZPOCET | 0 | 0 | 0 | 0 | 0 | 1 | 0 | 4 | 1095618488
| VV |  | "D.1.1.9a_Výřezy_půdorysu_4.NP_nový_stav_+_bourací_práce.pdf | [14 empty] | VV | 2 | 1 | True | 0 | ROZPOCET
| VV |  | " strop 4.NP; beton. mazanina tl. 68 mm" (0,625*0,625+0,600*0,600)*0,068 |  | 0.051 | [12 empty] | VV | 2 | 2 | True | 0 | ROZPOCET
| VV |  | " strop 4.NP; beton. mazanina tl. 68 mm" (1,600*2,515)*0,068 |  | 0.274 | [12 empty] | VV | 2 | 2 | True | 0 | ROZPOCET
| VV |  | Součet |  | 0.325 | [12 empty] | VV | 2 | 4 | True | 1 | ROZPOCET
39 | K | 966072111 | Demontáž opláštění stěn ocelové konstrukce ze sendvičových panelů, výšky budovy do 6 m | m2 | 8.349 |  | 0 | CS ÚRS 2020 02 |  | základní |  | 0 | 0 | 0 | 0.025 | 0.20873 | 4 | K | 2 |  |  |  | ROZPOCET | 0 | 0 | 0 | 0 | 0 | 1 | 0 | 4 | -909675125
| PSC |  | Poznámka k souboru cen: 1. Ceny jsou určeny pro ocenění demontáže opláštění se šroubovanými i nýtovanými spoji. 2. Ceny nelze použít pro ocenění demontáže opláštění zděných, betonových, případně jiných konstrukcí; tyto se ocení příslušnými cenami katalogu 801-3 Budovy a haly – bourání konstrukcí, příp.cenami katalogu 800-767 Konstrukce zámečnické. | [14 empty] | PSC | 2
| VV |  | "D.1.1.10a_Výřezy_půdorysu_střechy_nový_stav_+_bourací_práce.pdf | [14 empty] | VV | 2 | 1 | True | 0 | ROZPOCET
| VV |  | " část stěny" 1,150*2,420*3 |  | 8.349 | [12 empty] | VV | 2 | 2 | True | 0 | ROZPOCET
| VV |  | Součet |  | 8.349 | [12 empty] | VV | 2 | 4 | True | 1 | ROZPOCET
40 | K | 966079881 | Přerušení různých ocelových profilů průřezu do 700 mm2 | kus | 1 |  | 0 | CS ÚRS 2020 02 |  | základní |  | 0 | 0 | 0 | 0 | 0 | 4 | K | 2 |  |  |  | ROZPOCET | 0 | 0 | 0 | 0 | 0 | 1 | 0 | 4 | 2146532787
| VV |  | "D.1.1.10a_Výřezy_půdorysu_střechy_nový_stav_+_bourací_práce.pdf | [14 empty] | VV | 2 | 1 | True | 0 | ROZPOCET
| VV |  | " demontáž části IPE 270" 1,000 |  | 1 | [12 empty] | VV | 2 | 2 | True | 0 | ROZPOCET
| VV |  | Součet |  | 1 | [12 empty] | VV | 2 | 4 | True | 1 | ROZPOCET
41 | K | 968072455 | Vybourání kovových rámů oken s křídly, dveřních zárubní, vrat, stěn, ostění nebo obkladů dveřních zárubní, plochy do 2 m2 | m2 | 3 |  | 0 | CS ÚRS 2020 02 |  | základní |  | 0 | 0 | 0 | 0.076 | 0.228 | 4 | K | 2 |  |  |  | ROZPOCET | 0 | 0 | 0 | 0 | 0 | 1 | 0 | 4 | -1150140442
| PSC |  | Poznámka k souboru cen: 1. V cenách -2244 až -2559 jsou započteny i náklady na vyvěšení křídel. 2. Cenou -2641 se oceňuje i vybourání nosné ocelové konstrukce pro sádrokartonové příčky. | [14 empty] | PSC | 2
| VV |  | "D.1.1.10a_Výřezy_půdorysu_střechy_nový_stav_+_bourací_práce.pdf | [14 empty] | VV | 2 | 1 | True | 0 | ROZPOCET
| VV |  | " ozn. 24/L,P" 1,000 |  | 1 | [12 empty] | VV | 2 | 2 | True | 0 | ROZPOCET
| VV |  | " ozn. 34/P (pouze křídlo)" 2,000 |  | 2 | [12 empty] | VV | 2 | 2 | True | 0 | ROZPOCET
| VV |  | Součet |  | 3 | [12 empty] | VV | 2 | 4 | True | 1 | ROZPOCET
42 | K | 972054491 | Vybourání otvorů ve stropech nebo klenbách železobetonových bez odstranění podlahy a násypu, plochy do 1 m2, tl. přes 80 mm | m3 | 0.243 |  | 0 | CS ÚRS 2020 02 |  | základní |  | 0 | 0 | 0 | 2.4 | 0.5832 | 4 | K | 2 |  |  |  | ROZPOCET | 0 | 0 | 0 | 0 | 0 | 1 | 0 | 4 | -1728968469
| VV |  | "D.1.1.9a_Výřezy_půdorysu_4.NP_nový_stav_+_bourací_práce.pdf | [14 empty] | VV | 2 | 1 | True | 0 | ROZPOCET
| VV |  | " strop 4.NP; stropní deska do VSŽ plechů tl. 110 mm" (0,625*0,625+0,600*0,600)*0,110 |  | 0.083 | [12 empty] | VV | 2 | 2 | True | 0 | ROZPOCET
| VV |  | "D.1.1.10a_Výřezy_půdorysu_střechy_nový_stav_+_bourací_práce.pdf | [14 empty] | VV | 2 | 1 | True | 0 | ROZPOCET
| VV |  | " pro sloupek Uč. 160; stropní deska do VSŽ plechu tl. 140 mm" (0,500*0,160)*2 |  | 0.16 | [12 empty] | VV | 2 | 2 | True | 0 | ROZPOCET
| VV |  | Součet |  | 0.243 | [12 empty] | VV | 2 | 4 | True | 1 | ROZPOCET
43 | K | 972054691 | Vybourání otvorů ve stropech nebo klenbách železobetonových bez odstranění podlahy a násypu, plochy do 4 m2, tl. přes 80 mm | m3 | 0.443 |  | 0 | CS ÚRS 2020 02 |  | základní |  | 0 | 0 | 0 | 2.4 | 1.0632 | 4 | K | 2 |  |  |  | ROZPOCET | 0 | 0 | 0 | 0 | 0 | 1 | 0 | 4 | 1372097731
| VV |  | "D.1.1.9a_Výřezy_půdorysu_4.NP_nový_stav_+_bourací_práce.pdf | [14 empty] | VV | 2 | 1 | True | 0 | ROZPOCET
| VV |  | " strop 4.NP; stropní deska do VSŽ plechů tl. 110 mm" (1,600*2,515)*0,110 |  | 0.443 | [12 empty] | VV | 2 | 2 | True | 0 | ROZPOCET
| VV |  | Součet |  | 0.443 | [12 empty] | VV | 2 | 4 | True | 1 | ROZPOCET
44 | K | 973042241 | Vysekání výklenků nebo kapes ve zdivu betonovém kapes, plochy do 0,10 m2, hl. do 150 mm | kus | 4 |  | 0 | CS ÚRS 2020 02 |  | základní |  | 0 | 0 | 0 | 0.018 | 0.072 | 4 | K | 2 |  |  |  | ROZPOCET | 0 | 0 | 0 | 0 | 0 | 1 | 0 | 4 | -1484388028
| VV |  | "D.1.1.9a_Výřezy_půdorysu_4.NP_nový_stav_+_bourací_práce.pdf | [14 empty] | VV | 2 | 1 | True | 0 | ROZPOCET
| VV |  | " strop 4.NP; pro L 50/50/5 (podepření zdiva výtahu)" 4,000 |  | 4 | [12 empty] | VV | 2 | 2 | True | 0 | ROZPOCET
| VV |  | Součet |  | 4 | [12 empty] | VV | 2 | 4 | True | 1 | ROZPOCET
45 | K | 974042533 | Vysekání rýh v betonové nebo jiné monolitické dlažbě s betonovým podkladem do hl. 50 mm a šířky do 100 mm | m | 2.38 |  | 0 | CS ÚRS 2020 02 |  | základní |  | 0 | 0 | 0 | 0.011 | 0.02618 | 4 | K | 2 |  |  |  | ROZPOCET | 0 | 0 | 0 | 0 | 0 | 1 | 0 | 4 | 8871297
| VV |  | "D.1.1.9a_Výřezy_půdorysu_4.NP_nový_stav_+_bourací_práce.pdf | [14 empty] | VV | 2 | 1 | True | 0 | ROZPOCET
| VV |  | " strop 4.NP; CP tl.20 mm" 0,890*2+0,600 |  | 2.38 | [12 empty] | VV | 2 | 2 | True | 0 | ROZPOCET
| VV |  | Součet |  | 2.38 | [12 empty] | VV | 2 | 4 | True | 1 | ROZPOCET
46 | K | 974042535 | Vysekání rýh v betonové nebo jiné monolitické dlažbě s betonovým podkladem do hl. 50 mm a šířky do 200 mm | m | 3.515 |  | 0 | CS ÚRS 2020 02 |  | základní |  | 0 | 0 | 0 | 0.022 | 0.07733 | 4 | K | 2 |  |  |  | ROZPOCET | 0 | 0 | 0 | 0 | 0 | 1 | 0 | 4 | -1608799263
| VV |  | "D.1.1.9a_Výřezy_půdorysu_4.NP_nový_stav_+_bourací_práce.pdf | [14 empty] | VV | 2 | 1 | True | 0 | ROZPOCET
| VV |  | " strop 4.NP; CP tl.20 mm" 2,515 |  | 2.515 | [12 empty] | VV | 2 | 2 | True | 0 | ROZPOCET
| VV |  | "D.1.1.10a_Výřezy_půdorysu_střechy_nový_stav_+_bourací_práce.pdf | [14 empty] | VV | 2 | 1 | True | 0 | ROZPOCET
| VV |  | " pro sloupek Uč. 160; CP tl. 20 mm" 0,500*2 |  | 1 | [12 empty] | VV | 2 | 2 | True | 0 | ROZPOCET
| VV |  | Součet |  | 3.515 | [12 empty] | VV | 2 | 4 | True | 1 | ROZPOCET
47 | K | 974042543 | Vysekání rýh v betonové nebo jiné monolitické dlažbě s betonovým podkladem do hl.70 mm a šířky do 100 mm | m | 2.38 |  | 0 | CS ÚRS 2020 02 |  | základní |  | 0 | 0 | 0 | 0.016 | 0.03808 | 4 | K | 2 |  |  |  | ROZPOCET | 0 | 0 | 0 | 0 | 0 | 1 | 0 | 4 | 222729373
| VV |  | "D.1.1.9a_Výřezy_půdorysu_4.NP_nový_stav_+_bourací_práce.pdf | [14 empty] | VV | 2 | 1 | True | 0 | ROZPOCET
| VV |  | " strop 4.NP; bet. mazanina tl. 68 mm" 0,890*2+0,600 |  | 2.38 | [12 empty] | VV | 2 | 2 | True | 0 | ROZPOCET
| VV |  | Součet |  | 2.38 | [12 empty] | VV | 2 | 4 | True | 1 | ROZPOCET
48 | K | 974042545 | Vysekání rýh v betonové nebo jiné monolitické dlažbě s betonovým podkladem do hl.70 mm a šířky do 200 mm | m | 3.515 |  | 0 | CS ÚRS 2020 02 |  | základní |  | 0 | 0 | 0 | 0.031 | 0.10897 | 4 | K | 2 |  |  |  | ROZPOCET | 0 | 0 | 0 | 0 | 0 | 1 | 0 | 4 | 1703590096
| VV |  | "D.1.1.9a_Výřezy_půdorysu_4.NP_nový_stav_+_bourací_práce.pdf | [14 empty] | VV | 2 | 1 | True | 0 | ROZPOCET
| VV |  | " strop 4.NP; beton. mazanina tl. 68 mm" 2,515 |  | 2.515 | [12 empty] | VV | 2 | 2 | True | 0 | ROZPOCET
| VV |  | "D.1.1.10a_Výřezy_půdorysu_střechy_nový_stav_+_bourací_práce.pdf | [14 empty] | VV | 2 | 1 | True | 0 | ROZPOCET
| VV |  | " pro sloupek Uč. 160; beton. mazanina tl. 68 mm" 0,500*2 |  | 1 | [12 empty] | VV | 2 | 2 | True | 0 | ROZPOCET
| VV |  | Součet |  | 3.515 | [12 empty] | VV | 2 | 4 | True | 1 | ROZPOCET
49 | K | 977151126 | Jádrové vrty diamantovými korunkami do stavebních materiálů (železobetonu, betonu, cihel, obkladů, dlažeb, kamene) průměru přes 200 do 225 mm | m | 0.476 |  | 0 | CS ÚRS 2020 02 |  | základní |  | 0 | 0.00284 | 0.0013518 | 0.159 | 0.075684 | 4 | K | 2 |  |  |  | ROZPOCET | 0 | 0 | 0 | 0 | 0 | 1 | 0 | 4 | -1305681730
| PSC |  | Poznámka k souboru cen: 1. V cenách jsou započteny i náklady na rozměření, ukotvení vrtacího stroje, vrtání, opotřebení diamantových vrtacích korunek a spotřebu vody. 2. V cenách -1211 až -1233 pro dovrchní vrty jsou započteny i náklady na odsátí výplachové vody z vrtu. | [14 empty] | PSC | 2
| VV |  | "D.1.1.10a_Výřezy_půdorysu_střechy_nový_stav_+_bourací_práce.pdf | [14 empty] | VV | 2 | 1 | True | 0 | ROZPOCET
| VV |  | " 2x prostup VZT stropem pr. 220 mm" 0,238*2 |  | 0.476 | [12 empty] | VV | 2 | 2 | True | 0 | ROZPOCET
| VV |  | Součet |  | 0.476 | [12 empty] | VV | 2 | 4 | True | 1 | ROZPOCET
50 | K | 977151128 | Jádrové vrty diamantovými korunkami do stavebních materiálů (železobetonu, betonu, cihel, obkladů, dlažeb, kamene) průměru přes 250 do 300 mm | m | 0.476 |  | 0 | CS ÚRS 2020 02 |  | základní |  | 0 | 0.00434 | 0.0020658 | 0.283 | 0.13471 | 4 | K | 2 |  |  |  | ROZPOCET | 0 | 0 | 0 | 0 | 0 | 1 | 0 | 4 | 436568960
| PSC |  | Poznámka k souboru cen: 1. V cenách jsou započteny i náklady na rozměření, ukotvení vrtacího stroje, vrtání, opotřebení diamantových vrtacích korunek a spotřebu vody. 2. V cenách -1211 až -1233 pro dovrchní vrty jsou započteny i náklady na odsátí výplachové vody z vrtu. | [14 empty] | PSC | 2
| VV |  | "D.1.1.10a_Výřezy_půdorysu_střechy_nový_stav_+_bourací_práce.pdf | [14 empty] | VV | 2 | 1 | True | 0 | ROZPOCET
| VV |  | " 2x prostup VZT stropem pr. 270 mm" 0,238*2 |  | 0.476 | [12 empty] | VV | 2 | 2 | True | 0 | ROZPOCET
| VV |  | Součet |  | 0.476 | [12 empty] | VV | 2 | 4 | True | 1 | ROZPOCET
51 | K | 977311111 | Řezání stávajících betonových mazanin bez vyztužení hloubky do 50 mm | m | 13.725 |  | 0 | CS ÚRS 2020 02 |  | základní |  | 0 | 0 | 0 | 0 | 0 | 4 | K | 2 |  |  |  | ROZPOCET | 0 | 0 | 0 | 0 | 0 | 1 | 0 | 4 | -2094253312
| VV |  | "D.1.1.9a_Výřezy_půdorysu_4.NP_nový_stav_+_bourací_práce.pdf | [14 empty] | VV | 2 | 1 | True | 0 | ROZPOCET
| VV |  | " strop 4.NP; CP tl.20 mm" 0,600*4+0,625*3+0,100*2+0,890*2+0,800+2,515*2 |  | 12.085 | [12 empty] | VV | 2 | 2 | True | 0 | ROZPOCET
| VV |  | "D.1.1.10a_Výřezy_půdorysu_střechy_nový_stav_+_bourací_práce.pdf | [14 empty] | VV | 2 | 1 | True | 0 | ROZPOCET
| VV |  | " pro sloupek Uč. 160; CP tl. 20 mm" (0,500+0,160*2)*2 |  | 1.64 | [12 empty] | VV | 2 | 2 | True | 0 | ROZPOCET
| VV |  | Součet |  | 13.725 | [12 empty] | VV | 2 | 4 | True | 1 | ROZPOCET
52 | K | 977312112 | Řezání stávajících betonových mazanin s vyztužením hloubky přes 50 do 100 mm | m | 18.725 |  | 0 | CS ÚRS 2020 02 |  | základní |  | 0 | 0 | 0 | 0 | 0 | 4 | K | 2 |  |  |  | ROZPOCET | 0 | 0 | 0 | 0 | 0 | 1 | 0 | 4 | -225903812
| VV |  | "D.1.1.9a_Výřezy_půdorysu_4.NP_nový_stav_+_bourací_práce.pdf | [14 empty] | VV | 2 | 1 | True | 0 | ROZPOCET
| VV |  | " strop 4.NP; beton. mazanina tl. 68 mm" 0,600*4+0,625*3+0,100*2+0,890*2+0,800+2,515*2 |  | 12.085 | [12 empty] | VV | 2 | 2 | True | 0 | ROZPOCET
| VV |  | "D.1.1.10a_Výřezy_půdorysu_střechy_nový_stav_+_bourací_práce.pdf | [14 empty] | VV | 2 | 1 | True | 0 | ROZPOCET
| VV |  | " pro sloupek Uč. 160; beton. mazanina tl. 68 mm" (0,500+0,160*2)*2 |  | 1.64 | [12 empty] | VV | 2 | 2 | True | 0 | ROZPOCET
| VV |  | " střecha; beton. mazanina VSŽ pluchu tl. 100 mm" 1,250*4 |  | 5 | [12 empty] | VV | 2 | 2 | True | 0 | ROZPOCET
| VV |  | Součet |  | 18.725 | [12 empty] | VV | 2 | 4 | True | 1 | ROZPOCET
53 | K | 977312113 | Řezání stávajících betonových mazanin s vyztužením hloubky přes 100 do 150 mm | m | 14.145 |  | 0 | CS ÚRS 2020 02 |  | základní |  | 0 | 0 | 0 | 0 | 0 | 4 | K | 2 |  |  |  | ROZPOCET | 0 | 0 | 0 | 0 | 0 | 1 | 0 | 4 | 860322970
| VV |  | "D.1.1.9a_Výřezy_půdorysu_4.NP_nový_stav_+_bourací_práce.pdf | [14 empty] | VV | 2 | 1 | True | 0 | ROZPOCET
| VV |  | " strop 4.NP; stropní deska do VSŽ plechů tl. 110 mm" 0,600*4+0,625*3+2,515*2+1,600*2 |  | 12.505 | [12 empty] | VV | 2 | 2 | True | 0 | ROZPOCET
| VV |  | "D.1.1.10a_Výřezy_půdorysu_střechy_nový_stav_+_bourací_práce.pdf | [14 empty] | VV | 2 | 1 | True | 0 | ROZPOCET
| VV |  | " pro sloupek Uč. 160; stropní deska do VSŽ plechu tl. 140 mm" (0,500+0,160*2)*2 |  | 1.64 | [12 empty] | VV | 2 | 2 | True | 0 | ROZPOCET
| VV |  | Součet |  | 14.145 | [12 empty] | VV | 2 | 4 | True | 1 | ROZPOCET
54 | K | 978071251 | Odsekání omítky (včetně podkladní) a odstranění tepelné nebo vodotěsné izolace lepenkové vodorovné, plochy do 1 m2 | m2 | 1.589 |  | 0 | CS ÚRS 2020 02 |  | základní |  | 0 | 0 | 0 | 0.073 | 0.116 | 4 | K | 2 |  |  |  | ROZPOCET | 0 | 0 | 0 | 0 | 0 | 1 | 0 | 4 | -594323546
| VV |  | "D.1.1.9a_Výřezy_půdorysu_4.NP_nový_stav_+_bourací_práce.pdf | [14 empty] | VV | 2 | 1 | True | 0 | ROZPOCET
| VV |  | " strop 4.NP; A 400H" (2,515*0,175)+((0,800+0,790*2)*0,100)+(0,625*0,625)+(0,600*0,600) |  | 1.429 | [12 empty] | VV | 2 | 2 | True | 0 | ROZPOCET
| VV |  | "D.1.1.10a_Výřezy_půdorysu_střechy_nový_stav_+_bourací_práce.pdf | [14 empty] | VV | 2 | 1 | True | 0 | ROZPOCET
| VV |  | " pro sloupek Uč. 160; A 400h" (0,500*0,160)*2 |  | 0.16 | [12 empty] | VV | 2 | 2 | True | 0 | ROZPOCET
| VV |  | Součet |  | 1.589 | [12 empty] | VV | 2 | 4 | True | 1 | ROZPOCET
55 | K | 978071261 | Odsekání omítky (včetně podkladní) a odstranění tepelné nebo vodotěsné izolace lepenkové vodorovné, plochy přes 1 m2 | m2 | 4.024 |  | 0 | CS ÚRS 2020 02 |  | základní |  | 0 | 0 | 0 | 0.073 | 0.29375 | 4 | K | 2 |  |  |  | ROZPOCET | 0 | 0 | 0 | 0 | 0 | 1 | 0 | 4 | -648031416
| VV |  | "D.1.1.9a_Výřezy_půdorysu_4.NP_nový_stav_+_bourací_práce.pdf | [14 empty] | VV | 2 | 1 | True | 0 | ROZPOCET
| VV |  | " strop 4.NP; A 400H" 1,600*2,515 |  | 4.024 | [12 empty] | VV | 2 | 2 | True | 0 | ROZPOCET
| VV |  | Součet |  | 4.024 | [12 empty] | VV | 2 | 4 | True | 1 | ROZPOCET
56 | K | 978071311 | Odsekání omítky (včetně podkladní) a odstranění tepelné nebo vodotěsné izolace z desek, objemové hmotnosti přes 120 kg/m3, tl. do 50 mm, plochy do 1 m2 | m2 | 1.589 |  | 0 | CS ÚRS 2020 02 |  | základní |  | 0 | 0 | 0 | 0.102 | 0.16208 | 4 | K | 2 |  |  |  | ROZPOCET | 0 | 0 | 0 | 0 | 0 | 1 | 0 | 4 | -861016772
| VV |  | "D.1.1.9a_Výřezy_půdorysu_4.NP_nový_stav_+_bourací_práce.pdf | [14 empty] | VV | 2 | 1 | True | 0 | ROZPOCET
| VV |  | " strop 4.NP; Fibrex tl. 10 mm" (2,515*0,175)+((0,800+0,790*2)*0,100)+(0,625*0,625)+(0,600*0,600) |  | 1.429 | [12 empty] | VV | 2 | 2 | True | 0 | ROZPOCET
| VV |  | "D.1.1.10a_Výřezy_půdorysu_střechy_nový_stav_+_bourací_práce.pdf | [14 empty] | VV | 2 | 1 | True | 0 | ROZPOCET
| VV |  | " pro sloupek Uč. 160; Fibrex tl. 10 mm" (0,500*0,160)*2 |  | 0.16 | [12 empty] | VV | 2 | 2 | True | 0 | ROZPOCET
| VV |  | Součet |  | 1.589 | [12 empty] | VV | 2 | 4 | True | 1 | ROZPOCET
57 | K | 978071321 | Odsekání omítky (včetně podkladní) a odstranění tepelné nebo vodotěsné izolace z desek, objemové hmotnosti přes 120 kg/m3, tl. do 50 mm, plochy přes 1 m2 | m2 | 4.024 |  | 0 | CS ÚRS 2020 02 |  | základní |  | 0 | 0 | 0 | 0.102 | 0.41045 | 4 | K | 2 |  |  |  | ROZPOCET | 0 | 0 | 0 | 0 | 0 | 1 | 0 | 4 | 1008808830
| VV |  | "D.1.1.9a_Výřezy_půdorysu_4.NP_nový_stav_+_bourací_práce.pdf | [14 empty] | VV | 2 | 1 | True | 0 | ROZPOCET
| VV |  | " strop 4.NP; Fibrex tl. 10 mm" 1,600*2,515 |  | 4.024 | [12 empty] | VV | 2 | 2 | True | 0 | ROZPOCET
| VV |  | Součet |  | 4.024 | [12 empty] | VV | 2 | 4 | True | 1 | ROZPOCET
58 | K | 985221101 | Doplnění zdiva ručně do aktivované malty cihlami | m3 | 0.077 |  | 0 | CS ÚRS 2020 02 |  | základní |  | 0 | 0.54034 | 0.041606 | 0 | 0 | 4 | K | 2 |  |  |  | ROZPOCET | 0 | 0 | 0 | 0 | 0 | 1 | 0 | 4 | 685286869
| PSC |  | Poznámka k souboru cen: 1. Ceny jsou určeny pro doplnění kamenem nebo cihlami stejného druhu jako doplňované zdivo. 2. Ceny nelze použít pro doplnění chybějících prvků nebo výměnu ojedinělých prvků objemu jednotlivě větších než 0,1 m3. 3. V cenách nejsou započteny náklady na dodávku kamene nebo cihel; tato dodávka se oceňuje ve specifikaci. 4. Získání kamene vybraného na staveništi nebo v určité lokalitě se oceňuje cenou souboru cen 985 22-21 Sbírání a třídění kamene ručně ze suti. 5. Délce spáry na 1 m2 plochy zdiva odpovídají tyto počty kamenů nebo cihel: a) do 6 m - do 10 kusů na 1 m2, b) přes 6 do 12 m - přes 10 do 35 kusů na 1 m2, c) přes 12 m - přes 35 kusů na 1 m2. | [14 empty] | PSC | 2
| VV |  | "D.1.1.9a_Výřezy_půdorysu_4.NP_nový_stav_+_bourací_práce.pdf | [14 empty] | VV | 2 | 1 | True | 0 | ROZPOCET
| VV |  | " strop 4.NP; podezdění hrany stávající strop. kce." (1,600*0,125*0,150)+(2,515*0,125*0,150) |  | 0.077 | [12 empty] | VV | 2 | 2 | True | 0 | ROZPOCET
| VV |  | Součet |  | 0.077 | [12 empty] | VV | 2 | 4 | True | 1 | ROZPOCET
59 | M | 59610001 | cihla pálená plná do P15 290x140x65mm | kus | 25.641 |  | 0 | CS ÚRS 2020 02 |  | základní |  | 0 | 0.0041 | 0.10513 | 0 | 0 | 8 | M | 2 |  |  |  | ROZPOCET | 0 | 0 | 0 | 0 | 0 | 1 | 0 | 4 | 1182222885
| VV |  | 0,077*333 'Přepočtené koeficientem množství |  | 25.641 | [12 empty] | VV | 2 | 2 | False | 1 | ROZPOCET
| D | 997 | Přesun sutě |  |  |  | 0 |  |  |  |  | 0 |  | 0 |  | 0 | 1 | D | 1 |  |  |  | ROZPOCET | [6 empty] | 0
60 | K | 997006002 | Úprava stavebního odpadu třídění na jednotlivé druhy | t | 7.516 |  | 0 | CS ÚRS 2020 02 |  | základní |  | 0 | 0 | 0 | 0 | 0 | 4 | K | 2 |  |  |  | ROZPOCET | 0 | 0 | 0 | 0 | 0 | 1 | 0 | 4 | -128369580
| PSC |  | Poznámka k souboru cen: 1. Množství měrných jednotek u ceny -6002 se určuje v t odpadu před roztříděním. 2. V ceně -6003 jsou započteny náklady na pytlování závadného odpadu, např. trusu, dřeva napadeného škůdci nebo hnilobou, apod. | [14 empty] | PSC | 2
61 | K | 997013155 | Vnitrostaveništní doprava suti a vybouraných hmot vodorovně do 50 m svisle s omezením mechanizace pro budovy a haly výšky přes 15 do 18 m | t | 7.516 |  | 0 | CS ÚRS 2020 02 |  | základní |  | 0 | 0 | 0 | 0 | 0 | 4 | K | 2 |  |  |  | ROZPOCET | 0 | 0 | 0 | 0 | 0 | 1 | 0 | 4 | 471900652
| PSC |  | Poznámka k souboru cen: 1. V cenách -3111 až -3217 jsou započteny i náklady na: a) vodorovnou dopravu na uvedenou vzdálenost, b) svislou dopravu pro uvedenou výšku budovy, c) naložení na vodorovný dopravní prostředek pro odvoz na skládku nebo meziskládku, d) náklady na rozhrnutí a urovnání suti na dopravním prostředku. 2. Jestliže se pro svislý přesun použije shoz nebo zařízení investora (např. výtah v budově), užijí se pro ocenění vodorovné dopravy suti ceny -3111, 3151 a -3211 pro budovy a haly výšky do 6 m. 3. Montáž, demontáž a pronájem shozu se ocení cenami souboru cen 997 01-33 Shoz suti. 4. Ceny -3151 až -3162 lze použít v případě, kdy dochází ke ztížení dopravy suti např. tím, že není možné instalovat jeřáb. | [14 empty] | PSC | 2
62 | K | 997013501 | Odvoz suti a vybouraných hmot na skládku nebo meziskládku se složením, na vzdálenost do 1 km | t | 7.516 |  | 0 | CS ÚRS 2020 02 |  | základní |  | 0 | 0 | 0 | 0 | 0 | 4 | K | 2 |  |  |  | ROZPOCET | 0 | 0 | 0 | 0 | 0 | 1 | 0 | 4 | -598700649
| PSC |  | Poznámka k souboru cen: 1. Délka odvozu suti je vzdálenost od místa naložení suti na dopravní prostředek až po místo složení na určené skládce nebo meziskládce. 2. V ceně -3501 jsou započteny i náklady na složení suti na skládku nebo meziskládku. 3. Ceny jsou určeny pro odvoz suti na skládku nebo meziskládku jakýmkoliv způsobem silniční dopravy (i prostřednictvím kontejnerů). 4. Odvoz suti z meziskládky se oceňuje cenou 997 01-3511. | [14 empty] | PSC | 2
63 | K | 997013509 | Odvoz suti a vybouraných hmot na skládku nebo meziskládku se složením, na vzdálenost Příplatek k ceně za každý další i započatý 1 km přes 1 km | t | 45.096 |  | 0 | CS ÚRS 2020 02 |  | základní |  | 0 | 0 | 0 | 0 | 0 | 4 | K | 2 |  |  |  | ROZPOCET | 0 | 0 | 0 | 0 | 0 | 1 | 0 | 4 | -1606836163
| PSC |  | Poznámka k souboru cen: 1. Délka odvozu suti je vzdálenost od místa naložení suti na dopravní prostředek až po místo složení na určené skládce nebo meziskládce. 2. V ceně -3501 jsou započteny i náklady na složení suti na skládku nebo meziskládku. 3. Ceny jsou určeny pro odvoz suti na skládku nebo meziskládku jakýmkoliv způsobem silniční dopravy (i prostřednictvím kontejnerů). 4. Odvoz suti z meziskládky se oceňuje cenou 997 01-3511. | [14 empty] | PSC | 2
| VV |  | 7,516*6 'Přepočtené koeficientem množství |  | 45.096 | [12 empty] | VV | 2 | 2 | False | 1 | ROZPOCET
64 | K | 997013601 | Poplatek za uložení stavebního odpadu na skládce (skládkovné) z prostého betonu zatříděného do Katalogu odpadů pod kódem 17 01 01 | t | 1.867 |  | 0 | CS ÚRS 2020 02 |  | základní |  | 0 | 0 | 0 | 0 | 0 | 4 | K | 2 |  |  |  | ROZPOCET | 0 | 0 | 0 | 0 | 0 | 1 | 0 | 4 | -1148528514
| PSC |  | Poznámka k souboru cen: 1. Ceny uvedené v souboru cen je doporučeno upravit podle aktuálních cen místně příslušné skládky odpadů. 2. Uložení odpadů neuvedených v souboru cen se oceňuje individuálně. 3. V cenách je započítán poplatek za ukládaní odpadu dle zákona 185/2001 Sb. 4. Případné drcení stavebního odpadu lze ocenit souborem cen 997 00-60 Drcení stavebního odpadu z katalogu 800-6 Demolice objektů. | [14 empty] | PSC | 2
| VV |  | 0,410+0,112+0,603+0,068+0,352+0,072+0,026+0,077+0,038+0,109 |  | 1.867 | [12 empty] | VV | 2 | 2 | True | 1 | ROZPOCET
65 | K | 997013602 | Poplatek za uložení stavebního odpadu na skládce (skládkovné) z armovaného betonu zatříděného do Katalogu odpadů pod kódem 17 01 01 | t | 1.871 |  | 0 | CS ÚRS 2020 02 |  | základní |  | 0 | 0 | 0 | 0 | 0 | 4 | K | 2 |  |  |  | ROZPOCET | 0 | 0 | 0 | 0 | 0 | 1 | 0 | 4 | -273369930
| PSC |  | Poznámka k souboru cen: 1. Ceny uvedené v souboru cen je doporučeno upravit podle aktuálních cen místně příslušné skládky odpadů. 2. Uložení odpadů neuvedených v souboru cen se oceňuje individuálně. 3. V cenách je započítán poplatek za ukládaní odpadu dle zákona 185/2001 Sb. 4. Případné drcení stavebního odpadu lze ocenit souborem cen 997 00-60 Drcení stavebního odpadu z katalogu 800-6 Demolice objektů. | [14 empty] | PSC | 2
| VV |  | 0,014+0,583+1,063+0,076+0,135 |  | 1.871 | [12 empty] | VV | 2 | 2 | True | 1 | ROZPOCET
66 | K | 997013811 | Poplatek za uložení stavebního odpadu na skládce (skládkovné) dřevěného zatříděného do Katalogu odpadů pod kódem 17 02 01 | t | 1.541 |  | 0 | CS ÚRS 2020 02 |  | základní |  | 0 | 0 | 0 | 0 | 0 | 4 | K | 2 |  |  |  | ROZPOCET | 0 | 0 | 0 | 0 | 0 | 1 | 0 | 4 | 438131559
| PSC |  | Poznámka k souboru cen: 1. Ceny uvedené v souboru cen je doporučeno upravit podle aktuálních cen místně příslušné skládky odpadů. 2. Uložení odpadů neuvedených v souboru cen se oceňuje individuálně. 3. V cenách je započítán poplatek za ukládaní odpadu dle zákona 185/2001 Sb. 4. Případné drcení stavebního odpadu lze ocenit souborem cen 997 00-60 Drcení stavebního odpadu z katalogu 800-6 Demolice objektů. | [14 empty] | PSC | 2
| VV |  | 1,313+0,228 |  | 1.541 | [12 empty] | VV | 2 | 2 | True | 1 | ROZPOCET
67 | K | 997013814 | Poplatek za uložení stavebního odpadu na skládce (skládkovné) z izolačních materiálů zatříděného do Katalogu odpadů pod kódem 17 06 04 | t | 1.065 |  | 0 | CS ÚRS 2020 02 |  | základní |  | 0 | 0 | 0 | 0 | 0 | 4 | K | 2 |  |  |  | ROZPOCET | 0 | 0 | 0 | 0 | 0 | 1 | 0 | 4 | -870826821
| PSC |  | Poznámka k souboru cen: 1. Ceny uvedené v souboru cen je doporučeno upravit podle aktuálních cen místně příslušné skládky odpadů. 2. Uložení odpadů neuvedených v souboru cen se oceňuje individuálně. 3. V cenách je započítán poplatek za ukládaní odpadu dle zákona 185/2001 Sb. 4. Případné drcení stavebního odpadu lze ocenit souborem cen 997 00-60 Drcení stavebního odpadu z katalogu 800-6 Demolice objektů. | [14 empty] | PSC | 2
| VV |  | 0,131+0,209+0,162+0,410+0,012+0,141 |  | 1.065 | [12 empty] | VV | 2 | 2 | True | 1 | ROZPOCET
68 | K | 997013841 | Poplatek za uložení stavebního odpadu na skládce (skládkovné) odpadního materiálu po otryskávání bez obsahu nebezpečných látek zatříděného do Katalogu odpadů pod kódem 12 01 17 | t | 0.083 |  | 0 | CS ÚRS 2020 02 |  | základní |  | 0 | 0 | 0 | 0 | 0 | 4 | K | 2 |  |  |  | ROZPOCET | 0 | 0 | 0 | 0 | 0 | 1 | 0 | 4 | -498137112
| PSC |  | Poznámka k souboru cen: 1. Ceny uvedené v souboru cen je doporučeno upravit podle aktuálních cen místně příslušné skládky odpadů. 2. Uložení odpadů neuvedených v souboru cen se oceňuje individuálně. 3. V cenách je započítán poplatek za ukládaní odpadu dle zákona 185/2001 Sb. 4. Případné drcení stavebního odpadu lze ocenit souborem cen 997 00-60 Drcení stavebního odpadu z katalogu 800-6 Demolice objektů. | [14 empty] | PSC | 2
69 | K | 997013847 | Poplatek za uložení stavebního odpadu na skládce (skládkovné) asfaltového s obsahem dehtu zatříděného do Katalogu odpadů pod kódem 17 03 01 | t | 0.483 |  | 0 | CS ÚRS 2020 02 |  | základní |  | 0 | 0 | 0 | 0 | 0 | 4 | K | 2 |  |  |  | ROZPOCET | 0 | 0 | 0 | 0 | 0 | 1 | 0 | 4 | 76503225
| PSC |  | Poznámka k souboru cen: 1. Ceny uvedené v souboru cen je doporučeno upravit podle aktuálních cen místně příslušné skládky odpadů. 2. Uložení odpadů neuvedených v souboru cen se oceňuje individuálně. 3. V cenách je započítán poplatek za ukládaní odpadu dle zákona 185/2001 Sb. 4. Případné drcení stavebního odpadu lze ocenit souborem cen 997 00-60 Drcení stavebního odpadu z katalogu 800-6 Demolice objektů. | [14 empty] | PSC | 2
| VV |  | 0,116+0,294+0,051+0,022 |  | 0.483 | [12 empty] | VV | 2 | 2 | True | 1 | ROZPOCET
70 | K | 997013899 | Výzisk z prodeje kovového odpadu/šrotu | t | 0.596 |  | 0 |  |  | základní |  | 0 | 0 | 0 | 0 | 0 | 4 | K | 2 |  |  |  | ROZPOCET | 0 | 0 | 0 | 0 | 0 | 1 | 0 | 4 | 1552098149
| VV |  | 0,007+0,589 |  | 0.596 | [12 empty] | VV | 2 | 2 | True | 1 | ROZPOCET
| D | 998 | Přesun hmot |  |  |  | 0 |  |  |  |  | 0 |  | 0 |  | 0 | 1 | D | 1 |  |  |  | ROZPOCET | [6 empty] | 0
71 | K | 998017004 | Přesun hmot pro budovy občanské výstavby, bydlení, výrobu a služby s omezením mechanizace vodorovná dopravní vzdálenost do 100 m pro budovy s jakoukoliv nosnou konstrukcí výšky přes 24 do 36 m | t | 5.335 |  | 0 | CS ÚRS 2020 02 |  | základní |  | 0 | 0 | 0 | 0 | 0 | 4 | K | 2 |  |  |  | ROZPOCET | 0 | 0 | 0 | 0 | 0 | 1 | 0 | 4 | -1723504625
| PSC |  | Poznámka k souboru cen: 1. Ceny -7001 až -7006 lze použít v případě, kdy dochází ke ztížení přesunu např. tím, že není možné instalovat jeřáb. 2. K cenám -7001 až -7006 lze použít příplatky za zvětšený přesun -1014 až -1019, -2034 až -2039 nebo -2114 až 2119. 3. Jestliže pro svislý přesun používá zařízení investora (např. výtah v budově), užijí se pro ocenění přesunu hmot ceny stanovené pro nejmenší výšku, tj. 6 m. | [14 empty] | PSC | 2
| D | PSV | Práce a dodávky PSV |  |  |  | 0 |  |  |  |  | 0 |  | 0.86608 |  | 0.90479 | 2 | D | 0 |  |  |  | ROZPOCET | [6 empty] | 0
| D | 712 | Povlakové krytiny |  |  |  | 0 |  |  |  |  | 0 |  | 0 |  | 0.0726 | 2 | D | 1 |  |  |  | ROZPOCET | [6 empty] | 0
72 | K | 712300833 | Odstranění ze střech plochých do 10° krytiny povlakové třívrstvé | m2 | 3.63 |  | 0 | CS ÚRS 2020 02 |  | základní |  | 0 | 0 | 0 | 0.014 | 0.05082 | 16 | K | 2 |  |  |  | ROZPOCET | 0 | 0 | 0 | 0 | 0 | 1 | 0 | 16 | -1969950255
| VV |  | "D.1.1.10a_Výřezy_půdorysu_střechy_nový_stav_+_bourací_práce.pdf | [14 empty] | VV | 2 | 1 | True | 0 | ROZPOCET
| VV |  | " střecha; asfalt. pásy v tl. 20 mm" 3,630 |  | 3.63 | [12 empty] | VV | 2 | 2 | True | 0 | ROZPOCET
| VV |  | Součet |  | 3.63 | [12 empty] | VV | 2 | 4 | True | 1 | ROZPOCET
73 | K | 712300834 | Odstranění ze střech plochých do 10° krytiny povlakové Příplatek k ceně - 0833 za každou další vrstvu | m2 | 3.63 |  | 0 | CS ÚRS 2020 02 |  | základní |  | 0 | 0 | 0 | 0.006 | 0.02178 | 16 | K | 2 |  |  |  | ROZPOCET | 0 | 0 | 0 | 0 | 0 | 1 | 0 | 16 | 1120794162
| D | 713 | Izolace tepelné |  |  |  | 0 |  |  |  |  | 0 |  | 0.002664 |  | 0.15343 | 2 | D | 1 |  |  |  | ROZPOCET | [6 empty] | 0
74 | K | 713100921 | Oprava izolace běžných stavebních konstrukcí Příplatek k cenám izolací stavebních konstrukcí za správkový kus vyspravení podlah | kus | 2 |  | 0 | CS ÚRS 2020 02 |  | základní |  | 0 | 0 | 0 | 0 | 0 | 16 | K | 2 |  |  |  | ROZPOCET | 0 | 0 | 0 | 0 | 0 | 1 | 0 | 16 | -1823201170
| VV |  | "D.1.1.10a_Výřezy_půdorysu_střechy_nový_stav_+_bourací_práce.pdf | [14 empty] | VV | 2 | 1 | True | 0 | ROZPOCET
| VV |  | " pro sloupek Uč. 160; zpětná úprava v tl. 25 mm" 2,000 |  | 2 | [12 empty] | VV | 2 | 2 | True | 0 | ROZPOCET
| VV |  | Součet |  | 2 | [12 empty] | VV | 2 | 4 | True | 1 | ROZPOCET
75 | M | 63151480 | deska tepelně izolační minerální plovoucích podlah λ=0,038-0,039 tl 25mm | m2 | 0.72 |  | 0 | CS ÚRS 2020 02 |  | základní |  | 0 | 0.0037 | 0.002664 | 0 | 0 | 32 | M | 2 |  |  |  | ROZPOCET | 0 | 0 | 0 | 0 | 0 | 1 | 0 | 16 | -1530125573
76 | K | 713130813 | Odstranění tepelné izolace stěn a příček z rohoží, pásů, dílců, desek, bloků volně kladených z vláknitých materiálů, tloušťka izolace přes 100 mm | m2 | 6.872 |  | 0 | CS ÚRS 2020 02 |  | základní |  | 0 | 0 | 0 | 0.00175 | 0.012026 | 16 | K | 2 |  |  |  | ROZPOCET | 0 | 0 | 0 | 0 | 0 | 1 | 0 | 16 | -1940715253
| PSC |  | Poznámka k souboru cen: 1. Ceny se používají pro odstraňování jednovrstvé a dvouvrstvé izolace, další vrstvy se oceňují individuálně. 2. U cen odstraňování polystyrenu připevněného lepením nerozlišujeme způsob nalepení. 3. V ceně nejsou započteny náklady na odstranění separačních vrstev. Tyto práce lze oceňovat příslušnými cenami katalogu 800–711 Izolace proti vodě, vlhkosti a plynům. | [14 empty] | PSC | 2
| VV |  | "D.1.1.10a_Výřezy_půdorysu_střechy_nový_stav_+_bourací_práce.pdf | [14 empty] | VV | 2 | 1 | True | 0 | ROZPOCET
| VV |  | " část stěny" 1,600*2,420 |  | 3.872 | [12 empty] | VV | 2 | 2 | True | 0 | ROZPOCET
| VV |  | " pro VZT 810x640 mm a 720x570 mm (pro zpětnou montáž)" 1,000*2 |  | 2 | [12 empty] | VV | 2 | 2 | True | 0 | ROZPOCET
| VV |  | " pro VZT 410x370 mm (pro zpětnou montáž)" 1,000 |  | 1 | [12 empty] | VV | 2 | 2 | True | 0 | ROZPOCET
| VV |  | Součet |  | 6.872 | [12 empty] | VV | 2 | 4 | True | 1 | ROZPOCET
77 | K | 713131151 | Montáž tepelné izolace stěn rohožemi, pásy, deskami, dílci, bloky (izolační materiál ve specifikaci) vložením jednovrstvě | m2 | 4.7 |  | 0 | CS ÚRS 2020 02 |  | základní |  | 0 | 0 | 0 | 0 | 0 | 16 | K | 2 |  |  |  | ROZPOCET | 0 | 0 | 0 | 0 | 0 | 1 | 0 | 16 | -1665874842
| PSC |  | Poznámka k souboru cen: 1. Položky Montáž tepelných izolací stěn lze použít i pro ocenění montáže svislých tepelných izolací základových konstrukcí (základové pásy, desky apod.). 2. V cenách -1161 až -1167 nejsou započteny náklady na podkladní rošt a olištování zdí; tyto se oceňují pro kovový rošt cenami souboru 763 12-16 katalogu 763 - Konstrukce suché výstavby nebo pro dřevěný rošt cenami souboru 766 41-72 katalogu 766 – Konstrukce truhlářské. | [14 empty] | PSC | 2
| VV |  | "D.1.1.10a_Výřezy_půdorysu_střechy_nový_stav_+_bourací_práce.pdf | [14 empty] | VV | 2 | 1 | True | 0 | ROZPOCET
| VV |  | " část stěny; zpětná montáž původní TI tl. 150 mm" 3,200 |  | 3.2 | [12 empty] | VV | 2 | 2 | True | 0 | ROZPOCET
| VV |  | " pro VZT 810x640 mm a 720x570 mm (zpětná montáž)" 0,500*2 |  | 1 | [12 empty] | VV | 2 | 2 | True | 0 | ROZPOCET
| VV |  | " pro VZT 410x370 mm (zpětná montáž)" 0,500*1 |  | 0.5 | [12 empty] | VV | 2 | 2 | True | 0 | ROZPOCET
| VV |  | Součet |  | 4.7 | [12 empty] | VV | 2 | 4 | True | 1 | ROZPOCET
78 | K | 713340228 | Odstranění tepelné izolace střech z pěnového skla tloušťky do 100 mm | m2 | 2.8 |  | 0 |  |  | základní |  | 0 | 0 | 0 | 0.0505 | 0.1414 | 16 | K | 2 |  |  |  | ROZPOCET | 0 | 0 | 0 | 0 | 0 | 1 | 0 | 16 | 2139649049
| VV |  | "D.1.1.10a_Výřezy_půdorysu_střechy_nový_stav_+_bourací_práce.pdf | [14 empty] | VV | 2 | 1 | True | 0 | ROZPOCET
| VV |  | " střecha" 2,800 |  | 2.8 | [12 empty] | VV | 2 | 2 | True | 0 | ROZPOCET
| VV |  | Součet |  | 2.8 | [12 empty] | VV | 2 | 4 | True | 1 | ROZPOCET
79 | K | 998713104 | Přesun hmot pro izolace tepelné stanovený z hmotnosti přesunovaného materiálu vodorovná dopravní vzdálenost do 50 m v objektech výšky přes 24 m do 36 m | t | 0.003 |  | 0 | CS ÚRS 2020 02 |  | základní |  | 0 | 0 | 0 | 0 | 0 | 16 | K | 2 |  |  |  | ROZPOCET | 0 | 0 | 0 | 0 | 0 | 1 | 0 | 16 | -642792843
| PSC |  | Poznámka k souboru cen: 1. Ceny pro přesun hmot stanovený z hmotnosti přesunovaného materiálu se používají tehdy, pokud je možné určit hmotnost za celý stavební díl. Do této hmotnosti se započítává i hmotnost materiálů oceňovaných ve specifikaci. 2. Pokud nelze jednoznačně stanovit hmotnost přesunovaných materiálů, lze pro výpočet přesunu hmot použít orientačně procentní sazbu. Touto sazbou se vynásobí rozpočtové náklady za celý stavební díl včetně nákladů na materiál ve specifikacích. 3. Příplatek k cenám -3181 pro přesun prováděný bez použití mechanizace, tj. za ztížených podmínek, lze použít pouze pro hmotnost materiálu, která se tímto způsobem skutečně přemísťuje. | [14 empty] | PSC | 2
| D | 751 | Vzduchotechnika |  |  |  | 0 |  |  |  |  | 0 |  | 0 |  | 0.007 | 2 | D | 1 |  |  |  | ROZPOCET | [6 empty] | 0
80 | K | 751398856 | Demontáž ostatních zařízení protidešťové žaluzie nebo žaluziové klapky z čtyřhranného potrubí, průřezu přes 0,750 m2 | kus | 2 |  | 0 | CS ÚRS 2020 02 |  | základní |  | 0 | 0 | 0 | 0.0035 | 0.007 | 16 | K | 2 |  |  |  | ROZPOCET | 0 | 0 | 0 | 0 | 0 | 1 | 0 | 16 | 865591220
| VV |  | "D.1.1.10a_Výřezy_půdorysu_střechy_nový_stav_+_bourací_práce.pdf | [14 empty] | VV | 2 | 1 | True | 0 | ROZPOCET
| VV |  | " klapka větrání schodiště 1100x900 mm" 1,000 |  | 1 | [12 empty] | VV | 2 | 2 | True | 0 | ROZPOCET
| VV |  | " klapka větrání schodiště 1100x1090 mm" 1,000 |  | 1 | [12 empty] | VV | 2 | 2 | True | 0 | ROZPOCET
| VV |  | Součet |  | 2 | [12 empty] | VV | 2 | 4 | True | 1 | ROZPOCET
| D | 763 | Konstrukce suché výstavby |  |  |  | 0 |  |  |  |  | 0 |  | 0.038866 |  | 0 | 2 | D | 1 |  |  |  | ROZPOCET | [6 empty] | 0
81 | K | 763131612 | Podhled ze sádrokartonových desek montáž nosné konstrukce z profilů CD, UD dvouvrstvé | m2 | 2.2 |  | 0 | CS ÚRS 2020 02 |  | základní |  | 0 | 0.00029 | 0.000638 | 0 | 0 | 16 | K | 2 |  |  |  | ROZPOCET | 0 | 0 | 0 | 0 | 0 | 1 | 0 | 16 | 1270415032
| PSC |  | Poznámka k souboru cen: 1. V cenách jsou započteny i náklady na tmelení a výztužnou pásku. 2. V cenách nejsou započteny náklady na základní penetrační nátěr; tyto se oceňují cenou -1714. 3. Ceny -1612 až -1613 Montáž nosné konstrukce je stanoveny pro m2 plochy podhledu. 4. Vcenách -2612 a -2613 nejsou započteny náklady na profily; tyto se oceňují ve specifikaci. 5. V cenách -1621 až -1624 Montáž desek nejsou započteny náklady na desky; tato dodávka se oceňuje ve specifikaci. 6. V ceně -1763 Příplatek za průhyb nosného stropu přes 20 mm je započtena pouze montáž, atypický profil se oceňuje individuálně ve specifikaci. | [14 empty] | PSC | 2
| VV |  | "D.1.1.10a_Výřezy_půdorysu_střechy_nový_stav_+_bourací_práce.pdf | [14 empty] | VV | 2 | 1 | True | 0 | ROZPOCET
| VV |  | " náběh pro usměrnění proudu vzduchu; viz. řez 2" 2,200 |  | 2.2 | [12 empty] | VV | 2 | 2 | True | 0 | ROZPOCET
| VV |  | Součet |  | 2.2 | [12 empty] | VV | 2 | 4 | True | 1 | ROZPOCET
82 | M | 59030626 | profil pro stropní konstrukce a předsazené stěny CD 60 | m | 6.6 |  | 0 | CS ÚRS 2020 02 |  | základní |  | 0 | 0.00054 | 0.003564 | 0 | 0 | 32 | M | 2 |  |  |  | ROZPOCET | 0 | 0 | 0 | 0 | 0 | 1 | 0 | 16 | -837871785
| VV |  | 2,2*3 'Přepočtené koeficientem množství |  | 6.6 | [12 empty] | VV | 2 | 2 | False | 1 | ROZPOCET
83 | K | 763131621 | Podhled ze sádrokartonových desek montáž desek, tl. 12,5 mm | m2 | 2.2 |  | 0 | CS ÚRS 2020 02 |  | základní |  | 0 | 0.00041 | 0.000902 | 0 | 0 | 16 | K | 2 |  |  |  | ROZPOCET | 0 | 0 | 0 | 0 | 0 | 1 | 0 | 16 | 1087396392
| PSC |  | Poznámka k souboru cen: 1. V cenách jsou započteny i náklady na tmelení a výztužnou pásku. 2. V cenách nejsou započteny náklady na základní penetrační nátěr; tyto se oceňují cenou -1714. 3. Ceny -1612 až -1613 Montáž nosné konstrukce je stanoveny pro m2 plochy podhledu. 4. Vcenách -2612 a -2613 nejsou započteny náklady na profily; tyto se oceňují ve specifikaci. 5. V cenách -1621 až -1624 Montáž desek nejsou započteny náklady na desky; tato dodávka se oceňuje ve specifikaci. 6. V ceně -1763 Příplatek za průhyb nosného stropu přes 20 mm je započtena pouze montáž, atypický profil se oceňuje individuálně ve specifikaci. | [14 empty] | PSC | 2
84 | M | 55344476 | plech poplastovaný (PVC-P) tabule | m2 | 3 |  | 0 | CS ÚRS 2020 02 |  | základní |  | 0 | 0.01 | 0.03 | 0 | 0 | 32 | M | 2 |  |  |  | ROZPOCET | 0 | 0 | 0 | 0 | 0 | 1 | 0 | 16 | -760977300
85 | K | 763131761 | Podhled ze sádrokartonových desek Příplatek k cenám za plochu do 3 m2 jednotlivě | m2 | 2.2 |  | 0 | CS ÚRS 2020 02 |  | základní |  | 0 | 0 | 0 | 0 | 0 | 16 | K | 2 |  |  |  | ROZPOCET | 0 | 0 | 0 | 0 | 0 | 1 | 0 | 16 | 382250874
| PSC |  | Poznámka k souboru cen: 1. V cenách jsou započteny i náklady na tmelení a výztužnou pásku. 2. V cenách nejsou započteny náklady na základní penetrační nátěr; tyto se oceňují cenou -1714. 3. Ceny -1612 až -1613 Montáž nosné konstrukce je stanoveny pro m2 plochy podhledu. 4. Vcenách -2612 a -2613 nejsou započteny náklady na profily; tyto se oceňují ve specifikaci. 5. V cenách -1621 až -1624 Montáž desek nejsou započteny náklady na desky; tato dodávka se oceňuje ve specifikaci. 6. V ceně -1763 Příplatek za průhyb nosného stropu přes 20 mm je započtena pouze montáž, atypický profil se oceňuje individuálně ve specifikaci. | [14 empty] | PSC | 2
86 | K | 763131762 | Podhled ze sádrokartonových desek Příplatek k cenám za prostorové zakřivení podhledu | m2 | 2.2 |  | 0 | CS ÚRS 2020 02 |  | základní |  | 0 | 0.00161 | 0.003542 | 0 | 0 | 16 | K | 2 |  |  |  | ROZPOCET | 0 | 0 | 0 | 0 | 0 | 1 | 0 | 16 | -410434077
| PSC |  | Poznámka k souboru cen: 1. V cenách jsou započteny i náklady na tmelení a výztužnou pásku. 2. V cenách nejsou započteny náklady na základní penetrační nátěr; tyto se oceňují cenou -1714. 3. Ceny -1612 až -1613 Montáž nosné konstrukce je stanoveny pro m2 plochy podhledu. 4. Vcenách -2612 a -2613 nejsou započteny náklady na profily; tyto se oceňují ve specifikaci. 5. V cenách -1621 až -1624 Montáž desek nejsou započteny náklady na desky; tato dodávka se oceňuje ve specifikaci. 6. V ceně -1763 Příplatek za průhyb nosného stropu přes 20 mm je započtena pouze montáž, atypický profil se oceňuje individuálně ve specifikaci. | [14 empty] | PSC | 2
87 | K | 763131765 | Podhled ze sádrokartonových desek Příplatek k cenám za výšku zavěšení přes 0,5 do 1,0 m | m2 | 2.2 |  | 0 | CS ÚRS 2020 02 |  | základní |  | 0 | 0.0001 | 0.00022 | 0 | 0 | 16 | K | 2 |  |  |  | ROZPOCET | 0 | 0 | 0 | 0 | 0 | 1 | 0 | 16 | -355649606
| PSC |  | Poznámka k souboru cen: 1. V cenách jsou započteny i náklady na tmelení a výztužnou pásku. 2. V cenách nejsou započteny náklady na základní penetrační nátěr; tyto se oceňují cenou -1714. 3. Ceny -1612 až -1613 Montáž nosné konstrukce je stanoveny pro m2 plochy podhledu. 4. Vcenách -2612 a -2613 nejsou započteny náklady na profily; tyto se oceňují ve specifikaci. 5. V cenách -1621 až -1624 Montáž desek nejsou započteny náklady na desky; tato dodávka se oceňuje ve specifikaci. 6. V ceně -1763 Příplatek za průhyb nosného stropu přes 20 mm je započtena pouze montáž, atypický profil se oceňuje individuálně ve specifikaci. | [14 empty] | PSC | 2
88 | K | 998763304 | Přesun hmot pro konstrukce montované z desek sádrokartonových, sádrovláknitých, cementovláknitých nebo cementových stanovený z hmotnosti přesunovaného materiálu vodorovná dopravní vzdálenost do 50 m v objektech výšky přes 24 do 36 m | t | 0.039 |  | 0 | CS ÚRS 2020 02 |  | základní |  | 0 | 0 | 0 | 0 | 0 | 16 | K | 2 |  |  |  | ROZPOCET | 0 | 0 | 0 | 0 | 0 | 1 | 0 | 16 | 783959126
| PSC |  | Poznámka k souboru cen: 1. Ceny pro přesun hmot stanovený z hmotnosti přesunovaného materiálu se použijí tehdy, pokud je možné určit hmotnost za celý stavební díl. Do této hmotnosti se započítává i hmotnost materiálů oceňovaných ve specifikaci. 2. Pokud nelze jednoznačně stanovit hmotnost přesunovaných materiálů, lze pro výpočet přesunu hmot použít orientačně procentní sazbu. Touto sazbou se vynásobí rozpočtové náklady za celý stavební díl včetně nákladů na materiál ve specifikacích. 3. Příplatek k cenám -3381 pro přesun prováděný bez použití mechanizace, tj. za ztížených podmínek, lze použít pouze pro hmotnost materiálu, která se tímto způsobem skutečně přemísťuje. U přesunu stanoveného procentní sazbou se ztížení přesunu ocení individuálně. | [14 empty] | PSC | 2
| D | 766 | Konstrukce truhlářské |  |  |  | 0 |  |  |  |  | 0 |  | 0.1246 |  | 0 | 2 | D | 1 |  |  |  | ROZPOCET | [6 empty] | 0
89 | K | 766660021 | Montáž dveřních křídel dřevěných nebo plastových otevíravých do ocelové zárubně protipožárních jednokřídlových, šířky do 800 mm | kus | 5 |  | 0 | CS ÚRS 2020 02 |  | základní |  | 0 | 0 | 0 | 0 | 0 | 16 | K | 2 |  |  |  | ROZPOCET | 0 | 0 | 0 | 0 | 0 | 1 | 0 | 16 | -1320008167
| PSC |  | Poznámka k souboru cen: 1. Cenami -0021 až -0031, -0161 až -0163, -0181 až -0183, se oceňují dveře s protipožární odolností do 30 min. 2. V cenách -0201 až -0272 je započtena i montáž okopného plechu, stavěče křídel a držadel kyvných dveří. 3. V cenách -0351 až -0384 jsou započtené i náklady na osazení kování, vodícího trnu, seřízení pojezdů na stěnu a následné vyrovnání a seřízení dveřních křídel. 4. V cenách -0311 až -0324 nejsou započtené náklady na sestavení a osazení stavebního pouzdra, tyto náklady se oceňují cenami souboru cen 642 94-6 . . . Osazení stavebního pouzdra posuvných dveří do zděné příčky, katalogu 801-1 Budovy a haly - zděné a monolitické. | [14 empty] | PSC | 2
| VV |  | "D.1.1.10a_Výřezy_půdorysu_střechy_nový_stav_+_bourací_práce.pdf | [14 empty] | VV | 2 | 1 | True | 0 | ROZPOCET
| VV |  | "D.1.1.3_Tabulka_výplní.pdf | [14 empty] | VV | 2 | 1 | True | 0 | ROZPOCET
| VV |  | " ozn. 24" 3,000 |  | 3 | [12 empty] | VV | 2 | 2 | True | 0 | ROZPOCET
| VV |  | " ozn. 34" 2,000 |  | 2 | [12 empty] | VV | 2 | 2 | True | 0 | ROZPOCET
| VV |  | Součet |  | 5 | [12 empty] | VV | 2 | 4 | True | 1 | ROZPOCET
90 | M | 61162098 | dveře jednokřídlé dřevotřískové protipožární EI (EW) 30 D3 povrch laminátový plné 800x1970/2100mm | kus | 5 |  | 0 | CS ÚRS 2020 02 |  | základní |  | 0 | 0.0195 | 0.0975 | 0 | 0 | 32 | M | 2 |  |  |  | ROZPOCET | 0 | 0 | 0 | 0 | 0 | 1 | 0 | 16 | 909741654
91 | K | 766660717 | Montáž dveřních doplňků samozavírače na zárubeň ocelovou | kus | 5 |  | 0 | CS ÚRS 2020 02 |  | základní |  | 0 | 0 | 0 | 0 | 0 | 16 | K | 2 |  |  |  | ROZPOCET | 0 | 0 | 0 | 0 | 0 | 1 | 0 | 16 | -1382585082
92 | M | 54917265.1 | samozavírač dveří hydraulický | kus | 5 |  | 0 |  |  | základní |  | 0 | 0.0047 | 0.0235 | 0 | 0 | 32 | M | 2 |  |  |  | ROZPOCET | 0 | 0 | 0 | 0 | 0 | 1 | 0 | 16 | 100399304
93 | K | 766660728 | Montáž dveřních doplňků dveřního kování interiérového zámku | kus | 5 |  | 0 | CS ÚRS 2020 02 |  | základní |  | 0 | 0 | 0 | 0 | 0 | 16 | K | 2 |  |  |  | ROZPOCET | 0 | 0 | 0 | 0 | 0 | 1 | 0 | 16 | -1998864502
| VV |  | "D.1.1.10a_Výřezy_půdorysu_střechy_nový_stav_+_bourací_práce.pdf | [14 empty] | VV | 2 | 1 | True | 0 | ROZPOCET
| VV |  | "D.1.1.3_Tabulka_výplní.pdf | [14 empty] | VV | 2 | 1 | True | 0 | ROZPOCET
| VV |  | " ozn. 24" 3,000 |  | 3 | [12 empty] | VV | 2 | 2 | True | 0 | ROZPOCET
| VV |  | " ozn. 34" 2,000 |  | 2 | [12 empty] | VV | 2 | 2 | True | 0 | ROZPOCET
| VV |  | Součet |  | 5 | [12 empty] | VV | 2 | 4 | True | 1 | ROZPOCET
94 | M | 54924010 | zámek zadlabací 5140/20PPN 1/2 - protipožární | kus | 5 |  | 0 | CS ÚRS 2020 02 |  | základní |  | 0 | 0.00015 | 0.00075 | 0 | 0 | 32 | M | 2 |  |  |  | ROZPOCET | 0 | 0 | 0 | 0 | 0 | 1 | 0 | 16 | 245083757
95 | M | 54964150 | vložka zámková cylindrická oboustranná+4 klíče | kus | 5 |  | 0 | CS ÚRS 2020 02 |  | základní |  | 0 | 0.00015 | 0.00075 | 0 | 0 | 32 | M | 2 |  |  |  | ROZPOCET | 0 | 0 | 0 | 0 | 0 | 1 | 0 | 16 | 967394309
96 | K | 766660729 | Montáž dveřních doplňků dveřního kování interiérového štítku s klikou | kus | 5 |  | 0 | CS ÚRS 2020 02 |  | základní |  | 0 | 0 | 0 | 0 | 0 | 16 | K | 2 |  |  |  | ROZPOCET | 0 | 0 | 0 | 0 | 0 | 1 | 0 | 16 | -757487592
97 | M | 54913652.1 | kování dveřní vrchní knoflík/klika se štíty pro vložku | sada | 5 |  | 0 |  |  | základní |  | 0 | 0.00042 | 0.0021 | 0 | 0 | 32 | M | 2 |  |  |  | ROZPOCET | 0 | 0 | 0 | 0 | 0 | 1 | 0 | 16 | -1224309907
98 | K | 998766104 | Přesun hmot pro konstrukce truhlářské stanovený z hmotnosti přesunovaného materiálu vodorovná dopravní vzdálenost do 50 m v objektech výšky přes 24 do 36 m | t | 0.125 |  | 0 | CS ÚRS 2020 02 |  | základní |  | 0 | 0 | 0 | 0 | 0 | 16 | K | 2 |  |  |  | ROZPOCET | 0 | 0 | 0 | 0 | 0 | 1 | 0 | 16 | -1146399852
| PSC |  | Poznámka k souboru cen: 1. Ceny pro přesun hmot stanovený z hmotnosti přesunovaného materiálu se používají tehdy, pokud je možné určit hmotnost za celý stavební díl. Do této hmotnosti se započítává i hmotnost materiálů oceňovaných ve specifikaci. 2. Pokud nelze jednoznačně stanovit hmotnost přesunovaných materiálů, lze pro výpočet přesunu hmot použít orientačně procentní sazbu. Touto sazbou se vynásobí rozpočtové náklady za celý stavební díl včetně nákladů na materiál ve specifikacích. 3. Příplatek k cenám -6181 pro přesun prováděný bez použití mechanizace, tj. za ztížených podmínek, lze použít pouze pro hmotnost materiálu, která se tímto způsobem skutečně přemísťuje. | [14 empty] | PSC | 2
| D | 767 | Konstrukce zámečnické |  |  |  | 0 |  |  |  |  | 0 |  | 0.59416 |  | 0.58916 | 2 | D | 1 |  |  |  | ROZPOCET | [6 empty] | 0
99 | K | 767193803 | Demontáž větracích mechanismů lankových | kus | 2 |  | 0 | CS ÚRS 2020 02 |  | základní |  | 0 | 0 | 0 | 0.03 | 0.06 | 16 | K | 2 |  |  |  | ROZPOCET | 0 | 0 | 0 | 0 | 0 | 1 | 0 | 16 | 1725302300
| VV |  | "D.1.1.10a_Výřezy_půdorysu_střechy_nový_stav_+_bourací_práce.pdf | [14 empty] | VV | 2 | 1 | True | 0 | ROZPOCET
| VV |  | " klapka větrání schodiště 1100x900 mm" 1,000 |  | 1 | [12 empty] | VV | 2 | 2 | True | 0 | ROZPOCET
| VV |  | " klapka větrání schodiště 1100x1090 mm" 1,000 |  | 1 | [12 empty] | VV | 2 | 2 | True | 0 | ROZPOCET
| VV |  | Součet |  | 2 | [12 empty] | VV | 2 | 4 | True | 1 | ROZPOCET
100 | K | 767193809 | Demontáž větracích mechanismů Příplatek k cenám za každé větrací křídlo | kus | 2 |  | 0 | CS ÚRS 2020 02 |  | základní |  | 0 | 0 | 0 | 0 | 0 | 16 | K | 2 |  |  |  | ROZPOCET | 0 | 0 | 0 | 0 | 0 | 1 | 0 | 16 | 1231869779
101 | K | 767415112 | Montáž vnějšího obkladu skládaného pláště plechem tvarovaným výšky budovy do 6 m, uchyceným šroubováním | m2 | 8.568 |  | 0 | CS ÚRS 2020 02 |  | základní |  | 0 | 0.00028 | 0.002399 | 0 | 0 | 16 | K | 2 |  |  |  | ROZPOCET | 0 | 0 | 0 | 0 | 0 | 1 | 0 | 16 | -1437533222
| PSC |  | Poznámka k souboru cen: 1. V cenách není započteno oplechování prostupů; tyto práce lze oceňovat cenami katalogu 800-764 Konstrukce klempířské. 2. Množství montáže vnějšího obkladu stěn se určí v m2 z rozměru plochy stěny podle projektu. 3. V cenách -5111 až -5132 nejsou započteny: a) náklady na vyplnění C-kazet tepelnou izolací; tyto se oceňují cenami 713 13-3111 až -3326 z katalogu 800-713 Izolace tepelné. b) náklady na montáž nosného prvku kazetové stěny z tenkostěnného profilu tvaru C skládaného lehkého obvodového pláště; tyto se oceňují cenami 767 41-1212 až -3325 tohoto katalogu. | [14 empty] | PSC | 2
| VV |  | "D.1.1.10a_Výřezy_půdorysu_střechy_nový_stav_+_bourací_práce.pdf | [14 empty] | VV | 2 | 1 | True | 0 | ROZPOCET
| VV |  | " pro VZT 810x640 mm a 720x570 mm (zpětná montáž)" (0,600*2,380*2)*2 |  | 5.712 | [12 empty] | VV | 2 | 2 | True | 0 | ROZPOCET
| VV |  | " pro VZT 410x370 mm (zpětná montáž)" 0,600*2,380*2 |  | 2.856 | [12 empty] | VV | 2 | 2 | True | 0 | ROZPOCET
| VV |  | Součet |  | 8.568 | [12 empty] | VV | 2 | 4 | True | 1 | ROZPOCET
102 | K | 767415190 | Montáž vnějšího obkladu skládaného pláště Příplatek k cenám za vyřezání otvoru v plechu plochy do 0,10 m2 | kus | 4 |  | 0 | CS ÚRS 2020 02 |  | základní |  | 0 | 0 | 0 | 0 | 0 | 16 | K | 2 |  |  |  | ROZPOCET | 0 | 0 | 0 | 0 | 0 | 1 | 0 | 16 | -841455223
| PSC |  | Poznámka k souboru cen: 1. V cenách není započteno oplechování prostupů; tyto práce lze oceňovat cenami katalogu 800-764 Konstrukce klempířské. 2. Množství montáže vnějšího obkladu stěn se určí v m2 z rozměru plochy stěny podle projektu. 3. V cenách -5111 až -5132 nejsou započteny: a) náklady na vyplnění C-kazet tepelnou izolací; tyto se oceňují cenami 713 13-3111 až -3326 z katalogu 800-713 Izolace tepelné. b) náklady na montáž nosného prvku kazetové stěny z tenkostěnného profilu tvaru C skládaného lehkého obvodového pláště; tyto se oceňují cenami 767 41-1212 až -3325 tohoto katalogu. | [14 empty] | PSC | 2
| VV |  | "D.1.1.10a_Výřezy_půdorysu_střechy_nový_stav_+_bourací_práce.pdf | [14 empty] | VV | 2 | 1 | True | 0 | ROZPOCET
| VV |  | " prostup VZT DN 220 mm stěnou (ext.+int.)" 1,000*2 |  | 2 | [12 empty] | VV | 2 | 2 | True | 0 | ROZPOCET
| VV |  | " prostup VZT DN 320 mm stěnou (ext.+int.)" 1,000*2 |  | 2 | [12 empty] | VV | 2 | 2 | True | 0 | ROZPOCET
| VV |  | Součet |  | 4 | [12 empty] | VV | 2 | 4 | True | 1 | ROZPOCET
103 | K | 767415191 | Montáž vnějšího obkladu skládaného pláště Příplatek k cenám za vyřezání otvoru v plechu plochy přes 0,10 do 0,25 m2 | kus | 2 |  | 0 | CS ÚRS 2020 02 |  | základní |  | 0 | 0 | 0 | 0 | 0 | 16 | K | 2 |  |  |  | ROZPOCET | 0 | 0 | 0 | 0 | 0 | 1 | 0 | 16 | 408776943
| PSC |  | Poznámka k souboru cen: 1. V cenách není započteno oplechování prostupů; tyto práce lze oceňovat cenami katalogu 800-764 Konstrukce klempířské. 2. Množství montáže vnějšího obkladu stěn se určí v m2 z rozměru plochy stěny podle projektu. 3. V cenách -5111 až -5132 nejsou započteny: a) náklady na vyplnění C-kazet tepelnou izolací; tyto se oceňují cenami 713 13-3111 až -3326 z katalogu 800-713 Izolace tepelné. b) náklady na montáž nosného prvku kazetové stěny z tenkostěnného profilu tvaru C skládaného lehkého obvodového pláště; tyto se oceňují cenami 767 41-1212 až -3325 tohoto katalogu. | [14 empty] | PSC | 2
| VV |  | "D.1.1.10a_Výřezy_půdorysu_střechy_nový_stav_+_bourací_práce.pdf | [14 empty] | VV | 2 | 1 | True | 0 | ROZPOCET
| VV |  | " pro VZT 410x370 mm (sendvič. panel + TR plech)" 1,000*2 |  | 2 | [12 empty] | VV | 2 | 2 | True | 0 | ROZPOCET
| VV |  | Součet |  | 2 | [12 empty] | VV | 2 | 4 | True | 1 | ROZPOCET
104 | K | 767415192 | Montáž vnějšího obkladu skládaného pláště Příplatek k cenám za vyřezání otvoru v plechu plochy přes 0,25 do 0,50 m2 | kus | 2 |  | 0 | CS ÚRS 2020 02 |  | základní |  | 0 | 0 | 0 | 0 | 0 | 16 | K | 2 |  |  |  | ROZPOCET | 0 | 0 | 0 | 0 | 0 | 1 | 0 | 16 | -952732446
| PSC |  | Poznámka k souboru cen: 1. V cenách není započteno oplechování prostupů; tyto práce lze oceňovat cenami katalogu 800-764 Konstrukce klempířské. 2. Množství montáže vnějšího obkladu stěn se určí v m2 z rozměru plochy stěny podle projektu. 3. V cenách -5111 až -5132 nejsou započteny: a) náklady na vyplnění C-kazet tepelnou izolací; tyto se oceňují cenami 713 13-3111 až -3326 z katalogu 800-713 Izolace tepelné. b) náklady na montáž nosného prvku kazetové stěny z tenkostěnného profilu tvaru C skládaného lehkého obvodového pláště; tyto se oceňují cenami 767 41-1212 až -3325 tohoto katalogu. | [14 empty] | PSC | 2
| VV |  | "D.1.1.10a_Výřezy_půdorysu_střechy_nový_stav_+_bourací_práce.pdf | [14 empty] | VV | 2 | 1 | True | 0 | ROZPOCET
| VV |  | " pro VZT 720x570 mm v trap. plechu" 1,000 |  | 1 | [12 empty] | VV | 2 | 2 | True | 0 | ROZPOCET
| VV |  | " pro VZT 720x570 mm v sendvič. panelu" 1,000 |  | 1 | [12 empty] | VV | 2 | 2 | True | 0 | ROZPOCET
| VV |  | Součet |  | 2 | [12 empty] | VV | 2 | 4 | True | 1 | ROZPOCET
105 | K | 767415193 | Montáž vnějšího obkladu skládaného pláště Příplatek k cenám za vyřezání otvoru v plechu plochy přes 0,50 m2 | kus | 2 |  | 0 | CS ÚRS 2020 02 |  | základní |  | 0 | 0 | 0 | 0 | 0 | 16 | K | 2 |  |  |  | ROZPOCET | 0 | 0 | 0 | 0 | 0 | 1 | 0 | 16 | -1351251119
| PSC |  | Poznámka k souboru cen: 1. V cenách není započteno oplechování prostupů; tyto práce lze oceňovat cenami katalogu 800-764 Konstrukce klempířské. 2. Množství montáže vnějšího obkladu stěn se určí v m2 z rozměru plochy stěny podle projektu. 3. V cenách -5111 až -5132 nejsou započteny: a) náklady na vyplnění C-kazet tepelnou izolací; tyto se oceňují cenami 713 13-3111 až -3326 z katalogu 800-713 Izolace tepelné. b) náklady na montáž nosného prvku kazetové stěny z tenkostěnného profilu tvaru C skládaného lehkého obvodového pláště; tyto se oceňují cenami 767 41-1212 až -3325 tohoto katalogu. | [14 empty] | PSC | 2
| VV |  | "D.1.1.10a_Výřezy_půdorysu_střechy_nový_stav_+_bourací_práce.pdf | [14 empty] | VV | 2 | 1 | True | 0 | ROZPOCET
| VV |  | " pro VZT 810x640 mm v trap. plechu" 1,000 |  | 1 | [12 empty] | VV | 2 | 2 | True | 0 | ROZPOCET
| VV |  | " pro VZT 810x640 mm v sendvič. panelu" 1,000 |  | 1 | [12 empty] | VV | 2 | 2 | True | 0 | ROZPOCET
| VV |  | Součet |  | 2 | [12 empty] | VV | 2 | 4 | True | 1 | ROZPOCET
106 | K | 767415812 | Demontáž vnějšího obkladu skládaného pláště plechem tvarovaným výšky budovy do 6 m, uchyceným šroubováním | m2 | 14.113 |  | 0 | CS ÚRS 2020 02 |  | základní |  | 0 | 0 | 0 | 0.011 | 0.15524 | 16 | K | 2 |  |  |  | ROZPOCET | 0 | 0 | 0 | 0 | 0 | 1 | 0 | 16 | -345509089
| VV |  | "D.1.1.10a_Výřezy_půdorysu_střechy_nový_stav_+_bourací_práce.pdf | [14 empty] | VV | 2 | 1 | True | 0 | ROZPOCET
| VV |  | " část stěny" 2,380*2,330 |  | 5.545 | [12 empty] | VV | 2 | 2 | True | 0 | ROZPOCET
| VV |  | " pro VZT 810x640 mm a 720x570 mm (pro zpětnou montáž)" (0,600*2,380*2)*2 |  | 5.712 | [12 empty] | VV | 2 | 2 | True | 0 | ROZPOCET
| VV |  | " pro VZT 410x370 mm (pro zpětnou montáž)" 0,600*2,380*2 |  | 2.856 | [12 empty] | VV | 2 | 2 | True | 0 | ROZPOCET
| VV |  | Součet |  | 14.113 | [12 empty] | VV | 2 | 4 | True | 1 | ROZPOCET
107 | K | 767415861 | Demontáž vnějšího obkladu pláště z kompozitních panelů typu BOND doplňků podkladní rošt | m2 | 14.113 |  | 0 | CS ÚRS 2020 02 |  | základní |  | 0 | 0 | 0 | 0.02 | 0.28226 | 16 | K | 2 |  |  |  | ROZPOCET | 0 | 0 | 0 | 0 | 0 | 1 | 0 | 16 | -657877046
| PSC |  | Poznámka k souboru cen: 1. Ceny -5841 až -5857 neobsahují demontáž podkladních vrstev a konstrukcí. | [14 empty] | PSC | 2
108 | K | 767423111 | Montáž fasádních kovových obkladů kovová fasáda montáž doplňků okapnic | m | 2.35 |  | 0 | CS ÚRS 2020 02 |  | základní |  | 0 | 3e-05 | 7.05e-05 | 0 | 0 | 16 | K | 2 |  |  |  | ROZPOCET | 0 | 0 | 0 | 0 | 0 | 1 | 0 | 16 | 959850683
| PSC |  | Poznámka k souboru cen: 1. V cenách nejsou započteny náklady na: a) úpravu lamel po délce a šikmé krácení; tyto práce se oceňují cenou 767 58-5114 úprava lamel pro nepravoúhlý obklad, b) zhotovení otvorů v plechu opláštění; tyto práce se oceňují cenami souboru cen 767 13-76 Zhotovení otvoru v plechu, c) opláštění stěn a příček lamelami; tyto práce se oceňují cenami souboru cen 767 13- . . Montáž stěn a příček z plechu. 2. Množství opláštění se měří v m2 z rozměru plochy opláštění podle projektu. | [14 empty] | PSC | 2
| VV |  | "D.1.1.10a_Výřezy_půdorysu_střechy_nový_stav_+_bourací_práce.pdf | [14 empty] | VV | 2 | 1 | True | 0 | ROZPOCET
| VV |  | " okapní lišta (zpětná montáž)" 2,350 |  | 2.35 | [12 empty] | VV | 2 | 2 | True | 0 | ROZPOCET
| VV |  | Součet |  | 2.35 | [12 empty] | VV | 2 | 4 | True | 1 | ROZPOCET
109 | K | 767423112 | Montáž fasádních kovových obkladů kovová fasáda montáž doplňků obvodového ukončení | m | 14.08 |  | 0 | CS ÚRS 2020 02 |  | základní |  | 0 | 3e-05 | 0.0004224 | 0 | 0 | 16 | K | 2 |  |  |  | ROZPOCET | 0 | 0 | 0 | 0 | 0 | 1 | 0 | 16 | 86489604
| PSC |  | Poznámka k souboru cen: 1. V cenách nejsou započteny náklady na: a) úpravu lamel po délce a šikmé krácení; tyto práce se oceňují cenou 767 58-5114 úprava lamel pro nepravoúhlý obklad, b) zhotovení otvorů v plechu opláštění; tyto práce se oceňují cenami souboru cen 767 13-76 Zhotovení otvoru v plechu, c) opláštění stěn a příček lamelami; tyto práce se oceňují cenami souboru cen 767 13- . . Montáž stěn a příček z plechu. 2. Množství opláštění se měří v m2 z rozměru plochy opláštění podle projektu. | [14 empty] | PSC | 2
| VV |  | "D.1.1.10a_Výřezy_půdorysu_střechy_nový_stav_+_bourací_práce.pdf | [14 empty] | VV | 2 | 1 | True | 0 | ROZPOCET
| VV |  | " pro VZT 810x640 mm a 720x570 mm; rš. 150 mm" (0,810*2+0,640*2)+(0,720*2+0,570*2) |  | 5.48 | [12 empty] | VV | 2 | 2 | True | 0 | ROZPOCET
| VV |  | " pro VZT 810x640 mm a 720x570 mm; rš. 100 mm" (0,810*2+0,640*2)+(0,720*2+0,570*2) |  | 5.48 | [12 empty] | VV | 2 | 2 | True | 0 | ROZPOCET
| VV |  | " pro VZT 410x370 mm; rš. 150 mm" (0,410*2+0,370*2) |  | 1.56 | [12 empty] | VV | 2 | 2 | True | 0 | ROZPOCET
| VV |  | " pro VZT 410x370 mm; rš. 100 mm" (0,410*2+0,370*2) |  | 1.56 | [12 empty] | VV | 2 | 2 | True | 0 | ROZPOCET
| VV |  | Součet |  | 14.08 | [12 empty] | VV | 2 | 4 | True | 1 | ROZPOCET
110 | M | 55344476 | plech poplastovaný (PVC-P) tabule | m2 | 1.32 |  | 0 | CS ÚRS 2020 02 |  | základní |  | 0 | 0.01 | 0.0132 | 0 | 0 | 32 | M | 2 |  |  |  | ROZPOCET | 0 | 0 | 0 | 0 | 0 | 1 | 0 | 16 | 1712420416
| VV |  | " pro VZT 810x640 mm a 720x570 mm; rš. 150 mm" ((0,810*2+0,640*2)+(0,720*2+0,570*2))*0,150 |  | 0.822 | [12 empty] | VV | 2 | 2 | True | 0 | ROZPOCET
| VV |  | " pro VZT 410x370 mm; rš. 150 mm" (0,410*2+0,370*2)*0,150 |  | 0.234 | [12 empty] | VV | 2 | 2 | True | 0 | ROZPOCET
| VV |  | Součet |  | 1.056 | [12 empty] | VV | 2 | 4 | True | 1 | ROZPOCET
| VV |  | 1,056*1,25 'Přepočtené koeficientem množství |  | 1.32 | [12 empty] | VV | 2 | 2 | False | 1 | ROZPOCET
111 | M | 13814211 | plech hladký Pz jakost DX51+Z275 tl 2mm tabule | t | 0.013 |  | 0 | CS ÚRS 2020 02 |  | základní |  | 0 | 1 | 0.013 | 0 | 0 | 32 | M | 2 |  |  |  | ROZPOCET | 0 | 0 | 0 | 0 | 0 | 1 | 0 | 16 | 1169150203
| VV |  | " pro VZT 810x640 mm a 720x570 mm; rš. 100 mm" ((0,810*2+0,640*2)+(0,720*2+0,570*2))*0,100*16,00*0,001 |  | 0.009 | [12 empty] | VV | 2 | 2 | True | 0 | ROZPOCET
| VV |  | " pro VZT 410x370 mm; rš. 100 mm" (0,410*2+0,370*2)*0,100*16,00*0,001 |  | 0.002 | [12 empty] | VV | 2 | 2 | True | 0 | ROZPOCET
| VV |  | Součet |  | 0.011 | [12 empty] | VV | 2 | 4 | True | 1 | ROZPOCET
| VV |  | 0,011*1,2 'Přepočtené koeficientem množství |  | 0.013 | [12 empty] | VV | 2 | 2 | False | 1 | ROZPOCET
112 | K | 767590120 | Montáž podlahových konstrukcí podlahových roštů, podlah připevněných šroubováním | kg | 101.164 |  | 0 | CS ÚRS 2020 02 |  | základní |  | 0 | 5e-05 | 0.0050582 | 0 | 0 | 16 | K | 2 |  |  |  | ROZPOCET | 0 | 0 | 0 | 0 | 0 | 1 | 0 | 16 | 727999238
| VV |  | "D.1.1.10a_Výřezy_půdorysu_střechy_nový_stav_+_bourací_práce.pdf | [14 empty] | VV | 2 | 1 | True | 0 | ROZPOCET
| VV |  | " SP 1530/520 mm" (1,530*0,520)*28,50 |  | 22.675 | [12 empty] | VV | 2 | 2 | True | 0 | ROZPOCET
| VV |  | " SP 1530/554 mm" (1,530*0,554)*28,50 |  | 24.157 | [12 empty] | VV | 2 | 2 | True | 0 | ROZPOCET
| VV |  | " 2x SP 1530/623 mm" (1,530*0,623)*28,50*2 |  | 54.332 | [12 empty] | VV | 2 | 2 | True | 0 | ROZPOCET
| VV |  | Součet |  | 101.164 | [12 empty] | VV | 2 | 4 | True | 1 | ROZPOCET
113 | M | 5534705.1 | pororošt ocelový pozinkovaná SP 330-34/38-3 formát 1500x1000 mm | kus | 4 |  | 0 |  |  | základní |  | 0 | 0.04275 | 0.171 | 0 | 0 | 32 | M | 2 |  |  |  | ROZPOCET | 0 | 0 | 0 | 0 | 0 | 1 | 0 | 16 | 998074859
114 | K | 767590192 | Montáž podlahových konstrukcí podlahových roštů, podlah připevněných Příplatek k cenám za úpravu roštů (krácení) | m | 6.12 |  | 0 | CS ÚRS 2020 02 |  | základní |  | 0 | 0 | 0 | 0 | 0 | 16 | K | 2 |  |  |  | ROZPOCET | 0 | 0 | 0 | 0 | 0 | 1 | 0 | 16 | -931012856
| VV |  | "D.1.1.10a_Výřezy_půdorysu_střechy_nový_stav_+_bourací_práce.pdf | [14 empty] | VV | 2 | 1 | True | 0 | ROZPOCET
| VV |  | " SP 1530/520 mm" 1,530*1 |  | 1.53 | [12 empty] | VV | 2 | 2 | True | 0 | ROZPOCET
| VV |  | " SP 1530/554 mm" 1,530*1 |  | 1.53 | [12 empty] | VV | 2 | 2 | True | 0 | ROZPOCET
| VV |  | " 2x SP 1530/623 mm" 1,530*2 |  | 3.06 | [12 empty] | VV | 2 | 2 | True | 0 | ROZPOCET
| VV |  | Součet |  | 6.12 | [12 empty] | VV | 2 | 4 | True | 1 | ROZPOCET
115 | K | 767896810 | Demontáž lišt a okopových plechů lišt | m | 11.67 |  | 0 | CS ÚRS 2020 02 |  | základní |  | 0 | 0 | 0 | 0.0001 | 0.001167 | 16 | K | 2 |  |  |  | ROZPOCET | 0 | 0 | 0 | 0 | 0 | 1 | 0 | 16 | -2078017697
| VV |  | "D.1.1.10a_Výřezy_půdorysu_střechy_nový_stav_+_bourací_práce.pdf | [14 empty] | VV | 2 | 1 | True | 0 | ROZPOCET
| VV |  | " část stěny" 1,150*3*2+2,420 |  | 9.32 | [12 empty] | VV | 2 | 2 | True | 0 | ROZPOCET
| VV |  | " okapní lišta (pro zpětnou montáž)" 2,350 |  | 2.35 | [12 empty] | VV | 2 | 2 | True | 0 | ROZPOCET
| VV |  | Součet |  | 11.67 | [12 empty] | VV | 2 | 4 | True | 1 | ROZPOCET
116 | K | 767995111 | Montáž ostatních atypických zámečnických konstrukcí hmotnosti do 5 kg | kg | 48.441 |  | 0 | CS ÚRS 2020 02 |  | základní |  | 0 | 7e-05 | 0.0033909 | 0 | 0 | 16 | K | 2 |  |  |  | ROZPOCET | 0 | 0 | 0 | 0 | 0 | 1 | 0 | 16 | -1199549158
| PSC |  | Poznámka k souboru cen: 1. Určení cen se řídí hmotností jednotlivě montovaného dílu konstrukce. | [14 empty] | PSC | 2
| VV |  | "D.1.1.10a_Výřezy_půdorysu_střechy_nový_stav_+_bourací_práce.pdf | [14 empty] | VV | 2 | 1 | True | 0 | ROZPOCET
| VV |  | RÁM PRO OSAZENÍ STĚNOVÉHO VENTILÁTORU ZOKT | [14 empty] | VV | 2 | 1 | True | 0 | ROZPOCET
| VV |  | " L 50/50/5 mm" 30,200 |  | 30.2 | [12 empty] | VV | 2 | 2 | True | 0 | ROZPOCET
| VV |  | " pásovina 100/8 mm" 6,300 |  | 6.3 | [12 empty] | VV | 2 | 2 | True | 0 | ROZPOCET
| VV |  | "D.1.1.10a_Výřezy_půdorysu_střechy_nový_stav_+_bourací_práce.pdf | [14 empty] | VV | 2 | 1 | True | 0 | ROZPOCET
| VV |  | RÁM VÝMĚNY STŘEŠNÍHO NOSNÍKU | [14 empty] | VV | 2 | 1 | True | 0 | ROZPOCET
| VV |  | " L80/80/8 mm" (0,250*4+0,120*2)*9,63 |  | 11.941 | [12 empty] | VV | 2 | 2 | True | 0 | ROZPOCET
| VV |  | Součet |  | 48.441 | [12 empty] | VV | 2 | 4 | True | 1 | ROZPOCET
117 | M | 13010420 | úhelník ocelový rovnostranný jakost 11 375 50x50x5mm | t | 0.032 |  | 0 | CS ÚRS 2020 02 |  | základní |  | 0 | 1 | 0.032 | 0 | 0 | 32 | M | 2 |  |  |  | ROZPOCET | 0 | 0 | 0 | 0 | 0 | 1 | 0 | 16 | -2122009987
| VV |  | " L 50/50/5 mm" 30,200*0,001 |  | 0.03 | [12 empty] | VV | 2 | 2 | True | 1 | ROZPOCET
| VV |  | 0,03*1,08 'Přepočtené koeficientem množství |  | 0.032 | [12 empty] | VV | 2 | 2 | False | 1 | ROZPOCET
118 | M | 13010434 | úhelník ocelový rovnostranný jakost 11 375 80x80x8mm | t | 0.013 |  | 0 | CS ÚRS 2020 02 |  | základní |  | 0 | 1 | 0.013 | 0 | 0 | 32 | M | 2 |  |  |  | ROZPOCET | 0 | 0 | 0 | 0 | 0 | 1 | 0 | 16 | -1665239425
| VV |  | " L80/80/8 mm" (0,250*4+0,120*2)*9,63*0,001 |  | 0.012 | [12 empty] | VV | 2 | 2 | True | 1 | ROZPOCET
| VV |  | 0,012*1,08 'Přepočtené koeficientem množství |  | 0.013 | [12 empty] | VV | 2 | 2 | False | 1 | ROZPOCET
119 | M | 13010286 | tyč ocelová plochá jakost 11 375 100x8mm | t | 0.006 |  | 0 | CS ÚRS 2020 02 |  | základní |  | 0 | 1 | 0.006 | 0 | 0 | 32 | M | 2 |  |  |  | ROZPOCET | 0 | 0 | 0 | 0 | 0 | 1 | 0 | 16 | -1831375255
| VV |  | " pásovina 100/8 mm" 6,300*0,001 |  | 0.006 | [12 empty] | VV | 2 | 2 | True | 1 | ROZPOCET
| VV |  | 0,006*1,08 'Přepočtené koeficientem množství |  | 0.006 | [12 empty] | VV | 2 | 2 | False | 1 | ROZPOCET
120 | K | 767995112 | Montáž ostatních atypických zámečnických konstrukcí hmotnosti přes 5 do 10 kg | kg | 80 |  | 0 | CS ÚRS 2020 02 |  | základní |  | 0 | 6e-05 | 0.0048 | 0 | 0 | 16 | K | 2 |  |  |  | ROZPOCET | 0 | 0 | 0 | 0 | 0 | 1 | 0 | 16 | -636452873
| PSC |  | Poznámka k souboru cen: 1. Určení cen se řídí hmotností jednotlivě montovaného dílu konstrukce. | [14 empty] | PSC | 2
| VV |  | "D.1.1.10a_Výřezy_půdorysu_střechy_nový_stav_+_bourací_práce.pdf | [14 empty] | VV | 2 | 1 | True | 0 | ROZPOCET
| VV |  | RÁM PRO OSAZENÍ STĚNOVÉHO VENTILÁTORU ZOKT | [14 empty] | VV | 2 | 1 | True | 0 | ROZPOCET
| VV |  | " jackel 100/50/6 mm" 80,000 |  | 80 | [12 empty] | VV | 2 | 2 | True | 0 | ROZPOCET
| VV |  | Součet |  | 80 | [12 empty] | VV | 2 | 4 | True | 1 | ROZPOCET
121 | M | 14550323.1 | profil ocelový obdélníkový svařovaný 100x50x6mm | t | 0.086 |  | 0 |  |  | základní |  | 0 | 1 | 0.086 | 0 | 0 | 32 | M | 2 |  |  |  | ROZPOCET | 0 | 0 | 0 | 0 | 0 | 1 | 0 | 16 | 1170273781
| VV |  | " jackel 100/50/6 mm" 80,000*0,001 |  | 0.08 | [12 empty] | VV | 2 | 2 | True | 1 | ROZPOCET
| VV |  | 0,08*1,08 'Přepočtené koeficientem množství |  | 0.086 | [12 empty] | VV | 2 | 2 | False | 1 | ROZPOCET
122 | K | 767995114 | Montáž ostatních atypických zámečnických konstrukcí hmotnosti přes 20 do 50 kg | kg | 93.06 |  | 0 | CS ÚRS 2020 02 |  | základní |  | 0 | 5e-05 | 0.004653 | 0 | 0 | 16 | K | 2 |  |  |  | ROZPOCET | 0 | 0 | 0 | 0 | 0 | 1 | 0 | 16 | -470487443
| PSC |  | Poznámka k souboru cen: 1. Určení cen se řídí hmotností jednotlivě montovaného dílu konstrukce. | [14 empty] | PSC | 2
| VV |  | "D.1.1.10a_Výřezy_půdorysu_střechy_nový_stav_+_bourací_práce.pdf | [14 empty] | VV | 2 | 1 | True | 0 | ROZPOCET
| VV |  | RÁM VÝMĚNY STŘEŠNÍHO NOSNÍKU | [14 empty] | VV | 2 | 1 | True | 0 | ROZPOCET
| VV |  | " příčník Uč. 160" 2,475*18,80*2 |  | 93.06 | [12 empty] | VV | 2 | 2 | True | 0 | ROZPOCET
| VV |  | Součet |  | 93.06 | [12 empty] | VV | 2 | 4 | True | 1 | ROZPOCET
123 | M | 13010822 | ocel profilová UPN 160 jakost 11 375 | t | 0.1 |  | 0 | CS ÚRS 2020 02 |  | základní |  | 0 | 1 | 0.1 | 0 | 0 | 32 | M | 2 |  |  |  | ROZPOCET | 0 | 0 | 0 | 0 | 0 | 1 | 0 | 16 | 1724953841
| VV |  | " příčník Uč. 160" 2,475*18,80*2*0,001 |  | 0.093 | [12 empty] | VV | 2 | 2 | True | 1 | ROZPOCET
| VV |  | 0,093*1,08 'Přepočtené koeficientem množství |  | 0.1 | [12 empty] | VV | 2 | 2 | False | 1 | ROZPOCET
124 | K | 767995115 | Montáž ostatních atypických zámečnických konstrukcí hmotnosti přes 50 do 100 kg | kg | 123.328 |  | 0 | CS ÚRS 2020 02 |  | základní |  | 0 | 5e-05 | 0.0061664 | 0 | 0 | 16 | K | 2 |  |  |  | ROZPOCET | 0 | 0 | 0 | 0 | 0 | 1 | 0 | 16 | -1358264180
| PSC |  | Poznámka k souboru cen: 1. Určení cen se řídí hmotností jednotlivě montovaného dílu konstrukce. | [14 empty] | PSC | 2
| VV |  | "D.1.1.10a_Výřezy_půdorysu_střechy_nový_stav_+_bourací_práce.pdf | [14 empty] | VV | 2 | 1 | True | 0 | ROZPOCET
| VV |  | RÁM VÝMĚNY STŘEŠNÍHO NOSNÍKU | [14 empty] | VV | 2 | 1 | True | 0 | ROZPOCET
| VV |  | " sloupek Uč. 160" 3,280*18,80*2 |  | 123.328 | [12 empty] | VV | 2 | 2 | True | 0 | ROZPOCET
| VV |  | Součet |  | 123.328 | [12 empty] | VV | 2 | 4 | True | 1 | ROZPOCET
125 | M | 13010822 | ocel profilová UPN 160 jakost 11 375 | t | 0.133 |  | 0 | CS ÚRS 2020 02 |  | základní |  | 0 | 1 | 0.133 | 0 | 0 | 32 | M | 2 |  |  |  | ROZPOCET | 0 | 0 | 0 | 0 | 0 | 1 | 0 | 16 | -1374336377
| VV |  | " sloupek Uč. 160" 3,280*18,80*2*0,001 |  | 0.123 | [12 empty] | VV | 2 | 2 | True | 1 | ROZPOCET
| VV |  | 0,123*1,08 'Přepočtené koeficientem množství |  | 0.133 | [12 empty] | VV | 2 | 2 | False | 1 | ROZPOCET
126 | K | 767996701 | Demontáž ostatních zámečnických konstrukcí o hmotnosti jednotlivých dílů řezáním do 50 kg | kg | 20.098 |  | 0 | CS ÚRS 2020 02 |  | základní |  | 0 | 0 | 0 | 0.001 | 0.020098 | 16 | K | 2 |  |  |  | ROZPOCET | 0 | 0 | 0 | 0 | 0 | 1 | 0 | 16 | -319807346
| PSC |  | Poznámka k souboru cen: 1. Cenami nelze oceňovat demontáž jmenovité konstrukce, pro kterou jsou ceny v katalogu již stanoveny. 2. Ceny lze užít pro sortiment zámečnických konstrukcí, nikoliv pro sloupy, kolejnice, vazníky apod. 3. Volba cen se řídí hmotností jednotlivě demontovaného dílu konstrukce. | [14 empty] | PSC | 2
| VV |  | "D.1.1.10a_Výřezy_půdorysu_střechy_nový_stav_+_bourací_práce.pdf | [14 empty] | VV | 2 | 1 | True | 0 | ROZPOCET
| VV |  | " Uč. 100" 1,360*10,60 |  | 14.416 | [12 empty] | VV | 2 | 2 | True | 0 | ROZPOCET
| VV |  | " jackel 50/25/2 mm" 1,360*2*2,089 |  | 5.682 | [12 empty] | VV | 2 | 2 | True | 0 | ROZPOCET
| VV |  | Součet |  | 20.098 | [12 empty] | VV | 2 | 4 | True | 1 | ROZPOCET
127 | K | 767996702 | Demontáž ostatních zámečnických konstrukcí o hmotnosti jednotlivých dílů řezáním přes 50 do 100 kg | kg | 70.395 |  | 0 | CS ÚRS 2020 02 |  | základní |  | 0 | 0 | 0 | 0.001 | 0.070395 | 16 | K | 2 |  |  |  | ROZPOCET | 0 | 0 | 0 | 0 | 0 | 1 | 0 | 16 | 2081509334
| PSC |  | Poznámka k souboru cen: 1. Cenami nelze oceňovat demontáž jmenovité konstrukce, pro kterou jsou ceny v katalogu již stanoveny. 2. Ceny lze užít pro sortiment zámečnických konstrukcí, nikoliv pro sloupy, kolejnice, vazníky apod. 3. Volba cen se řídí hmotností jednotlivě demontovaného dílu konstrukce. | [14 empty] | PSC | 2
| VV |  | "D.1.1.10a_Výřezy_půdorysu_střechy_nový_stav_+_bourací_práce.pdf | [14 empty] | VV | 2 | 1 | True | 0 | ROZPOCET
| VV |  | " demontáž části IPE 270" 1,950*36,10 |  | 70.395 | [12 empty] | VV | 2 | 2 | True | 0 | ROZPOCET
| VV |  | Součet |  | 70.395 | [12 empty] | VV | 2 | 4 | True | 1 | ROZPOCET
128 | K | 998767104 | Přesun hmot pro zámečnické konstrukce stanovený z hmotnosti přesunovaného materiálu vodorovná dopravní vzdálenost do 50 m v objektech výšky přes 24 do 36 m | t | 0.594 |  | 0 | CS ÚRS 2020 02 |  | základní |  | 0 | 0 | 0 | 0 | 0 | 16 | K | 2 |  |  |  | ROZPOCET | 0 | 0 | 0 | 0 | 0 | 1 | 0 | 16 | -1106605471
| PSC |  | Poznámka k souboru cen: 1. Ceny pro přesun hmot stanovený z hmotnosti přesunovaného materiálu se používají tehdy, pokud je možné určit hmotnost za celý stavební díl. Do této hmotnosti se započítává i hmotnost materiálů oceňovaných ve specifikaci. 2. Pokud nelze jednoznačně stanovit hmotnost přesunovaných materiálů, lze pro výpočet přesunu hmot použít orientačně procentní sazbu. Touto sazbou se vynásobí rozpočtové náklady za celý stavební díl včetně nákladů na materiál ve specifikacích. 3. Příplatek k cenám -7181 pro přesun prováděný bez použití mechanizace, tj. za ztížených podmínek, lze použít pouze pro hmotnost materiálu, která se tímto způsobem skutečně přemísťuje. | [14 empty] | PSC | 2
| D | 783 | Dokončovací práce - nátěry |  |  |  | 0 |  |  |  |  | 0 |  | 0.000576 |  | 0 | 2 | D | 1 |  |  |  | ROZPOCET | [6 empty] | 0
129 | K | 783906851 | Odstranění nátěrů z betonových podlah obroušením | m2 | 14.4 |  | 0 | CS ÚRS 2020 02 |  | základní |  | 0 | 4e-05 | 0.000576 | 0 | 0 | 16 | K | 2 |  |  |  | ROZPOCET | 0 | 0 | 0 | 0 | 0 | 1 | 0 | 16 | 439541290
| VV |  | "D.1.1.10a_Výřezy_půdorysu_střechy_nový_stav_+_bourací_práce.pdf | [14 empty] | VV | 2 | 1 | True | 0 | ROZPOCET
| VV |  | " na CP" 14,400 |  | 14.4 | [12 empty] | VV | 2 | 2 | True | 0 | ROZPOCET
| VV |  | Součet |  | 14.4 | [12 empty] | VV | 2 | 4 | True | 1 | ROZPOCET
| D | 789 | Povrchové úpravy ocelových konstrukcí a technologických zařízení |  |  |  | 0 |  |  |  |  | 0 |  | 0.10521 |  | 0.082604 | 2 | D | 1 |  |  |  | ROZPOCET | [6 empty] | 0
130 | K | 789123210 | Úpravy povrchů pod nátěry ocelových konstrukcí třídy III očištění omytím | m2 | 6.662 |  | 0 | CS ÚRS 2020 02 |  | základní |  | 0 | 0 | 0 | 0 | 0 | 16 | K | 2 |  |  |  | ROZPOCET | 0 | 0 | 0 | 0 | 0 | 1 | 0 | 16 | 742568939
| VV |  | "D.1.1.10a_Výřezy_půdorysu_střechy_nový_stav_+_bourací_práce.pdf | [14 empty] | VV | 2 | 1 | True | 0 | ROZPOCET
| VV |  | RÁM VÝMĚNY STŘEŠNÍHO NOSNÍKU | [14 empty] | VV | 2 | 1 | True | 0 | ROZPOCET
| VV |  | " sloupek Uč. 160" (3,280*2)*0,545 |  | 3.575 | [12 empty] | VV | 2 | 2 | True | 0 | ROZPOCET
| VV |  | " příčník Uč. 160" (2,475*2)*0,545 |  | 2.698 | [12 empty] | VV | 2 | 2 | True | 0 | ROZPOCET
| VV |  | " L 80/80/8 mm" (0,250*4+0,120*2)*0,314 |  | 0.389 | [12 empty] | VV | 2 | 2 | True | 0 | ROZPOCET
| VV |  | Součet |  | 6.662 | [12 empty] | VV | 2 | 4 | True | 1 | ROZPOCET
131 | K | 789123220 | Úpravy povrchů pod nátěry ocelových konstrukcí třídy III očištění oprášením | m2 | 6.662 |  | 0 | CS ÚRS 2020 02 |  | základní |  | 0 | 0 | 0 | 0 | 0 | 16 | K | 2 |  |  |  | ROZPOCET | 0 | 0 | 0 | 0 | 0 | 1 | 0 | 16 | -191369296
132 | K | 789123230 | Úpravy povrchů pod nátěry ocelových konstrukcí třídy III očištění osušením | m2 | 6.662 |  | 0 | CS ÚRS 2020 02 |  | základní |  | 0 | 0 | 0 | 0 | 0 | 16 | K | 2 |  |  |  | ROZPOCET | 0 | 0 | 0 | 0 | 0 | 1 | 0 | 16 | -468628473
133 | K | 789123240 | Úpravy povrchů pod nátěry ocelových konstrukcí třídy III očištění odmaštěním | m2 | 6.662 |  | 0 | CS ÚRS 2020 02 |  | základní |  | 0 | 0 | 0 | 0 | 0 | 16 | K | 2 |  |  |  | ROZPOCET | 0 | 0 | 0 | 0 | 0 | 1 | 0 | 16 | -1927870726
134 | K | 789123270 | Úpravy povrchů pod nátěry ocelových konstrukcí třídy III očištění odrezivěním bezoplachovým odrezovačem | m2 | 6.662 |  | 0 | CS ÚRS 2020 02 |  | základní |  | 0 | 0.00011 | 0.00073282 | 0 | 0 | 16 | K | 2 |  |  |  | ROZPOCET | 0 | 0 | 0 | 0 | 0 | 1 | 0 | 16 | -1898593863
135 | K | 789222542 | Otryskání povrchů ocelových konstrukcí suché abrazivní tryskání abrazivem ze strusky třídy II stupeň zrezivění D, stupeň přípravy Sa 2½ | m2 | 3.578 |  | 0 | CS ÚRS 2020 02 |  | základní |  | 0 | 0.022 | 0.078716 | 0.022 | 0.078716 | 16 | K | 2 |  |  |  | ROZPOCET | 0 | 0 | 0 | 0 | 0 | 1 | 0 | 16 | -1205868226
| VV |  | "D.1.1.10a_Výřezy_půdorysu_střechy_nový_stav_+_bourací_práce.pdf | [14 empty] | VV | 2 | 1 | True | 0 | ROZPOCET
| VV |  | RÁM PRO OSAZENÍ STĚNOVÉHO VENTILÁTORU ZOKT | [14 empty] | VV | 2 | 1 | True | 0 | ROZPOCET
| VV |  | " jackel 100/50/6 mm" 6,700*(0,100*2+0,050*2) |  | 2.01 | [12 empty] | VV | 2 | 2 | True | 0 | ROZPOCET
| VV |  | " L 50/50/5 mm" 8,000*0,196 |  | 1.568 | [12 empty] | VV | 2 | 2 | True | 0 | ROZPOCET
| VV |  | Součet |  | 3.578 | [12 empty] | VV | 2 | 4 | True | 1 | ROZPOCET
136 | K | 789223542 | Otryskání povrchů ocelových konstrukcí suché abrazivní tryskání abrazivem ze strusky třídy III stupeň zrezivění D, stupeň přípravy Sa 2½ | m2 | 0.216 |  | 0 | CS ÚRS 2020 02 |  | základní |  | 0 | 0.018 | 0.003888 | 0.018 | 0.003888 | 16 | K | 2 |  |  |  | ROZPOCET | 0 | 0 | 0 | 0 | 0 | 1 | 0 | 16 | 99743357
| VV |  | "D.1.1.10a_Výřezy_půdorysu_střechy_nový_stav_+_bourací_práce.pdf | [14 empty] | VV | 2 | 1 | True | 0 | ROZPOCET
| VV |  | RÁM PRO OSAZENÍ STĚNOVÉHO VENTILÁTORU ZOKT | [14 empty] | VV | 2 | 1 | True | 0 | ROZPOCET
| VV |  | " pásovina 100/8 mm" 1,000*(0,100*2+0,008*2) |  | 0.216 | [12 empty] | VV | 2 | 2 | True | 0 | ROZPOCET
| VV |  | Součet |  | 0.216 | [12 empty] | VV | 2 | 4 | True | 1 | ROZPOCET
137 | K | 789327211 | Nátěr ocelových konstrukcí třídy III dvousložkový epoxidový základní, tloušťky do 80 μm | m2 | 6.662 |  | 0 | CS ÚRS 2020 02 |  | základní |  | 0 | 0.00071 | 0.00473 | 0 | 0 | 16 | K | 2 |  |  |  | ROZPOCET | 0 | 0 | 0 | 0 | 0 | 1 | 0 | 16 | -1826326344
| VV |  | "D.1.1.10a_Výřezy_půdorysu_střechy_nový_stav_+_bourací_práce.pdf | [14 empty] | VV | 2 | 1 | True | 0 | ROZPOCET
| VV |  | RÁM VÝMĚNY STŘEŠNÍHO NOSNÍKU | [14 empty] | VV | 2 | 1 | True | 0 | ROZPOCET
| VV |  | " sloupek Uč. 160" (3,280*2)*0,545 |  | 3.575 | [12 empty] | VV | 2 | 2 | True | 0 | ROZPOCET
| VV |  | " příčník Uč. 160" (2,475*2)*0,545 |  | 2.698 | [12 empty] | VV | 2 | 2 | True | 0 | ROZPOCET
| VV |  | " L 80/80/8 mm" (0,250*4+0,120*2)*0,314 |  | 0.389 | [12 empty] | VV | 2 | 2 | True | 0 | ROZPOCET
| VV |  | Součet |  | 6.662 | [12 empty] | VV | 2 | 4 | True | 1 | ROZPOCET
138 | K | 789327216 | Nátěr ocelových konstrukcí třídy III dvousložkový epoxidový mezivrstva, tloušťky do 80 μm | m2 | 6.662 |  | 0 | CS ÚRS 2020 02 |  | základní |  | 0 | 0.00034 | 0.0022651 | 0 | 0 | 16 | K | 2 |  |  |  | ROZPOCET | 0 | 0 | 0 | 0 | 0 | 1 | 0 | 16 | 602588077
139 | K | 789327221 | Nátěr ocelových konstrukcí třídy III dvousložkový epoxidový krycí (vrchní), tloušťky do 80 μm | m2 | 6.662 |  | 0 | CS ÚRS 2020 02 |  | základní |  | 0 | 0.00034 | 0.0022651 | 0 | 0 | 16 | K | 2 |  |  |  | ROZPOCET | 0 | 0 | 0 | 0 | 0 | 1 | 0 | 16 | 1847072924
140 | K | 789421542 | Žárové stříkání ocelových konstrukcí slitinou zinacor ZnAl, tloušťky 150 μm, třídy II | m2 | 3.578 |  | 0 | CS ÚRS 2020 02 |  | základní |  | 0 | 0.00336 | 0.012022 | 0 | 0 | 16 | K | 2 |  |  |  | ROZPOCET | 0 | 0 | 0 | 0 | 0 | 1 | 0 | 16 | -1400044336
| VV |  | "D.1.1.10a_Výřezy_půdorysu_střechy_nový_stav_+_bourací_práce.pdf | [14 empty] | VV | 2 | 1 | True | 0 | ROZPOCET
| VV |  | RÁM PRO OSAZENÍ STĚNOVÉHO VENTILÁTORU ZOKT | [14 empty] | VV | 2 | 1 | True | 0 | ROZPOCET
| VV |  | " jackel 100/50/6 mm" 6,700*(0,100*2+0,050*2) |  | 2.01 | [12 empty] | VV | 2 | 2 | True | 0 | ROZPOCET
| VV |  | " L 50/50/5 mm" 8,000*0,196 |  | 1.568 | [12 empty] | VV | 2 | 2 | True | 0 | ROZPOCET
| VV |  | Součet |  | 3.578 | [12 empty] | VV | 2 | 4 | True | 1 | ROZPOCET
141 | K | 789421543 | Žárové stříkání ocelových konstrukcí slitinou zinacor ZnAl, tloušťky 150 μm, třídy III | m2 | 0.216 |  | 0 | CS ÚRS 2020 02 |  | základní |  | 0 | 0.00273 | 0.00058968 | 0 | 0 | 16 | K | 2 |  |  |  | ROZPOCET | 0 | 0 | 0 | 0 | 0 | 1 | 0 | 16 | 1493023377
| VV |  | "D.1.1.10a_Výřezy_půdorysu_střechy_nový_stav_+_bourací_práce.pdf | [14 empty] | VV | 2 | 1 | True | 0 | ROZPOCET
| VV |  | RÁM PRO OSAZENÍ STĚNOVÉHO VENTILÁTORU ZOKT | [14 empty] | VV | 2 | 1 | True | 0 | ROZPOCET
| VV |  | " pásovina 100/8 mm" 1,000*(0,100*2+0,008*2) |  | 0.216 | [12 empty] | VV | 2 | 2 | True | 0 | ROZPOCET
| VV |  | Součet |  | 0.216 | [12 empty] | VV | 2 | 4 | True | 1 | ROZPOCET
| D | VRN | Vedlejší rozpočtové náklady |  |  |  | 0 |  |  |  |  | 0 |  | 0 |  | 0 | 5 | D | 0 |  |  |  | ROZPOCET | [6 empty] | 0
| D | VRN1 | Průzkumné, geodetické a projektové práce |  |  |  | 0 |  |  |  |  | 0 |  | 0 |  | 0 | 5 | D | 1 |  |  |  | ROZPOCET | [6 empty] | 0
142 | K | 013244000 | Dokumentace pro provádění stavby - dílenská a výrobní dokumentace zhotovitele | Kč | 1 |  | 0 | CS ÚRS 2020 02 |  | základní |  | 0 | 0 | 0 | 0 | 0 | 1024 | K | 2 |  |  |  | ROZPOCET | 0 | 0 | 0 | 0 | 0 | 1 | 0 | 1024 | 915427162
143 | K | 013294000 | Ostatní dokumentace - fotodokumentace z průběhu provádění prací | Kč | 1 |  | 0 | CS ÚRS 2020 02 |  | základní |  | 0 | 0 | 0 | 0 | 0 | 1024 | K | 2 |  |  |  | ROZPOCET | 0 | 0 | 0 | 0 | 0 | 1 | 0 | 1024 | 479846871
| D | VRN3 | Zařízení staveniště |  |  |  | 0 |  |  |  |  | 0 |  | 0 |  | 0 | 5 | D | 1 |  |  |  | ROZPOCET | [6 empty] | 0
144 | K | 032803000 | Ostatní vybavení staveniště - mobilní chemická toaleta | Kč | 1 |  | 0 | CS ÚRS 2020 02 |  | základní |  | 0 | 0 | 0 | 0 | 0 | 1024 | K | 2 |  |  |  | ROZPOCET | 0 | 0 | 0 | 0 | 0 | 1 | 0 | 1024 | -1411453944
| D | VRN6 | Územní vlivy |  |  |  | 0 |  |  |  |  | 0 |  | 0 |  | 0 | 5 | D | 1 |  |  |  | ROZPOCET | [6 empty] | 0
145 | K | 062303000 | Použití nezvyklých dopravních prostředků - jeřáb na automobilovém podvozku s potřebným vyložením | Kč | 1 |  | 0 | CS ÚRS 2020 02 |  | základní |  | 0 | 0 | 0 | 0 | 0 | 1024 | K | 2 |  |  |  | ROZPOCET | 0 | 0 | 0 | 0 | 0 | 1 | 0 | 1024 | -1198602901

## D.1.2 - FOYER - ZMĚNA č.1
[9 empty] | >> skryté sloupce << | [9 empty] | {dab112ba-8329-44f3-bb5a-5dda0dcee074}
2
| KRYCÍ LIST SOUPISU PRACÍ | [8 empty] | v --- níže se nacházejí doplnkové a pomocné údaje k sestavám --- v | [8 empty] | False
Stavba:
PD Rekonstrukce foyer DK Teplice - aktualizace
Objekt:
01 - PD Rekonstrukce foyer DK Teplice - aktualizace
| KSO: |  |  |  |  | CC-CZ:
| Místo: |  | Teplice |  |  | Datum: | 18. 5. 2020
| Zadavatel: |  |  |  |  | IČ:
|  | Dům kultury Teplice |  |  |  | DIČ:
| Uchazeč: |  |  |  |  | IČ: | Vyplň údaj
|  | Vyplň údaj |  |  |  | DIČ: | Vyplň údaj
| Projektant: |  |  |  |  | IČ:
|  | Projekty CZ, s.r.o. |  |  |  | DIČ:
| Zpracovatel: |  |  |  |  | IČ:
|  | Martin Růžička |  |  |  | DIČ:
Poznámka:
Soupis prací je sestaven za využití položek Cenové soustavy ÚRS. Cenové a technické podmínky položek Cenové soustavy ÚRS, které nejsou uvedeny v soupisu prací (tzv.úvodní části katalogů), jsou neomezeně dálkově k dispozici na www.cs-urs.cz. Položky, které nemají ve sloupci "Cenová soustava" uveden žádný údaj, nepochází z Cenové soustavy ÚRS. Uváděné výrobky byly použity jako referenční výrobek pro stanovení kvality a provedení, technické výpočty a ceny jsou pouze orientační.
| Cena bez DPH | [5 empty] | #REF!
|  |  | Základ daně |  |  | Sazba daně | Výše daně
| DPH | základní | #REF! |  |  | 21% | #REF!
|  | snížená | 0 |  |  | 15% | 0
|  | zákl. přenesená | 0 |  |  | 21% | 0
|  | sníž. přenesená | 0 |  |  | 15% | 0
|  | nulová | 0 |  |  | 0% | 0
| Cena s DPH |  |  | v | CZK |  | #REF!
REKAPITULACE ČLENĚNÍ SOUPISU PRACÍ
Stavba:
PD Rekonstrukce foyer DK Teplice - aktualizace
Objekt:
01 - PD Rekonstrukce foyer DK Teplice - aktualizace
Místo: |  |  | Teplice |  |  | Datum: | 18. 5. 2020
Zadavatel: |  |  | Dům kultury Teplice |  |  | Projektant: | Projekty CZ, s.r.o.
Uchazeč: |  |  | Vyplň údaj |  |  | Zpracovatel: | Martin Růžička
Kód dílu - Popis | [6 empty] | Cena celkem [CZK]
Náklady stavby celkem | [6 empty] | #REF! | [12 empty] | -1
| HSV - Práce a dodávky HSV | [5 empty] | 0
| 3 - Svislé a kompletní konstrukce | [5 empty] | 0
| 4 - Vodorovné konstrukce | [5 empty] | 0
| 61 - Úprava povrchů vnitřních | [5 empty] | 0
| 63 - Podlahy a podlahové konstrukce | [5 empty] | 0
| 94 - Lešení a stavební výtahy | [5 empty] | 0
| 95 - Různé dokončovací konstrukce a práce pozemních staveb | [5 empty] | 0
| 96 - Bourání konstrukcí | [5 empty] | 0
| 99 - Přesun hmot | [5 empty] | 0
| PSV - Práce a dodávky PSV | [5 empty] | #REF!
| 711 - Izolace proti vodě, vlhkosti a plynům | [5 empty] | 0
| 713 - Izolace tepelné | [5 empty] | 0
| 714 - Akustická a protiotřesová opatření | [5 empty] | 0
| 720 - Zdravotechnika | [5 empty] | #REF!
| 730 - Ústřední vytápění | [5 empty] | 0
| 740 - Elektroinstalace | [5 empty] | 0
| 751 - Vzduchotechnika | [5 empty] | #REF!
| 762 - Konstrukce tesařské | [5 empty] | 0
| 763 - Konstrukce suché výstavby | [5 empty] | 0
| 766 - Konstrukce truhlářské | [5 empty] | 0
| 767 - Konstrukce zámečnické | [5 empty] | 0
| 772 - Podlahy z kamene | [5 empty] | 0
| 776 - Podlahy povlakové | [5 empty] | 0
| 782 - Dokončovací práce - obklady z kamene | [5 empty] | 0
| 783 - Dokončovací práce - nátěry | [5 empty] | 0
| 784 - Dokončovací práce - malby a tapety | [5 empty] | 0
SOUPIS PRACÍ
Stavba:
PD Rekonstrukce foyer DK Teplice - aktualizace
Objekt:
01 - PD Rekonstrukce foyer DK Teplice - aktualizace
Místo: |  |  | Teplice |  |  | Datum: | 18. 5. 2020
Zadavatel: |  |  | Dům kultury Teplice |  |  | Projektant: | Projekty CZ, s.r.o.
Uchazeč: |  |  | Vyplň údaj |  |  | Zpracovatel: | Martin Růžička
PČ | Typ | Kód | Popis | MJ | Množství | J.cena [CZK] | Cena celkem [CZK] | Cenová soustava |  |  | DPH | J. Nh [h] | Nh celkem [h] | J. hmotnost [t] | Hmotnost celkem [t] | J. suť [t] | Suť Celkem [t]
Náklady soupisu celkem | [6 empty] | #REF! | [5 empty] | #REF! |  | #REF! |  | #REF! |  | D | -1 | [10 empty] | #REF!
| D | HSV | Práce a dodávky HSV |  |  |  | 0 | [5 empty] | 0 |  | 46.2043 |  | 145.3254 | 1 | D | 0 |  |  |  | ROZPOCET | [6 empty] | 0
| D | 3 | Svislé a kompletní konstrukce |  |  |  | 0 | [5 empty] | 0 |  | 12.9067 |  | 0 | 1 | D | 1 |  |  |  | ROZPOCET | [6 empty] | 0
1 | K | 311270391 | Zdivo z vápenopískových přesných plných tvárnic 14DF do P25 tl 200 mm | m2 | 22.113 |  | 0 |  |  |  | základní |  | 0 | 0.37536 | 8.3003 | 0 | 0 | 4 | K | 2 |  |  |  | ROZPOCET | 0 | 0 | 0 | 0 | 0 | 1 | 0 | 4 | 1719871630
| PP |  | Zdivo z přesných vápenopískových tvárnic na tenkovrstvou maltu, tloušťka zdiva 200 mm, formát a rozměr tvárnic 14DF 498x200x248 mm plných, pevnosti přes P15 do P25 | [15 empty] | PP | 2
| VV |  | 7,25*(3,55-0,25*2) |  | 22.113 | [13 empty] | VV | 2 | 2 | True | 1 | ROZPOCET
2 | K | 311270611 | Zdivo z vápenopískových přesných děrovaných tvárnic 16DF do P25 tl 240 mm | m2 | 7.38 |  | 0 |  |  |  | základní |  | 0 | 0.29662 | 2.1891 | 0 | 0 | 4 | K | 2 |  |  |  | ROZPOCET | 0 | 0 | 0 | 0 | 0 | 1 | 0 | 4 | -639156369
| PP |  | Zdivo z přesných vápenopískových tvárnic na tenkovrstvou maltu, tloušťka zdiva 240 mm, formát a rozměr cihel 16DF 498x240x248 mm děrovaných, pevnosti přes P15 do P25 | [15 empty] | PP | 2
| VV |  | 1,80*2,05 |  | 3.69 | [13 empty] | VV | 2 | 2 | True | 0 | ROZPOCET
| VV |  | 0,90*2,05*2 |  | 3.69 | [13 empty] | VV | 2 | 2 | True | 0 | ROZPOCET
| VV |  | Součet |  | 7.38 | [13 empty] | VV | 2 | 4 | True | 1 | ROZPOCET
3 | K | 342272245 | Příčka z pórobetonových hladkých tvárnic na tenkovrstvou maltu tl 150 mm | m2 | 29.82 |  | 0 |  |  |  | základní |  | 0 | 0.07571 | 2.2577 | 0 | 0 | 4 | K | 2 |  |  |  | ROZPOCET | 0 | 0 | 0 | 0 | 0 | 1 | 0 | 4 | -1272771663
| PP |  | Příčky z pórobetonových tvárnic hladkých na tenké maltové lože objemová hmotnost do 500 kg/m3, tloušťka příčky 150 mm | [15 empty] | PP | 2
| VV |  | 8,40*3,55 |  | 29.82 | [13 empty] | VV | 2 | 2 | True | 1 | ROZPOCET
4 | K | 317234410 | Vyzdívka mezi nosníky z cihel pálených na MC | m3 | 0.056 |  | 0 |  |  |  | základní |  | 0 | 1.943 | 0.10881 | 0 | 0 | 4 | K | 2 |  |  |  | ROZPOCET | 0 | 0 | 0 | 0 | 0 | 1 | 0 | 4 | 2129506136
| PP |  | Vyzdívka mezi nosníky cihlami pálenými na maltu cementovou | [15 empty] | PP | 2
| VV |  | 1,60*0,25*0,14 |  | 0.056 | [13 empty] | VV | 2 | 2 | True | 1 | ROZPOCET
5 | K | 317941123 | Osazování ocelových válcovaných nosníků na zdivu I, IE, U, UE nebo L do č 22 | t | 0.046 |  | 0 |  |  |  | základní |  | 0 | 0.01709 | 0.00078614 | 0 | 0 | 4 | K | 2 |  |  |  | ROZPOCET | 0 | 0 | 0 | 0 | 0 | 1 | 0 | 4 | 114139602
| PP |  | Osazování ocelových válcovaných nosníků na zdivu I nebo IE nebo U nebo UE nebo L č. 14 až 22 nebo výšky do 220 mm | [15 empty] | PP | 2
| VV |  | "I140" 1,60*2*14,30*0,001 |  | 0.046 | [13 empty] | VV | 2 | 2 | True | 1 | ROZPOCET
6 | M | 13010716 | ocel profilová IPN 140 jakost 11 375 | t | 0.05 |  | 0 |  |  |  | základní |  | 0 | 1 | 0.05 | 0 | 0 | 8 | M | 2 |  |  |  | ROZPOCET | 0 | 0 | 0 | 0 | 0 | 1 | 0 | 4 | 530635587
| PP |  | ocel profilová IPN 140 jakost 11 375 | [15 empty] | PP | 2
| VV |  | 0,046*1,08 |  | 0.05 | [13 empty] | VV | 2 | 2 | True | 1 | ROZPOCET
| D | 4 | Vodorovné konstrukce |  |  |  | 0 | [5 empty] | 0 |  | 1.8836 |  | 0 | 1 | D | 1 |  |  |  | ROZPOCET | [6 empty] | 0
7 | K | 417321414 | Ztužující pásy a věnce ze ŽB tř. C 20/25 | m3 | 0.725 |  | 0 |  |  |  | základní |  | 0 | 2.4534 | 1.7787 | 0 | 0 | 4 | K | 2 |  |  |  | ROZPOCET | 0 | 0 | 0 | 0 | 0 | 1 | 0 | 4 | -1536987282
| PP |  | Ztužující pásy a věnce z betonu železového (bez výztuže) tř. C 20/25 | [15 empty] | PP | 2
| VV |  | 7,25*0,20*0,25*2 |  | 0.725 | [13 empty] | VV | 2 | 2 | True | 1 | ROZPOCET
8 | K | 417351115 | Zřízení bednění ztužujících věnců | m2 | 7.25 |  | 0 |  |  |  | základní |  | 0 | 0.00576 | 0.04176 | 0 | 0 | 4 | K | 2 |  |  |  | ROZPOCET | 0 | 0 | 0 | 0 | 0 | 1 | 0 | 4 | 691356373
| PP |  | Bednění bočnic ztužujících pásů a věnců včetně vzpěr zřízení | [15 empty] | PP | 2
| VV |  | 7,25*0,25*2*2 |  | 7.25 | [13 empty] | VV | 2 | 2 | True | 1 | ROZPOCET
9 | K | 417351116 | Odstranění bednění ztužujících věnců | m2 | 7.25 |  | 0 |  |  |  | základní |  | 0 | 0 | 0 | 0 | 0 | 4 | K | 2 |  |  |  | ROZPOCET | 0 | 0 | 0 | 0 | 0 | 1 | 0 | 4 | -1656273492
| PP |  | Bednění bočnic ztužujících pásů a věnců včetně vzpěr odstranění | [15 empty] | PP | 2
10 | K | 417361821 | Výztuž ztužujících pásů a věnců betonářskou ocelí 10 505 | t | 0.06 |  | 0 |  |  |  | základní |  | 0 | 1.0526 | 0.063154 | 0 | 0 | 4 | K | 2 |  |  |  | ROZPOCET | 0 | 0 | 0 | 0 | 0 | 1 | 0 | 4 | -372558208
| PP |  | Výztuž ztužujících pásů a věnců z betonářské oceli 10 505 (R) nebo BSt 500 | [15 empty] | PP | 2
| VV |  | průměr 10mm | [15 empty] | VV | 2 | 1 | True | 0 | ROZPOCET
| VV |  | (7,25*4*2)*0,62*0,001 |  | 0.036 | [13 empty] | VV | 2 | 2 | True | 0 | ROZPOCET
| VV |  | průměr 8mm | [15 empty] | VV | 2 | 1 | True | 0 | ROZPOCET
| VV |  | (1,00*30*2)*0,40*0,001 |  | 0.024 | [13 empty] | VV | 2 | 2 | True | 0 | ROZPOCET
| VV |  | Součet |  | 0.06 | [13 empty] | VV | 2 | 4 | True | 1 | ROZPOCET
| D | 61 | Úprava povrchů vnitřních |  |  |  | 0 | [5 empty] | 0 |  | 5.54 |  | 0 | 1 | D | 1 |  |  |  | ROZPOCET | [6 empty] | 0
11 | K | 612341121 | Sádrová nebo vápenosádrová omítka hladká jednovrstvá vnitřních stěn nanášená ručně | m2 | 127.915 |  | 0 |  |  |  | základní |  | 0 | 0.01103 | 1.4109 | 0 | 0 | 4 | K | 2 |  |  |  | ROZPOCET | 0 | 0 | 0 | 0 | 0 | 1 | 0 | 4 | -1557684965
| PP |  | Omítka sádrová nebo vápenosádrová vnitřních ploch nanášená ručně jednovrstvá, tloušťky do 10 mm hladká svislých konstrukcí stěn | [15 empty] | PP | 2
| VV |  | zdivo | [15 empty] | VV | 2 | 1 | True | 0 | ROZPOCET
| VV |  | 7,25*3,55*2 |  | 51.475 | [13 empty] | VV | 2 | 2 | True | 0 | ROZPOCET
| VV |  | 2,00*2,10*2 |  | 8.4 | [13 empty] | VV | 2 | 2 | True | 0 | ROZPOCET
| VV |  | 1,00*2,10*2*2 |  | 8.4 | [13 empty] | VV | 2 | 2 | True | 0 | ROZPOCET
| VV |  | příčky | [15 empty] | VV | 2 | 1 | True | 0 | ROZPOCET
| VV |  | 8,40*3,55*2 |  | 59.64 | [13 empty] | VV | 2 | 2 | True | 0 | ROZPOCET
| VV |  | Součet |  | 127.915 | [13 empty] | VV | 2 | 4 | True | 1 | ROZPOCET
12 | K | 612142001 | Potažení vnitřních stěn sklovláknitým pletivem vtlačeným do tenkovrstvé hmoty | m2 | 127.915 |  | 0 |  |  |  | základní |  | 0 | 0.00438 | 0.56027 | 0 | 0 | 4 | K | 2 |  |  |  | ROZPOCET | 0 | 0 | 0 | 0 | 0 | 1 | 0 | 4 | 982521763
| PP |  | Potažení vnitřních ploch pletivem v ploše nebo pruzích, na plném podkladu sklovláknitým vtlačením do tmelu stěn | [15 empty] | PP | 2
13 | K | 612181001 | Sádrová stěrka tl.do 3 mm vnitřních stěn | m2 | 236.839 |  | 0 |  |  |  | základní |  | 0 | 0.00391 | 0.92604 | 0 | 0 | 4 | K | 2 |  |  |  | ROZPOCET | 0 | 0 | 0 | 0 | 0 | 1 | 0 | 4 | -442105727
| PP |  | Sádrová stěrka vnitřních povrchů tloušťky do 3 mm bez penetrace, včetně následného přebroušení svislých konstrukcí stěn v podlaží i na schodišti | [15 empty] | PP | 2
| VV |  | sádrovl.příčky tl.10cm | [15 empty] | VV | 2 | 1 | True | 0 | ROZPOCET
| VV |  | (3,60*3,65 -0,80*1,97)*2 |  | 23.128 | [13 empty] | VV | 2 | 2 | True | 0 | ROZPOCET
| VV |  | ((2,125*2+2,80+0,60+0,40*2)*3,65 -0,80*1,97)*2 |  | 58.533 | [13 empty] | VV | 2 | 2 | True | 0 | ROZPOCET
| VV |  | (2,10*3,65 -0,80*1,97)*2 |  | 12.178 | [13 empty] | VV | 2 | 2 | True | 0 | ROZPOCET
| VV |  | ((8,125+0,15+0,70+1,90)*3,65 -6,05*3,175)*2 |  | 40.97 | [13 empty] | VV | 2 | 2 | True | 0 | ROZPOCET
| VV |  | (SDK1) (L1) | [15 empty] | VV | 2 | 1 | True | 0 | ROZPOCET
| VV |  | (0,60+0,60+0,20)*0,90 |  | 1.26 | [13 empty] | VV | 2 | 2 | True | 0 | ROZPOCET
| VV |  | (SDK2) (L2) | [15 empty] | VV | 2 | 1 | True | 0 | ROZPOCET
| VV |  | (0,60+0,60+0,20)*0,90 |  | 1.26 | [13 empty] | VV | 2 | 2 | True | 0 | ROZPOCET
| VV |  | (SDK3) (L3) | [15 empty] | VV | 2 | 1 | True | 0 | ROZPOCET
| VV |  | 1,03*2*0,90 |  | 1.854 | [13 empty] | VV | 2 | 2 | True | 0 | ROZPOCET
| VV |  | sádrovl.příčky tl.10cm zavěšené | [15 empty] | VV | 2 | 1 | True | 0 | ROZPOCET
| VV |  | (SDK1) (L1) | [15 empty] | VV | 2 | 1 | True | 0 | ROZPOCET
| VV |  | 11,01*0,60 |  | 6.606 | [13 empty] | VV | 2 | 2 | True | 0 | ROZPOCET
| VV |  | (SDK2) (L2) | [15 empty] | VV | 2 | 1 | True | 0 | ROZPOCET
| VV |  | 7,28*0,60 |  | 4.368 | [13 empty] | VV | 2 | 2 | True | 0 | ROZPOCET
| VV |  | (SDK3) (L3) | [15 empty] | VV | 2 | 1 | True | 0 | ROZPOCET
| VV |  | (3,66+1,03)*2*0,60 |  | 5.628 | [13 empty] | VV | 2 | 2 | True | 0 | ROZPOCET
| VV |  | sádrovl.příčky tl.12,5cm | [15 empty] | VV | 2 | 1 | True | 0 | ROZPOCET
| VV |  | (3,97+1,90)*3,65 |  | 21.426 | [13 empty] | VV | 2 | 2 | True | 0 | ROZPOCET
| VV |  | sádrovl.příčky tl.15cm | [15 empty] | VV | 2 | 1 | True | 0 | ROZPOCET
| VV |  | ((4,00+4,60)*3,65 -0,80*1,97)*2 |  | 59.628 | [13 empty] | VV | 2 | 2 | True | 0 | ROZPOCET
| VV |  | Součet |  | 236.839 | [13 empty] | VV | 2 | 4 | True | 1 | ROZPOCET
14 | K | 612345413 | Oprava vnitřní sádrové hladké omítky stěn v rozsahu plochy do 50% | m2 | 180 |  | 0 |  |  |  | základní |  | 0 | 0.01113 | 2.0034 | 0 | 0 | 4 | K | 2 |  |  |  | ROZPOCET | 0 | 0 | 0 | 0 | 0 | 1 | 0 | 4 | -1888484464
| PP |  | Oprava sádrové nebo vápenosádrové omítky vnitřních ploch hladké, tloušťky do 20 mm stěn, v rozsahu opravované plochy přes 30 do 50% | [15 empty] | PP | 2
| VV |  | "stávající omítky" 180,00 |  | 180 | [13 empty] | VV | 2 | 2 | True | 1 | ROZPOCET
15 | K | 612131121 | Penetrační disperzní nátěr vnitřních stěn nanášený ručně | m2 | 454.754 |  | 0 |  |  |  | základní |  | 0 | 0.00026 | 0.11824 | 0 | 0 | 4 | K | 2 |  |  |  | ROZPOCET | 0 | 0 | 0 | 0 | 0 | 1 | 0 | 4 | 985440682
| PP |  | Podkladní a spojovací vrstva vnitřních omítaných ploch penetrace akrylát-silikonová nanášená ručně stěn | [15 empty] | PP | 2
| VV |  | 127,915+236,839+180,00*0,50 |  | 454.754 | [13 empty] | VV | 2 | 2 | True | 1 | ROZPOCET
16 | K | 61-01 | Obklad stěn lakovaným lepeným sklem tl.6mm v bezp.provedení SAFE (dodávka+montáž) | m2 | 52.111 |  | 0 |  |  |  | základní |  | 0 | 0.01 | 0.52111 | 0 | 0 | 4 | K | 2 |  |  |  | ROZPOCET | 0 | 0 | 0 | 0 | 0 | 1 | 0 | 4 | 1242125338
| VV |  | Lepení skel musí být provedeno dle systémového řešení výrobce skla. | [15 empty] | VV | 2 | 1 | True | 0 | ROZPOCET
| VV |  | Řešení bude respektovat studii Arch.Sedláčka. | [15 empty] | VV | 2 | 1 | True | 0 | ROZPOCET
| VV |  | dle výkresu D.1.1.9.F | [15 empty] | VV | 2 | 1 | True | 0 | ROZPOCET
| VV |  | 11,01*(0,70+0,60) +0,30*1,80 |  | 14.853 | [13 empty] | VV | 2 | 2 | True | 0 | ROZPOCET
| VV |  | (3,66+1,03)*2*(0,70+0,60) |  | 12.194 | [13 empty] | VV | 2 | 2 | True | 0 | ROZPOCET
| VV |  | 7,28*(0,70+0,60) |  | 9.464 | [13 empty] | VV | 2 | 2 | True | 0 | ROZPOCET
| VV |  | (4,00+2,50)*2,40 |  | 15.6 | [13 empty] | VV | 2 | 2 | True | 0 | ROZPOCET
| VV |  | Součet |  | 52.111 | [13 empty] | VV | 2 | 4 | True | 1 | ROZPOCET
| D | 63 | Podlahy a podlahové konstrukce |  |  |  | 0 | [5 empty] | 0 |  | 22.2669 |  | 0 | 1 | D | 1 |  |  |  | ROZPOCET | [6 empty] | 0
17 | K | 632451107 | Cementový samonivelační potěr ze suchých směsí tloušťky do 20 mm | m2 | 67.6 |  | 0 |  |  |  | základní |  | 0 | 0.0408 | 2.7581 | 0 | 0 | 4 | K | 2 |  |  |  | ROZPOCET | 0 | 0 | 0 | 0 | 0 | 1 | 0 | 4 | 2097983555
| PP |  | Potěr cementový samonivelační ze suchých směsí tloušťky přes 15 do 20 mm | [15 empty] | PP | 2
| VV |  | dle výkresu D.1.1.9.F | [15 empty] | VV | 2 | 1 | True | 0 | ROZPOCET
| VV |  | 67,60 |  | 67.6 | [13 empty] | VV | 2 | 2 | True | 1 | ROZPOCET
18 | K | 631311116 | Mazanina tl do 80 mm z betonu prostého bez zvýšených nároků na prostředí tř. C 25/30 | m3 | 0.752 |  | 0 |  |  |  | základní |  | 0 | 2.4533 | 1.8449 | 0 | 0 | 4 | K | 2 |  |  |  | ROZPOCET | 0 | 0 | 0 | 0 | 0 | 1 | 0 | 4 | 1515518063
| PP |  | Mazanina z betonu prostého bez zvýšených nároků na prostředí tl. přes 50 do 80 mm tř. C 25/30 | [15 empty] | PP | 2
| VV |  | dle výkresu D.1.1.9.F | [15 empty] | VV | 2 | 1 | True | 0 | ROZPOCET
| VV |  | 12,96*0,058 |  | 0.752 | [13 empty] | VV | 2 | 2 | True | 1 | ROZPOCET
19 | K | 632481213 | Separační vrstva z PE fólie | m2 | 153.24 |  | 0 |  |  |  | základní |  | 0 | 0.00013 | 0.019921 | 0 | 0 | 4 | K | 2 |  |  |  | ROZPOCET | 0 | 0 | 0 | 0 | 0 | 1 | 0 | 4 | 1686051362
| PP |  | Separační vrstva k oddělení podlahových vrstev z polyetylénové fólie | [15 empty] | PP | 2
| VV |  | dle výkresu D.1.1.9.F | [15 empty] | VV | 2 | 1 | True | 0 | ROZPOCET
| VV |  | 12,96+140,28 |  | 153.24 | [13 empty] | VV | 2 | 2 | True | 1 | ROZPOCET
20 | K | 632451437 | Potěr pískocementový tl do 30 mm tř. C 30 běžný | m2 | 23.22 |  | 0 |  |  |  | základní |  | 0 | 0.06702 | 1.5562 | 0 | 0 | 4 | K | 2 |  |  |  | ROZPOCET | 0 | 0 | 0 | 0 | 0 | 1 | 0 | 4 | -1601965405
| PP |  | Potěr pískocementový běžný tl. přes 20 do 30 mm tř. C 30 | [15 empty] | PP | 2
| VV |  | dle výkresu D.1.1.9.F | [15 empty] | VV | 2 | 1 | True | 0 | ROZPOCET
| VV |  | 23,22 |  | 23.22 | [13 empty] | VV | 2 | 2 | True | 1 | ROZPOCET
21 | K | 632451457 | Potěr pískocementový tl do 50 mm tř. C 30 běžný | m2 | 140.28 |  | 0 |  |  |  | základní |  | 0 | 0.1117 | 15.6693 | 0 | 0 | 4 | K | 2 |  |  |  | ROZPOCET | 0 | 0 | 0 | 0 | 0 | 1 | 0 | 4 | 1404346875
| PP |  | Potěr pískocementový běžný tl. přes 40 do 50 mm tř. C 30 | [15 empty] | PP | 2
| VV |  | dle výkresu D.1.1.9.F | [15 empty] | VV | 2 | 1 | True | 0 | ROZPOCET
| VV |  | 140,28 |  | 140.28 | [13 empty] | VV | 2 | 2 | True | 1 | ROZPOCET
22 | K | 63pen | Penetrace podlahová (dodávka+montáž) | m2 | 387.56 |  | 0 |  |  |  | základní |  | 0 | 0.001 | 0.38756 | 0 | 0 | 4 | K | 2 |  |  |  | ROZPOCET | 0 | 0 | 0 | 0 | 0 | 1 | 0 | 4 | -1562945177
| PP |  | Penetrace podlahová (dodávka+montáž) | [15 empty] | PP | 2
| VV |  | dle výkresu D.1.1.9.F | [15 empty] | VV | 2 | 1 | True | 0 | ROZPOCET
| VV |  | 67,60+12,96+140,28+9,24*2+51,30*2+23,22+22,42 |  | 387.56 | [13 empty] | VV | 2 | 2 | True | 1 | ROZPOCET
23 | K | 63dil | Dilatační profil z ušlechtilé oceli V2a, viditelná šířka 12mm, výška 50mm s podložením extrudovaným polystyrenem EPS150 výšky 20mm (dodávka+montáž) | m | 31 |  | 0 |  |  |  | základní |  | 0 | 0.001 | 0.031 | 0 | 0 | 4 | K | 2 |  |  |  | ROZPOCET | 0 | 0 | 0 | 0 | 0 | 1 | 0 | 4 | -795993310
| PP |  | Dilatační profil z ušlechtilé oceli V2a, viditelná šířka 12mm, výška 50mm s podložením extrudovaným polystyrenem EPS150 výšky 20mm (dodávka+montáž) | [15 empty] | PP | 2
| VV |  | dle výkresu D.1.1.9.F | [15 empty] | VV | 2 | 1 | True | 0 | ROZPOCET
| VV |  | 31,00 |  | 31 | [13 empty] | VV | 2 | 2 | True | 1 | ROZPOCET
| D | 94 | Lešení a stavební výtahy |  |  |  | 0 | [5 empty] | 0 |  | 0.08515 |  | 0 | 1 | D | 1 |  |  |  | ROZPOCET | [6 empty] | 0
24 | K | 949101111 | Lešení pomocné pro objekty pozemních staveb s lešeňovou podlahou v do 1,9 m zatížení do 150 kg/m2 | m2 | 655 |  | 0 |  |  |  | základní |  | 0 | 0.00013 | 0.08515 | 0 | 0 | 4 | K | 2 |  |  |  | ROZPOCET | 0 | 0 | 0 | 0 | 0 | 1 | 0 | 4 | 878760488
| PP |  | Lešení pomocné pracovní pro objekty pozemních staveb pro zatížení do 150 kg/m2, o výšce lešeňové podlahy do 1,9 m | [15 empty] | PP | 2
| D | 95 | Různé dokončovací konstrukce a práce pozemních staveb |  |  |  | 0 | [5 empty] | 0 |  | 0.02736 |  | 0.208 | 1 | D | 1 |  |  |  | ROZPOCET | [6 empty] | 0
25 | K | 952901111 | Vyčištění budov bytové a občanské výstavby při výšce podlaží do 4 m | m2 | 684 |  | 0 |  |  |  | základní |  | 0 | 4e-05 | 0.02736 | 0 | 0 | 4 | K | 2 |  |  |  | ROZPOCET | 0 | 0 | 0 | 0 | 0 | 1 | 0 | 4 | 1859642349
| PP |  | Vyčištění budov nebo objektů před předáním do užívání budov bytové nebo občanské výstavby, světlé výšky podlaží do 4 m | [15 empty] | PP | 2
26 | K | 95pop1 | Popis na fasádě (KONCERTNÍ HALA) 9300x800mm, z umělého kamene, lepený na stávající fasádu (dodávka+montáž+přesun hmot) | ks | 1 |  | 0 |  |  |  | základní |  | 0 | 0 | 0 | 0 | 0 | 4 | K | 2 |  |  |  | ROZPOCET | 0 | 0 | 0 | 0 | 0 | 1 | 0 | 4 | -1248125129
| VV |  | Barva bude upřesněna v rámci AD. | [15 empty] | VV | 2 | 1 | True | 0 | ROZPOCET
| VV |  | V ceně započtena dílenská dokumentace. | [15 empty] | VV | 2 | 1 | True | 0 | ROZPOCET
| VV |  | dle výkresu D.1.1.8F | [15 empty] | VV | 2 | 1 | True | 0 | ROZPOCET
| VV |  | "(07)" 1 |  | 1 | [13 empty] | VV | 2 | 2 | True | 1 | ROZPOCET
27 | K | 95pop2 | Popis na rámu okna (Cafe) 1000x250mm, z umělého kamene, lepený na stávající fasádu (dodávka+montáž+přesun hmot) | ks | 2 |  | 0 |  |  |  | základní |  | 0 | 0 | 0 | 0 | 0 | 4 | K | 2 |  |  |  | ROZPOCET | 0 | 0 | 0 | 0 | 0 | 1 | 0 | 4 | 1635463626
| VV |  | Barva bude upřesněna v rámci AD. | [15 empty] | VV | 2 | 1 | True | 0 | ROZPOCET
| VV |  | V ceně započtena dílenská dokumentace. | [15 empty] | VV | 2 | 1 | True | 0 | ROZPOCET
| VV |  | dle výkresu D.1.1.8F | [15 empty] | VV | 2 | 1 | True | 0 | ROZPOCET
| VV |  | "(07)" 2 |  | 2 | [13 empty] | VV | 2 | 2 | True | 1 | ROZPOCET
28 | K | 95ochr1 | Ochrana umělecké výzdoby interieru proti poškození, vč.odstranění (dodávka+montáž+přesun hmot) | ks | 1 |  | 0 |  |  |  | základní |  | 0 | 0 | 0 | 0 | 0 | 4 | K | 2 |  |  |  | ROZPOCET | 0 | 0 | 0 | 0 | 0 | 1 | 0 | 4 | -99905646
29 | K | 95ochr2 | Ochrana stávající mramorové dlažby proti poškození, vč.odstranění (dodávka+montáž+přesun hmot) | m2 | 315 |  | 0 |  |  |  | základní |  | 0 | 0 | 0 | 0 | 0 | 4 | K | 2 |  |  |  | ROZPOCET | 0 | 0 | 0 | 0 | 0 | 1 | 0 | 4 | 1433192833
30 | K | 95př1 | Panely posuvné příčky tl.120mm, celkový rozměr 2300x3200mm (dodávka+montáž+přesun hmot) | kus | 1 |  | 0 |  |  |  | základní |  | 0 | 0 | 0 | 0 | 0 | 4 | K | 2 |  |  |  | ROZPOCET | 0 | 0 | 0 | 0 | 0 | 1 | 0 | 4 | 2076081824
| VV |  | - negativní spára mezi jednotlivými panely | [15 empty] | VV | 2 | 1 | True | 0 | ROZPOCET
| VV |  | - povrch panelu: dýha-dřevodekor | [15 empty] | VV | 2 | 1 | True | 0 | ROZPOCET
| VV |  | - viditelné profily: elox.hliníkové profily s vlož.magnetickým páskem | [15 empty] | VV | 2 | 1 | True | 0 | ROZPOCET
| VV |  | - vzduchová neprůzvučnost příčky 52dB | [15 empty] | VV | 2 | 1 | True | 0 | ROZPOCET
| VV |  | - vč.kolejnice | [15 empty] | VV | 2 | 1 | True | 0 | ROZPOCET
| VV |  | - vč.akustické bariéry nad příčkou (akustická izolace+SDK konstrukce) | [15 empty] | VV | 2 | 1 | True | 0 | ROZPOCET
| VV |  | 1 |  | 1 | [13 empty] | VV | 2 | 2 | True | 1 | ROZPOCET
31 | K | 95př2 | Panely posuvné příčky tl.120mm, celkový rozměr 7550x3200mm (dodávka+montáž+přesun hmot) | kus | 1 |  | 0 |  |  |  | základní |  | 0 | 0 | 0 | 0 | 0 | 4 | K | 2 |  |  |  | ROZPOCET | 0 | 0 | 0 | 0 | 0 | 1 | 0 | 4 | 877784945
| VV |  | - negativní spára mezi jednotlivými panely | [15 empty] | VV | 2 | 1 | True | 0 | ROZPOCET
| VV |  | - povrch panelu: dýha-dřevodekor | [15 empty] | VV | 2 | 1 | True | 0 | ROZPOCET
| VV |  | - viditelné profily: elox.hliníkové profily s vlož.magnetickým páskem | [15 empty] | VV | 2 | 1 | True | 0 | ROZPOCET
| VV |  | - vzduchová neprůzvučnost příčky 52dB | [15 empty] | VV | 2 | 1 | True | 0 | ROZPOCET
| VV |  | - vč.kolejnice | [15 empty] | VV | 2 | 1 | True | 0 | ROZPOCET
| VV |  | - vč.akustické bariéry nad příčkou (akustická izolace+SDK konstrukce) | [15 empty] | VV | 2 | 1 | True | 0 | ROZPOCET
| VV |  | 1 |  | 1 | [13 empty] | VV | 2 | 2 | True | 1 | ROZPOCET
32 | K | 972054111.01 | Vyřezání otvorů v ŽB stropech Spirol 9x11cm (v místě dutiny) | kus | 52 |  | 0 |  |  |  | základní |  | 0 | 0 | 0 | 0.004 | 0.208 | 4 | K | 2 |  |  |  | ROZPOCET | 0 | 0 | 0 | 0 | 0 | 1 | 0 | 4 | -1135508322
| PP |  | Vyřezání otvorů v ŽB stropech Spirol 9x11cm (v místě dutiny) | [15 empty] | PP | 2
| VV |  | "pro kotvení posuvných příček" 26*2 |  | 52 | [13 empty] | VV | 2 | 2 | True | 1 | ROZPOCET
33 | K | 95př3 | Kotevní prvek do stropu pro kotvení posuvných příček - ocelový profil U 80 dl.10cm se závitovou tyčí M10 (dodávka+výroba+montáž+přesun hmot) | kus | 52 |  | 0 |  |  |  | základní |  | 0 | 0 | 0 | 0 | 0 | 4 | K | 2 |  |  |  | ROZPOCET | 0 | 0 | 0 | 0 | 0 | 1 | 0 | 4 | -3820187
| VV |  | "pro kotvení posuvných příček" 26*2 |  | 52 | [13 empty] | VV | 2 | 2 | True | 1 | ROZPOCET
34 | K | 95př4 | Kotevní prvek u stropu pro kotvení posuvných příček - ocelový profil U 120 dl.55cm (dodávka+výroba+montáž+přesun hmot) | kus | 26 |  | 0 |  |  |  | základní |  | 0 | 0 | 0 | 0 | 0 | 4 | K | 2 |  |  |  | ROZPOCET | 0 | 0 | 0 | 0 | 0 | 1 | 0 | 4 | 49847858
| VV |  | "pro kotvení posuvných příček" 26 |  | 26 | [13 empty] | VV | 2 | 2 | True | 1 | ROZPOCET
| D | 96 | Bourání konstrukcí |  |  |  | 0 | [5 empty] | 0 |  | 3.4946 |  | 145.1174 | 1 | D | 1 |  |  |  | ROZPOCET | [6 empty] | 0
35 | K | 962031132 | Bourání příček z cihel pálených na MVC tl do 100 mm | m2 | 34.65 |  | 0 |  |  |  | základní |  | 0 | 0 | 0 | 0.131 | 4.5392 | 4 | K | 2 |  |  |  | ROZPOCET | 0 | 0 | 0 | 0 | 0 | 1 | 0 | 4 | -1435653022
| PP |  | Bourání příček z cihel, tvárnic nebo příčkovek z cihel pálených, plných nebo dutých na maltu vápennou nebo vápenocementovou, tl. do 100 mm | [15 empty] | PP | 2
| VV |  | 10,50*3,30 |  | 34.65 | [13 empty] | VV | 2 | 2 | True | 1 | ROZPOCET
36 | K | 962031133 | Bourání příček z cihel pálených na MVC tl do 150 mm | m2 | 104.172 |  | 0 |  |  |  | základní |  | 0 | 0 | 0 | 0.261 | 27.1889 | 4 | K | 2 |  |  |  | ROZPOCET | 0 | 0 | 0 | 0 | 0 | 1 | 0 | 4 | -1245642752
| PP |  | Bourání příček z cihel, tvárnic nebo příčkovek z cihel pálených, plných nebo dutých na maltu vápennou nebo vápenocementovou, tl. do 150 mm | [15 empty] | PP | 2
| VV |  | 33,00*3,30 |  | 108.9 | [13 empty] | VV | 2 | 2 | True | 0 | ROZPOCET
| VV |  | -1,20*1,97*2 |  | -4.728 | [13 empty] | VV | 2 | 2 | True | 0 | ROZPOCET
| VV |  | Součet |  | 104.172 | [13 empty] | VV | 2 | 4 | True | 1 | ROZPOCET
37 | K | 962032231 | Bourání zdiva z cihel pálených nebo vápenopískových na MV nebo MVC přes 1 m3 | m3 | 19.475 |  | 0 |  |  |  | základní |  | 0 | 0 | 0 | 1.8 | 35.055 | 4 | K | 2 |  |  |  | ROZPOCET | 0 | 0 | 0 | 0 | 0 | 1 | 0 | 4 | 1024521613
| PP |  | Bourání zdiva nadzákladového z cihel nebo tvárnic z cihel pálených nebo vápenopískových, na maltu vápennou nebo vápenocementovou, objemu přes 1 m3 | [15 empty] | PP | 2
| VV |  | "(D3)-bar.pult" (4,25+8,05+2,41*2)*1,10*0,50 |  | 9.416 | [13 empty] | VV | 2 | 2 | True | 0 | ROZPOCET
| VV |  | "(D3)-bar.židle" 0,40*0,40*0,80*23 |  | 2.944 | [13 empty] | VV | 2 | 2 | True | 0 | ROZPOCET
| VV |  | "(D4)-šatna-pulty" 8,50*0,45*0,93*2 |  | 7.115 | [13 empty] | VV | 2 | 2 | True | 0 | ROZPOCET
| VV |  | Součet |  | 19.475 | [13 empty] | VV | 2 | 4 | True | 1 | ROZPOCET
38 | K | 967031142 | Přisekání rovných ostění v cihelném zdivu na MC | m2 | 8 |  | 0 |  |  |  | základní |  | 0 | 0 | 0 | 0.059 | 0.472 | 4 | K | 2 |  |  |  | ROZPOCET | 0 | 0 | 0 | 0 | 0 | 1 | 0 | 4 | 1446670272
| PP |  | Přisekání (špicování) plošné nebo rovných ostění zdiva z cihel pálených rovných ostění, bez odstupu, po hrubém vybourání otvorů, na maltu cementovou | [15 empty] | PP | 2
39 | K | 968072747 | Vybourání výkladních stěn kovových pevných nebo otevíratelných pl přes 4 m2 | m2 | 46.2 |  | 0 |  |  |  | základní |  | 0 | 0 | 0 | 0.019 | 0.8778 | 4 | K | 2 |  |  |  | ROZPOCET | 0 | 0 | 0 | 0 | 0 | 1 | 0 | 4 | -1306189407
| PP |  | Vybourání kovových rámů oken s křídly, dveřních zárubní, vrat, stěn, ostění nebo obkladů stěn výkladních pevných nebo otevíratelných, plochy přes 4 m2 | [15 empty] | PP | 2
| VV |  | "vnitřní" 14,00*3,30 |  | 46.2 | [13 empty] | VV | 2 | 2 | True | 1 | ROZPOCET
40 | K | 968062747 | Vybourání stěn dřevěných plných, zasklených nebo výkladních pl přes 4 m2 | m2 | 292.5 |  | 0 |  |  |  | základní |  | 0 | 0 | 0 | 0.015 | 4.3875 | 4 | K | 2 |  |  |  | ROZPOCET | 0 | 0 | 0 | 0 | 0 | 1 | 0 | 4 | -409981740
| PP |  | Vybourání dřevěných rámů oken s křídly, dveřních zárubní, vrat, stěn, ostění nebo obkladů stěn plných, zasklených nebo výkladních pevných nebo otevíratelných, plochy přes 4 m2 | [15 empty] | PP | 2
| VV |  | "vnější" 48,00*3,55 |  | 170.4 | [13 empty] | VV | 2 | 2 | True | 0 | ROZPOCET
| VV |  | "vnitřní" 37,00*3,30 |  | 122.1 | [13 empty] | VV | 2 | 2 | True | 0 | ROZPOCET
| VV |  | Součet |  | 292.5 | [13 empty] | VV | 2 | 4 | True | 1 | ROZPOCET
41 | K | 968062747.01 | Uskladnění dvoukřídlých dveří dřevěných 160/210cm vč.kování v Domu kultury | kus | 16 |  | 0 |  |  |  | základní |  | 0 | 0 | 0 | 0 | 0 | 4 | K | 2 |  |  |  | ROZPOCET | 0 | 0 | 0 | 0 | 0 | 1 | 0 | 4 | -1083809408
| PP |  | Uskladnění dvoukřídlých dveří dřevěných 160/210cm vč.kování v Domu kultury | [15 empty] | PP | 2
| VV |  | "(D11)" 16 |  | 16 | [13 empty] | VV | 2 | 2 | True | 1 | ROZPOCET
42 | K | 971033641 | Vybourání otvorů ve zdivu cihelném pl do 4 m2 na MVC nebo MV tl do 300 mm | m3 | 0.65 |  | 0 |  |  |  | základní |  | 0 | 0 | 0 | 1.8 | 1.17 | 4 | K | 2 |  |  |  | ROZPOCET | 0 | 0 | 0 | 0 | 0 | 1 | 0 | 4 | -948426027
| PP |  | Vybourání otvorů ve zdivu základovém nebo nadzákladovém z cihel, tvárnic, příčkovek z cihel pálených na maltu vápennou nebo vápenocementovou plochy do 4 m2, tl. do 300 mm | [15 empty] | PP | 2
| VV |  | 1,30*2,00*0,25 |  | 0.65 | [13 empty] | VV | 2 | 2 | True | 1 | ROZPOCET
43 | K | 965043341 | Bourání podkladů pod dlažby betonových s potěrem nebo teracem tl do 100 mm pl přes 4 m2 | m3 | 13.528 |  | 0 |  |  |  | základní |  | 0 | 0 | 0 | 2.2 | 29.7616 | 4 | K | 2 |  |  |  | ROZPOCET | 0 | 0 | 0 | 0 | 0 | 1 | 0 | 4 | -1184903479
| PP |  | Bourání mazanin betonových s potěrem nebo teracem tl. do 100 mm, plochy přes 4 m2 | [15 empty] | PP | 2
| VV |  | dle výkresu D.1.1.5.F | [15 empty] | VV | 2 | 1 | True | 0 | ROZPOCET
| VV |  | (46,93+94,29)*0,07 |  | 9.885 | [13 empty] | VV | 2 | 2 | True | 0 | ROZPOCET
| VV |  | 119,64*0,02 |  | 2.393 | [13 empty] | VV | 2 | 2 | True | 0 | ROZPOCET
| VV |  | 38,49*0,02 |  | 0.77 | [13 empty] | VV | 2 | 2 | True | 0 | ROZPOCET
| VV |  | pro ocelový válcovaný nosník U200 - ozn.(5) (venkovní výplně otvorů) | [15 empty] | VV | 2 | 1 | True | 0 | ROZPOCET
| VV |  | 16,00*0,30*0,10 |  | 0.48 | [13 empty] | VV | 2 | 2 | True | 0 | ROZPOCET
| VV |  | Součet |  | 13.528 | [13 empty] | VV | 2 | 4 | True | 1 | ROZPOCET
44 | K | 977311111 | Řezání stávajících betonových mazanin nevyztužených hl do 50 mm | m | 80 |  | 0 |  |  |  | základní |  | 0 | 0 | 0 | 0 | 0 | 4 | K | 2 |  |  |  | ROZPOCET | 0 | 0 | 0 | 0 | 0 | 1 | 0 | 4 | 100831595
| PP |  | Řezání stávajících betonových mazanin bez vyztužení hloubky do 50 mm | [15 empty] | PP | 2
45 | K | 977311112 | Řezání stávajících betonových mazanin nevyztužených hl do 100 mm | m | 20 |  | 0 |  |  |  | základní |  | 0 | 0 | 0 | 0 | 0 | 4 | K | 2 |  |  |  | ROZPOCET | 0 | 0 | 0 | 0 | 0 | 1 | 0 | 4 | 1066442374
| PP |  | Řezání stávajících betonových mazanin bez vyztužení hloubky přes 50 do 100 mm | [15 empty] | PP | 2
46 | K | 965081333 | Bourání podlah z dlaždic betonových, teracových nebo čedičových tl do 30 mm plochy přes 1 m2 | m2 | 218.73 |  | 0 |  |  |  | základní |  | 0 | 0 | 0 | 0.09 | 19.6857 | 4 | K | 2 |  |  |  | ROZPOCET | 0 | 0 | 0 | 0 | 0 | 1 | 0 | 4 | 1050520571
| PP |  | Bourání podlah z dlaždic bez podkladního lože nebo mazaniny, s jakoukoliv výplní spár betonových, teracových nebo čedičových tl. do 30 mm, plochy přes 1 m2 | [15 empty] | PP | 2
| VV |  | dle výkresu D.1.1.5.F | [15 empty] | VV | 2 | 1 | True | 0 | ROZPOCET
| VV |  | 94,29+119,64 |  | 213.93 | [13 empty] | VV | 2 | 2 | True | 0 | ROZPOCET
| VV |  | pro ocelový válcovaný nosník U200 - ozn.(5) (venkovní výplně otvorů) | [15 empty] | VV | 2 | 1 | True | 0 | ROZPOCET
| VV |  | 16,00*0,30 |  | 4.8 | [13 empty] | VV | 2 | 2 | True | 0 | ROZPOCET
| VV |  | Součet |  | 218.73 | [13 empty] | VV | 2 | 4 | True | 1 | ROZPOCET
47 | K | 952902131.01 | Očištění podlah po vybourání stávajících konstrukcí | m2 | 314.06 |  | 0 |  |  |  | základní |  | 0 | 1e-05 | 0.0031406 | 0 | 0 | 4 | K | 2 |  |  |  | ROZPOCET | 0 | 0 | 0 | 0 | 0 | 1 | 0 | 4 | 766137443
| PP |  | Očištění podlah po vybourání stávajících konstrukcí | [15 empty] | PP | 2
| VV |  | dle výkresu D.1.1.9.F | [15 empty] | VV | 2 | 1 | True | 0 | ROZPOCET
| VV |  | 67,60+140,28+9,24+51,30+23,22+22,42 |  | 314.06 | [13 empty] | VV | 2 | 2 | True | 1 | ROZPOCET
48 | K | 966089500 | Demontáž podhledu zavěšeného Keramid | m2 | 603.23 |  | 0 |  |  |  | základní |  | 0 | 0 | 0 | 0.028 | 16.8904 | 4 | K | 2 |  |  |  | ROZPOCET | 0 | 0 | 0 | 0 | 0 | 1 | 0 | 4 | -970942774
| PP |  | Demontáž podhledu zavěšeného Keramid | [15 empty] | PP | 2
| VV |  | "dle výkresu D.1.1.5.F" 603,23 |  | 603.23 | [13 empty] | VV | 2 | 2 | True | 1 | ROZPOCET
49 | K | 968072455 | Vybourání kovových dveřních zárubní pl do 2 m2 | m2 | 3.152 |  | 0 |  |  |  | základní |  | 0 | 0 | 0 | 0.076 | 0.23955 | 4 | K | 2 |  |  |  | ROZPOCET | 0 | 0 | 0 | 0 | 0 | 1 | 0 | 4 | 1611200607
| PP |  | Vybourání kovových rámů oken s křídly, dveřních zárubní, vrat, stěn, ostění nebo obkladů dveřních zárubní, plochy do 2 m2 | [15 empty] | PP | 2
| VV |  | 0,80*1,97*2 |  | 3.152 | [13 empty] | VV | 2 | 2 | True | 1 | ROZPOCET
50 | K | 968072456 | Vybourání kovových dveřních zárubní pl přes 2 m2 | m2 | 19.837 |  | 0 |  |  |  | základní |  | 0 | 0 | 0 | 0.063 | 1.2497 | 4 | K | 2 |  |  |  | ROZPOCET | 0 | 0 | 0 | 0 | 0 | 1 | 0 | 4 | -1891507062
| PP |  | Vybourání kovových rámů oken s křídly, dveřních zárubní, vrat, stěn, ostění nebo obkladů dveřních zárubní, plochy přes 2 m2 | [15 empty] | PP | 2
| VV |  | 1,20*1,97*2 +1,70*1,97 +1,60*2,10 +2,00*2,10*2 |  | 19.837 | [13 empty] | VV | 2 | 2 | True | 1 | ROZPOCET
51 | K | 978013161 | Otlučení (osekání) vnitřní vápenné nebo vápenocementové omítky stěn v rozsahu do 50 % | m2 | 180 |  | 0 |  |  |  | základní |  | 0 | 0 | 0 | 0.02 | 3.6 | 4 | K | 2 |  |  |  | ROZPOCET | 0 | 0 | 0 | 0 | 0 | 1 | 0 | 4 | 1280744413
| PP |  | Otlučení vápenných nebo vápenocementových omítek vnitřních ploch stěn s vyškrabáním spar, s očištěním zdiva, v rozsahu přes 30 do 50 % | [15 empty] | PP | 2
| VV |  | "stávající omítky" 180,00 |  | 180 | [13 empty] | VV | 2 | 2 | True | 1 | ROZPOCET
52 | K | 976071111.01 | Demontáž ocelového nerezového zábradlí (madla, sloupky, výplně), vč.uskladnění v Domu kultury | m | 8 |  | 0 |  |  |  | základní |  | 0 | 0 | 0 | 0 | 0 | 4 | K | 2 |  |  |  | ROZPOCET | 0 | 0 | 0 | 0 | 0 | 1 | 0 | 4 | 668325887
| PP |  | Demontáž ocelového nerezového zábradlí (madla, sloupky, výplně), vč.uskladnění v Domu kultury | [15 empty] | PP | 2
| VV |  | (celková hmotnost 184,10kg) | [15 empty] | VV | 2 | 1 | True | 0 | ROZPOCET
| VV |  | "(D8)" 8,00 |  | 8 | [13 empty] | VV | 2 | 2 | True | 1 | ROZPOCET
53 | K | 976071111.02 | Demontáž výplní ocelového nerezového zábradlí (rámová konstrukce se svislými příčlemi, šroubové spoje), vč.zaslepení děr po šroubech nerez.záslepkami, vč.uskladnění v Domu kultury | m | 8 |  | 0 |  |  |  | základní |  | 0 | 0 | 0 | 0 | 0 | 4 | K | 2 |  |  |  | ROZPOCET | 0 | 0 | 0 | 0 | 0 | 1 | 0 | 4 | 426376855
| PP |  | Demontáž výplní ocelového nerezového zábradlí (rámová konstrukce se svislými příčlemi, šroubové spoje), vč.zaslepení děr po šroubech nerez.záslepkami, vč.uskladnění v Domu kultury | [15 empty] | PP | 2
| VV |  | (8 výplní po 10,00kg - celková hmotnost cca 80,00kg) | [15 empty] | VV | 2 | 1 | True | 0 | ROZPOCET
| VV |  | "(D9)" 8,00 |  | 8 | [13 empty] | VV | 2 | 2 | True | 1 | ROZPOCET
54 | K | 976071111.03 | Demontáž ocelového nerezového zábradlí (madla, sloupky), vč.uskladnění v Domu kultury | m | 4.8 |  | 0 |  |  |  | základní |  | 0 | 0 | 0 | 0 | 0 | 4 | K | 2 |  |  |  | ROZPOCET | 0 | 0 | 0 | 0 | 0 | 1 | 0 | 4 | -1572773861
| PP |  | Demontáž ocelového nerezového zábradlí (madla, sloupky), vč.uskladnění v Domu kultury | [15 empty] | PP | 2
| VV |  | "(D14)" 4,80 |  | 4.8 | [13 empty] | VV | 2 | 2 | True | 1 | ROZPOCET
55 | K | 96podl1 | Demontáž zvýšené podlahy - dřev.trámy, OSB desky, PVC | m2 | 17.5 |  | 0 |  |  |  | základní |  | 0 | 0.05 | 0.875 | 0 | 0 | 4 | K | 2 |  |  |  | ROZPOCET | 0 | 0 | 0 | 0 | 0 | 1 | 0 | 4 | 41935737
| PP |  | Demontáž zvýšené podlahy - dřev.trámy, OSB desky, PVC | [15 empty] | PP | 2
| VV |  | "(D1)" 17,50 |  | 17.5 | [13 empty] | VV | 2 | 2 | True | 1 | ROZPOCET
56 | K | 96podl2 | Demontáž zvýšené podlahy - dřev.podlaha vč.souvrství tl.100mm (ocel.konstrukce pro podlahové kanálky) | m2 | 46.93 |  | 0 |  |  |  | základní |  | 0 | 0.05 | 2.3465 | 0 | 0 | 4 | K | 2 |  |  |  | ROZPOCET | 0 | 0 | 0 | 0 | 0 | 1 | 0 | 4 | 355491616
| PP |  | Demontáž zvýšené podlahy - dřev.podlaha vč.souvrství tl.100mm (ocel.konstrukce pro podlahové kanálky) | [15 empty] | PP | 2
| VV |  | "dle výkresu D.1.1.5.F" 46,93 |  | 46.93 | [13 empty] | VV | 2 | 2 | True | 1 | ROZPOCET
57 | K | 96čist | Demontáž čistící zóny (ocel.rám+koberec) | m2 | 18 |  | 0 |  |  |  | základní |  | 0 | 0.015 | 0.27 | 0 | 0 | 4 | K | 2 |  |  |  | ROZPOCET | 0 | 0 | 0 | 0 | 0 | 1 | 0 | 4 | 587437884
| PP |  | Demontáž čistící zóny (ocel.rám+koberec) | [15 empty] | PP | 2
| VV |  | "(D2)" 1,50*1,50*8 |  | 18 | [13 empty] | VV | 2 | 2 | True | 1 | ROZPOCET
58 | K | 96věš | Demontáž šatního věšák.systému, vč.uskladnění v Domu kultury | kmpl | 1 |  | 0 |  |  |  | základní |  | 0 | 0 | 0 | 0 | 0 | 4 | K | 2 |  |  |  | ROZPOCET | 0 | 0 | 0 | 0 | 0 | 1 | 0 | 4 | 705955046
| PP |  | Demontáž šatního věšák.systému, vč.uskladnění v Domu kultury | [15 empty] | PP | 2
| VV |  | "(D5)" 1 |  | 1 | [13 empty] | VV | 2 | 2 | True | 1 | ROZPOCET
| VV |  | (kompletní systém v místnosti č.1.09 - 5 řad věšák.tyčí+nástěnné věšáky po obvodu místnosti) | [15 empty] | VV | 2 | 1 | True | 0 | ROZPOCET
59 | K | 96skř | Demontáž dřevěných skříněk šatního pultu v.90cm, vč.uskladnění v Domu kultury | m | 17 |  | 0 |  |  |  | základní |  | 0 | 0 | 0 | 0 | 0 | 4 | K | 2 |  |  |  | ROZPOCET | 0 | 0 | 0 | 0 | 0 | 1 | 0 | 4 | -1028267338
| PP |  | Demontáž dřevěných skříněk šatního pultu v.90cm, vč.uskladnění v Domu kultury | [15 empty] | PP | 2
| VV |  | "(D4)" 8,50*2 |  | 17 | [13 empty] | VV | 2 | 2 | True | 1 | ROZPOCET
60 | K | 997013211 | Vnitrostaveništní doprava suti a vybouraných hmot pro budovy v do 6 m ručně | t | 149.105 |  | 0 |  |  |  | základní |  | 0 | 0 | 0 | 0 | 0 | 4 | K | 2 |  |  |  | ROZPOCET | 0 | 0 | 0 | 0 | 0 | 1 | 0 | 4 | 496290586
| PP |  | Vnitrostaveništní doprava suti a vybouraných hmot vodorovně do 50 m svisle ručně pro budovy a haly výšky do 6 m | [15 empty] | PP | 2
61 | K | 997013511 | Odvoz suti a vybouraných hmot z meziskládky na skládku do 1 km s naložením a se složením | t | 149.105 |  | 0 |  |  |  | základní |  | 0 | 0 | 0 | 0 | 0 | 4 | K | 2 |  |  |  | ROZPOCET | 0 | 0 | 0 | 0 | 0 | 1 | 0 | 4 | -423021896
| PP |  | Odvoz suti a vybouraných hmot z meziskládky na skládku s naložením a se složením, na vzdálenost do 1 km | [15 empty] | PP | 2
62 | K | 997013509 | Příplatek k odvozu suti a vybouraných hmot na skládku ZKD 1 km přes 1 km | t | 2087.47 |  | 0 |  |  |  | základní |  | 0 | 0 | 0 | 0 | 0 | 4 | K | 2 |  |  |  | ROZPOCET | 0 | 0 | 0 | 0 | 0 | 1 | 0 | 4 | -1504547278
| PP |  | Odvoz suti a vybouraných hmot na skládku nebo meziskládku se složením, na vzdálenost Příplatek k ceně za každý další i započatý 1 km přes 1 km | [15 empty] | PP | 2
| VV |  | 149,105*14 'Přepočtené koeficientem množství |  | 2087.47 | [13 empty] | VV | 2 | 2 | False | 1 | ROZPOCET
63 | K | 997013631.01 | Poplatek za uložení na skládce (skládkovné) stavebního odpadu směsného kód odpadu 17 09 04 | t | 149.018 |  | 0 |  |  |  | základní |  | 0 | 0 | 0 | 0 | 0 | 4 | K | 2 |  |  |  | ROZPOCET | 0 | 0 | 0 | 0 | 0 | 1 | 0 | 4 | -583885996
| PP |  | Poplatek za uložení stavebního odpadu na skládce (skládkovné) směsného stavebního a demoličního zatříděného do Katalogu odpadů pod kódem 17 09 04 | [15 empty] | PP | 2
| VV |  | 149,133-0,115 |  | 149.018 | [13 empty] | VV | 2 | 2 | True | 1 | ROZPOCET
64 | K | 997013813 | Poplatek za uložení na skládce (skládkovné) stavebního odpadu z plastických hmot kód odpadu 17 02 03 | t | 0.115 |  | 0 |  |  |  | základní |  | 0 | 0 | 0 | 0 | 0 | 4 | K | 2 |  |  |  | ROZPOCET | 0 | 0 | 0 | 0 | 0 | 1 | 0 | 4 | 372434623
| PP |  | Poplatek za uložení stavebního odpadu na skládce (skládkovné) z plastických hmot zatříděného do Katalogu odpadů pod kódem 17 02 03 | [15 empty] | PP | 2
| VV |  | "podlahy PVC" 0,115 |  | 0.115 | [13 empty] | VV | 2 | 2 | True | 1 | ROZPOCET
| D | 99 | Přesun hmot |  |  |  | 0 | [5 empty] | 0 |  | 0 |  | 0 | 1 | D | 1 |  |  |  | ROZPOCET | [6 empty] | 0
65 | K | 998018001 | Přesun hmot ruční pro budovy v do 6 m | t | 46.205 |  | 0 |  |  |  | základní |  | 0 | 0 | 0 | 0 | 0 | 4 | K | 2 |  |  |  | ROZPOCET | 0 | 0 | 0 | 0 | 0 | 1 | 0 | 4 | 1121154103
| PP |  | Přesun hmot pro budovy občanské výstavby, bydlení, výrobu a služby ruční - bez užití mechanizace vodorovná dopravní vzdálenost do 100 m pro budovy s jakoukoliv nosnou konstrukcí výšky do 6 m | [15 empty] | PP | 2
| D | PSV | Práce a dodávky PSV |  |  |  | #REF! | [5 empty] | #REF! |  | #REF! |  | #REF! | 2 | D | 0 |  |  |  | ROZPOCET | [6 empty] | #REF!
| D | 711 | Izolace proti vodě, vlhkosti a plynům |  |  |  | 0 | [5 empty] | 0 |  | 0.30227 |  | 0 | 2 | D | 1 |  |  |  | ROZPOCET | [6 empty] | 0
66 | K | 711493111.01 | Izolace proti podpovrchové a tlakové vodě vodorovná těsnicí stěrkou dvousložkovou na bázi cementu tl.10mm, vč.penetrace (dodávka+montáž) | m2 | 45.64 |  | 0 |  |  |  | základní |  | 0 | 0.00452 | 0.20629 | 0 | 0 | 16 | K | 2 |  |  |  | ROZPOCET | 0 | 0 | 0 | 0 | 0 | 1 | 0 | 16 | 165898918
| PP |  | Izolace proti podpovrchové a tlakové vodě vodorovná těsnicí stěrkou dvousložkovou na bázi cementu tl.10mm, vč.penetrace (dodávka+montáž) | [15 empty] | PP | 2
| VV |  | dle výkresu D.1.1.9.F | [15 empty] | VV | 2 | 1 | True | 0 | ROZPOCET
| VV |  | 23,22+22,42 |  | 45.64 | [13 empty] | VV | 2 | 2 | True | 1 | ROZPOCET
67 | K | 711132111 | Provedení izolace proti zemní vlhkosti pásy na sucho samolepící svislé | m2 | 13.454 |  | 0 |  |  |  | základní |  | 0 | 0 | 0 | 0 | 0 | 16 | K | 2 |  |  |  | ROZPOCET | 0 | 0 | 0 | 0 | 0 | 1 | 0 | 16 | -624801297
| PP |  | Provedení izolace proti zemní vlhkosti pásy na sucho samolepícího asfaltového pásu na ploše svislé S | [15 empty] | PP | 2
| VV |  | soklová část vnějších výplní otvorů-na válcovaný profil - dle výkresu D.1.1.8.F | [15 empty] | VV | 2 | 1 | True | 0 | ROZPOCET
| VV |  | "označení 05" 16,00*0,33 |  | 5.28 | [13 empty] | VV | 2 | 2 | True | 0 | ROZPOCET
| VV |  | "označení 19" 24,77*0,33 |  | 8.174 | [13 empty] | VV | 2 | 2 | True | 0 | ROZPOCET
| VV |  | Součet |  | 13.454 | [13 empty] | VV | 2 | 4 | True | 1 | ROZPOCET
68 | M | 62866281 | pás asfaltový samolepicí modifikovaný SBS tl 3mm s vložkou ze skleněné tkaniny se spalitelnou fólií nebo jemnozrnným minerálním posypem nebo textilií na horním povrchu | m2 | 16.145 |  | 0 |  |  |  | základní |  | 0 | 0.004 | 0.06458 | 0 | 0 | 32 | M | 2 |  |  |  | ROZPOCET | 0 | 0 | 0 | 0 | 0 | 1 | 0 | 16 | 624674216
| PP |  | pás asfaltový samolepicí modifikovaný SBS tl 3mm s vložkou ze skleněné tkaniny se spalitelnou fólií nebo jemnozrnným minerálním posypem nebo textilií na horním povrchu | [15 empty] | PP | 2
| VV |  | 13,454*1,20 |  | 16.145 | [13 empty] | VV | 2 | 2 | True | 1 | ROZPOCET
69 | K | 711491177 | Připevnění vodorovné izolace proti tlakové vodě nerezovou lištou | m | 40.77 |  | 0 |  |  |  | základní |  | 0 | 0.00011 | 0.0044847 | 0 | 0 | 16 | K | 2 |  |  |  | ROZPOCET | 0 | 0 | 0 | 0 | 0 | 1 | 0 | 16 | -1923097625
| PP |  | Provedení izolace proti povrchové a podpovrchové tlakové vodě ostatní na ploše vodorovné V připevnění izolace nerezovou lištou | [15 empty] | PP | 2
| VV |  | soklová část vnějších výplní otvorů-na válcovaný profil - dle výkresu D.1.1.8.F | [15 empty] | VV | 2 | 1 | True | 0 | ROZPOCET
| VV |  | "označení 05" 16,00 |  | 16 | [13 empty] | VV | 2 | 2 | True | 0 | ROZPOCET
| VV |  | "označení 19" 24,77 |  | 24.77 | [13 empty] | VV | 2 | 2 | True | 0 | ROZPOCET
| VV |  | Součet |  | 40.77 | [13 empty] | VV | 2 | 4 | True | 1 | ROZPOCET
70 | M | 283186751 | pásovina 80/6mm z elox.hliníku | m | 44.847 |  | 0 |  |  |  | základní |  | 0 | 0.0006 | 0.026908 | 0 | 0 | 32 | M | 2 |  |  |  | ROZPOCET | 0 | 0 | 0 | 0 | 0 | 1 | 0 | 16 | -34558524
| PP |  | pásovina 80/6mm z elox.hliníku | [15 empty] | PP | 2
| VV |  | 40,77*1,10 |  | 44.847 | [13 empty] | VV | 2 | 2 | True | 1 | ROZPOCET
71 | K | 998711101 | Přesun hmot tonážní pro izolace proti vodě, vlhkosti a plynům v objektech výšky do 6 m | t | 0.302 |  | 0 |  |  |  | základní |  | 0 | 0 | 0 | 0 | 0 | 16 | K | 2 |  |  |  | ROZPOCET | 0 | 0 | 0 | 0 | 0 | 1 | 0 | 16 | -2025716838
| PP |  | Přesun hmot pro izolace proti vodě, vlhkosti a plynům stanovený z hmotnosti přesunovaného materiálu vodorovná dopravní vzdálenost do 50 m v objektech výšky do 6 m | [15 empty] | PP | 2
72 | K | 998711181 | Příplatek k přesunu hmot tonážní 711 prováděný bez použití mechanizace | t | 0.302 |  | 0 |  |  |  | základní |  | 0 | 0 | 0 | 0 | 0 | 16 | K | 2 |  |  |  | ROZPOCET | 0 | 0 | 0 | 0 | 0 | 1 | 0 | 16 | 1831935116
| PP |  | Přesun hmot pro izolace proti vodě, vlhkosti a plynům stanovený z hmotnosti přesunovaného materiálu Příplatek k cenám za přesun prováděný bez použití mechanizace pro jakoukoliv výšku objektu | [15 empty] | PP | 2
| D | 713 | Izolace tepelné |  |  |  | 0 | [5 empty] | 0 |  | 2.2698 |  | 0 | 2 | D | 1 |  |  |  | ROZPOCET | [6 empty] | 0
73 | K | 713121111 | Montáž izolace tepelné podlah volně kladenými rohožemi, pásy, dílci, deskami 1 vrstva | m2 | 153.24 |  | 0 |  |  |  | základní |  | 0 | 0 | 0 | 0 | 0 | 16 | K | 2 |  |  |  | ROZPOCET | 0 | 0 | 0 | 0 | 0 | 1 | 0 | 16 | -1939055610
| PP |  | Montáž tepelné izolace podlah rohožemi, pásy, deskami, dílci, bloky (izolační materiál ve specifikaci) kladenými volně jednovrstvá | [15 empty] | PP | 2
| VV |  | dle výkresu D.1.1.9.F | [15 empty] | VV | 2 | 1 | True | 0 | ROZPOCET
| VV |  | 12,96+140,28 |  | 153.24 | [13 empty] | VV | 2 | 2 | True | 1 | ROZPOCET
74 | M | 63231200 | deska čedičová minerální pro snížení kročejového hluku (max. zatížení 5 kN/m2) tl 20mm | m2 | 156.305 |  | 0 |  |  |  | základní |  | 0 | 0.014 | 2.1883 | 0 | 0 | 32 | M | 2 |  |  |  | ROZPOCET | 0 | 0 | 0 | 0 | 0 | 1 | 0 | 16 | -1957765942
| PP |  | deska čedičová minerální pro snížení kročejového hluku (max. zatížení 5 kN/m2) tl 20mm | [15 empty] | PP | 2
| VV |  | 153,24*1,02 |  | 156.305 | [13 empty] | VV | 2 | 2 | True | 1 | ROZPOCET
75 | K | 713-01 | Tepelná izolace z polystyrenu na bázi polyuretanové pěny s deklarovaným součinitelem tep.vodivosti 0,08 W.m-1.K-1, pevnost vtlaku 7,5MPa ve dvou vrstvách 50mm (celkem 100mm) a výšky 80mm (dodávka+montáž) | m | 40.77 |  | 0 |  |  |  | základní |  | 0 | 0.002 | 0.08154 | 0 | 0 | 16 | K | 2 |  |  |  | ROZPOCET | 0 | 0 | 0 | 0 | 0 | 1 | 0 | 16 | -49120361
| VV |  | soklová část vnějších výplní otvorů-na válcovaný profil - dle výkresu D.1.1.8.F | [15 empty] | VV | 2 | 1 | True | 0 | ROZPOCET
| VV |  | "označení 05" 16,00 |  | 16 | [13 empty] | VV | 2 | 2 | True | 0 | ROZPOCET
| VV |  | "označení 19" 24,77 |  | 24.77 | [13 empty] | VV | 2 | 2 | True | 0 | ROZPOCET
| VV |  | Součet |  | 40.77 | [13 empty] | VV | 2 | 4 | True | 1 | ROZPOCET
76 | K | 998713101 | Přesun hmot tonážní pro izolace tepelné v objektech v do 6 m | t | 2.27 |  | 0 |  |  |  | základní |  | 0 | 0 | 0 | 0 | 0 | 16 | K | 2 |  |  |  | ROZPOCET | 0 | 0 | 0 | 0 | 0 | 1 | 0 | 16 | -1684784468
| PP |  | Přesun hmot pro izolace tepelné stanovený z hmotnosti přesunovaného materiálu vodorovná dopravní vzdálenost do 50 m v objektech výšky do 6 m | [15 empty] | PP | 2
77 | K | 998713181 | Příplatek k přesunu hmot tonážní 713 prováděný bez použití mechanizace | t | 2.27 |  | 0 |  |  |  | základní |  | 0 | 0 | 0 | 0 | 0 | 16 | K | 2 |  |  |  | ROZPOCET | 0 | 0 | 0 | 0 | 0 | 1 | 0 | 16 | -1592191469
| PP |  | Přesun hmot pro izolace tepelné stanovený z hmotnosti přesunovaného materiálu Příplatek k cenám za přesun prováděný bez použití mechanizace pro jakoukoliv výšku objektu | [15 empty] | PP | 2
| D | 714 | Akustická a protiotřesová opatření |  |  |  | 0 | [5 empty] | 0 |  | 0 |  | 0 | 2 | D | 1 |  |  |  | ROZPOCET | [6 empty] | 0
78 | K | 714-01 | Stěnový zvukový absorbér 1200/3000/40mm (plocha 3,6m2) (dodávka+montáž) | ks | 4 |  | 0 |  |  |  | základní |  | 0 | 0 | 0 | 0 | 0 | 16 | K | 2 |  |  |  | ROZPOCET | 0 | 0 | 0 | 0 | 0 | 1 | 0 | 16 | -1646834968
| VV |  | Stěnový zvukový absorbér ze skelného vlákna o vysoké hustotě na bázi 3RD technology, | [15 empty] | VV | 2 | 1 | True | 0 | ROZPOCET
| VV |  | pohledová plocha ze silné sklovláknité desky, vč.nosné konstrukce, absorbční třída A. | [15 empty] | VV | 2 | 1 | True | 0 | ROZPOCET
| VV |  | Potisk dobovými fotografiemi města Teplic. | [15 empty] | VV | 2 | 1 | True | 0 | ROZPOCET
| VV |  | Přesný popis viz výkres D.1.1.10.F | [15 empty] | VV | 2 | 1 | True | 0 | ROZPOCET
| VV |  | "01" 4 |  | 4 | [13 empty] | VV | 2 | 2 | True | 1 | ROZPOCET
79 | K | 714-02 | Stěnový zvukový absorbér 1200/2000/40mm (plocha 2,4m2) (dodávka+montáž) | ks | 3 |  | 0 |  |  |  | základní |  | 0 | 0 | 0 | 0 | 0 | 16 | K | 2 |  |  |  | ROZPOCET | 0 | 0 | 0 | 0 | 0 | 1 | 0 | 16 | 456266878
| VV |  | Stěnový zvukový absorbér ze skelného vlákna o vysoké hustotě na bázi 3RD technology, | [15 empty] | VV | 2 | 1 | True | 0 | ROZPOCET
| VV |  | pohledová plocha ze silné sklovláknité desky, vč.nosné konstrukce, absorbční třída A. | [15 empty] | VV | 2 | 1 | True | 0 | ROZPOCET
| VV |  | Potisk dobovými fotografiemi města Teplic. | [15 empty] | VV | 2 | 1 | True | 0 | ROZPOCET
| VV |  | Přesný popis viz výkres D.1.1.10.F | [15 empty] | VV | 2 | 1 | True | 0 | ROZPOCET
| VV |  | "02" 3 |  | 3 | [13 empty] | VV | 2 | 2 | True | 1 | ROZPOCET
80 | K | 714-03 | Stěnový zvukový absorbér 1200/1000/40mm (plocha 1,2m2) (dodávka+montáž) | ks | 14 |  | 0 |  |  |  | základní |  | 0 | 0 | 0 | 0 | 0 | 16 | K | 2 |  |  |  | ROZPOCET | 0 | 0 | 0 | 0 | 0 | 1 | 0 | 16 | 1519239421
| VV |  | Stěnový zvukový absorbér ze skelného vlákna o vysoké hustotě na bázi 3RD technology, | [15 empty] | VV | 2 | 1 | True | 0 | ROZPOCET
| VV |  | pohledová plocha ze silné sklovláknité desky, vč.nosné konstrukce, absorbční třída A. | [15 empty] | VV | 2 | 1 | True | 0 | ROZPOCET
| VV |  | Potisk dobovými fotografiemi města Teplic. | [15 empty] | VV | 2 | 1 | True | 0 | ROZPOCET
| VV |  | Přesný popis viz výkres D.1.1.10.F | [15 empty] | VV | 2 | 1 | True | 0 | ROZPOCET
| VV |  | "03" 14 |  | 14 | [13 empty] | VV | 2 | 2 | True | 1 | ROZPOCET
| D | PSV | Práce a dodávky PSV |  |  |  | 0 | [11 empty] | VV | 2 | 1 | True | 0 | ROZPOCET
| D | 721 | Zdravotechnika - vnitřní kanalizace |  |  |  | 0 | [11 empty] | VV | 2 | 2 | True | 1 | ROZPOCET
1 | K | 721175001 | Plastové potrubí odhlučněné dvouvrstvé připojovací DN 50 | m | 1 |  | 0 |  |  |  | základní |  | 0 | 0.00067 | 0.000737 | 0.02 | 0.022 | 16 | K | 2 |  |  |  | ROZPOCET | 0 | 0 | 0 | 0 | 0 | 1 | 0 | 16 | 156474062
2 | K | 721175011 | Plastové potrubí odhlučněné dvouvrstvé odpadní (svislé) DN 70 | m | 25 |  | 0 | [11 empty] | PP | 2
3 | K | 721194105 | Vyměření přípojek na potrubí vyvedení a upevnění odpadních výpustek DN 50 | kus | 3 |  | 0 | [11 empty] | VV | 2 | 2 | True | 1 | ROZPOCET
4 | K | 7212741R2 | Ventily přivzdušňovací odpadních potrubí venkovní DN 110 (např. HL905) | kus | 1 |  | 0 |  |  |  | základní |  | 0 | 0.00093 | 0.0006045 | 0.07 | 0.0455 | 16 | K | 2 |  |  |  | ROZPOCET | 0 | 0 | 0 | 0 | 0 | 1 | 0 | 16 | 1340786512
5 | K | 721226511 | Zápachové uzávěrky podomítkové (Pe) s krycí deskou pro pračku a myčku DN 40 | kus | 1 |  | 0 | [11 empty] | PP | 2
6 | K | 721290111 | Zkouška těsnosti kanalizace v objektech vodou do DN 125 | m | 31 |  | 0 | [11 empty] | VV | 2 | 2 | True | 1 | ROZPOCET
7 | K | 998721103 | Přesun hmot pro vnitřní kanalizace stanovený z hmotnosti přesunovaného materiálu vodorovná dopravní vzdálenost do 50 m v objektech výšky přes 12 do 24 m | t | 0.063 |  | 0 |  |  |  | základní |  | 0 | 0 | 0 | 0.09 | 0.18 | 16 | K | 2 |  |  |  | ROZPOCET | 0 | 0 | 0 | 0 | 0 | 1 | 0 | 16 | -1307656522
8 | K | 998721181 | Přesun hmot pro vnitřní kanalizace stanovený z hmotnosti přesunovaného materiálu Příplatek k ceně za přesun prováděný bez použití mechanizace pro jakoukoliv výšku objektu | t | 0.063 |  | 0 | [11 empty] | PP | 2
| D | 722 | Zdravotechnika - vnitřní vodovod |  |  |  | 0 | [11 empty] | VV | 2 | 2 | True | 1 | ROZPOCET
9 | K | 722140109 | Potrubí z ocelových trubek z ušlechtilé oceli spojované lisováním DN 80 | m | 5 |  | 0 |  |  |  | základní |  | 0 | 0.006 | 0.012 | 0 | 0 | 16 | K | 2 |  |  |  | ROZPOCET | 0 | 0 | 0 | 0 | 0 | 1 | 0 | 16 | -1155934981
10 | K | 722173232 | Potrubí z plastových trubek pevné spojované lepením D 20 x 2,3 | m | 2 |  | 0 | [11 empty] | PP | 2
11 | K | 722173234 | Potrubí z plastových trubek pevné spojované lepením D 32 x 3,6 | m | 42 |  | 0 | [11 empty] | VV | 2 | 2 | True | 1 | ROZPOCET
12 | K | 722181251 | Ochrana potrubí termoizolačními trubicemi z pěnového polyetylenu PE přilepenými v příčných a podélných spojích, tloušťky izolace přes 20 do 25 mm, vnitřního průměru izolace DN do 22 mm | m | 25 |  | 0 |  |  |  | základní |  | 0 | 0.0015 | 0.00315 | 0 | 0 | 32 | M | 2 |  |  |  | ROZPOCET | 0 | 0 | 0 | 0 | 0 | 1 | 0 | 16 | 1122340746
13 | K | 722181252 | Ochrana potrubí termoizolačními trubicemi z pěnového polyetylenu PE přilepenými v příčných a podélných spojích, tloušťky izolace přes 20 do 25 mm, vnitřního průměru izolace DN přes 22 do 45 mm | m | 44 |  | 0 | [11 empty] | PP | 2
| VV |  | DN20 | [15 empty] | VV | 2 | 2 | True | 1 | ROZPOCET
| VV |  | 2,00 |  | 2 | [7 empty] | 0 |  | 0.07386 |  | 0 | 2 | D | 1 |  |  |  | ROZPOCET | [6 empty] | 0
| VV |  | DN42 | [7 empty] | základní |  | 0 | 0.00046 | 0.0023 | 0 | 0 | 16 | K | 2 |  |  |  | ROZPOCET | 0 | 0 | 0 | 0 | 0 | 1 | 0 | 16 | -1929256191
| VV |  | 42,00 |  | 42 | [13 empty] | PP | 2
| VV |  | Součet |  | 44 | [5 empty] | základní |  | 0 | 0.0007 | 0.0035 | 0 | 0 | 16 | K | 2 |  |  |  | ROZPOCET | 0 | 0 | 0 | 0 | 0 | 1 | 0 | 16 | 565355154
14 | K | 722190401 | Zřízení přípojek na potrubí vyvedení a upevnění výpustek do DN 25 | kus | 3 |  | 0 | [11 empty] | PP | 2
15 | K | 722224115 | Armatury s jedním závitem kohouty plnicí a vypouštěcí PN 10 G 1/2 | kus | 1 |  | 0 |  |  |  | základní |  | 0 | 1e-05 | 1e-05 | 0 | 0 | 16 | K | 2 |  |  |  | ROZPOCET | 0 | 0 | 0 | 0 | 0 | 1 | 0 | 16 | 825094161
16 | K | 722231074 | Armatury se dvěma závity ventily zpětné mosazné PN 10 do 110°C V 3030 G 1 | kus | 1 |  | 0 | [11 empty] | PP | 2
17 | K | 722232124 | Armatury se dvěma závity kulové kohouty PN 42 do 185 °C plnoprůtokové vnitřní závit G 1 | kus | 3 |  | 0 |  |  |  | základní |  | 0 | 1e-05 | 1e-05 | 0 | 0 | 16 | K | 2 |  |  |  | ROZPOCET | 0 | 0 | 0 | 0 | 0 | 1 | 0 | 16 | 2097681959
18 | K | 722290226 | Zkoušky, proplach a desinfekce vodovodního potrubí zkoušky těsnosti vodovodního potrubí závitového do DN 50 | m | 44 |  | 0 | [11 empty] | PP | 2
19 | K | 722290234 | Zkoušky, proplach a desinfekce vodovodního potrubí proplach a desinfekce vodovodního potrubí do DN 80 | m | 44 |  | 0 |  |  |  | základní |  | 0 | 0.00022 | 0.00044 | 0 | 0 | 16 | K | 2 |  |  |  | ROZPOCET | 0 | 0 | 0 | 0 | 0 | 1 | 0 | 16 | 1562633193
20 | K | 722130901 | Opravy vodovodního potrubí z ocelových trubek pozinkovaných závitových zazátkování vývodu | kus | 12 |  | 0 | [11 empty] | PP | 2
21 | K | 722130916 | Opravy vodovodního potrubí z ocelových trubek pozinkovaných závitových přeřezání ocelové trubky přes 25 do DN 50 | kus | 1 |  | 0 |  |  |  | základní |  | 0 | 0.0338 | 0.0676 | 0 | 0 | 16 | K | 2 |  |  |  | ROZPOCET | 0 | 0 | 0 | 0 | 0 | 1 | 0 | 16 | 1444081349
22 | K | 722131945 | Opravy vodovodního potrubí z ocelových trubek pozinkovaných závitových propojení dosavadního potrubí svěrnými spojkami PN 16 DN potrubí / G odbočky DN 40 / G 5/4 | kus | 1 |  | 0 | [11 empty] | PP | 2
23 | K | 998722103 | Přesun hmot pro vnitřní vodovod stanovený z hmotnosti přesunovaného materiálu vodorovná dopravní vzdálenost do 50 m v objektech výšky přes 12 do 24 m | t | 0.076 |  | 0 |  |  |  | základní |  | 0 | 0 | 0 | 0 | 0 | 16 | K | 2 |  |  |  | ROZPOCET | 0 | 0 | 0 | 0 | 0 | 1 | 0 | 16 | -313245753
24 | K | 998722181 | Přesun hmot pro vnitřní vodovod stanovený z hmotnosti přesunovaného materiálu Příplatek k ceně za přesun prováděný bez použití mechanizace pro jakoukoliv výšku objektu | t | 0.076 |  | 0 | [11 empty] | PP | 2
25 | K | 722130801 | Demontáž potrubí z ocelových trubek pozinkovaných závitových do DN 25 | m | 40 |  | 0 |  |  |  | základní |  | 0 | 0 | 0 | 0 | 0 | 16 | K | 2 |  |  |  | ROZPOCET | 0 | 0 | 0 | 0 | 0 | 1 | 0 | 16 | -742257303
26 | K | 722130802 | Demontáž potrubí z ocelových trubek pozinkovaných závitových přes 25 do DN 40 | m | 25 |  | 0 | [11 empty] | PP | 2
27 | K | 722290823 | Vnitrostaveništní přemístění vybouraných (demontovaných) hmot vnitřní vodovod vodorovně do 100 m v objektech výšky přes 12 do 24 m | t | 0.209 |  | 0 | [5 empty] | 0 |  | 0 |  | 0 | 2 | D | 1 |  |  |  | ROZPOCET | [6 empty] | 0
| VV |  | K MISTU NALOZENI | [7 empty] | základní |  | 0 | 0 | 0 | 0 | 0 | 16 | K | 2 |  |  |  | ROZPOCET | 0 | 0 | 0 | 0 | 0 | 1 | 0 | 16 | -129757084
| VV |  | 0,209 |  | 0.209 | [13 empty] | VV | 2 | 1 | True | 0 | ROZPOCET
28 | K | 997013511 | Odvoz suti a vybouraných hmot z meziskládky na skládku s naložením a se složením, na vzdálenost do 1 km | t | 0.209 |  | 0 | [11 empty] | VV | 2 | 2 | True | 1 | ROZPOCET
| VV |  | 0,209 |  | 0.209 | [7 empty] | #REF! |  | #REF! |  | #REF! | 2 | D | 1 |  |  |  | ROZPOCET | [6 empty] | #REF!
29 | K | 997013509 | Odvoz suti a vybouraných hmot na skládku nebo meziskládku se složením, na vzdálenost Příplatek k ceně za každý další i započatý 1 km přes 1 km | t | 1.881 |  | 0 |  |  |  | základní |  | #REF! | 0 | #REF! | 0 | #REF! | 16 | K | 2 |  |  |  | ROZPOCET | #REF! | 0 | 0 | 0 | 0 | 1 | #REF! | 16 | 1883410934
| VV |  | 0,209*9 |  | 1.881 | [13 empty] | VV | 2 | 1 | True | 0 | ROZPOCET
30 | K | 997013631 | Poplatek za uložení stavebního odpadu na skládce (skládkovné) směsného stavebního a demoličního zatříděného do Katalogu odpadů pod kódem 17 09 04 | t | 0.209 |  | 0 | [11 empty] | VV | 2 | 2 | True | 1 | ROZPOCET
| VV |  | 0,209 |  | 0.209 | [7 empty] | 0 |  | 0.083109 |  | 0 | 2 | D | 1 |  |  |  | ROZPOCET | [6 empty] | 0
| D | 725 | Zdravotechnika - zařizovací předměty |  |  |  | 0 |  |  |  | základní |  | 0 | 0 | 0 | 0 | 0 | 16 | K | 2 |  |  |  | ROZPOCET | 0 | 0 | 0 | 0 | 0 | 1 | 0 | 16 | -1711642888
31 | K | 725211603 | Umyvadla keramická bílá bez otvoru připevněná na stěnu šrouby bez sloupu nebo krytu na sifon 600 mm | soubor | 1 |  | 0 | [11 empty] | PP | 2
32 | K | 725531102 | Elektrické ohřívače zásobníkové beztlakové přepadové objem nádrže (příkon) 10 l (2,0 kW) (např.STIEBEL ELTRON SHC 10 l) | soubor | 1 |  | 0 | [11 empty] | VV | 2 | 1 | True | 0 | ROZPOCET
33 | K | 72553110R | Elektrické ohřívače zásobníkové beztlakové přepadové objem nádrže (příkon) 10 l (2,0 kW) (např.STIEBEL ELTRON SHC 15 l) | soubor | 1 |  | 0 | [11 empty] | VV | 2 | 1 | True | 0 | ROZPOCET
34 | K | 725829111 | Baterie dřezové montáž ostatních typů stojánkových G 1/2 | kus | 1 |  | 0 | [11 empty] | VV | 2 | 2 | True | 0 | ROZPOCET
35 | M | 5514573R | baterie dřezová páková stojánková pro beztlakové ohřívače vody chrom ( např.STIEBEL ELTRON MEWC) | kus | 1 |  | 0 | [11 empty] | VV | 2 | 2 | True | 0 | ROZPOCET
36 | K | 725829131 | Baterie umyvadlové montáž ostatních typů stojánkových G 1/2 | kus | 1 |  | 0 | [11 empty] | VV | 2 | 2 | True | 0 | ROZPOCET
37 | M | 5514407R | baterie umyvadlová automatická stojánková pro beztlaký ohřívač ( např.STIEBEL ELTRON MEW) | kus | 1 |  | 0 | [11 empty] | VV | 2 | 4 | True | 1 | ROZPOCET
38 | K | 725813111 | Ventily rohové bez připojovací trubičky nebo flexi hadičky G 1/2 | soubor | 2 |  | 0 |  |  |  | základní |  | 0 | 0.55 | 0.0814 | 0 | 0 | 32 | M | 2 |  |  |  | ROZPOCET | 0 | 0 | 0 | 0 | 0 | 1 | 0 | 16 | 450778205
39 | K | 725813112 | Ventily rohové bez připojovací trubičky nebo flexi hadičky pračkové G 3/4 | kus | 1 |  | 0 | [11 empty] | PP | 2
40 | K | 998725103 | Přesun hmot pro zařizovací předměty stanovený z hmotnosti přesunovaného materiálu vodorovná dopravní vzdálenost do 50 m v objektech výšky přes 12 do 24 m | t | 0.043 |  | 0 | [11 empty] | VV | 2 | 2 | True | 1 | ROZPOCET
41 | K | 998725181 | Přesun hmot pro zařizovací předměty stanovený z hmotnosti přesunovaného materiálu Příplatek k cenám za přesun prováděný bez použití mechanizace pro jakoukoliv výšku objektu | t | 0.043 |  | 0 |  |  |  | základní |  | 0 | 0.01266 | 0.0017091 | 0 | 0 | 16 | K | 2 |  |  |  | ROZPOCET | 0 | 0 | 0 | 0 | 0 | 1 | 0 | 16 | 1480708061
| D | 726 | Zdravotechnika - předstěnové instalace |  |  |  | 0 | [11 empty] | PP | 2
42 | K | 726131001 | Předstěnové instalační systémy do lehkých stěn s kovovou konstrukcí pro umyvadla stavební výšky do 1120 mm se stojánkovou baterií | soubor | 1 |  | 0 | [11 empty] | VV | 2 | 2 | True | 1 | ROZPOCET
43 | K | 72613100R | Předstěnové instalační systémy do lehkých stěn s kovovou konstrukcí pro dřezy stavební výšky do 1120 mm se stojánkovou baterií | soubor | 1 |  | 0 |  |  |  | základní |  | 0 | 0 | 0 | 0 | 0 | 16 | K | 2 |  |  |  | ROZPOCET | 0 | 0 | 0 | 0 | 0 | 1 | 0 | 16 | -1227887765
44 | K | 998726113 | Přesun hmot pro instalační prefabrikáty stanovený z hmotnosti přesunovaného materiálu vodorovná dopravní vzdálenost do 50 m v objektech výšky přes 12 m do 24 m | t | 0.024 |  | 0 | [11 empty] | PP | 2
45 | K | 998726181 | Přesun hmot pro instalační prefabrikáty stanovený z hmotnosti přesunovaného materiálu Příplatek k cenám za přesun prováděný bez použití mechanizace pro jakoukoliv výšku objektu | t | 0.024 |  | 0 |  |  |  | základní |  | 0 | 0 | 0 | 0 | 0 | 16 | K | 2 |  |  |  | ROZPOCET | 0 | 0 | 0 | 0 | 0 | 1 | 0 | 16 | 369602566
| D | 781 | Dokončovací práce - obklady |  |  |  | 0 | [11 empty] | PP | 2
46 | K | 781493611 | Obklad - dokončující práce montáž vanových dvířek plastových lepených s rámem | kus | 1 |  | 0 | [5 empty] | 0 |  | 24.3312 |  | 0 | 2 | D | 1 |  |  |  | ROZPOCET | [6 empty] | 0
47 | M | 5624572R | dvířka zařizovacích předmětů 150x300mm | kus | 1 |  | 0 |  |  |  | základní |  | 0 | 0.06824 | 8.4109 | 0 | 0 | 16 | K | 2 |  |  |  | ROZPOCET | 0 | 0 | 0 | 0 | 0 | 1 | 0 | 16 | -1713338938
48 | K | 998781103 | Přesun hmot pro obklady keramické stanovený z hmotnosti přesunovaného materiálu vodorovná dopravní vzdálenost do 50 m v objektech výšky přes 12 do 24 m | t | 0.001 |  | 0 | [11 empty] | PP | 2
49 | K | 998781181 | Přesun hmot pro obklady keramické stanovený z hmotnosti přesunovaného materiálu Příplatek k cenám za přesun prováděný bez použití mechanizace pro jakoukoliv výšku objektu | t | 0.001 |  | 0 | [11 empty] | VV | 2 | 2 | True | 0 | ROZPOCET
| D | N00 | Nepojmenované práce |  |  |  | 0 | [11 empty] | VV | 2 | 2 | True | 0 | ROZPOCET
| D | HZS | Hodinové zúčtovací sazby |  |  |  | 0 | [11 empty] | VV | 2 | 2 | True | 0 | ROZPOCET
50 | K | HZS 1 | Zednické výpomoce pro profese - přesný počet hodin bude fakturován dle skutečnosti za hodinovou sazbu zhotovitele po odsouhlasení ve stavebním deníku | hod | 24 |  | 0 | [11 empty] | VV | 2 | 2 | True | 0 | ROZPOCET
| VV |  | RYHY, PRURAZY, ZACISTENI ATD. | [15 empty] | VV | 2 | 2 | True | 0 | ROZPOCET
| VV |  | 24,00 |  | 24 | [13 empty] | VV | 2 | 1 | True | 0 | ROZPOCET
| VV |  | Součet |  | 24 | [13 empty] | VV | 2 | 2 | True | 0 | ROZPOCET
| VV | [17 empty] | VV | 2 | 1 | True | 0 | ROZPOCET
| VV |  | 1 |  | 1 | [13 empty] | VV | 2 | 2 | True | 0 | ROZPOCET
82 | K | 977151116 | Jádrové vrty diamantovými korunkami do D 80 mm do stavebních materiálů | m | 1.1 |  | 0 | [11 empty] | VV | 2 | 1 | True | 0 | ROZPOCET
| PP |  | Jádrové vrty diamantovými korunkami do stavebních materiálů (železobetonu, betonu, cihel, obkladů, dlažeb, kamene) průměru přes 70 do 80 mm | [15 empty] | VV | 2 | 2 | True | 0 | ROZPOCET
| VV |  | 0,65*1+0,45*1 |  | 1.1 | [13 empty] | VV | 2 | 4 | True | 1 | ROZPOCET
83 | K | 977151123 | Jádrové vrty diamantovými korunkami do D 150 mm do stavebních materiálů | m | 0.65 |  | 0 |  |  |  | základní |  | 0 | 0.06824 | 1.357 | 0 | 0 | 16 | K | 2 |  |  |  | ROZPOCET | 0 | 0 | 0 | 0 | 0 | 1 | 0 | 16 | 1949742528
| PP |  | Jádrové vrty diamantovými korunkami do stavebních materiálů (železobetonu, betonu, cihel, obkladů, dlažeb, kamene) průměru přes 130 do 150 mm | [15 empty] | PP | 2
| VV |  | 0,65*1 |  | 0.65 | [13 empty] | VV | 2 | 1 | True | 0 | ROZPOCET
84 | K | 972054341.01 | Vybourání prostupu ve stěně+stropu pro potrubí (z 1.NP do 1.PP) | kus | 2 |  | 0 | [11 empty] | VV | 2 | 2 | True | 0 | ROZPOCET
| PP |  | Vybourání prostupu ve stěně+stropu pro potrubí (z 1.NP do 1.PP) | [15 empty] | VV | 2 | 1 | True | 0 | ROZPOCET
| VV |  | "dle výkresu Z-2" 2 |  | 2 | [13 empty] | VV | 2 | 2 | True | 0 | ROZPOCET
85 | K | 713131141 | Montáž izolace tepelné stěn a základů lepením celoplošně rohoží, pásů, dílců, desek | m2 | 2 |  | 0 | [11 empty] | VV | 2 | 1 | True | 0 | ROZPOCET
| PP |  | Montáž tepelné izolace stěn rohožemi, pásy, deskami, dílci, bloky (izolační materiál ve specifikaci) lepením celoplošně | [15 empty] | VV | 2 | 2 | True | 0 | ROZPOCET
| VV |  | "prostupy pro potrubí" 2,00 |  | 2 | [13 empty] | VV | 2 | 4 | True | 1 | ROZPOCET
86 | M | 63151289 | deska tepelně izolační minerální do příček λ=0,038-0,039 tl 100mm | m2 | 2.1 |  | 0 |  |  |  | základní |  | 0 | 0.06848 | 1.4673 | 0 | 0 | 16 | K | 2 |  |  |  | ROZPOCET | 0 | 0 | 0 | 0 | 0 | 1 | 0 | 16 | 1763006287
| PP |  | deska tepelně izolační minerální do příček λ=0,038-0,039 tl 100mm | [15 empty] | PP | 2
| VV |  | 2,00*1,05 |  | 2.1 | [13 empty] | VV | 2 | 2 | True | 1 | ROZPOCET
| D | 730 | Ústřední vytápění |  |  |  | 0 |  |  |  | základní |  | 0 | 0.06875 | 2.0497 | 0 | 0 | 16 | K | 2 |  |  |  | ROZPOCET | 0 | 0 | 0 | 0 | 0 | 1 | 0 | 16 | 444056358
87 | K | 733221102.R | Potrubí měděné D 15/1 spojované lisováním (dodávka+montáž) | m | 5 |  | 0 | [11 empty] | PP | 2
| PP |  | Potrubí měděné D 15/1 spojované lisováním (dodávka+montáž) | [15 empty] | VV | 2 | 2 | True | 1 | ROZPOCET
88 | K | 733221104.R | Potrubí měděné D 22/1 spojované lisováním (dodávka+montáž) | m | 5 |  | 0 |  |  |  | základní |  | 0 | 0.02055 | 10.0222 | 0 | 0 | 16 | K | 2 |  |  |  | ROZPOCET | 0 | 0 | 0 | 0 | 0 | 1 | 0 | 16 | 177630585
| PP |  | Potrubí měděné D 22/1 spojované lisováním (dodávka+montáž) | [15 empty] | PP | 2
89 | K | 733291902 | Propojení potrubí měděného při opravě D 15x1 mm | kus | 1 |  | 0 | [11 empty] | VV | 2 | 2 | True | 0 | ROZPOCET
| PP |  | Opravy rozvodů potrubí z trubek měděných propojení potrubí Ø 15/1 | [15 empty] | VV | 2 | 2 | True | 0 | ROZPOCET
90 | K | 733291904 | Propojení potrubí měděného při opravě D 22x1,5 mm | kus | 1 |  | 0 | [11 empty] | VV | 2 | 4 | True | 1 | ROZPOCET
| PP |  | Opravy rozvodů potrubí z trubek měděných propojení potrubí Ø 22/1,5 | [7 empty] | základní |  | 0 | 0.0016 | 0.78032 | 0 | 0 | 16 | K | 2 |  |  |  | ROZPOCET | 0 | 0 | 0 | 0 | 0 | 1 | 0 | 16 | -463777605
91 | K | 734211118.R | Automatický odvzdušňovací ventil (dodávka+montáž) | kus | 2 |  | 0 | [11 empty] | PP | 2
| PP |  | Automatický odvzdušňovací ventil (dodávka+montáž) | [7 empty] | základní |  | 0 | 0.0005 | 0.24385 | 0 | 0 | 16 | K | 2 |  |  |  | ROZPOCET | 0 | 0 | 0 | 0 | 0 | 1 | 0 | 16 | 1523815212
92 | K | 735412317.R | Konvektor volně stojící s krycí deskou 2000x250x450 výkon 3 kW (dodávka+montáž) | soubor | 2 |  | 0 | [11 empty] | PP | 2
| PP |  | Konvektor volně stojící s krycí deskou 2000x250x450 výkon 3 kW (dodávka+montáž) | [7 empty] | základní |  | 0 | 0 | 0 | 0 | 0 | 16 | K | 2 |  |  |  | ROZPOCET | 0 | 0 | 0 | 0 | 0 | 1 | 0 | 16 | 114163036
93 | K | 998733101 | Přesun hmot tonážní pro rozvody potrubí v objektech v do 6 m | t | 0.074 |  | 0 | [11 empty] | PP | 2
| PP |  | Přesun hmot pro rozvody potrubí stanovený z hmotnosti přesunovaného materiálu vodorovná dopravní vzdálenost do 50 m v objektech výšky do 6 m | [7 empty] | základní |  | 0 | 0 | 0 | 0 | 0 | 16 | K | 2 |  |  |  | ROZPOCET | 0 | 0 | 0 | 0 | 0 | 1 | 0 | 16 | -278820341
94 | K | 998733181 | Příplatek k přesunu hmot tonážní 733 prováděný bez použití mechanizace | t | 0.074 |  | 0 | [11 empty] | PP | 2
| PP |  | Přesun hmot pro rozvody potrubí stanovený z hmotnosti přesunovaného materiálu Příplatek k cenám za přesun prováděný bez použití mechanizace pro jakoukoliv výšku objektu | [9 empty] | 0 |  | 0.98588 |  | 0 | 2 | D | 1 |  |  |  | ROZPOCET | [6 empty] | 0
| D | 740 | Elektroinstalace |  |  |  | 0 |  |  |  | základní |  | 0 | 0 | 0 | 0 | 0 | 16 | K | 2 |  |  |  | ROZPOCET | 0 | 0 | 0 | 0 | 0 | 1 | 0 | 16 | -868132633
95 | K | 740-01 | Elektroinstalace | kmpl | 1 |  | 0 | [11 empty] | PP | 2
| VV |  | viz samostatná příloha rozpočtu | [15 empty] | VV | 2 | 2 | True | 1 | ROZPOCET
| VV |  | 1 |  | 1 | [5 empty] | základní |  | 0 | 0 | 0 | 0 | 0 | 16 | K | 2 |  |  |  | ROZPOCET | 0 | 0 | 0 | 0 | 0 | 1 | 0 | 16 | 337296725
| D | 751 | Vzduchotechnika |  |  |  | #REF! | [11 empty] | VV | 2 | 1 | True | 0 | ROZPOCET
| D | 751.3D | CAFE BAR 1.07 a šatna 1.04 - zařízení č. 3D |  |  |  | 0 | [5 empty] | 0 |  | 0 |  | 0 | 2 | D | 2 |  |  |  | ROZPOCET | [6 empty] | 0
| M | 751.3D.1.1 | Rekuperační jednotka SAVE VTR 700 R, vybavená radiálními ventilátory,rotačním rekuperátorem tepla, elektrickým ohřívačem,filtry F7 a G3 a externím ovladačem, Vp = 650 m3/h,pext = 200 Pa, Vo = 650 m3/h,pext = 150 Pa, Teplota výstupního vzduchu tp = +20°C při, N = 2 x 0,17 kW (ventilátory)venkovní teplotě te = -12°C, Účinnost rotačního rekuperátoru 84% | kus | 1 |  | 0 |  |  |  | základní |  | 0 | 0 | 0 | 0 | 0 | 32 | M | 3 |  |  |  | ROZPOCET | 0 | 0 | 0 | 0 | 0 | 1 | 0 | 16 | -101395729
| M |  | Klapka přetlaková RSK 250,2 pružiny | kus | 2 |  | 0 |  |  |  | základní |  | 0 | 0 | 0 | 0 | 0 | 32 | M | 3 |  |  |  | ROZPOCET | 0 | 0 | 0 | 0 | 0 | 1 | 0 | 16 | 1354113458
| M |  | Pružná manžeta FK 250 | kus | 4 |  | 0 |  |  |  | základní |  | 0 | 0 | 0 | 0 | 0 | 32 | M | 3 |  |  |  | ROZPOCET | 0 | 0 | 0 | 0 | 0 | 1 | 0 | 16 | 693403227
| M | 751.3D.1.2 | Tlumič hluku SonoExtra 250-1000 | kus | 4 |  | 0 |  |  |  | základní |  | 0 | 0 | 0 | 0 | 0 | 32 | M | 3 |  |  |  | ROZPOCET | 0 | 0 | 0 | 0 | 0 | 1 | 0 | 16 | 330568543
| M | 751.3D.1.3 | Regulační klapka Tune-R-160-B | kus | 2 |  | 0 |  |  |  | základní |  | 0 | 0 | 0 | 0 | 0 | 32 | M | 3 |  |  |  | ROZPOCET | 0 | 0 | 0 | 0 | 0 | 1 | 0 | 16 | 238784370
| M | 751.3D.1.4 | Regulační klapka Tune-R-200-B | kus | 2 |  | 0 |  |  |  | základní |  | 0 | 0 | 0 | 0 | 0 | 32 | M | 3 |  |  |  | ROZPOCET | 0 | 0 | 0 | 0 | 0 | 1 | 0 | 16 | 80892029
| M | 751.3D.1.5 | Žaluzie pevná IGC-250 | kus | 2 |  | 0 |  |  |  | základní |  | 0 | 0 | 0 | 0 | 0 | 32 | M | 3 |  |  |  | ROZPOCET | 0 | 0 | 0 | 0 | 0 | 1 | 0 | 16 | 701058786
| M | 751.3D.1.6 | Vyústka NOVA-C-2-525x75-R1-V-ZN | kus | 4 |  | 0 |  |  |  | základní |  | 0 | 0 | 0 | 0 | 0 | 32 | M | 3 |  |  |  | ROZPOCET | 0 | 0 | 0 | 0 | 0 | 1 | 0 | 16 | 2127970028
| M | 751.3D.1.7 | Vyústka NOVA-C-2-325x75-R1-V-ZN | kus | 3 |  | 0 |  |  |  | základní |  | 0 | 0 | 0 | 0 | 0 | 32 | M | 3 |  |  |  | ROZPOCET | 0 | 0 | 0 | 0 | 0 | 1 | 0 | 16 | -1632820483
| M | 751.3D.1.8 | Ochranná mříž SG 200 | kus | 2 |  | 0 |  |  |  | základní |  | 0 | 0 | 0 | 0 | 0 | 32 | M | 3 |  |  |  | ROZPOCET | 0 | 0 | 0 | 0 | 0 | 1 | 0 | 16 | 1280118052
| M | 751.3D.1.10 a | Potrubí kruhové Spiro -ø250/50% | m | 6 |  | 0 |  |  |  | základní
| M | 751.3D.1.10 b | Potrubí kruhové Spiro -ø200/50% | m | 4 |  | 0 |  |  |  | základní
| M | 751.3D.1.10 c | Potrubí kruhové Spiro -ø160/50% | m | 20 |  | 0 |  |  |  | základní
| D | 751.3A | Zázemí informací 1.04 - zařízení 3A |  |  |  | 0
| M | 751.3A.1 | Požární větrací mřížka FGS-200x300-ZV | kus | 2 |  | 0
| D | 751.3 | Foyer 1.09 - zařízení č.3 |  |  |  | 0
| M | 751.3.1 | Vyústka NOVA-B-2–2-500x300-R1-UR-H-ZN | kus | 18 |  | 0
| M | 751.3.2 | Vyústka NOVA-B-1-2–500x300-R1-UR-H-ZN | kus | 18 |  | 0 | [11 empty] | VV | 2 | 1 | True | 0 | ROZPOCET
| M | 751.3a | Úprava potrubí v souvislosti s demontáží stávajících a montáží nových vyústek | kus | 36 |  | 0 | [11 empty] | VV | 2 | 1 | True | 0 | ROZPOCET
| D | 751.12 | Šatna 1.04 - zařízení č.12 |  |  |  | 0
| M | 751.3.1 | Vyústka NOVA-B-2-2-500x200-R1-UR-H-ZN | kus | 10 |  | 0
| M | 751.3.2 | Vyústka NOVA-B-1-2-500x200-R1-UR-H-ZN | kus | 10 |  | 0 | [11 empty] | VV | 2 | 1 | True | 0 | ROZPOCET
| M | 751.3a | Úprava potrubí v souvislosti s demontáží stávajících a montáží nových vyústek | kus | 20 |  | 0 | [11 empty] | VV | 2 | 1 | True | 0 | ROZPOCET
| D | 751.TI | Tepelné izolace potrubí |  |  |  | 0 | [5 empty] | 0 |  | 0 |  | 0 | 2 | D | 2 |  |  |  | ROZPOCET | [6 empty] | 0
| M |  | Tepelné izolace z minerální vlny tl.30 mm s Al folií, potrubí sání čerstvého vzduchu od žaluzie po jednotku | m2 | 3 |  | 0 |  |  |  | základní |  | 0 | 0 | 0 | 0 | 0 | 32 | M | 3 |  |  |  | ROZPOCET | 0 | 0 | 0 | 0 | 0 | 1 | 0 | 16 | 1270196083
| K |  | Montáž tepelné izolace | m2 | 3 |  | 0 |  |  |  | základní |  | 0 | 0 | 0 | 0 | 0 | 16 | K | 3 |  |  |  | ROZPOCET | 0 | 0 | 0 | 0 | 0 | 1 | 0 | 16 | 1055769805
| D | 751.OST | Ostatní |  |  |  | 0 | [5 empty] | 0 |  | 0 |  | 0 | 2 | D | 2 |  |  |  | ROZPOCET | [6 empty] | 0
| M | 751.OST.1 | těsnící, spojovací a montážní materiál | kus | 1 |  | 0 |  |  |  | základní |  | 0 | 0 | 0 | 0 | 0 | 32 | M | 3 |  |  |  | ROZPOCET | 0 | 0 | 0 | 0 | 0 | 1 | 0 | 16 | 69444048
| K | 751.OST.2 | Montáž zařízení celkem | kus | 1 |  | 0 |  |  |  | základní |  | 0 | 0 | 0 | 0 | 0 | 16 | K | 3 |  |  |  | ROZPOCET | 0 | 0 | 0 | 0 | 0 | 1 | 0 | 16 | -290681659
| K | 751.OST.3 | Doprava | kus | 1 |  | 0 |  |  |  | základní |  | 0 | 0 | 0 | 0 | 0 | 16 | K | 3 |  |  |  | ROZPOCET | 0 | 0 | 0 | 0 | 0 | 1 | 0 | 16 | -1355350958
| K | 751.OST.4 | Komplexní vyzkoušení, zaregulování a zaškolení obsluhy | kus | 1 |  | 0 |  |  |  | základní |  | 0 | 0 | 0 | 0 | 0 | 16 | K | 3 |  |  |  | ROZPOCET | 0 | 0 | 0 | 0 | 0 | 1 | 0 | 16 | -1646894380
| D | 762 | Konstrukce tesařské |  |  |  | 0 | [11 empty] | VV | 2 | 1 | True | 0 | ROZPOCET
97 | K | 762123110 | Montáž tesařských stěn vázaných z hraněného řeziva průřezové plochy do 100 cm2 | m | 27.94 |  | 0 | [11 empty] | VV | 2 | 1 | True | 0 | ROZPOCET
| PP |  | Montáž konstrukce stěn a příček vázaných z fošen, hranolů, hranolků, průřezové plochy do 100 cm2 | [15 empty] | VV | 2 | 1 | True | 0 | ROZPOCET
| VV |  | dle výkresu D.1.1.11.F | [15 empty] | VV | 2 | 1 | True | 0 | ROZPOCET
| VV |  | označení 07 - hranol 6/8cm | [15 empty] | VV | 2 | 1 | True | 0 | ROZPOCET
| VV |  | "L1" 11,08 |  | 11.08 | [13 empty] | VV | 2 | 1 | True | 0 | ROZPOCET
| VV |  | "L2" 7,28+0,20 |  | 7.48 | [13 empty] | VV | 2 | 1 | True | 0 | ROZPOCET
| VV |  | "L3" (3,66+1,03)*2 |  | 9.38 | [13 empty] | VV | 2 | 1 | True | 0 | ROZPOCET
| VV |  | Součet |  | 27.94 | [13 empty] | VV | 2 | 1 | True | 0 | ROZPOCET
98 | M | 60512125 | hranol stavební řezivo průřezu do 120cm2 do dl 6m | m3 | 0.148 |  | 0 | [11 empty] | VV | 2 | 2 | True | 1 | ROZPOCET
| PP |  | hranol stavební řezivo průřezu do 120cm2 do dl 6m | [7 empty] | základní |  | 0 | 0 | 0 | 0 | 0 | 16 | K | 2 |  |  |  | ROZPOCET | 0 | 0 | 0 | 0 | 0 | 1 | 0 | 16 | -581679019
| VV |  | 27,94*0,06*0,08*1,10 |  | 0.148 | [13 empty] | VV | 2 | 1 | True | 0 | ROZPOCET
99 | K | 762195000 | Spojovací prostředky pro montáž stěn, příček, bednění stěn | m3 | 0.135 |  | 0 | [11 empty] | VV | 2 | 1 | True | 0 | ROZPOCET
| PP |  | Spojovací prostředky stěn a příček hřebíky, svory, fixační prkna | [15 empty] | VV | 2 | 1 | True | 0 | ROZPOCET
| VV |  | 0,148/1,10 |  | 0.135 | [13 empty] | VV | 2 | 1 | True | 0 | ROZPOCET
100 | K | 998762101 | Přesun hmot tonážní pro kce tesařské v objektech v do 6 m | t | 0.083 |  | 0 | [11 empty] | VV | 2 | 1 | True | 0 | ROZPOCET
| PP |  | Přesun hmot pro konstrukce tesařské stanovený z hmotnosti přesunovaného materiálu vodorovná dopravní vzdálenost do 50 m v objektech výšky do 6 m | [15 empty] | VV | 2 | 1 | True | 0 | ROZPOCET
101 | K | 998762181 | Příplatek k přesunu hmot tonážní 762 prováděný bez použití mechanizace | t | 0.083 |  | 0 | [11 empty] | VV | 2 | 1 | True | 0 | ROZPOCET
| PP |  | Přesun hmot pro konstrukce tesařské stanovený z hmotnosti přesunovaného materiálu Příplatek k cenám za přesun prováděný bez použití mechanizace pro jakoukoliv výšku objektu | [15 empty] | VV | 2 | 1 | True | 0 | ROZPOCET
| D | 763 | Konstrukce suché výstavby |  |  |  | 0 | [11 empty] | VV | 2 | 1 | True | 0 | ROZPOCET
102 | K | 763211231 | Sádrovláknitá příčka tl 100 mm profil CW+UW 50 desky 2x12,5 s izolací EI 90 Rw do 59 dB | m2 | 123.254 |  | 0 | [11 empty] | VV | 2 | 1 | True | 0 | ROZPOCET
| PP |  | Příčka ze sádrovláknitých desek s nosnou konstrukcí z jednoduchých ocelových profilů UW, CW dvojitě opláštěná deskami tl. 2 x 12,5 mm s izolací, EI 90, příčka tl. 100 mm, profil 50, Rw do 59 dB | [15 empty] | VV | 2 | 1 | True | 0 | ROZPOCET
| VV |  | (2,54+5,16+0,30)*3,65 -5,16*2,65 |  | 15.526 | [13 empty] | VV | 2 | 1 | True | 0 | ROZPOCET
| VV |  | 3,60*3,65 -0,80*1,97 |  | 11.564 | [13 empty] | VV | 2 | 1 | True | 0 | ROZPOCET
| VV |  | (2,125*2+2,80+0,60+0,40*2)*3,65 -0,80*1,97 |  | 29.267 | [13 empty] | VV | 2 | 1 | True | 0 | ROZPOCET
| VV |  | 2,10*3,65 -0,80*1,97 |  | 6.089 | [13 empty] | VV | 2 | 1 | True | 0 | ROZPOCET
| VV |  | (8,125+0,15+0,70+1,90)*3,65 -6,05*3,175 |  | 20.485 | [13 empty] | VV | 2 | 1 | True | 0 | ROZPOCET
| VV |  | (SDK1) (L1) | [15 empty] | VV | 2 | 1 | True | 0 | ROZPOCET
| VV |  | (11,01+0,40*9+0,55*2+0,20)*0,97 |  | 15.433 | [13 empty] | VV | 2 | 2 | True | 1 | ROZPOCET
| VV |  | (SDK2) (L2) | [7 empty] | základní |  | 0 | 0 | 0 | 0 | 0 | 16 | K | 2 |  |  |  | ROZPOCET | 0 | 0 | 0 | 0 | 0 | 1 | 0 | 16 | 446860732
| VV |  | (7,28+0,40*6+0,20+0,57*2)*0,97 |  | 10.689 | [13 empty] | VV | 2 | 1 | True | 0 | ROZPOCET
| VV |  | (SDK3) (L3) | [15 empty] | VV | 2 | 1 | True | 0 | ROZPOCET
| VV |  | (3,66+0,40*4+1,03*2)*2*0,97 |  | 14.201 | [13 empty] | VV | 2 | 1 | True | 0 | ROZPOCET
| VV |  | Součet |  | 123.254 | [13 empty] | VV | 2 | 2 | True | 1 | ROZPOCET
103 | K | 763211231.01 | Sádrovláknitá příčka zavěšená tl 100 mm profil CW+UW 50 desky 2x12,5 s izolací EI 90 Rw do 59 dB (dodávka+montáž) | m2 | 19.885 |  | 0 |  |  |  | základní |  | 0 | 0 | 0 | 0 | 0 | 16 | K | 2 |  |  |  | ROZPOCET | 0 | 0 | 0 | 0 | 0 | 1 | 0 | 16 | -1184240568
| PP |  | Příčka zavěšená ze sádrovláknitých desek s nosnou konstrukcí z jednoduchých ocelových profilů UW, CW dvojitě opláštěná deskami tl. 2 x 12,5 mm s izolací, EI 90, příčka tl. 100 mm, profil 50, Rw do 59 dB (dodávka+montáž) | [15 empty] | VV | 2 | 1 | True | 0 | ROZPOCET
| VV |  | (SDK1) (L1) | [15 empty] | VV | 2 | 1 | True | 0 | ROZPOCET
| VV |  | 11,01*0,60 |  | 6.606 | [13 empty] | VV | 2 | 1 | True | 0 | ROZPOCET
| VV |  | (SDK2) (L2) | [15 empty] | VV | 2 | 1 | True | 0 | ROZPOCET
| VV |  | 7,28*0,60 |  | 4.368 | [13 empty] | VV | 2 | 1 | True | 0 | ROZPOCET
| VV |  | (SDK3) (L3) | [15 empty] | VV | 2 | 1 | True | 0 | ROZPOCET
| VV |  | (3,66+1,03)*2*0,95 |  | 8.911 | [13 empty] | VV | 2 | 1 | True | 0 | ROZPOCET
| VV |  | Součet |  | 19.885 | [13 empty] | VV | 2 | 1 | True | 0 | ROZPOCET
104 | K | 763211233 | Sádrovláknitá příčka tl 125 mm profil CW+UW 75 desky 2x12,5 s izolací EI 90 Rw do 64 dB | m2 | 21.426 |  | 0 | [11 empty] | VV | 2 | 1 | True | 0 | ROZPOCET
| PP |  | Příčka ze sádrovláknitých desek s nosnou konstrukcí z jednoduchých ocelových profilů UW, CW dvojitě opláštěná deskami tl. 2 x 12,5 mm s izolací, EI 90, příčka tl. 125 mm, profil 75, Rw do 64 dB | [15 empty] | VV | 2 | 1 | True | 0 | ROZPOCET
| VV |  | (3,97+1,90)*3,65 |  | 21.426 | [13 empty] | VV | 2 | 1 | True | 0 | ROZPOCET
105 | K | 763211235 | Sádrovláknitá příčka tl 150 mm profil CW+UW 100 desky 2x12,5 s izolací EI 90 Rw do 64 dB | m2 | 29.814 |  | 0 | [11 empty] | VV | 2 | 1 | True | 0 | ROZPOCET
| PP |  | Příčka ze sádrovláknitých desek s nosnou konstrukcí z jednoduchých ocelových profilů UW, CW dvojitě opláštěná deskami tl. 2 x 12,5 mm s izolací, EI 90, příčka tl. 150 mm, profil 100, Rw do 64 dB | [15 empty] | VV | 2 | 1 | True | 0 | ROZPOCET
| VV |  | (4,00+4,60)*3,65 -0,80*1,97 |  | 29.814 | [13 empty] | VV | 2 | 2 | True | 1 | ROZPOCET
106 | K | 763231122.01 | Sádrovláknitý podhled deska 1x12,5mm, zdvojený nosný rošt (dodávka+montáž) | m2 | 487.7 |  | 0 |  |  |  | základní |  | 0 | 0 | 0 | 0 | 0 | 16 | K | 2 |  |  |  | ROZPOCET | 0 | 0 | 0 | 0 | 0 | 1 | 0 | 16 | -1220100394
| PP |  | Sádrovláknitý podhled deska 1x12,5mm, zdvojený nosný rošt (dodávka+montáž) | [15 empty] | VV | 2 | 1 | True | 0 | ROZPOCET
| VV |  | "celková plocha dle výkresu D.1.1.6.F" 605,00 |  | 605 | [13 empty] | VV | 2 | 1 | True | 0 | ROZPOCET
| VV |  | "odpočet kazetové podhledu dle výkresu D.1.1.10.F" -117,30 |  | -117.3 | [13 empty] | VV | 2 | 1 | True | 0 | ROZPOCET
| VV |  | Součet |  | 487.7 | [13 empty] | VV | 2 | 1 | True | 0 | ROZPOCET
107 | K | 763131772 | Příplatek k SDK podhledu za rovinnost kvality Q4 | m2 | 487.7 |  | 0 | [11 empty] | VV | 2 | 1 | True | 0 | ROZPOCET
| PP |  | Podhled ze sádrokartonových desek Příplatek k cenám za rovinnost kvality celoplošné tmelení kvality Q4 | [15 empty] | VV | 2 | 1 | True | 0 | ROZPOCET
108 | K | 763131790 | Korkový nástřik podhledu tl.5mm (dodávka+montáž) | m2 | 487.7 |  | 0 | [11 empty] | VV | 2 | 1 | True | 0 | ROZPOCET
| PP |  | Korkový nástřik podhledu tl.5mm (dodávka+montáž) | [15 empty] | VV | 2 | 1 | True | 0 | ROZPOCET
109 | K | 998763301 | Přesun hmot tonážní pro sádrokartonové konstrukce v objektech v do 6 m | t | 24.331 |  | 0 | [11 empty] | VV | 2 | 1 | True | 0 | ROZPOCET
| PP |  | Přesun hmot pro konstrukce montované z desek sádrokartonových, sádrovláknitých, cementovláknitých nebo cementových stanovený z hmotnosti přesunovaného materiálu vodorovná dopravní vzdálenost do 50 m v objektech výšky do 6 m | [15 empty] | VV | 2 | 1 | True | 0 | ROZPOCET
110 | K | 998763381 | Příplatek k přesunu hmot tonážní 763 SDK prováděný bez použití mechanizace | t | 24.331 |  | 0 | [11 empty] | VV | 2 | 1 | True | 0 | ROZPOCET
| PP |  | Přesun hmot pro konstrukce montované z desek sádrokartonových, sádrovláknitých, cementovláknitých nebo cementových Příplatek k cenám za přesun prováděný bez použití mechanizace pro jakoukoliv výšku objektu | [15 empty] | VV | 2 | 1 | True | 0 | ROZPOCET
| D | 766 | Konstrukce truhlářské |  |  |  | 0 | [11 empty] | VV | 2 | 1 | True | 0 | ROZPOCET
111 | K | 766411811.01 | Demontáž truhlářského obložení stěn z panelů plochy do 1,5 m2, vč.uskladnění v Domu kultury | m2 | 5.6 |  | 0 | [11 empty] | VV | 2 | 2 | True | 1 | ROZPOCET
| PP |  | Demontáž truhlářského obložení stěn z panelů plochy do 1,5 m2, vč.uskladnění v Domu kultury | [7 empty] | základní |  | 0 | 0 | 0 | 0 | 0 | 16 | K | 2 |  |  |  | ROZPOCET | 0 | 0 | 0 | 0 | 0 | 1 | 0 | 16 | 655710144
| VV |  | "(D10)" 5,60 |  | 5.6 | [13 empty] | VV | 2 | 1 | True | 0 | ROZPOCET
112 | K | 766-O1 | O1 - Okenní výplň 2000/3350mm (dodávka+montáž+přesun hmot) | ks | 3 |  | 0 | [11 empty] | VV | 2 | 1 | True | 0 | ROZPOCET
| VV |  | replika stávajících výplní | [15 empty] | VV | 2 | 1 | True | 0 | ROZPOCET
| VV |  | materiál: dřevo - masiv (dub) | [15 empty] | VV | 2 | 1 | True | 0 | ROZPOCET
| VV |  | okenní výplň 2dílná s poutcem | [15 empty] | VV | 2 | 1 | True | 0 | ROZPOCET
| VV |  | 2 díly pevně zasklené | [15 empty] | VV | 2 | 1 | True | 0 | ROZPOCET
| VV |  | soklová část a nadpraží rozšířené rámy | [15 empty] | VV | 2 | 1 | True | 0 | ROZPOCET
| VV |  | boční rámy š.200mm s drážkou pro imitaci vzhledu stávajících lišt | [15 empty] | VV | 2 | 1 | True | 0 | ROZPOCET
| VV |  | zasklení izolačním dvojsklem (z exteriéru z tvrzeného skla, z interiéru z vrstveného skla s vloženou fólií v třídě P2A dle ČSN EN 356 | [15 empty] | VV | 2 | 1 | True | 0 | ROZPOCET
| VV |  | Uw = 1,2 W/m2.K | [15 empty] | VV | 2 | 1 | True | 0 | ROZPOCET
| VV |  | V ceně započteno zakrytí se stávaj.konstrukcemi z exteriéru i interiéru replikami stávajících dřevěných lišt, materiál: dřevo-masiv (dub) - v případě, | [15 empty] | VV | 2 | 1 | True | 0 | ROZPOCET
| VV |  | že nedojde k demontáži stávajících ocelových sloupků. | [15 empty] | VV | 2 | 1 | True | 0 | ROZPOCET
| VV |  | V ceně započtena povrchová úprava - krycí lazura dle stávající. | [15 empty] | VV | 2 | 1 | True | 0 | ROZPOCET
| VV |  | V ceně započtena i dílenská dokumentace vč.připojovacích detailů vycházejících z normy ČSN 74 6077 | [15 empty] | VV | 2 | 2 | True | 1 | ROZPOCET
| VV |  | Přesný popis viz výkres D.1.1.8.F | [7 empty] | základní |  | 0 | 0 | 0 | 0 | 0 | 16 | K | 2 |  |  |  | ROZPOCET | 0 | 0 | 0 | 0 | 0 | 1 | 0 | 16 | -638083398
| VV |  | "ozn.(O1)" 3 |  | 3 | [13 empty] | VV | 2 | 1 | True | 0 | ROZPOCET
113 | K | 766-O1a | O1a - Okenní výplň 1960/3350mm (dodávka+montáž+přesun hmot) | ks | 1 |  | 0 | [11 empty] | VV | 2 | 1 | True | 0 | ROZPOCET
| VV |  | replika stávajících výplní | [15 empty] | VV | 2 | 1 | True | 0 | ROZPOCET
| VV |  | materiál: dřevo - masiv (dub) | [15 empty] | VV | 2 | 1 | True | 0 | ROZPOCET
| VV |  | okenní výplň 2dílná s poutcem | [15 empty] | VV | 2 | 1 | True | 0 | ROZPOCET
| VV |  | 2 díly pevně zasklené | [15 empty] | VV | 2 | 1 | True | 0 | ROZPOCET
| VV |  | soklová část a nadpraží rozšířené rámy | [15 empty] | VV | 2 | 1 | True | 0 | ROZPOCET
| VV |  | boční rámy š.200mm s drážkou pro imitaci vzhledu stávajících lišt | [15 empty] | VV | 2 | 1 | True | 0 | ROZPOCET
| VV |  | zasklení izolačním dvojsklem (z exteriéru z tvrzeného skla, z interiéru z vrstveného skla s vloženou fólií v třídě P2A dle ČSN EN 356 | [15 empty] | VV | 2 | 1 | True | 0 | ROZPOCET
| VV |  | Uw = 1,2 W/m2.K | [15 empty] | VV | 2 | 1 | True | 0 | ROZPOCET
| VV |  | V ceně započteno zakrytí se stávaj.konstrukcemi z exteriéru i interiéru replikami stávajících dřevěných lišt, materiál: dřevo-masiv (dub) - v případě, | [15 empty] | VV | 2 | 1 | True | 0 | ROZPOCET
| VV |  | že nedojde k demontáži stávajících ocelových sloupků. | [15 empty] | VV | 2 | 1 | True | 0 | ROZPOCET
| VV |  | V ceně započtena povrchová úprava - krycí lazura dle stávající. | [15 empty] | VV | 2 | 1 | True | 0 | ROZPOCET
| VV |  | V ceně započtena i dílenská dokumentace vč.připojovacích detailů vycházejících z normy ČSN 74 6077 | [15 empty] | VV | 2 | 2 | True | 1 | ROZPOCET
| VV |  | Přesný popis viz výkres D.1.1.8.F | [7 empty] | základní |  | 0 | 0 | 0 | 0 | 0 | 16 | K | 2 |  |  |  | ROZPOCET | 0 | 0 | 0 | 0 | 0 | 1 | 0 | 16 | -1485247330
| VV |  | "ozn.(O1a)" 1 |  | 1 | [13 empty] | VV | 2 | 1 | True | 0 | ROZPOCET
114 | K | 766-O2 | O2 - Dveře dvoukřídlé 4000/3250mm (dodávka+montáž+přesun hmot) | ks | 1 |  | 0 | [11 empty] | VV | 2 | 1 | True | 0 | ROZPOCET
| VV |  | replika stávajících výplní | [15 empty] | VV | 2 | 1 | True | 0 | ROZPOCET
| VV |  | materiál: dřevo - masiv (dub) | [15 empty] | VV | 2 | 1 | True | 0 | ROZPOCET
| VV |  | dveře dvoukřídlé s profilací s dřevěnými atyp.madly | [15 empty] | VV | 2 | 1 | True | 0 | ROZPOCET
| VV |  | z interiéru panikové kování | [15 empty] | VV | 2 | 1 | True | 0 | ROZPOCET
| VV |  | s pevně zasklenými bočními díly a dvoudílným nadsvětlíkem | [15 empty] | VV | 2 | 1 | True | 0 | ROZPOCET
| VV |  | 2 díly pevně zasklené | [15 empty] | VV | 2 | 1 | True | 0 | ROZPOCET
| VV |  | soklová část a nadpraží rozšířené rámy | [15 empty] | VV | 2 | 1 | True | 0 | ROZPOCET
| VV |  | boční rámy š.200mm s drážkou pro imitaci vzhledu stávajících lišt | [15 empty] | VV | 2 | 1 | True | 0 | ROZPOCET
| VV |  | zasklení izolačním dvojsklem (z exteriéru z tvrzeného skla, z interiéru z vrstveného skla s vloženou fólií v třídě P2A dle ČSN EN 356 | [15 empty] | VV | 2 | 1 | True | 0 | ROZPOCET
| VV |  | Ud = 1,3 W/m2.K | [15 empty] | VV | 2 | 1 | True | 0 | ROZPOCET
| VV |  | zámek vložkový se systémem univerzálního klíče | [15 empty] | VV | 2 | 1 | True | 0 | ROZPOCET
| VV |  | V ceně započteno zakrytí se stávaj.konstrukcemi z exteriéru i interiéru replikami stávajících dřevěných lišt, materiál: dřevo-masiv (dub) - v případě, | [15 empty] | VV | 2 | 2 | True | 1 | ROZPOCET
| VV |  | že nedojde k demontáži stávajících ocelových sloupků. | [7 empty] | základní |  | 0 | 0 | 0 | 0 | 0 | 16 | K | 2 |  |  |  | ROZPOCET | 0 | 0 | 0 | 0 | 0 | 1 | 0 | 16 | 1885183968
| VV |  | V ceně započtena povrchová úprava - krycí lazura dle stávající. | [15 empty] | VV | 2 | 1 | True | 0 | ROZPOCET
| VV |  | V ceně započtena i dílenská dokumentace vč.připojovacích detailů vycházejících z normy ČSN 74 6077 | [15 empty] | VV | 2 | 1 | True | 0 | ROZPOCET
| VV |  | Přesný popis viz výkres D.1.1.8.F | [15 empty] | VV | 2 | 1 | True | 0 | ROZPOCET
| VV |  | "ozn.(O2)" 1 |  | 1 | [13 empty] | VV | 2 | 1 | True | 0 | ROZPOCET
115 | K | 766-O2sam | O2sam - Podlahový samozavírač (dodávka+montáž+přesun hmot) | ks | 2 |  | 0 | [11 empty] | VV | 2 | 1 | True | 0 | ROZPOCET
| VV |  | elektrické zajištění trvalé polohy (nastavitelná síla a rychlost zavírání a dorazu, tlumení otevírání, | [15 empty] | VV | 2 | 1 | True | 0 | ROZPOCET
| VV |  | inmtegrovaná mechanická regulace posloupnosti zavírání) | [15 empty] | VV | 2 | 1 | True | 0 | ROZPOCET
| VV |  | Přesný popis viz výkres D.1.1.8.F | [15 empty] | VV | 2 | 1 | True | 0 | ROZPOCET
| VV |  | "ozn.(O2)" 1*2 |  | 2 | [13 empty] | VV | 2 | 1 | True | 0 | ROZPOCET
116 | K | 766-O4 | O4 - Okenní výplň 2000/3250mm (dodávka+montáž+přesun hmot) | ks | 1 |  | 0 | [11 empty] | VV | 2 | 1 | True | 0 | ROZPOCET
| VV |  | replika stávajících výplní | [15 empty] | VV | 2 | 1 | True | 0 | ROZPOCET
| VV |  | materiál: dřevo - masiv (dub) | [15 empty] | VV | 2 | 1 | True | 0 | ROZPOCET
| VV |  | okenní výplň 2dílná s poutcem | [15 empty] | VV | 2 | 1 | True | 0 | ROZPOCET
| VV |  | 2 díly pevně zasklené | [15 empty] | VV | 2 | 1 | True | 0 | ROZPOCET
| VV |  | soklová část a nadpraží rozšířené rámy | [15 empty] | VV | 2 | 2 | True | 1 | ROZPOCET
| VV |  | boční rámy š.200mm s drážkou pro imitaci vzhledu stávajících lišt | [7 empty] | základní |  | 0 | 0 | 0 | 0 | 0 | 16 | K | 2 |  |  |  | ROZPOCET | 0 | 0 | 0 | 0 | 0 | 1 | 0 | 16 | -535294915
| VV |  | zasklení izolačním dvojsklem (z exteriéru z tvrzeného skla, z interiéru z vrstveného skla s vloženou fólií v třídě P2A dle ČSN EN 356 | [15 empty] | VV | 2 | 1 | True | 0 | ROZPOCET
| VV |  | Uw = 1,2 W/m2.K | [15 empty] | VV | 2 | 1 | True | 0 | ROZPOCET
| VV |  | V ceně započteno zakrytí se stávaj.konstrukcemi z exteriéru i interiéru replikami stávajících dřevěných lišt, materiál: dřevo-masiv (dub) - v případě, | [15 empty] | VV | 2 | 1 | True | 0 | ROZPOCET
| VV |  | že nedojde k demontáži stávajících ocelových sloupků. | [15 empty] | VV | 2 | 1 | True | 0 | ROZPOCET
| VV |  | V ceně započtena povrchová úprava - krycí lazura dle stávající. | [15 empty] | VV | 2 | 1 | True | 0 | ROZPOCET
| VV |  | V ceně započtena i dílenská dokumentace vč.připojovacích detailů vycházejících z normy ČSN 74 6077 | [15 empty] | VV | 2 | 1 | True | 0 | ROZPOCET
| VV |  | Přesný popis viz výkres D.1.1.8.F | [15 empty] | VV | 2 | 1 | True | 0 | ROZPOCET
| VV |  | "ozn.(O4)" 1 |  | 1 | [13 empty] | VV | 2 | 1 | True | 0 | ROZPOCET
117 | K | 766-O4a | O4a - Okenní výplň 1960/3250mm (dodávka+montáž+přesun hmot) | ks | 1 |  | 0 | [11 empty] | VV | 2 | 1 | True | 0 | ROZPOCET
| VV |  | replika stávajících výplní | [15 empty] | VV | 2 | 1 | True | 0 | ROZPOCET
| VV |  | materiál: dřevo - masiv (dub) | [15 empty] | VV | 2 | 1 | True | 0 | ROZPOCET
| VV |  | okenní výplň 2dílná s poutcem | [15 empty] | VV | 2 | 1 | True | 0 | ROZPOCET
| VV |  | 2 díly pevně zasklené | [15 empty] | VV | 2 | 1 | True | 0 | ROZPOCET
| VV |  | soklová část a nadpraží rozšířené rámy | [15 empty] | VV | 2 | 1 | True | 0 | ROZPOCET
| VV |  | boční rámy š.200mm s drážkou pro imitaci vzhledu stávajících lišt | [15 empty] | VV | 2 | 2 | True | 1 | ROZPOCET
| VV |  | zasklení izolačním dvojsklem (z exteriéru z tvrzeného skla, z interiéru z vrstveného skla s vloženou fólií v třídě P2A dle ČSN EN 356 | [7 empty] | základní |  | 0 | 0 | 0 | 0 | 0 | 16 | K | 2 |  |  |  | ROZPOCET | 0 | 0 | 0 | 0 | 0 | 1 | 0 | 16 | 1840574582
| VV |  | Uw = 1,2 W/m2.K | [15 empty] | VV | 2 | 1 | True | 0 | ROZPOCET
| VV |  | V ceně započteno zakrytí se stávaj.konstrukcemi z exteriéru i interiéru replikami stávajících dřevěných lišt, materiál: dřevo-masiv (dub) - v případě, | [15 empty] | VV | 2 | 1 | True | 0 | ROZPOCET
| VV |  | že nedojde k demontáži stávajících ocelových sloupků. | [15 empty] | VV | 2 | 1 | True | 0 | ROZPOCET
| VV |  | V ceně započtena povrchová úprava - krycí lazura dle stávající. | [15 empty] | VV | 2 | 1 | True | 0 | ROZPOCET
| VV |  | V ceně započtena i dílenská dokumentace vč.připojovacích detailů vycházejících z normy ČSN 74 6077 | [15 empty] | VV | 2 | 1 | True | 0 | ROZPOCET
| VV |  | Přesný popis viz výkres D.1.1.8.F | [15 empty] | VV | 2 | 1 | True | 0 | ROZPOCET
| VV |  | "ozn.(O4a)" 1 |  | 1 | [13 empty] | VV | 2 | 1 | True | 0 | ROZPOCET
118 | K | 766-O8 | O8 - Okenní výplň 1810/3550mm (dodávka+montáž+přesun hmot) | ks | 2 |  | 0 | [11 empty] | VV | 2 | 1 | True | 0 | ROZPOCET
| VV |  | replika stávajících výplní | [15 empty] | VV | 2 | 1 | True | 0 | ROZPOCET
| VV |  | materiál: dřevo - masiv (dub) | [15 empty] | VV | 2 | 1 | True | 0 | ROZPOCET
| VV |  | okenní výplň 2dílná s poutcem | [15 empty] | VV | 2 | 1 | True | 0 | ROZPOCET
| VV |  | 2 díly pevně zasklené | [15 empty] | VV | 2 | 1 | True | 0 | ROZPOCET
| VV |  | soklová část a nadpraží rozšířené rámy | [15 empty] | VV | 2 | 1 | True | 0 | ROZPOCET
| VV |  | boční rámy š.160mm | [15 empty] | VV | 2 | 1 | True | 0 | ROZPOCET
| VV |  | zasklení izolačním dvojsklem (z exteriéru z tvrzeného skla, z interiéru z vrstveného skla s vloženou fólií v třídě P2A dle ČSN EN 356 | [15 empty] | VV | 2 | 2 | True | 1 | ROZPOCET
| VV |  | Uw = 1,2 W/m2.K | [7 empty] | základní |  | 0 | 0 | 0 | 0 | 0 | 16 | K | 2 |  |  |  | ROZPOCET | 0 | 0 | 0 | 0 | 0 | 1 | 0 | 16 | 682522487
| VV |  | V ceně započteno zakrytí se stávaj.konstrukcemi z exteriéru i interiéru replikami stávajících dřevěných lišt, materiál: dřevo-masiv (dub) - v případě, | [15 empty] | VV | 2 | 1 | True | 0 | ROZPOCET
| VV |  | že nedojde k demontáži stávajících ocelových sloupků. | [15 empty] | VV | 2 | 1 | True | 0 | ROZPOCET
| VV |  | V ceně započtena povrchová úprava - krycí lazura dle stávající. | [15 empty] | VV | 2 | 1 | True | 0 | ROZPOCET
| VV |  | V ceně započtena i dílenská dokumentace vč.připojovacích detailů vycházejících z normy ČSN 74 6077 | [15 empty] | VV | 2 | 1 | True | 0 | ROZPOCET
| VV |  | Přesný popis viz výkres D.1.1.8.F | [15 empty] | VV | 2 | 1 | True | 0 | ROZPOCET
| VV |  | "ozn.(O8)" 2 |  | 2 | [13 empty] | VV | 2 | 1 | True | 0 | ROZPOCET
119 | K | 766-O9 | O9 - Okenní výplň 1845/3550mm (dodávka+montáž+přesun hmot) | ks | 1 |  | 0 | [11 empty] | VV | 2 | 1 | True | 0 | ROZPOCET
| VV |  | replika stávajících výplní | [15 empty] | VV | 2 | 1 | True | 0 | ROZPOCET
| VV |  | materiál: dřevo - masiv (dub) | [15 empty] | VV | 2 | 1 | True | 0 | ROZPOCET
| VV |  | okenní výplň 2dílná s poutcem | [15 empty] | VV | 2 | 1 | True | 0 | ROZPOCET
| VV |  | 2 díly pevně zasklené | [15 empty] | VV | 2 | 1 | True | 0 | ROZPOCET
| VV |  | soklová část a nadpraží rozšířené rámy | [15 empty] | VV | 2 | 1 | True | 0 | ROZPOCET
| VV |  | boční rámy š.160mm | [15 empty] | VV | 2 | 1 | True | 0 | ROZPOCET
| VV |  | zasklení izolačním dvojsklem (z exteriéru z tvrzeného skla, z interiéru z vrstveného skla s vloženou fólií v třídě P2A dle ČSN EN 356 | [15 empty] | VV | 2 | 1 | True | 0 | ROZPOCET
| VV |  | Uw = 1,2 W/m2.K | [15 empty] | VV | 2 | 1 | True | 0 | ROZPOCET
| VV |  | V ceně započteno zakrytí se stávaj.konstrukcemi z exteriéru i interiéru replikami stávajících dřevěných lišt, materiál: dřevo-masiv (dub) - v případě, | [15 empty] | VV | 2 | 1 | True | 0 | ROZPOCET
| VV |  | že nedojde k demontáži stávajících ocelových sloupků. | [15 empty] | VV | 2 | 1 | True | 0 | ROZPOCET
| VV |  | V ceně započtena povrchová úprava - krycí lazura dle stávající. | [15 empty] | VV | 2 | 2 | True | 1 | ROZPOCET
| VV |  | V ceně započtena i dílenská dokumentace vč.připojovacích detailů vycházejících z normy ČSN 74 6077 | [7 empty] | základní |  | 0 | 0 | 0 | 0 | 0 | 16 | K | 2 |  |  |  | ROZPOCET | 0 | 0 | 0 | 0 | 0 | 1 | 0 | 16 | -280021854
| VV |  | Přesný popis viz výkres D.1.1.8.F | [15 empty] | VV | 2 | 1 | True | 0 | ROZPOCET
| VV |  | "ozn.(O9)" 1 |  | 1 | [13 empty] | VV | 2 | 1 | True | 0 | ROZPOCET
120 | K | 766-O11 | O11 - Okenní výplň 1810/3550mm (dodávka+montáž+přesun hmot) | ks | 1 |  | 0 | [11 empty] | VV | 2 | 1 | True | 0 | ROZPOCET
| VV |  | replika stávajících výplní | [15 empty] | VV | 2 | 2 | True | 1 | ROZPOCET
| VV |  | materiál: dřevo - masiv (dub) | [7 empty] | základní |  | 0 | 0 | 0 | 0 | 0 | 16 | K | 2 |  |  |  | ROZPOCET | 0 | 0 | 0 | 0 | 0 | 1 | 0 | 16 | -316261114
| VV |  | okenní výplň 2dílná | [15 empty] | VV | 2 | 1 | True | 0 | ROZPOCET
| VV |  | spodní díl otevíravý-levé | [15 empty] | VV | 2 | 1 | True | 0 | ROZPOCET
| VV |  | vrchní díl pevně zasklený | [15 empty] | VV | 2 | 1 | True | 0 | ROZPOCET
| VV |  | soklová část a nadpraží rozšířené rámy | [15 empty] | VV | 2 | 1 | True | 0 | ROZPOCET
| VV |  | boční rámy š.160mm | [15 empty] | VV | 2 | 1 | True | 0 | ROZPOCET
| VV |  | zasklení izolačním dvojsklem (z exteriéru z tvrzeného skla, z interiéru z vrstveného skla s vloženou fólií v třídě P2A dle ČSN EN 356 | [15 empty] | VV | 2 | 1 | True | 0 | ROZPOCET
| VV |  | Uw = 1,2 W/m2.K | [15 empty] | VV | 2 | 1 | True | 0 | ROZPOCET
| VV |  | V ceně započteno zakrytí se stávaj.konstrukcemi z exteriéru i interiéru replikami stávajících dřevěných lišt, materiál: dřevo-masiv (dub) - v případě, | [15 empty] | VV | 2 | 1 | True | 0 | ROZPOCET
| VV |  | že nedojde k demontáži stávajících ocelových sloupků. | [15 empty] | VV | 2 | 1 | True | 0 | ROZPOCET
| VV |  | V ceně započtena povrchová úprava - krycí lazura dle stávající. | [15 empty] | VV | 2 | 1 | True | 0 | ROZPOCET
| VV |  | V ceně započtena i dílenská dokumentace vč.připojovacích detailů vycházejících z normy ČSN 74 6077 | [15 empty] | VV | 2 | 1 | True | 0 | ROZPOCET
| VV |  | Přesný popis viz výkres D.1.1.8.F | [15 empty] | VV | 2 | 1 | True | 0 | ROZPOCET
| VV |  | "ozn.(O11)" 1 |  | 1 | [13 empty] | VV | 2 | 1 | True | 0 | ROZPOCET
121 | K | 766-O12 | O12 - Okenní výplň 1810/3550mm (dodávka+montáž+přesun hmot) | ks | 1 |  | 0 | [11 empty] | VV | 2 | 2 | True | 1 | ROZPOCET
| VV |  | replika stávajících výplní | [7 empty] | základní |  | 0 | 0 | 0 | 0 | 0 | 16 | K | 2 |  |  |  | ROZPOCET | 0 | 0 | 0 | 0 | 0 | 1 | 0 | 16 | -1982640563
| VV |  | materiál: dřevo - masiv (dub) | [15 empty] | VV | 2 | 1 | True | 0 | ROZPOCET
| VV |  | okenní výplň 2dílná | [15 empty] | VV | 2 | 1 | True | 0 | ROZPOCET
| VV |  | spodní díl otevíravý-pravé | [15 empty] | VV | 2 | 1 | True | 0 | ROZPOCET
| VV |  | vrchní díl pevně zasklený | [15 empty] | VV | 2 | 1 | True | 0 | ROZPOCET
| VV |  | soklová část a nadpraží rozšířené rámy | [15 empty] | VV | 2 | 1 | True | 0 | ROZPOCET
| VV |  | boční rámy š.160mm | [15 empty] | VV | 2 | 1 | True | 0 | ROZPOCET
| VV |  | zasklení izolačním dvojsklem (z exteriéru z tvrzeného skla, z interiéru z vrstveného skla s vloženou fólií v třídě P2A dle ČSN EN 356 | [15 empty] | VV | 2 | 1 | True | 0 | ROZPOCET
| VV |  | Uw = 1,2 W/m2.K | [15 empty] | VV | 2 | 1 | True | 0 | ROZPOCET
| VV |  | V ceně započteno zakrytí se stávaj.konstrukcemi z exteriéru i interiéru replikami stávajících dřevěných lišt, materiál: dřevo-masiv (dub) - v případě, | [15 empty] | VV | 2 | 1 | True | 0 | ROZPOCET
| VV |  | že nedojde k demontáži stávajících ocelových sloupků. | [15 empty] | VV | 2 | 1 | True | 0 | ROZPOCET
| VV |  | V ceně započtena povrchová úprava - krycí lazura dle stávající. | [15 empty] | VV | 2 | 1 | True | 0 | ROZPOCET
| VV |  | V ceně započtena i dílenská dokumentace vč.připojovacích detailů vycházejících z normy ČSN 74 6077 | [15 empty] | VV | 2 | 2 | True | 1 | ROZPOCET
| VV |  | Přesný popis viz výkres D.1.1.8.F | [7 empty] | základní |  | 0 | 0 | 0 | 0 | 0 | 16 | K | 2 |  |  |  | ROZPOCET | 0 | 0 | 0 | 0 | 0 | 1 | 0 | 16 | 1552778229
| VV |  | "ozn.(O12)" 1 |  | 1 | [13 empty] | VV | 2 | 1 | True | 0 | ROZPOCET
122 | K | 766-O13 | O13 - Okenní výplň 1845/3550mm (dodávka+montáž+přesun hmot) | ks | 1 |  | 0 | [11 empty] | VV | 2 | 1 | True | 0 | ROZPOCET
| VV |  | replika stávajících výplní | [15 empty] | VV | 2 | 1 | True | 0 | ROZPOCET
| VV |  | materiál: dřevo - masiv (dub) | [15 empty] | VV | 2 | 1 | True | 0 | ROZPOCET
| VV |  | okenní výplň 2dílná | [15 empty] | VV | 2 | 1 | True | 0 | ROZPOCET
| VV |  | spodní díl otevíravý-pravé | [15 empty] | VV | 2 | 1 | True | 0 | ROZPOCET
| VV |  | vrchní díl pevně zasklený | [15 empty] | VV | 2 | 1 | True | 0 | ROZPOCET
| VV |  | soklová část a nadpraží rozšířené rámy | [15 empty] | VV | 2 | 1 | True | 0 | ROZPOCET
| VV |  | boční rámy š.160mm | [15 empty] | VV | 2 | 1 | True | 0 | ROZPOCET
| VV |  | zasklení izolačním dvojsklem (z exteriéru z tvrzeného skla, z interiéru z vrstveného skla s vloženou fólií v třídě P2A dle ČSN EN 356 | [15 empty] | VV | 2 | 1 | True | 0 | ROZPOCET
| VV |  | Uw = 1,2 W/m2.K | [15 empty] | VV | 2 | 1 | True | 0 | ROZPOCET
| VV |  | V ceně započteno zakrytí se stávaj.konstrukcemi z exteriéru i interiéru replikami stávajících dřevěných lišt, materiál: dřevo-masiv (dub) - v případě, | [15 empty] | VV | 2 | 2 | True | 1 | ROZPOCET
| VV |  | že nedojde k demontáži stávajících ocelových sloupků. | [7 empty] | základní |  | 0 | 0 | 0 | 0 | 0 | 16 | K | 2 |  |  |  | ROZPOCET | 0 | 0 | 0 | 0 | 0 | 1 | 0 | 16 | 846018497
| VV |  | V ceně započtena povrchová úprava - krycí lazura dle stávající. | [15 empty] | VV | 2 | 1 | True | 0 | ROZPOCET
| VV |  | V ceně započtena i dílenská dokumentace vč.připojovacích detailů vycházejících z normy ČSN 74 6077 | [15 empty] | VV | 2 | 1 | True | 0 | ROZPOCET
| VV |  | Přesný popis viz výkres D.1.1.8.F | [15 empty] | VV | 2 | 1 | True | 0 | ROZPOCET
| VV |  | "ozn.(O13)" 1 |  | 1 | [13 empty] | VV | 2 | 2 | True | 1 | ROZPOCET
123 | K | 766-O14 | O14 - Okenní výplň 1845/3550mm (dodávka+montáž+přesun hmot) | ks | 1 |  | 0 |  |  |  | základní |  | 0 | 0 | 0 | 0 | 0 | 16 | K | 2 |  |  |  | ROZPOCET | 0 | 0 | 0 | 0 | 0 | 1 | 0 | 16 | -2031704484
| VV |  | replika stávajících výplní | [15 empty] | VV | 2 | 1 | True | 0 | ROZPOCET
| VV |  | materiál: dřevo - masiv (dub) | [15 empty] | VV | 2 | 1 | True | 0 | ROZPOCET
| VV |  | okenní výplň 2dílná | [15 empty] | VV | 2 | 1 | True | 0 | ROZPOCET
| VV |  | spodní díl otevíravý-levé | [15 empty] | VV | 2 | 2 | True | 1 | ROZPOCET
| VV |  | vrchní díl pevně zasklený | [7 empty] | základní |  | 0 | 0 | 0 | 0 | 0 | 16 | K | 2 |  |  |  | ROZPOCET | 0 | 0 | 0 | 0 | 0 | 1 | 0 | 16 | 1787531950
| VV |  | soklová část a nadpraží rozšířené rámy | [15 empty] | VV | 2 | 1 | True | 0 | ROZPOCET
| VV |  | boční rámy š.160mm | [15 empty] | VV | 2 | 1 | True | 0 | ROZPOCET
| VV |  | zasklení izolačním dvojsklem (z exteriéru z tvrzeného skla, z interiéru z vrstveného skla s vloženou fólií v třídě P2A dle ČSN EN 356 | [15 empty] | VV | 2 | 1 | True | 0 | ROZPOCET
| VV |  | Uw = 1,2 W/m2.K | [15 empty] | VV | 2 | 1 | True | 0 | ROZPOCET
| VV |  | V ceně započteno zakrytí se stávaj.konstrukcemi z exteriéru i interiéru replikami stávajících dřevěných lišt, materiál: dřevo-masiv (dub) - v případě, | [15 empty] | VV | 2 | 1 | True | 0 | ROZPOCET
| VV |  | že nedojde k demontáži stávajících ocelových sloupků. | [15 empty] | VV | 2 | 1 | True | 0 | ROZPOCET
| VV |  | V ceně započtena povrchová úprava - krycí lazura dle stávající. | [15 empty] | VV | 2 | 1 | True | 0 | ROZPOCET
| VV |  | V ceně započtena i dílenská dokumentace vč.připojovacích detailů vycházejících z normy ČSN 74 6077 | [15 empty] | VV | 2 | 1 | True | 0 | ROZPOCET
| VV |  | Přesný popis viz výkres D.1.1.8.F | [15 empty] | VV | 2 | 1 | True | 0 | ROZPOCET
| VV |  | "ozn.(O14)" 1 |  | 1 | [13 empty] | VV | 2 | 2 | True | 1 | ROZPOCET
124 | K | 766-O15 | O15 - Dveře dvoukřídlé 1830/3555mm (dodávka+montáž+přesun hmot) | ks | 6 |  | 0 |  |  |  | základní |  | 0 | 0 | 0 | 0 | 0 | 16 | K | 2 |  |  |  | ROZPOCET | 0 | 0 | 0 | 0 | 0 | 1 | 0 | 16 | -199620169
| VV |  | replika stávajících výplní | [15 empty] | VV | 2 | 1 | True | 0 | ROZPOCET
| VV |  | materiál: dřevo - masiv (dub) | [15 empty] | VV | 2 | 1 | True | 0 | ROZPOCET
| VV |  | dveře dvoukřídlé s profilací s dřevěnými atyp.madly a půlkruhovým prosklením | [15 empty] | VV | 2 | 1 | True | 0 | ROZPOCET
| VV |  | z interiéru panikové kování | [7 empty] | základní |  | 0 | 0 | 0 | 0 | 0 | 16 | K | 2 |  |  |  | ROZPOCET | 0 | 0 | 0 | 0 | 0 | 1 | 0 | 16 | -258384974
| VV |  | s pevně zaskleným nadsvětlíkem | [15 empty] | VV | 2 | 1 | True | 0 | ROZPOCET
| VV |  | 2 díly pevně zasklené | [15 empty] | VV | 2 | 1 | True | 0 | ROZPOCET
| VV |  | soklová část a nadpraží rozšířené rámy | [15 empty] | VV | 2 | 1 | True | 0 | ROZPOCET
| VV |  | boční rámy š.200mm s drážkou pro imitaci vzhledu stávajících lišt | [15 empty] | VV | 2 | 1 | True | 0 | ROZPOCET
| VV |  | zasklení izolačním dvojsklem (z exteriéru z tvrzeného skla, z interiéru z vrstveného skla s vloženou fólií v třídě P2A dle ČSN EN 356 | [15 empty] | VV | 2 | 1 | True | 0 | ROZPOCET
| VV |  | Ud = 1,3 W/m2.K | [15 empty] | VV | 2 | 1 | True | 0 | ROZPOCET
| VV |  | zámek vložkový se systémem univerzálního klíče | [15 empty] | VV | 2 | 1 | True | 0 | ROZPOCET
| VV |  | V ceně započteno zakrytí se stávaj.konstrukcemi z exteriéru i interiéru replikami stávajících dřevěných lišt, materiál: dřevo-masiv (dub) - v případě, | [15 empty] | VV | 2 | 1 | True | 0 | ROZPOCET
| VV |  | že nedojde k demontáži stávajících ocelových sloupků. | [15 empty] | VV | 2 | 1 | True | 0 | ROZPOCET
| VV |  | V ceně započtena povrchová úprava - krycí lazura dle stávající. | [15 empty] | VV | 2 | 2 | True | 1 | ROZPOCET
| VV |  | V ceně započtena i dílenská dokumentace vč.připojovacích detailů vycházejících z normy ČSN 74 6077 | [7 empty] | základní |  | 0 | 0 | 0 | 0 | 0 | 16 | K | 2 |  |  |  | ROZPOCET | 0 | 0 | 0 | 0 | 0 | 1 | 0 | 16 | -885630052
| VV |  | Přesný popis viz výkres D.1.1.8.F | [15 empty] | VV | 2 | 1 | True | 0 | ROZPOCET
| VV |  | "ozn.(O15)" 6 |  | 6 | [13 empty] | VV | 2 | 1 | True | 0 | ROZPOCET
125 | K | 766-O15sam | O15sam - Podlahový samozavírač (dodávka+montáž+přesun hmot) | ks | 12 |  | 0 | [11 empty] | VV | 2 | 1 | True | 0 | ROZPOCET
| VV |  | elektrické zajištění trvalé polohy (nastavitelná síla a rychlost zavírání a dorazu, tlumení otevírání, | [15 empty] | VV | 2 | 2 | True | 1 | ROZPOCET
| VV |  | inmtegrovaná mechanická regulace posloupnosti zavírání) | [7 empty] | základní |  | 0 | 0 | 0 | 0 | 0 | 16 | K | 2 |  |  |  | ROZPOCET | 0 | 0 | 0 | 0 | 0 | 1 | 0 | 16 | 1975178449
| VV |  | Přesný popis viz výkres D.1.1.8.F | [15 empty] | VV | 2 | 1 | True | 0 | ROZPOCET
| VV |  | "ozn.(O15)" 6*2 |  | 12 | [13 empty] | VV | 2 | 1 | True | 0 | ROZPOCET
126 | K | 766-O16 | O16 - Okenní výplň 1540/3555mm (dodávka+montáž+přesun hmot) | ks | 1 |  | 0 | [11 empty] | VV | 2 | 1 | True | 0 | ROZPOCET
| VV |  | replika stávajících výplní | [15 empty] | VV | 2 | 1 | True | 0 | ROZPOCET
| VV |  | materiál: dřevo - masiv (dub) | [15 empty] | VV | 2 | 1 | True | 0 | ROZPOCET
| VV |  | okenní výplň 2dílná s poutcem | [15 empty] | VV | 2 | 1 | True | 0 | ROZPOCET
| VV |  | 2 díly pevně zasklené | [15 empty] | VV | 2 | 1 | True | 0 | ROZPOCET
| VV |  | soklová část a nadpraží rozšířené rámy | [15 empty] | VV | 2 | 1 | True | 0 | ROZPOCET
| VV |  | boční rámy š.160mm s drážkou pro imitaci vzhledu stávajících lišt | [15 empty] | VV | 2 | 2 | True | 1 | ROZPOCET
| VV |  | zasklení izolačním dvojsklem (z exteriéru z tvrzeného skla, z interiéru z vrstveného skla s vloženou fólií v třídě P2A dle ČSN EN 356 | [7 empty] | základní |  | 0 | 0 | 0 | 0 | 0 | 16 | K | 2 |  |  |  | ROZPOCET | 0 | 0 | 0 | 0 | 0 | 1 | 0 | 16 | -153046784
| VV |  | Uw = 1,2 W/m2.K | [15 empty] | VV | 2 | 1 | True | 0 | ROZPOCET
| VV |  | V ceně započteno zakrytí se stávaj.konstrukcemi z exteriéru i interiéru replikami stávajících dřevěných lišt, materiál: dřevo-masiv (dub) - v případě, | [15 empty] | VV | 2 | 2 | True | 1 | ROZPOCET
| VV |  | že nedojde k demontáži stávajících ocelových sloupků. | [7 empty] | základní |  | 0 | 0 | 0 | 0 | 0 | 16 | K | 2 |  |  |  | ROZPOCET | 0 | 0 | 0 | 0 | 0 | 1 | 0 | 16 | -1250625605
| VV |  | V ceně započtena povrchová úprava - krycí lazura dle stávající. | [15 empty] | VV | 2 | 1 | True | 0 | ROZPOCET
| VV |  | V ceně započtena i dílenská dokumentace vč.připojovacích detailů vycházejících z normy ČSN 74 6077 | [15 empty] | VV | 2 | 2 | True | 1 | ROZPOCET
| VV |  | Přesný popis viz výkres D.1.1.8.F | [7 empty] | základní |  | 0 | 0 | 0 | 0 | 0 | 16 | K | 2 |  |  |  | ROZPOCET | 0 | 0 | 0 | 0 | 0 | 1 | 0 | 16 | 1825080453
| VV |  | "ozn.(O16)" 1 |  | 1 | [13 empty] | VV | 2 | 1 | True | 0 | ROZPOCET
127 | K | 766-O17 | O17 - Okenní výplň 585/3555mm (dodávka+montáž+přesun hmot) | ks | 1 |  | 0 | [11 empty] | VV | 2 | 2 | True | 1 | ROZPOCET
| VV |  | replika stávajících výplní | [7 empty] | základní |  | 0 | 0 | 0 | 0 | 0 | 16 | K | 2 |  |  |  | ROZPOCET | 0 | 0 | 0 | 0 | 0 | 1 | 0 | 16 | -447439801
| VV |  | materiál: dřevo - masiv (dub) | [15 empty] | VV | 2 | 1 | True | 0 | ROZPOCET
| VV |  | okenní výplň | [15 empty] | VV | 2 | 2 | True | 1 | ROZPOCET
| VV |  | plný díl (zateplený) | [7 empty] | základní |  | 0 | 0 | 0 | 0 | 0 | 16 | K | 2 |  |  |  | ROZPOCET | 0 | 0 | 0 | 0 | 0 | 1 | 0 | 16 | 1247026260
| VV |  | soklová část a nadpraží rozšířené rámy | [15 empty] | VV | 2 | 1 | True | 0 | ROZPOCET
| VV |  | Uw = 1,2 W/m2.K | [15 empty] | VV | 2 | 2 | True | 1 | ROZPOCET
| VV |  | V ceně započteno zakrytí se stávaj.konstrukcemi z exteriéru i interiéru replikami stávajících dřevěných lišt, materiál: dřevo-masiv (dub) - v případě, | [7 empty] | základní |  | 0 | 0 | 0 | 0 | 0 | 16 | K | 2 |  |  |  | ROZPOCET | 0 | 0 | 0 | 0 | 0 | 1 | 0 | 16 | -561618015
| VV |  | že nedojde k demontáži stávajících ocelových sloupků. | [15 empty] | VV | 2 | 1 | True | 0 | ROZPOCET
| VV |  | V ceně započtena povrchová úprava - krycí lazura dle stávající. | [15 empty] | VV | 2 | 2 | True | 0 | ROZPOCET
| VV |  | V ceně započtena i dílenská dokumentace vč.připojovacích detailů vycházejících z normy ČSN 74 6077 | [15 empty] | VV | 2 | 2 | True | 0 | ROZPOCET
| VV |  | Přesný popis viz výkres D.1.1.8.F | [15 empty] | VV | 2 | 2 | True | 0 | ROZPOCET
| VV |  | "ozn.(O17)" 1 |  | 1 | [13 empty] | VV | 2 | 4 | True | 1 | ROZPOCET
128 | K | 766-O20 | O20 - Okenní výplň 690/3555mm (dodávka+montáž+přesun hmot) | ks | 2 |  | 0 |  |  |  | základní |  | 0 | 0 | 0 | 0 | 0 | 16 | K | 2 |  |  |  | ROZPOCET | 0 | 0 | 0 | 0 | 0 | 1 | 0 | 16 | 2078198178
| VV |  | replika stávajících výplní | [15 empty] | VV | 2 | 1 | True | 0 | ROZPOCET
| VV |  | materiál: dřevo - masiv (dub) | [15 empty] | VV | 2 | 2 | True | 1 | ROZPOCET
| VV |  | okenní výplň | [7 empty] | základní |  | 0 | 0 | 0 | 0 | 0 | 16 | K | 2 |  |  |  | ROZPOCET | 0 | 0 | 0 | 0 | 0 | 1 | 0 | 16 | 392939222
| VV |  | plný díl (zateplený) | [15 empty] | VV | 2 | 1 | True | 0 | ROZPOCET
| VV |  | soklová část a nadpraží rozšířené rámy | [15 empty] | VV | 2 | 2 | True | 1 | ROZPOCET
| VV |  | Uw = 1,2 W/m2.K | [7 empty] | základní |  | 0 | 0 | 0 | 0 | 0 | 16 | K | 2 |  |  |  | ROZPOCET | 0 | 0 | 0 | 0 | 0 | 1 | 0 | 16 | -1438363899
| VV |  | V ceně započteno zakrytí se stávaj.konstrukcemi z exteriéru i interiéru replikami stávajících dřevěných lišt, materiál: dřevo-masiv (dub) - v případě, | [15 empty] | VV | 2 | 1 | True | 0 | ROZPOCET
| VV |  | že nedojde k demontáži stávajících ocelových sloupků. | [15 empty] | VV | 2 | 2 | True | 1 | ROZPOCET
| VV |  | V ceně započtena povrchová úprava - krycí lazura dle stávající. | [7 empty] | základní |  | 0 | 0.025 | 0.98588 | 0 | 0 | 16 | K | 2 |  |  |  | ROZPOCET | 0 | 0 | 0 | 0 | 0 | 1 | 0 | 16 | -2662125
| VV |  | V ceně započtena i dílenská dokumentace vč.připojovacích detailů vycházejících z normy ČSN 74 6077 | [15 empty] | VV | 2 | 1 | True | 0 | ROZPOCET
| VV |  | Přesný popis viz výkres D.1.1.8.F | [15 empty] | VV | 2 | 2 | True | 0 | ROZPOCET
| VV |  | "ozn.(O20)" 2 |  | 2 | [13 empty] | VV | 2 | 2 | True | 0 | ROZPOCET
129 | K | 766-21 | Obklad z hoblovaných prken tl.18mm (dub) (dodávka+montáž+přesun hmot) | m2 | 7.81 |  | 0 | [11 empty] | VV | 2 | 4 | True | 1 | ROZPOCET
| VV |  | Lepeno na okenní výplň. | [7 empty] | základní |  | 0 | 0 | 0 | 0 | 0 | 16 | K | 2 |  |  |  | ROZPOCET | 0 | 0 | 0 | 0 | 0 | 1 | 0 | 16 | 1748148701
| VV |  | V ceně započtena povrchová úprava - krycí lazura dle stávající. | [15 empty] | PP | 2
| VV |  | Přesný popis viz výkres D.1.1.8.F | [7 empty] | základní |  | 0 | 0 | 0 | 0 | 0 | 16 | K | 2 |  |  |  | ROZPOCET | 0 | 0 | 0 | 0 | 0 | 1 | 0 | 16 | -631694553
| VV |  | "ozn.(O21)" 7,81 |  | 7.81 | [13 empty] | PP | 2
130 | K | 766-22 | Obklad z hoblovaných prken tl.18mm (dub) (dodávka+montáž+přesun hmot) | m2 | 5.03 |  | 0 | [5 empty] | 0 |  | 0.83794 |  | 1.1227 | 2 | D | 1 |  |  |  | ROZPOCET | [6 empty] | 0
| VV |  | Vč.dvojitého roštu z latí 50/30mm. | [7 empty] | základní |  | 0 | 0 | 0 | 0.001 | 1.1227 | 16 | K | 2 |  |  |  | ROZPOCET | 0 | 0 | 0 | 0 | 0 | 1 | 0 | 16 | -923819418
| VV |  | V ceně započtena povrchová úprava - krycí lazura dle stávající. | [15 empty] | PP | 2
| VV |  | Přesný popis viz výkres D.1.1.8.F | [15 empty] | VV | 2 | 1 | True | 0 | ROZPOCET
| VV |  | "ozn.(O22)" 5,03 |  | 5.03 | [13 empty] | VV | 2 | 2 | True | 1 | ROZPOCET
131 | K | 766-5 | 5 - Dveře vnitřní dřevěné dvoukřídlé 1800/2100mm (dodávka+montáž+přesun hmot) | ks | 2 |  | 0 |  |  |  | základní |  | 0 | 0 | 0 | 0 | 0 | 16 | K | 2 |  |  |  | ROZPOCET | 0 | 0 | 0 | 0 | 0 | 1 | 0 | 16 | 418495910
| VV |  | replika stávajících výplní | [15 empty] | VV | 2 | 1 | True | 0 | ROZPOCET
| VV |  | materiál: dřevo - masiv (dub) | [15 empty] | VV | 2 | 1 | True | 0 | ROZPOCET
| VV |  | dveře dvoukřídlé s profilací s dřevěnými atyp.madly | [15 empty] | VV | 2 | 1 | True | 0 | ROZPOCET
| VV |  | zámek vložkový se systémem univerzálního klíče | [15 empty] | VV | 2 | 1 | True | 0 | ROZPOCET
| VV |  | rámová zárubeň do deštěného otvoru 2000/2200mm + jednostranná obložka | [15 empty] | VV | 2 | 1 | True | 0 | ROZPOCET
| VV |  | zvukově izolační Rw = 42dB | [15 empty] | VV | 2 | 1 | True | 0 | ROZPOCET
| VV |  | V ceně započtena povrchová úprava - krycí lazura dle stávající. | [15 empty] | VV | 2 | 1 | True | 0 | ROZPOCET
| VV |  | V ceně započtena i dílenská dokumentace vč.připojovacích detailů vycházejících z normy ČSN 74 6077 | [15 empty] | VV | 2 | 1 | True | 0 | ROZPOCET
| VV |  | Přesný popis viz výkres D.1.1.6.F | [15 empty] | VV | 2 | 2 | True | 1 | ROZPOCET
| VV |  | "ozn.(5)" 2 |  | 2 | [5 empty] | základní |  | 0 | 0 | 0 | 0 | 0 | 16 | K | 2 |  |  |  | ROZPOCET | 0 | 0 | 0 | 0 | 0 | 1 | 0 | 16 | -1782794829
132 | K | 766-5sam | 5sam - Podlahový samozavírač (dodávka+montáž+přesun hmot) | ks | 4 |  | 0 | [11 empty] | VV | 2 | 1 | True | 0 | ROZPOCET
| VV |  | elektrické zajištění trvalé polohy (nastavitelná síla a rychlost zavírání a dorazu, tlumení otevírání, | [15 empty] | VV | 2 | 1 | True | 0 | ROZPOCET
| VV |  | inmtegrovaná mechanická regulace posloupnosti zavírání) | [15 empty] | VV | 2 | 1 | True | 0 | ROZPOCET
| VV |  | Přesný popis viz výkres D.1.1.6.F | [15 empty] | VV | 2 | 1 | True | 0 | ROZPOCET
| VV |  | "ozn.(5)" 2*2 |  | 4 | [13 empty] | VV | 2 | 1 | True | 0 | ROZPOCET
133 | K | 766-6 | 6 - Dveře vnitřní dřevěné dvoukřídlé 1600/2100mm (dodávka+montáž+přesun hmot) | ks | 1 |  | 0 | [11 empty] | VV | 2 | 1 | True | 0 | ROZPOCET
| VV |  | replika stávajících výplní | [15 empty] | VV | 2 | 1 | True | 0 | ROZPOCET
| VV |  | materiál: dřevo - masiv (dub) | [15 empty] | VV | 2 | 1 | True | 0 | ROZPOCET
| VV |  | dveře dvoukřídlé s profilací s dřevěnými atyp.madly a půlkruhovým prosklením | [15 empty] | VV | 2 | 1 | True | 0 | ROZPOCET
| VV |  | zámek vložkový se systémem univerzálního klíče | [15 empty] | VV | 2 | 2 | True | 1 | ROZPOCET
| VV |  | rámová zárubeň integrovaná do obložky otvoru ve stěně tl.250mm | [7 empty] | základní |  | 0 | 0 | 0 | 0 | 0 | 16 | K | 2 |  |  |  | ROZPOCET | 0 | 0 | 0 | 0 | 0 | 1 | 0 | 16 | -724046815
| VV |  | panikové madlo na obou křídlech | [15 empty] | VV | 2 | 1 | True | 0 | ROZPOCET
| VV |  | V ceně započtena povrchová úprava - krycí lazura dle stávající. | [15 empty] | VV | 2 | 2 | True | 1 | ROZPOCET
| VV |  | V ceně započtena i dílenská dokumentace vč.připojovacích detailů vycházejících z normy ČSN 74 6077 | [7 empty] | základní |  | 0 | 0 | 0 | 0 | 0 | 16 | K | 2 |  |  |  | ROZPOCET | 0 | 0 | 0 | 0 | 0 | 1 | 0 | 16 | -1808315419
| VV |  | Přesný popis viz výkres D.1.1.6.F | [15 empty] | VV | 2 | 1 | True | 0 | ROZPOCET
| VV |  | "ozn.(6)" 1 |  | 1 | [13 empty] | VV | 2 | 1 | True | 0 | ROZPOCET
134 | K | 766-6sam | 6sam - Podlahový samozavírač (dodávka+montáž+přesun hmot) | ks | 2 |  | 0 | [11 empty] | VV | 2 | 1 | True | 0 | ROZPOCET
| VV |  | elektrické zajištění trvalé polohy (nastavitelná síla a rychlost zavírání a dorazu, tlumení otevírání, | [15 empty] | VV | 2 | 1 | True | 0 | ROZPOCET
| VV |  | inmtegrovaná mechanická regulace posloupnosti zavírání) | [15 empty] | VV | 2 | 1 | True | 0 | ROZPOCET
| VV |  | Přesný popis viz výkres D.1.1.6.F | [15 empty] | VV | 2 | 1 | True | 0 | ROZPOCET
| VV |  | "ozn.(6)" 1*2 |  | 2 | [13 empty] | VV | 2 | 2 | True | 1 | ROZPOCET
135 | K | 766-8 | 8 - Okenní výplň 560/3275mm (dodávka+montáž+přesun hmot) | ks | 1 |  | 0 |  |  |  | základní |  | 0 | 0 | 0 | 0 | 0 | 16 | K | 2 |  |  |  | ROZPOCET | 0 | 0 | 0 | 0 | 0 | 1 | 0 | 16 | 1047107137
| VV |  | replika stávajících výplní | [15 empty] | VV | 2 | 1 | True | 0 | ROZPOCET
| VV |  | materiál: dřevo - masiv (dub) | [15 empty] | VV | 2 | 1 | True | 0 | ROZPOCET
| VV |  | okenní výplň | [15 empty] | VV | 2 | 1 | True | 0 | ROZPOCET
| VV |  | pevně zasklené | [15 empty] | VV | 2 | 1 | True | 0 | ROZPOCET
| VV |  | Uw = 1,2 W/m2.K | [15 empty] | VV | 2 | 1 | True | 0 | ROZPOCET
| VV |  | V ceně započtena povrchová úprava - krycí lazura dle stávající. | [15 empty] | VV | 2 | 1 | True | 0 | ROZPOCET
| VV |  | V ceně započtena i dílenská dokumentace vč.připojovacích detailů vycházejících z normy ČSN 74 6077 | [15 empty] | VV | 2 | 2 | True | 1 | ROZPOCET
| VV |  | Přesný popis viz výkres D.1.1.6.F | [7 empty] | základní |  | 0 | 4e-05 | 0.0016 | 0 | 0 | 16 | K | 2 |  |  |  | ROZPOCET | 0 | 0 | 0 | 0 | 0 | 1 | 0 | 16 | -532359584
| VV |  | "ozn.(8)" 1 |  | 1 | [13 empty] | PP | 2
136 | K | 766-TR1 | Šatní skříňka 600/400/1820mm, dřevotříska tl.18mm, dýha dřevodekor (dodávka+montáž+přesun hmot) | ks | 1 |  | 0 | [11 empty] | VV | 2 | 1 | True | 0 | ROZPOCET
| VV |  | Přesný popis viz výkres D.1.1.6.F - ozn.TR1 | [15 empty] | VV | 2 | 1 | True | 0 | ROZPOCET
| VV |  | 1 |  | 1 | [13 empty] | VV | 2 | 2 | True | 1 | ROZPOCET
137 | K | 766-TR2 | Pracovní pult 2630x600mm, bude upřesněno po domluvě s nájemcem (dodávka+montáž+přesun hmot) | ks | 1 |  | 0 |  |  |  | základní |  | 0 | 0 | 0 | 0 | 0 | 16 | K | 2 |  |  |  | ROZPOCET | 0 | 0 | 0 | 0 | 0 | 1 | 0 | 16 | -333653766
| VV |  | Přesný popis viz výkres D.1.1.6.F - ozn.TR2 | [15 empty] | VV | 2 | 2 | True | 1 | ROZPOCET
| VV |  | 1 |  | 1 | [5 empty] | základní |  | 0 | 0 | 0 | 0 | 0 | 16 | K | 2 |  |  |  | ROZPOCET | 0 | 0 | 0 | 0 | 0 | 1 | 0 | 16 | -1932052590
138 | K | 766-TR3 | Pracovní pult 2090x600mm, bude upřesněno po domluvě s nájemcem (dodávka+montáž+přesun hmot) | ks | 1 |  | 0 | [11 empty] | VV | 2 | 2 | True | 1 | ROZPOCET
| VV |  | Přesný popis viz výkres D.1.1.6.F - ozn.TR3 | [7 empty] | základní |  | 0 | 0 | 0 | 0 | 0 | 16 | K | 2 |  |  |  | ROZPOCET | 0 | 0 | 0 | 0 | 0 | 1 | 0 | 16 | 2121740037
| VV |  | 1 |  | 1 | [13 empty] | VV | 2 | 2 | True | 1 | ROZPOCET
139 | K | 766-TR4 | Barový pult 2900x600mm vč.obslužné desky, bude upřesněno po domluvě s nájemcem (dodávka+montáž+přesun hmot) | ks | 1 |  | 0 |  |  |  | základní |  | 0 | 0 | 0 | 0 | 0 | 16 | K | 2 |  |  |  | ROZPOCET | 0 | 0 | 0 | 0 | 0 | 1 | 0 | 16 | -995864013
| VV |  | Přesný popis viz výkres D.1.1.6.F - ozn.TR4 | [15 empty] | VV | 2 | 1 | True | 0 | ROZPOCET
| VV |  | 1 |  | 1 | [13 empty] | VV | 2 | 2 | True | 1 | ROZPOCET
140 | K | 766-TR5 | Skříňky 3860/296/580mm (dodávka+montáž+přesun hmot) | ks | 1 |  | 0 |  |  |  | základní |  | 0 | 0 | 0 | 0 | 0 | 16 | K | 2 |  |  |  | ROZPOCET | 0 | 0 | 0 | 0 | 0 | 1 | 0 | 16 | -2115388024
| VV |  | Přesný popis viz výkres D.1.1.6.F - ozn.TR5 | [15 empty] | VV | 2 | 1 | True | 0 | ROZPOCET
| VV |  | 1 |  | 1 | [13 empty] | VV | 2 | 2 | True | 1 | ROZPOCET
141 | K | 766-TR6 | Skříňka se čtyřmi policemi 1150/374/750mm, dřevotříska tl.18mm, dýha dřevodekor (dodávka+montáž+přesun hmot) | ks | 17 |  | 0 |  |  |  | základní |  | 0 | 0 | 0 | 0 | 0 | 16 | K | 2 |  |  |  | ROZPOCET | 0 | 0 | 0 | 0 | 0 | 1 | 0 | 16 | 1667090275
| VV |  | Přesný popis viz výkres D.1.1.11.F - ozn.TR6 | [15 empty] | VV | 2 | 1 | True | 0 | ROZPOCET
| VV |  | "L1" 8 |  | 8 | [13 empty] | VV | 2 | 2 | True | 1 | ROZPOCET
| VV |  | "L2" 5 |  | 5 | [5 empty] | základní |  | 0 | 0 | 0 | 0 | 0 | 16 | K | 2 |  |  |  | ROZPOCET | 0 | 0 | 0 | 0 | 0 | 1 | 0 | 16 | 111036193
| VV |  | "L3" 4 |  | 4 | [13 empty] | VV | 2 | 1 | True | 0 | ROZPOCET
| VV |  | Součet |  | 17 | [13 empty] | VV | 2 | 2 | True | 1 | ROZPOCET
142 | K | 766-TR7 | Krycí lišta pojezdů rolovací mříže - hoblované prkno tl.18mm, š.120mm, vč.krycí lazury v barvě stávaj.dřevěných prvků interieru (dodávka+montáž+přesun hmot) | m | 7.12 |  | 0 |  |  |  | základní |  | 0 | 0 | 0 | 0 | 0 | 16 | K | 2 |  |  |  | ROZPOCET | 0 | 0 | 0 | 0 | 0 | 1 | 0 | 16 | 543651983
| VV |  | Přesný popis viz výkres D.1.1.11.F - ozn.TR7 | [15 empty] | VV | 2 | 1 | True | 0 | ROZPOCET
| VV |  | 1,78*4 |  | 7.12 | [13 empty] | VV | 2 | 2 | True | 1 | ROZPOCET
143 | K | 766-lištdem | Demontáž dřevěných lišt na sloupech - šetrně pro zpětné použití | m | 391 |  | 0 |  |  |  | základní |  | 0 | 0 | 0 | 0 | 0 | 16 | K | 2 |  |  |  | ROZPOCET | 0 | 0 | 0 | 0 | 0 | 1 | 0 | 16 | 1865071857
| VV |  | Přesný popis viz výkres D.1.1.5.F | [15 empty] | VV | 2 | 1 | True | 0 | ROZPOCET
| VV |  | 391,00 |  | 391 | [13 empty] | VV | 2 | 2 | True | 1 | ROZPOCET
144 | K | 766-lišt | Lišty dřevěné profilované - replika dle stávajících, vč.krycí lazury v barvě stávaj.dřevěných prvků interieru (montáž+dodávka - možno použít původní demontované, vč.úpravy dle zhotovených navržených konstrukcí) | m | 391 |  | 0 |  |  |  | základní |  | 0 | 0 | 0 | 0 | 0 | 16 | K | 2 |  |  |  | ROZPOCET | 0 | 0 | 0 | 0 | 0 | 1 | 0 | 16 | 992610997
| VV |  | Přesný popis viz výkres D.1.1.5.F | [15 empty] | VV | 2 | 1 | True | 0 | ROZPOCET
| VV |  | 391,00 |  | 391 | [13 empty] | VV | 2 | 1 | True | 0 | ROZPOCET
145 | K | 766-obkl | Dřevěný obklad lepený ze svislých latí 60/40mm, pohledové sražené hrany, tvrdé dřevo (dub), vč.krycí lazury dle stávajících dřevěných prvků, lepený, dřevo zaručující tvarovou stálost (dodávka+montáž) | m2 | 39.435 |  | 0 | [11 empty] | VV | 2 | 1 | True | 0 | ROZPOCET
| VV |  | dle výkresu D.1.1.9.F | [15 empty] | VV | 2 | 1 | True | 0 | ROZPOCET
| VV |  | 8,25*3,25-0,80*1,97 |  | 25.237 | [13 empty] | VV | 2 | 2 | True | 1 | ROZPOCET
| VV |  | 8,80*3,05-5,16*2,45 |  | 14.198 | [5 empty] | základní |  | 0 | 0 | 0 | 0 | 0 | 16 | K | 2 |  |  |  | ROZPOCET | 0 | 0 | 0 | 0 | 0 | 1 | 0 | 16 | 690422394
| VV |  | Součet |  | 39.435 | [13 empty] | VV | 2 | 1 | True | 0 | ROZPOCET
146 | K | 998766101 | Přesun hmot tonážní pro konstrukce truhlářské v objektech v do 6 m | t | 0.986 |  | 0 | [11 empty] | VV | 2 | 1 | True | 0 | ROZPOCET
| PP |  | Přesun hmot pro konstrukce truhlářské stanovený z hmotnosti přesunovaného materiálu vodorovná dopravní vzdálenost do 50 m v objektech výšky do 6 m | [15 empty] | VV | 2 | 1 | True | 0 | ROZPOCET
147 | K | 998766181 | Příplatek k přesunu hmot tonážní 766 prováděný bez použití mechanizace | t | 0.986 |  | 0 | [11 empty] | VV | 2 | 1 | True | 0 | ROZPOCET
| PP |  | Přesun hmot pro konstrukce truhlářské stanovený z hmotnosti přesunovaného materiálu Příplatek k ceně za přesun prováděný bez použití mechanizace pro jakoukoliv výšku objektu | [15 empty] | VV | 2 | 2 | True | 1 | ROZPOCET
| D | 767 | Konstrukce zámečnické |  |  |  | 0 |  |  |  | základní |  | 0 | 0 | 0 | 0 | 0 | 16 | K | 2 |  |  |  | ROZPOCET | 0 | 0 | 0 | 0 | 0 | 1 | 0 | 16 | 653803219
148 | K | 767996701 | Demontáž atypických zámečnických konstrukcí řezáním hmotnosti jednotlivých dílů do 50 kg | kg | 1122.75 |  | 0 | [11 empty] | VV | 2 | 1 | True | 0 | ROZPOCET
| PP |  | Demontáž ostatních zámečnických konstrukcí o hmotnosti jednotlivých dílů řezáním do 50 kg | [15 empty] | VV | 2 | 2 | True | 1 | ROZPOCET
| VV |  | ocelové sloupky U80/60/4 mezi vnějšími dřevěnými výplněmi | [7 empty] | základní |  | 0 | 0.001 | 0.26955 | 0 | 0 | 16 | K | 2 |  |  |  | ROZPOCET | 0 | 0 | 0 | 0 | 0 | 1 | 0 | 16 | -940945179
| VV |  | "dle výkresu D.1.1.5.F" (3,35*10+3,65*25)*9,00 |  | 1122.75 | [13 empty] | VV | 2 | 1 | True | 0 | ROZPOCET
149 | K | 767-O3 | O3 - Posuvné dveře hliníkové vnější dvoukřídlé 4000/3250mm (dodávka+montáž+přesun hmot) | ks | 2 |  | 0 | [11 empty] | VV | 2 | 1 | True | 0 | ROZPOCET
| VV |  | boční okenní pevně zasklené díly s dvoudílným nadsvětlíkem | [15 empty] | VV | 2 | 2 | True | 0 | ROZPOCET
| VV |  | materiál okenních výplní dřevo-masiv (dub) | [15 empty] | VV | 2 | 2 | True | 0 | ROZPOCET
| VV |  | zasklení izolačním dvojsklem (z exteriéru z tvrzeného skla, z interiéru z vrstveného skla s vloženou fólií v třídě P2A dle ČSN EN 356 | [15 empty] | VV | 2 | 2 | True | 0 | ROZPOCET
| VV |  | Ud = 1,3 W/m2.K | [15 empty] | VV | 2 | 4 | True | 1 | ROZPOCET
| VV |  | V ceně započteno zakrytí se stávaj.konstrukcemi z exteriéru i interiéru replikami stávajících dřevěných lišt, materiál: dřevo-masiv (dub) | [7 empty] | základní |  | 0 | 0.001 | 0.24107 | 0 | 0 | 16 | K | 2 |  |  |  | ROZPOCET | 0 | 0 | 0 | 0 | 0 | 1 | 0 | 16 | -2094487151
| VV |  | V ceně započtena povrchová úprava - krycí lazura dle stávající. | [15 empty] | VV | 2 | 1 | True | 0 | ROZPOCET
| VV |  | V ceně započtena i dílenská dokumentace vč.připojovacích detailů vycházejících z normy ČSN 74 6077 | [15 empty] | VV | 2 | 1 | True | 0 | ROZPOCET
| VV |  | Přesný popis viz výkres D.1.1.8.F | [15 empty] | VV | 2 | 2 | True | 0 | ROZPOCET
| VV |  | "ozn.(O3)" 2 |  | 2 | [13 empty] | VV | 2 | 2 | True | 0 | ROZPOCET
150 | K | 767-O10 | Posuvné dveře hliníkové vnější 1845/3555mm (dodávka+montáž+přesun hmot) | ks | 1 |  | 0 | [11 empty] | VV | 2 | 2 | True | 0 | ROZPOCET
| VV |  | nadsvětlík pevně zasklený | [15 empty] | VV | 2 | 4 | True | 1 | ROZPOCET
| VV |  | nadpraží rozšířené rámy dřevěné-masiv (dub) | [7 empty] | základní |  | 0 | 2e-05 | 0.00062 | 0 | 0 | 16 | K | 2 |  |  |  | ROZPOCET | 0 | 0 | 0 | 0 | 0 | 1 | 0 | 16 | 1989861097
| VV |  | boční rámy š.160mm | [15 empty] | PP | 2
| VV |  | zasklení izolačním dvojsklem (z exteriéru z tvrzeného skla, z interiéru z vrstveného skla s vloženou fólií v třídě P2A dle ČSN EN 356 | [15 empty] | VV | 2 | 1 | True | 0 | ROZPOCET
| VV |  | Ud = 1,3 W/m2.K | [15 empty] | VV | 2 | 1 | True | 0 | ROZPOCET
| VV |  | V ceně započteno zakrytí se stávaj.konstrukcemi z exteriéru i interiéru replikami stávajících dřevěných lišt, materiál: dřevo-masiv (dub) | [15 empty] | VV | 2 | 2 | True | 0 | ROZPOCET
| VV |  | V ceně započtena povrchová úprava - krycí lazura dle stávající. | [15 empty] | VV | 2 | 2 | True | 0 | ROZPOCET
| VV |  | V ceně započtena i dílenská dokumentace vč.připojovacích detailů vycházejících z normy ČSN 74 6077 | [15 empty] | VV | 2 | 2 | True | 0 | ROZPOCET
| VV |  | Přesný popis viz výkres D.1.1.8.F | [15 empty] | VV | 2 | 4 | True | 1 | ROZPOCET
| VV |  | "ozn.(O10)" 1 |  | 1 | [5 empty] | základní |  | 0 | 0.001 | 0.0963 | 0 | 0 | 16 | K | 2 |  |  |  | ROZPOCET | 0 | 0 | 0 | 0 | 0 | 1 | 0 | 16 | -1162202940
151 | K | 767-O5 | Ocelový válcovaný nosník U200, žárově pozinkovaný, vč.kotevních závitových tyčí M12 (dodávka+montáž+výroba+přesun hmot) | m | 16 |  | 0 | [11 empty] | VV | 2 | 1 | True | 0 | ROZPOCET
| VV |  | soklová část vnějších výplní otvorů - dle výkresu D.1.1.8.F | [15 empty] | VV | 2 | 1 | True | 0 | ROZPOCET
| VV |  | "označení 05" 16,00 |  | 16 | [13 empty] | VV | 2 | 2 | True | 1 | ROZPOCET
152 | K | 767-4 | Dveře vnitřní celoskleněné 800/1970mm (dodávka+montáž+přesun hmot) | ks | 4 |  | 0 |  |  |  | základní |  | 0 | 4e-05 | 0.0008 | 0 | 0 | 4 | K | 2 |  |  |  | ROZPOCET | 0 | 0 | 0 | 0 | 0 | 1 | 0 | 4 | 1234193462
| VV |  | hladké, mléčné, tl.12mm | [15 empty] | PP | 2
| VV |  | zárubeň skrytá rámová s hliníkovým rámečkem, hloubka zárubně 62mm (46mm rám + 16mm hliník.rámeček) | [15 empty] | VV | 2 | 1 | True | 0 | ROZPOCET
| VV |  | zámek vložkový se systémem univerzálního klíče | [15 empty] | VV | 2 | 1 | True | 0 | ROZPOCET
| VV |  | systémové kování pro celoskleněná křídla | [15 empty] | VV | 2 | 2 | True | 1 | ROZPOCET
| VV |  | V ceně započtena i dílenská dokumentace vč.připojovacích detailů vycházejících z normy ČSN 74 6077 | [7 empty] | základní |  | 0 | 0.001 | 0.228 | 0 | 0 | 16 | K | 2 |  |  |  | ROZPOCET | 0 | 0 | 0 | 0 | 0 | 1 | 0 | 16 | -1731763229
| VV |  | Přesný popis viz výkres D.1.1.6.F | [15 empty] | VV | 2 | 1 | True | 0 | ROZPOCET
| VV |  | "ozn.(4)" 3+1 |  | 4 | [13 empty] | VV | 2 | 2 | True | 0 | ROZPOCET
153 | K | 767-7 | Prosklená stěna s dvoukřídlými posuvnými dveřmi 3250/3275mm (dodávka+montáž+přesun hmot) | ks | 2 |  | 0 | [11 empty] | VV | 2 | 2 | True | 0 | ROZPOCET
| VV |  | dveře hliníkové dvoukřídlé posuvné 1600/2100mm | [15 empty] | VV | 2 | 4 | True | 1 | ROZPOCET
| VV |  | bezkontaktní kombinovaný spínač, digitální programovaný spínač s možností dálkového ovládání, | [7 empty] | základní |  | 0 | 0 | 0 | 0 | 0 | 16 | K | 2 |  |  |  | ROZPOCET | 0 | 0 | 0 | 0 | 0 | 1 | 0 | 16 | 1131898313
| VV |  | ovládání přes nouzové tlačítko, s mechanickým podlahovým zámkem | [15 empty] | PP | 2
| VV |  | okenní výplň dřevěná (masiv dub), boční díly a dvoudílný nadsvětlík pevně zasklené, Uw = 1,5 W.m2.K - replika stávajících okenní výplní | [7 empty] | základní |  | 0 | 0 | 0 | 0 | 0 | 16 | K | 2 |  |  |  | ROZPOCET | 0 | 0 | 0 | 0 | 0 | 1 | 0 | 16 | 496690964
| VV |  | V ceně započtena i dílenská dokumentace vč.připojovacích detailů vycházejících z normy ČSN 74 6077 | [15 empty] | PP | 2
| VV |  | Přesný popis viz výkres D.1.1.6.F | [9 empty] | 0 |  | 21.6787 |  | 0 | 2 | D | 1 |  |  |  | ROZPOCET | [6 empty] | 0
| VV |  | "ozn.(7)" 2 |  | 2 | [5 empty] | základní |  | 0 | 0.0075 | 0.23745 | 0 | 0 | 16 | K | 2 |  |  |  | ROZPOCET | 0 | 0 | 0 | 0 | 0 | 1 | 0 | 16 | -126391101
154 | K | 953961213 | Kotvy chemickou patronou M 12 hl 110 mm do betonu, ŽB nebo kamene s vyvrtáním otvoru | kus | 40 |  | 0 | [11 empty] | PP | 2
| PP |  | Kotvy chemické s vyvrtáním otvoru do betonu, železobetonu nebo tvrdého kamene chemická patrona, velikost M 12, hloubka 110 mm | [15 empty] | VV | 2 | 1 | True | 0 | ROZPOCET
| VV |  | kotvení ocelového válcovaného nosníku U200 | [15 empty] | VV | 2 | 2 | True | 1 | ROZPOCET
| VV |  | soklová část vnějších výplní otvorů - dle výkresu D.1.1.8.F | [7 empty] | základní |  | 0 | 0.0204 | 1.0465 | 0 | 0 | 16 | K | 2 |  |  |  | ROZPOCET | 0 | 0 | 0 | 0 | 0 | 1 | 0 | 16 | -996453718
| VV |  | "označení 05" 16,00/0,40 |  | 40 | [13 empty] | PP | 2
155 | K | 767-R1 | Bezpečnostní rolovací mříž 5,41x2,37m, z galvaniz.profilů výšky 115mm, tl.0,9mm, mikroperforované pr.3mm, středový motor,vč.krytu balu z Pz plechu a kotevních prvků (dodávka+montáž+přesun hmot) | ks | 2 |  | 0 | [11 empty] | VV | 2 | 1 | True | 0 | ROZPOCET
| VV |  | "(R1)" 2 |  | 2 | [13 empty] | VV | 2 | 2 | True | 1 | ROZPOCET
156 | K | 767-R2 | Bezpečnostní rolovací mříž 7,20x2,37m, z galvaniz.profilů výšky 115mm, tl.0,9mm, mikroperforované pr.3mm, středový motor,vč.krytu balu z Pz plechu a kotevních prvků (dodávka+montáž+přesun hmot) | ks | 1 |  | 0 |  |  |  | základní |  | 0 | 0.09 | 18.5058 | 0 | 0 | 16 | K | 2 |  |  |  | ROZPOCET | 0 | 0 | 0 | 0 | 0 | 1 | 0 | 16 | 1911904999
| VV |  | "(R2)" 1 |  | 1 | [13 empty] | PP | 2
157 | K | 767-R3 | Bezpečnostní rolovací mříž 5,32x3,25m, z galvaniz.profilů výšky 115mm, tl.0,9mm, mikroperforované pr.3mm, středový motor,vč.krytu balu z Pz plechu a kotevních prvků (dodávka+montáž+přesun hmot) | ks | 1 |  | 0 | [11 empty] | VV | 2 | 1 | True | 0 | ROZPOCET
| VV |  | "(R2)" 1 |  | 1 | [13 empty] | VV | 2 | 2 | True | 0 | ROZPOCET
158 | K | 767-K1 | Vstupní čistící rohož tl.22mm z hliníkových profilů š.27mm spojených nerez.lankem a oddělených pryžovými mezikroužky, v Al profilech pevně zafixované kartáčové pásky s možností výměny, vč.rámu z nerezového L profilu 25x25x3mm (dodávka+montáž+přesun hmot) | m2 | 22.465 |  | 0 | [11 empty] | VV | 2 | 1 | True | 0 | ROZPOCET
| VV |  | Přesný popis viz výkres D.1.1.6.F | [15 empty] | VV | 2 | 2 | True | 0 | ROZPOCET
| VV |  | "(K1)" 2,16*1,83*2+2,16*1,90+2,05*2,55*2 |  | 22.465 | [13 empty] | VV | 2 | 4 | True | 1 | ROZPOCET
159 | K | 767-K2 | Čistící rohož tl.9mm z kobercového typu z antistatického 100% polyamidového vlákna, certifikovaná dle normy EN 13501-1, klasifikace Bfl-s1, vč.rámu z nerezového profilu 10/30/2mm (dodávka+montáž+přesun hmot) | m2 | 23.355 |  | 0 |  |  |  | základní |  | 0 | 0 | 0 | 0 | 0 | 32 | M | 2 |  |  |  | ROZPOCET | 0 | 0 | 0 | 0 | 0 | 1 | 0 | 16 | 226933149
| VV |  | Přesný popis viz výkres D.1.1.6.F | [15 empty] | PP | 2
| VV |  | "(K2)" 2,05*1,83*3+6,05*2,00 |  | 23.355 | [13 empty] | VV | 2 | 2 | True | 1 | ROZPOCET
160 | K | 767-ZA1 | Věšáková tyč s otočným uložením dl.1800mm, věšáky po 200mm, nerezové provedení, 1 věšáková tyč=celkem 18ks věšáků (dodávka+montáž+přesun hmot) | ks | 22 |  | 0 |  |  |  | základní |  | 0 | 0.0019 | 0.182 | 0 | 0 | 16 | K | 2 |  |  |  | ROZPOCET | 0 | 0 | 0 | 0 | 0 | 1 | 0 | 16 | 1227505356
| VV |  | Přesný popis viz výkres D.1.1.6.F | [15 empty] | PP | 2
| VV |  | "(ZA1)" 22 |  | 22 | [13 empty] | VV | 2 | 1 | True | 0 | ROZPOCET
161 | K | 767-ZA2 | Nástěnné věšákové háčky dl.1800mm, věšáky po 200mm, nerezové provedení, celkem 9ks věšáků (dodávka+montáž+přesun hmot) | ks | 4 |  | 0 | [11 empty] | VV | 2 | 2 | True | 0 | ROZPOCET
| VV |  | Přesný popis viz výkres D.1.1.6.F | [15 empty] | VV | 2 | 1 | True | 0 | ROZPOCET
| VV |  | "(ZA2)" 4 |  | 4 | [13 empty] | VV | 2 | 2 | True | 0 | ROZPOCET
162 | K | 767-ZA3 | Konstrukce pro kotvení šatních tyčí, nerez úhelník 70/70/5mm dl.10,0m,s předvrt.otvory pr.10mm v obou pásnicích po 800mm,nerez.matky,kotvy ze závit.tyče M10 dl.270mm+plech 150x150x5mm po 800mm (13ks) (dodávka+montáž+vrtání otvorů+chem.kotvení+přesun hmot) | ks | 2 |  | 0 | [11 empty] | VV | 2 | 4 | True | 1 | ROZPOCET
| VV |  | Přesný popis viz výkres D.1.1.6.F | [7 empty] | základní |  | 0 | 0.0162 | 1.707 | 0 | 0 | 32 | M | 2 |  |  |  | ROZPOCET | 0 | 0 | 0 | 0 | 0 | 1 | 0 | 16 | -1316139948
| VV |  | "(ZA3)" 2 |  | 2 | [13 empty] | PP | 2
163 | K | 767-ZA4 | Konstrukce pro kotvení šatních tyčí, nerez úhelník 70/70/5mm dl.6,8m,s předvrt.otvory pr.10mm v obou pásnicích po 800mm,nerez.matky,kotvy ze závit.tyče M10 dl.270mm (9ks) (dodávka+montáž+vrtání otvorů+chem.kotvení+přesun hmot) | ks | 2 |  | 0 | [11 empty] | VV | 2 | 2 | True | 1 | ROZPOCET
| VV |  | Přesný popis viz výkres D.1.1.6.F | [7 empty] | základní |  | 0 | 0 | 0 | 0 | 0 | 16 | K | 2 |  |  |  | ROZPOCET | 0 | 0 | 0 | 0 | 0 | 1 | 0 | 16 | 1287081132
| VV |  | "(ZA3)" 2 |  | 2 | [5 empty] | základní |  | 0 | 0 | 0 | 0 | 0 | 16 | K | 2 |  |  |  | ROZPOCET | 0 | 0 | 0 | 0 | 0 | 1 | 0 | 16 | 446321845
164 | K | 767-OC1 | Stojina ocel.uzavř.profil 80/40/5mm, dl.3275mm+pásovina 80x40x5mm kotvená do podlahy na chem.kotvu závit.tyčí M10 (dodávka+montáž+vrtání otvorů+chem.kotvení+přesun hmot) | ks | 6 |  | 0 |  |  |  | základní |  | 0 | 0 | 0 | 0 | 0 | 16 | K | 2 |  |  |  | ROZPOCET | 0 | 0 | 0 | 0 | 0 | 1 | 0 | 16 | -906572238
| VV |  | na koruně rám 400x400mm z profilu 80/40/5mm, | [15 empty] | VV | 2 | 2 | True | 1 | ROZPOCET
| VV |  | k rámu ve styku ve styku se stávajícím ocel.průvlakem přivaření 2x TR 33,7/3,2mm dl.35mm, | [7 empty] | základní |  | 0 | 0 | 0 | 0 | 0 | 16 | K | 2 |  |  |  | ROZPOCET | 0 | 0 | 0 | 0 | 0 | 1 | 0 | 16 | -2036943203
| VV |  | ke stávajícímu ocel.průvlaku 2x tyč pr.25mm dl.20mm (2ks) | [15 empty] | PP | 2
| VV |  | Přesný popis viz výkres D.1.1.6.F | [7 empty] | základní |  | 0 | 0 | 0 | 0 | 0 | 16 | K | 2 |  |  |  | ROZPOCET | 0 | 0 | 0 | 0 | 0 | 1 | 0 | 16 | 325552514
| VV |  | "(OC1)" 6 |  | 6 | [13 empty] | PP | 2
165 | K | 767-OC2 | Stojina ocel.uzavř.profil 120/100/5mm, dl.3275mm+pásovina 80x40x5mm kotvená do podlahy na chem.kotvu závit.tyčí M10 (dodávka+montáž+vrtání otvorů+chem.kotvení+přesun hmot) | ks | 1 |  | 0 | [5 empty] | 0 |  | 0.29947 |  | 0.11547 | 2 | D | 1 |  |  |  | ROZPOCET | [6 empty] | 0
| VV |  | na koruně rám 400x400mm z profilu 80/40/5mm, | [7 empty] | základní |  | 0 | 0 | 0 | 0.003 | 0.11547 | 16 | K | 2 |  |  |  | ROZPOCET | 0 | 0 | 0 | 0 | 0 | 1 | 0 | 16 | 1789789247
| VV |  | k rámu ve styku ve styku se stávajícím ocel.průvlakem přivaření 2x TR 33,7/3,2mm dl.35mm, | [15 empty] | PP | 2
| VV |  | ke stávajícímu ocel.průvlaku 2x tyč pr.25mm dl.20mm (2ks) | [15 empty] | VV | 2 | 2 | True | 1 | ROZPOCET
| VV |  | Přesný popis viz výkres D.1.1.6.F | [7 empty] | základní |  | 0 | 0.00035 | 0.02366 | 0 | 0 | 16 | K | 2 |  |  |  | ROZPOCET | 0 | 0 | 0 | 0 | 0 | 1 | 0 | 16 | -1614382690
| VV |  | "(OC2)" 1 |  | 1 | [13 empty] | PP | 2
166 | K | 767-05 | Kazetový podhled 600x600x20mm se skrytým rastrem, zdvojený systémový nosný rošt, povrchová úprava kazet: bílá FROST - nejbližší barevný vzorek ncs je 0500n, odrazivost světla 85%, lesk méně jak 1% (dodávka+montáž) | m2 | 117.3 |  | 0 | [11 empty] | VV | 2 | 2 | True | 1 | ROZPOCET
| VV |  | Přesný popis viz výkres D.1.1.10.F | [7 empty] | základní |  | 0 | 0.0034 | 0.27581 | 0 | 0 | 32 | M | 2 |  |  |  | ROZPOCET | 0 | 0 | 0 | 0 | 0 | 1 | 0 | 16 | -1697901276
| VV |  | "(05)" 117,30 |  | 117.3 | [13 empty] | PP | 2
167 | K | 767-005 | Ocelový uzavřený profil 60/60/4mm (dodávka+montáž+výroba) | kg | 269.55 |  | 0 | [11 empty] | VV | 2 | 1 | True | 0 | ROZPOCET
| VV |  | dle výkresu D.1.1.11.F | [15 empty] | VV | 2 | 1 | True | 0 | ROZPOCET
| VV |  | označení 05 | [15 empty] | VV | 2 | 1 | True | 0 | ROZPOCET
| VV |  | "L1" (11,08*2)*6,908 |  | 153.081 | [13 empty] | VV | 2 | 2 | True | 1 | ROZPOCET
| VV |  | "L2" (7,28+0,20)*6,908 |  | 51.672 | [5 empty] | základní |  | 0 | 0 | 0 | 0 | 0 | 16 | K | 2 |  |  |  | ROZPOCET | 0 | 0 | 0 | 0 | 0 | 1 | 0 | 16 | -975197197
| VV |  | "L3" (3,66+1,03)*2*6,908 |  | 64.797 | [13 empty] | PP | 2
| VV |  | Součet |  | 269.55 | [5 empty] | základní |  | 0 | 0 | 0 | 0 | 0 | 16 | K | 2 |  |  |  | ROZPOCET | 0 | 0 | 0 | 0 | 0 | 1 | 0 | 16 | -1439849182
168 | K | 767-006 | Ocelový uzavřený profil 100/50/4mm, vč.patního plechu 40/40/8mm a závitové tyče M8 (dodávka+montáž+výroba) | kg | 241.071 |  | 0 | [11 empty] | PP | 2
| VV |  | dle výkresu D.1.1.11.F | [9 empty] | 0 |  | 2.7181 |  | 2.2663 | 2 | D | 1 |  |  |  | ROZPOCET | [6 empty] | 0
| VV |  | označení 06 | [7 empty] | základní |  | 0 | 0 | 0 | 0 | 0 | 16 | K | 2 |  |  |  | ROZPOCET | 0 | 0 | 0 | 0 | 0 | 1 | 0 | 16 | -1039599755
| VV |  | "L1" (0,81*11)*8,366 +1,00*11 |  | 85.541 | [13 empty] | PP | 2
| VV |  | "L2" (0,81*8)*8,366 +1,00*8 |  | 62.212 | [13 empty] | VV | 2 | 1 | True | 0 | ROZPOCET
| VV |  | "L3" (0,81*12)*8,366 +1,00*12 |  | 93.318 | [13 empty] | VV | 2 | 2 | True | 0 | ROZPOCET
| VV |  | Součet |  | 241.071 | [13 empty] | VV | 2 | 2 | True | 0 | ROZPOCET
169 | K | 953961211 | Kotvy chemickou patronou M 8 hl 80 mm do betonu, ŽB nebo kamene s vyvrtáním otvoru | kus | 31 |  | 0 | [11 empty] | VV | 2 | 2 | True | 0 | ROZPOCET
| PP |  | Kotvy chemické s vyvrtáním otvoru do betonu, železobetonu nebo tvrdého kamene chemická patrona, velikost M 8, hloubka 80 mm | [15 empty] | VV | 2 | 4 | True | 1 | ROZPOCET
| VV |  | dle výkresu D.1.1.11.F | [7 empty] | základní |  | 0 | 0 | 0 | 0.169 | 2.2663 | 16 | K | 2 |  |  |  | ROZPOCET | 0 | 0 | 0 | 0 | 0 | 1 | 0 | 16 | 1739608131
| VV |  | označení 06 | [15 empty] | PP | 2
| VV |  | "L1" 11 |  | 11 | [13 empty] | VV | 2 | 1 | True | 0 | ROZPOCET
| VV |  | "L2" 8 |  | 8 | [13 empty] | VV | 2 | 2 | True | 0 | ROZPOCET
| VV |  | "L3" 12 |  | 12 | [13 empty] | VV | 2 | 2 | True | 0 | ROZPOCET
| VV |  | Součet |  | 31 | [13 empty] | VV | 2 | 2 | True | 0 | ROZPOCET
170 | K | 767-010 | Ocelový válcovaný profil U60/6mm a závitové tyče M10 (dodávka+montáž+výroba) | kg | 96.3 |  | 0 | [11 empty] | VV | 2 | 4 | True | 1 | ROZPOCET
| VV |  | dle výkresu D.1.1.11.F | [7 empty] | základní |  | 0 | 0.1 | 1.341 | 0 | 0 | 16 | K | 2 |  |  |  | ROZPOCET | 0 | 0 | 0 | 0 | 0 | 1 | 0 | 16 | 389617031
| VV |  | označení 10 | [15 empty] | PP | 2
| VV |  | 9,63*10 |  | 96.3 | [13 empty] | VV | 2 | 1 | True | 0 | ROZPOCET
171 | K | 953961212 | Kotvy chemickou patronou M 10 hl 90 mm do betonu, ŽB nebo kamene s vyvrtáním otvoru | kus | 20 |  | 0 | [11 empty] | VV | 2 | 2 | True | 0 | ROZPOCET
| PP |  | Kotvy chemické s vyvrtáním otvoru do betonu, železobetonu nebo tvrdého kamene chemická patrona, velikost M 10, hloubka 90 mm | [15 empty] | VV | 2 | 2 | True | 0 | ROZPOCET
| VV |  | dle výkresu D.1.1.11.F | [15 empty] | VV | 2 | 2 | True | 0 | ROZPOCET
| VV |  | označení 10 | [15 empty] | VV | 2 | 4 | True | 1 | ROZPOCET
| VV |  | 2*10 |  | 20 | [5 empty] | základní |  | 0 | 0.01045 | 0.14457 | 0 | 0 | 16 | K | 2 |  |  |  | ROZPOCET | 0 | 0 | 0 | 0 | 0 | 1 | 0 | 16 | -2047016580
172 | K | 767-SDK | Ocelová nosná konstrukce pro zavěšené sádrovláknité příčky z profilu U60/6mm (dodávka+montáž+výroba) | kg | 228 |  | 0 | [11 empty] | PP | 2
| VV |  | dle výkresu D.1.1.11.F | [15 empty] | VV | 2 | 1 | True | 0 | ROZPOCET
| VV |  | "SDK1" 118,00 |  | 118 | [13 empty] | VV | 2 | 2 | True | 0 | ROZPOCET
| VV |  | "SDK2" 110,00 |  | 110 | [13 empty] | VV | 2 | 2 | True | 0 | ROZPOCET
| VV |  | Součet |  | 228 | [13 empty] | VV | 2 | 2 | True | 0 | ROZPOCET
173 | K | 998767101 | Přesun hmot tonážní pro zámečnické konstrukce v objektech v do 6 m | t | 0.837 |  | 0 | [11 empty] | VV | 2 | 4 | True | 1 | ROZPOCET
| PP |  | Přesun hmot pro zámečnické konstrukce stanovený z hmotnosti přesunovaného materiálu vodorovná dopravní vzdálenost do 50 m v objektech výšky do 6 m | [7 empty] | základní |  | 0 | 0.081 | 1.2326 | 0 | 0 | 32 | M | 2 |  |  |  | ROZPOCET | 0 | 0 | 0 | 0 | 0 | 1 | 0 | 16 | 549910140
174 | K | 998767181 | Příplatek k přesunu hmot tonážní 767 prováděný bez použití mechanizace | t | 0.837 |  | 0 | [11 empty] | PP | 2
| PP |  | Přesun hmot pro zámečnické konstrukce stanovený z hmotnosti přesunovaného materiálu Příplatek k cenám za přesun prováděný bez použití mechanizace pro jakoukoliv výšku objektu | [15 empty] | VV | 2 | 2 | True | 1 | ROZPOCET
| D | 772 | Podlahy z kamene |  |  |  | 0 |  |  |  | základní |  | 0 | 0 | 0 | 0 | 0 | 16 | K | 2 |  |  |  | ROZPOCET | 0 | 0 | 0 | 0 | 0 | 1 | 0 | 16 | 210097411
175 | K | 771151022 | Samonivelační stěrka podlah pevnosti 30 MPa tl 5 mm | m2 | 31.66 |  | 0 |  |  |  | základní |  | 0 | 0 | 0 | 0 | 0 | 16 | K | 2 |  |  |  | ROZPOCET | 0 | 0 | 0 | 0 | 0 | 1 | 0 | 16 | -942542716
| PP |  | Příprava podkladu před provedením dlažby samonivelační stěrka min.pevnosti 30 MPa, tloušťky přes 3 do 5 mm | [15 empty] | PP | 2
| VV |  | dle výkresu D.1.1.9.F | [7 empty] | základní |  | 0 | 0 | 0 | 0 | 0 | 16 | K | 2 |  |  |  | ROZPOCET | 0 | 0 | 0 | 0 | 0 | 1 | 0 | 16 | -1928325443
| VV |  | 9,24+22,42 |  | 31.66 | [13 empty] | PP | 2
176 | K | 771151025 | Samonivelační stěrka podlah pevnosti 30 MPa tl do 12 mm | m2 | 51.3 |  | 0 | [5 empty] | 0 |  | 0.014693 |  | 0 | 2 | D | 1 |  |  |  | ROZPOCET | [6 empty] | 0
| PP |  | Příprava podkladu před provedením dlažby samonivelační stěrka min.pevnosti 30 MPa, tloušťky přes 10 do 12 mm | [7 empty] | základní |  | 0 | 2e-05 | 0.00052 | 0 | 0 | 16 | K | 2 |  |  |  | ROZPOCET | 0 | 0 | 0 | 0 | 0 | 1 | 0 | 16 | -113791423
| VV |  | dle výkresu D.1.1.9.F | [15 empty] | PP | 2
| VV |  | 51,30 |  | 51.3 | [13 empty] | VV | 2 | 2 | True | 1 | ROZPOCET
177 | K | 772521240 | Kladení dlažby z kamene z pravoúhlých desek a dlaždic lepených tl do 30 mm | m2 | 205.62 |  | 0 |  |  |  | základní |  | 0 | 0.00012 | 0.00624 | 0 | 0 | 16 | K | 2 |  |  |  | ROZPOCET | 0 | 0 | 0 | 0 | 0 | 1 | 0 | 16 | -1051804648
| PP |  | Kladení dlažby z kamene do lepidla z nejvýše dvou rozdílných druhů pravoúhlých desek nebo dlaždic ve skladbě se pravidelně opakujících, tl. do 30 mm | [15 empty] | PP | 2
| VV |  | dle výkresu D.1.1.9.F | [15 empty] | VV | 2 | 2 | True | 1 | ROZPOCET
| VV |  | 140,28+9,24+51,30 |  | 200.82 | [5 empty] | základní |  | 0 | 0.00017 | 0.0029366 | 0 | 0 | 16 | K | 2 |  |  |  | ROZPOCET | 0 | 0 | 0 | 0 | 0 | 1 | 0 | 16 | -1640967640
| VV |  | po osazení ocel.válcovaného nosníku U200 - ozn.(5) (venkovní výplně otvorů) | [15 empty] | PP | 2
| VV |  | 16,00*0,30 |  | 4.8 | [13 empty] | VV | 2 | 1 | True | 0 | ROZPOCET
| VV |  | Součet |  | 205.62 | [13 empty] | VV | 2 | 1 | True | 0 | ROZPOCET
178 | M | 583846511 | dlažba mramorová tl 30mm | m2 | 226.182 |  | 0 | [11 empty] | VV | 2 | 2 | True | 0 | ROZPOCET
| PP |  | dlažba mramorová tl 30mm | [15 empty] | VV | 2 | 2 | True | 0 | ROZPOCET
| VV |  | 205,62*1,10 |  | 226.182 | [13 empty] | VV | 2 | 2 | True | 0 | ROZPOCET
179 | K | 772421133 | Montáž obkladu soklů svislých deskami lepenými z kamene tl do 30 mm | m | 95.79 |  | 0 | [11 empty] | VV | 2 | 1 | True | 0 | ROZPOCET
| PP |  | Montáž obkladu soklů deskami z kamene kladených do lepidla svislých nebo šikmých stěn s lícem rovným, tl. do 30 mm | [15 empty] | VV | 2 | 2 | True | 0 | ROZPOCET
| VV |  | dle výkresu D.1.1.9.F | [15 empty] | VV | 2 | 2 | True | 0 | ROZPOCET
| VV |  | 3,50*2+0,15+2,00+11,01+2,15*2+1,03*2+3,66*2+1,90+0,60+0,25+0,38+1,80*2+0,15*2+3,65*3+4,00+4,20+7,80+2,50+7,28+2,54+1,05 |  | 81.19 | [13 empty] | VV | 2 | 2 | True | 0 | ROZPOCET
| VV |  | výšková úprava | [15 empty] | VV | 2 | 4 | True | 1 | ROZPOCET
| VV |  | 11,00+4,60-1,00 |  | 14.6 | [5 empty] | základní |  | 0 | 9e-05 | 0.0015547 | 0 | 0 | 16 | K | 2 |  |  |  | ROZPOCET | 0 | 0 | 0 | 0 | 0 | 1 | 0 | 16 | 753107656
| VV |  | Součet |  | 95.79 | [13 empty] | PP | 2
180 | M | 583846512 | sokl mramor tl 30mm, v.200mm | m | 105.369 |  | 0 |  |  |  | základní |  | 0 | 0.00044 | 0.0034421 | 0 | 0 | 16 | K | 2 |  |  |  | ROZPOCET | 0 | 0 | 0 | 0 | 0 | 1 | 0 | 16 | 1379388010
| PP |  | sokl mramor tl 30mm, v.200mm | [15 empty] | PP | 2
| VV |  | 95,79*1,10 |  | 105.369 | [13 empty] | VV | 2 | 1 | True | 0 | ROZPOCET
181 | K | 772-01 | Úprava stávající dlažby z mramoru - očištění (mechanické vícestupňové, brusné), povrchové optické sjednocení, protiskluzová impregnace vč.vyplnění nerovností (dodávka+montáž+přesun hmot) | m2 | 315 |  | 0 | [11 empty] | VV | 2 | 1 | True | 0 | ROZPOCET
182 | K | 772-02 | Úprava nové dlažby z mramoru - ošetření impregnací (dodávka+montáž+přesun hmot) | m2 | 200.82 |  | 0 | [11 empty] | VV | 2 | 2 | True | 1 | ROZPOCET
183 | K | 772-03 | Vyspravení děr v mramorově dlažbě po demontáži hliníkové příčky a zábradlí (dodávka+montáž+přesun hmot) | m2 | 1 |  | 0 | [5 empty] | 0 |  | 0.29465 |  | 0.0279 | 2 | D | 1 |  |  |  | ROZPOCET | [6 empty] | 0
| VV |  | "dle výkresu D.1.1.5.F" 1,00 |  | 1 | [5 empty] | základní |  | 0 | 0.00026 | 0.14821 | 0 | 0 | 16 | K | 2 |  |  |  | ROZPOCET | 0 | 0 | 0 | 0 | 0 | 1 | 0 | 16 | -87677760
184 | K | 998772101 | Přesun hmot tonážní pro podlahy z kamene v objektech v do 6 m | t | 21.679 |  | 0 | [11 empty] | PP | 2
| PP |  | Přesun hmot pro kamenné dlažby, obklady schodišťových stupňů a soklů stanovený z hmotnosti přesunovaného materiálu vodorovná dopravní vzdálenost do 50 m v objektech výšky do 6 m | [15 empty] | VV | 2 | 1 | True | 0 | ROZPOCET
185 | K | 998772181 | Příplatek k přesunu hmot tonážní 772 prováděný bez použití mechanizace | t | 21.679 |  | 0 | [11 empty] | VV | 2 | 1 | True | 0 | ROZPOCET
| PP |  | Přesun hmot pro kamenné dlažby, obklady schodišťových stupňů a soklů stanovený z hmotnosti přesunovaného materiálu Příplatek k cenám za přesun prováděný bez použití mechanizace pro jakoukoliv výšku objektu | [15 empty] | VV | 2 | 2 | True | 0 | ROZPOCET
| D | 776 | Podlahy povlakové |  |  |  | 0 | [11 empty] | VV | 2 | 2 | True | 0 | ROZPOCET
186 | K | 776201812 | Demontáž lepených povlakových podlah s podložkou ručně | m2 | 38.49 |  | 0 | [11 empty] | VV | 2 | 2 | True | 0 | ROZPOCET
| PP |  | Demontáž povlakových podlahovin lepených ručně s podložkou | [15 empty] | VV | 2 | 1 | True | 0 | ROZPOCET
| VV |  | "dle výkresu D.1.1.5.F" 38,49 |  | 38.49 | [13 empty] | VV | 2 | 2 | True | 0 | ROZPOCET
187 | K | 776251211 | Lepení čtverců z přírodního linolea (marmolea) standardním lepidlem | m2 | 67.6 |  | 0 | [11 empty] | VV | 2 | 1 | True | 0 | ROZPOCET
| PP |  | Montáž podlahovin z přírodního linolea (marmolea) lepením standardním lepidlem ze čtverců standardních | [15 empty] | VV | 2 | 2 | True | 0 | ROZPOCET
| VV |  | "dle výkresu D.1.1.9.F" 67,60 |  | 67.6 | [13 empty] | VV | 2 | 2 | True | 0 | ROZPOCET
188 | M | 284110731 | linoleum přírodní tl 2,5mm, čtverce 1000x100mm | m2 | 81.12 |  | 0 | [11 empty] | VV | 2 | 2 | True | 0 | ROZPOCET
| PP |  | linoleum přírodní tl 2,5mm, čtverce 1000x100mm | [15 empty] | VV | 2 | 2 | True | 0 | ROZPOCET
| VV |  | Splňuje požadavek normy EN ISO 10874 - třída 34, | [15 empty] | VV | 2 | 1 | True | 0 | ROZPOCET
| VV |  | protiskluznost dle EN 13893 - DS větší nebo rovno 0,30 | [15 empty] | VV | 2 | 2 | True | 0 | ROZPOCET
| VV |  | vč.systémového řešení přípravy podkladu a lepidla. | [15 empty] | VV | 2 | 1 | True | 0 | ROZPOCET
| VV |  | 67,60*1,20 |  | 81.12 | [13 empty] | VV | 2 | 2 | True | 0 | ROZPOCET
189 | K | 998776101 | Přesun hmot tonážní pro podlahy povlakové v objektech v do 6 m | t | 0.299 |  | 0 | [11 empty] | VV | 2 | 1 | True | 0 | ROZPOCET
| PP |  | Přesun hmot pro podlahy povlakové stanovený z hmotnosti přesunovaného materiálu vodorovná dopravní vzdálenost do 50 m v objektech výšky do 6 m | [15 empty] | VV | 2 | 2 | True | 0 | ROZPOCET
190 | K | 998776181 | Příplatek k přesunu hmot tonážní 776 prováděný bez použití mechanizace | t | 0.299 |  | 0 | [11 empty] | VV | 2 | 1 | True | 0 | ROZPOCET
| PP |  | Přesun hmot pro podlahy povlakové stanovený z hmotnosti přesunovaného materiálu Příplatek k cenám za přesun prováděný bez použití mechanizace pro jakoukoliv výšku objektu | [15 empty] | VV | 2 | 1 | True | 0 | ROZPOCET
| D | 782 | Dokončovací práce - obklady z kamene |  |  |  | 0 | [11 empty] | VV | 2 | 2 | True | 0 | ROZPOCET
191 | K | 978059241.02 | Demontáž obkladů stěn z desek z kamene (na bouraných konstrukcích) - šetrně k dalšímu použití | m2 | 123.292 |  | 0 | [11 empty] | VV | 2 | 1 | True | 0 | ROZPOCET
| PP |  | Demontáž obkladů stěn z desek z kamene (na bouraných konstrukcích) - šetrně k dalšímu použití | [15 empty] | VV | 2 | 2 | True | 0 | ROZPOCET
| VV |  | dle výkresu D.1.1.5.F | [15 empty] | VV | 2 | 1 | True | 0 | ROZPOCET
| VV |  | "(D3)-bar.pult" (4,25+8,05+2,41*2)*(1,10*2+0,40) |  | 44.512 | [13 empty] | VV | 2 | 2 | True | 0 | ROZPOCET
| VV |  | "(D3)-bar.židle" 0,50*4*0,80*23 |  | 36.8 | [13 empty] | VV | 2 | 1 | True | 0 | ROZPOCET
| VV |  | "(D4)-šatna-pulty" (8,50+0,50)*2*0,93*2 +8,50*0,50*2 |  | 41.98 | [13 empty] | VV | 2 | 2 | True | 0 | ROZPOCET
| VV |  | Součet |  | 123.292 | [13 empty] | VV | 2 | 1 | True | 0 | ROZPOCET
192 | K | 978059241.03 | Demontáž obkladů stěn z desek z kamene (na ponechaných konstrukcích) - šetrně k dalšímu použití | m2 | 13.41 |  | 0 | [11 empty] | VV | 2 | 2 | True | 0 | ROZPOCET
| PP |  | Demontáž obkladů stěn z desek z kamene (na ponechaných konstrukcích) - šetrně k dalšímu použití | [15 empty] | VV | 2 | 2 | True | 0 | ROZPOCET
| VV |  | dle výkresu D.1.1.5.F | [15 empty] | VV | 2 | 4 | True | 1 | ROZPOCET
| VV |  | "v místě navržených pultů" 2,204 |  | 2.204 | [5 empty] | základní |  | 0 | 0.0002 | 0.056436 | 0 | 0 | 16 | K | 2 |  |  |  | ROZPOCET | 0 | 0 | 0 | 0 | 0 | 1 | 0 | 16 | -608115520
| VV |  | "v místě navržených zavěšených sádrovláknitých stěn" 9,694 |  | 9.694 | [13 empty] | PP | 2
| VV |  | "v místě navržených příček na celou výšku sloupu" 1,512 |  | 1.512 | [13 empty] | VV | 2 | 1 | True | 0 | ROZPOCET
| VV |  | Součet |  | 13.41 | [13 empty] | VV | 2 | 1 | True | 0 | ROZPOCET
193 | K | 782331112.01 | Montáž obkladu sloupů z pravoúhlých desek z tvrdého kamene tl do 30 mm z původního demontovaného obkladu, vč.úpravy obkladu dle zhotovených navržených konstrukcí, vč.úprav stávajících kotev | m2 | 13.41 |  | 0 | [11 empty] | VV | 2 | 2 | True | 0 | ROZPOCET
| PP |  | Montáž obkladu sloupů z pravoúhlých desek z tvrdého kamene tl do 30 mm z původního demontovaného obkladu, vč.úpravy obkladu dle zhotovených navržených konstrukcí, vč.úprav stávajících kotev | [15 empty] | VV | 2 | 2 | True | 0 | ROZPOCET
| VV |  | dle výkresu D.1.1.5.F | [15 empty] | VV | 2 | 2 | True | 0 | ROZPOCET
| VV |  | "v místě navržených pultů" 2,204 |  | 2.204 | [13 empty] | VV | 2 | 1 | True | 0 | ROZPOCET
| VV |  | "v místě navržených zavěšených sádrovláknitých stěn" 9,694 |  | 9.694 | [13 empty] | VV | 2 | 2 | True | 0 | ROZPOCET
| VV |  | "v místě navržených příček na celou výšku sloupu" 1,512 |  | 1.512 | [13 empty] | VV | 2 | 2 | True | 0 | ROZPOCET
| VV |  | Součet |  | 13.41 | [13 empty] | VV | 2 | 4 | True | 1 | ROZPOCET
194 | K | 782632112 | Montáž obkladu parapetů z pravoúhlých desek z tvrdého kamene do lepidla tl do 30 mm | m2 | 13.834 |  | 0 |  |  |  | základní |  | 0 | 0.001 | 0.09 | 0.00031 | 0.0279 | 16 | K | 2 |  |  |  | ROZPOCET | 0 | 0 | 0 | 0 | 0 | 1 | 0 | 16 | 902489666
| PP |  | Montáž obkladů parapetů z tvrdých kamenů kladených do lepidla z nejvýše dvou rozdílných druhů pravoúhlých desek ve skladbě se pravidelně opakujících tl. přes 25 do 30 mm | [15 empty] | PP | 2
| VV |  | dle výkresu D.1.1.11.F | [15 empty] | VV | 2 | 2 | True | 1 | ROZPOCET
| VV |  | "(L1)" 11,008*0,50 |  | 5.504 | [5 empty] | základní |  | 0 | 0 | 0 | 0 | 0 | 16 | K | 2 |  |  |  | ROZPOCET | 0 | 0 | 0 | 0 | 0 | 1 | 0 | 16 | 1782726240
| VV |  | "(L2)" 7,28*0,50 |  | 3.64 | [13 empty] | PP | 2
| VV |  | "(L3)" (3,66+1,03)*2*0,50 |  | 4.69
| VV |  | Součet |  | 13.834
195 | M | 583846511 | dlažba mramorová tl 30mm | m2 | 15.217 |  | 0
| PP |  | dlažba mramorová tl 30mm
| VV |  | 13,834*1,10 |  | 15.217
196 | K | 782-01 | Úprava stávajícího obkladu z mramoru - očištění (mechanické vícestupňové, brusné), povrchové optické sjednocení, impregnace vč.vyplnění nerovností (dodávka+montáž+přesun hmot) | m2 | 90 |  | 0
197 | K | 998782101 | Přesun hmot tonážní pro obklady kamenné v objektech v do 6 m | t | 2.718 |  | 0
| PP |  | Přesun hmot pro obklady kamenné stanovený z hmotnosti přesunovaného materiálu vodorovná dopravní vzdálenost do 50 m v objektech výšky do 6 m
198 | K | 998782181 | Příplatek k přesunu hmot tonážní 782 prováděný bez použití mechanizace | t | 2.718 |  | 0
| PP |  | Přesun hmot pro obklady kamenné stanovený z hmotnosti přesunovaného materiálu Příplatek k ceně za přesun prováděný bez použití mechanizace pro jakoukoliv výšku objektu
| D | 783 | Dokončovací práce - nátěry |  |  |  | 0
199 | K | 783101205 | Dekorativní obroušení podkladu truhlářských konstrukcí před provedením nátěru | m2 | 26 |  | 0
| PP |  | Příprava podkladu truhlářských konstrukcí před provedením nátěru broušení smirkovým papírem nebo plátnem dekorativní
| VV |  | "stávající lišty na sloupech" 3,25*40*0,20 |  | 26
200 | K | 783118101 | Lazurovací jednonásobný syntetický nátěr truhlářských konstrukcí | m2 | 52 |  | 0
| PP |  | Lazurovací nátěr truhlářských konstrukcí jednonásobný syntetický
| VV |  | 26,00*2 |  | 52
201 | K | 783314201 | Základní antikorozní jednonásobný syntetický standardní nátěr zámečnických konstrukcí | m2 | 17.274 |  | 0
| PP |  | Základní antikorozní nátěr zámečnických konstrukcí jednonásobný syntetický standardní
| VV |  | dle výkresu D.1.1.11.F
| VV |  | označení 05
| VV |  | "L1" (11,08*2)*(0,06*4) |  | 5.318
| VV |  | "L2" (7,28+0,20)*(0,06*4) |  | 1.795
| VV |  | "L3" (3,66+1,03)*2*(0,06*4) |  | 2.251
| VV |  | označení 06
| VV |  | "L1" (0,81*11)*(0,10+0,05)*2*1,05 |  | 2.807
| VV |  | "L2" (0,81*8)*(0,10+0,05)*2*1,05 |  | 2.041
| VV |  | "L3" (0,81*12)*(0,10+0,05)*2*1,05 |  | 3.062
| VV |  | Součet |  | 17.274
202 | K | 783347190 | Krycí vypalovací lak zámečnických konstrukcí (dodávka+montáž) | m2 | 17.274 |  | 0
| PP |  | Krycí vypalovací lak zámečnických konstrukcí (dodávka+montáž)
203 | K | 783223121 | Napouštěcí dvojnásobný akrylátový biocidní nátěr tesařských konstrukcí zabudovaných do konstrukce | m2 | 7.823 |  | 0
| PP |  | Napouštěcí nátěr tesařských konstrukcí zabudovaných do konstrukce proti dřevokazným houbám, hmyzu a plísním dvojnásobný akrylátový
| VV |  | dle výkresu D.1.1.11.F
| VV |  | označení 07 - hranol 6/8cm
| VV |  | 27,94*(0,06+0,08)*2 |  | 7.823
| D | 784 | Dokončovací práce - malby a tapety |  |  |  | 0
204 | K | 784211101 | Dvojnásobné bílé malby ze směsí za mokra výborně otěruvzdorných v místnostech výšky do 3,80 m | m2 | 570.043 |  | 0
| PP |  | Malby z malířských směsí otěruvzdorných za mokra dvojnásobné, bílé za mokra otěruvzdorné výborně v místnostech výšky do 3,80 m
| VV |  | nové omítky
| VV |  | zdivo
| VV |  | 7,25*3,55 |  | 25.738
| VV |  | 2,00*2,10*2 |  | 8.4
| VV |  | 1,00*2,10*2*2 |  | 8.4
| VV |  | příčky
| VV |  | 8,40*3,55*2 |  | 59.64
| VV |  | sádrovl.příčky tl.10cm
| VV |  | (3,60*3,65)*2 |  | 26.28
| VV |  | ((2,125*2+2,80+0,60+0,40*2)*3,65)*2 |  | 61.685
| VV |  | (2,10*3,65)*2 |  | 15.33
| VV |  | ((8,125+0,15+0,70+1,90)*3,65)*2 |  | 79.388
| VV |  | (SDK1) (L1)
| VV |  | (0,60+0,60+0,20)*0,90 |  | 1.26
| VV |  | (SDK2) (L2)
| VV |  | (0,60+0,60+0,20)*0,90 |  | 1.26
| VV |  | (SDK3) (L3)
| VV |  | 1,03*2*0,90 |  | 1.854
| VV |  | sádrovl.příčky tl.10cm zavěšené
| VV |  | (SDK1) (L1)
| VV |  | 11,01*0,60 |  | 6.606
| VV |  | (SDK2) (L2)
| VV |  | 7,28*0,60 |  | 4.368
| VV |  | (SDK3) (L3)
| VV |  | (3,66+1,03)*2*0,60 |  | 5.628
| VV |  | sádrovl.příčky tl.12,5cm
| VV |  | (3,97+1,90)*3,65 |  | 21.426
| VV |  | sádrovl.příčky tl.15cm
| VV |  | ((4,00+4,60)*3,65)*2 |  | 62.78
| VV |  | "stávající omítky" 180,00 |  | 180
| VV |  | Součet |  | 570.043
205 | K | 784181121 | Hloubková jednonásobná penetrace podkladu v místnostech výšky do 3,80 m | m2 | 282.178 |  | 0
| PP |  | Penetrace podkladu jednonásobná hloubková v místnostech výšky do 3,80 m
| VV |  | nové omítky
| VV |  | zdivo
| VV |  | 7,25*3,55 |  | 25.738
| VV |  | 2,00*2,10*2 |  | 8.4
| VV |  | 1,00*2,10*2*2 |  | 8.4
| VV |  | příčky
| VV |  | 8,40*3,55*2 |  | 59.64
| VV |  | "stávající omítky" 180,00 |  | 180
| VV |  | Součet |  | 282.178
206 | K | 784121001 | Oškrabání malby v mísnostech výšky do 3,80 m | m2 | 90 |  | 0
| PP |  | Oškrabání malby v místnostech výšky do 3,80 m
| VV |  | "stávající omítky" 180,00*0,50 |  | 90
207 | K | 784121011 | Rozmývání podkladu po oškrabání malby v místnostech výšky do 3,80 m | m2 | 90 |  | 0
| PP |  | Rozmývání podkladu po oškrabání malby v místnostech výšky do 3,80 m

## D.1.3.1 - Schodiště
|  |  | Ponechat pouze část elektro | [14 empty] | {08ba55af-f905-46b3-9e36-745060249d73}
2
| KRYCÍ LIST SOUPISU PRACÍ | [7 empty] | v --- níže se nacházejí doplnkové a pomocné údaje k sestavám --- v | [8 empty] | False
Stavba:
PD Rekonstrukce foyer DK Teplice - 2.etapa
Objekt:
D.1.3 - VENKOVNÍ SCHODIŠTĚ U VÝCHODNÍ FASÁDY
Soupis:
D.1.3.1 - Schodiště
| KSO: |  |  |  |  | CC-CZ:
| Místo: |  | Teplice |  |  | Datum: | 4. 9. 2020
| Zadavatel: |  |  |  |  | IČ: | 00081221
|  | Dům kultury Teplice p.o. |  |  |  | DIČ: | CZ00081221
| Uchazeč: |  |  |  |  | IČ: | Vyplň údaj
|  | Vyplň údaj |  |  |  | DIČ: | Vyplň údaj
| Projektant: |  |  |  |  | IČ: | 28693213
|  | Projekty CZ, s.r.o. |  |  |  | DIČ: | CZ28693213
| Zpracovatel: |  |  |  |  | IČ:
|  | L. Štuller |  |  |  | DIČ:
Poznámka:
Soupis prací je sestaven s využitím Cenové soustavy ÚRS. Položky, které pochází z této cenové soustavy, jsou ve sloupci 'Cenová soustava' označeny popisem 'CS ÚRS' a úrovní příslušného kalendářního pololetí. Veškeré další informace vymezující popis a podmínky použití těchto položek z Cenové soustavy, které nejsou uvedeny přímo v soupisu prací, jsou neomezeně dálkově k dispozici na www.cs-urs.cz, sekce Cenové a technické podmínky.
| Cena bez DPH | [5 empty] | 0
|  |  | Základ daně |  |  | Sazba daně | Výše daně
| DPH | základní | 0 |  |  | 21% | 0
|  | snížená | 0 |  |  | 15% | 0
|  | zákl. přenesená | 0 |  |  | 21% | 0
|  | sníž. přenesená | 0 |  |  | 15% | 0
|  | nulová | 0 |  |  | 0% | 0
| Cena s DPH |  |  | v | CZK |  | 0
REKAPITULACE ČLENĚNÍ SOUPISU PRACÍ
Stavba:
PD Rekonstrukce foyer DK Teplice - 2.etapa
Objekt:
D.1.3 - VENKOVNÍ SCHODIŠTĚ U VÝCHODNÍ FASÁDY
Soupis:
D.1.3.1 - Schodiště
Místo: |  |  | Teplice |  |  | Datum: | 4. 9. 2020
Zadavatel: |  |  | Dům kultury Teplice p.o. |  |  | Projektant: | Projekty CZ, s.r.o.
Uchazeč: |  |  | Vyplň údaj |  |  | Zpracovatel: | L. Štuller
Kód dílu - Popis | [6 empty] | Cena celkem [CZK]
Náklady stavby celkem | [6 empty] | 0 | [11 empty] | -1
| HSV - Práce a dodávky HSV | [5 empty] | 0
| 1 - Zemní práce | [5 empty] | 0
| 2 - Zakládání | [5 empty] | 0
| 3 - Svislé a kompletní konstrukce | [5 empty] | 0
| 4 - Vodorovné konstrukce | [5 empty] | 0
| 5 - Komunikace pozemní | [5 empty] | 0
| 6 - Úpravy povrchů, podlahy a osazování výplní | [5 empty] | 0
| 9 - Ostatní konstrukce a práce, bourání | [5 empty] | 0
| 997 - Přesun sutě | [5 empty] | 0
| 998 - Přesun hmot | [5 empty] | 0
| PSV - Práce a dodávky PSV | [5 empty] | 0
| 711 - Izolace proti vodě, vlhkosti a plynům | [5 empty] | 0
| 713 - Izolace tepelné | [5 empty] | 0
| 741 - Elektroinstalace - silnoproud | [5 empty] | 0
| 751 - Vzduchotechnika | [5 empty] | 0
| 751.1 - Chráněná úniková cesta typu B - výtlak vzduchu - chodba m.č. 146 | [5 empty] | 0
| 766 - Konstrukce truhlářské | [5 empty] | 0
| 767 - Konstrukce zámečnické | [5 empty] | 0
| 771 - Podlahy z dlaždic | [5 empty] | 0
| 784 - Dokončovací práce - malby a tapety | [5 empty] | 0
| 787 - Dokončovací práce - zasklívání | [5 empty] | 0
| 789 - Povrchové úpravy ocelových konstrukcí a technologických zařízení | [5 empty] | 0
| HZS - Hodinové zúčtovací sazby | [5 empty] | 0
| VRN - Vedlejší rozpočtové náklady | [5 empty] | 0
| VRN1 - Průzkumné, geodetické a projektové práce | [5 empty] | 0
| VRN3 - Zařízení staveniště | [5 empty] | 0
| VRN4 - Inženýrská činnost | [5 empty] | 0
SOUPIS PRACÍ
Stavba:
PD Rekonstrukce foyer DK Teplice - 2.etapa
Objekt:
D.1.3 - VENKOVNÍ SCHODIŠTĚ U VÝCHODNÍ FASÁDY
Soupis:
D.1.3.1 - Schodiště
Místo: |  |  | Teplice |  |  | Datum: | 4. 9. 2020
Zadavatel: |  |  | Dům kultury Teplice p.o. |  |  | Projektant: | Projekty CZ, s.r.o.
Uchazeč: |  |  | Vyplň údaj |  |  | Zpracovatel: | L. Štuller
PČ | Typ | Kód | Popis | MJ | Množství | J.cena [CZK] | Cena celkem [CZK] | Cenová soustava |  | DPH | J. Nh [h] | Nh celkem [h] | J. hmotnost [t] | Hmotnost celkem [t] | J. suť [t] | Suť Celkem [t]
Náklady soupisu celkem | [6 empty] | 0 |  |  |  |  | 0 |  | 22.0735 |  | 5.8358 |  | D | -1 | [10 empty] | 0
| D | HSV | Práce a dodávky HSV |  |  |  | 0 |  |  |  |  | 0 |  | 20.2163 |  | 5.3489 | 1 | D | 0 |  |  |  | ROZPOCET | [6 empty] | 0
| D | 1 | Zemní práce |  |  |  | 0 |  |  |  |  | 0 |  | 5.902 |  | 3.316 | 1 | D | 1 |  |  |  | ROZPOCET | [6 empty] | 0
1 | K | 113107112 | Odstranění podkladů nebo krytů ručně s přemístěním hmot na skládku na vzdálenost do 3 m nebo s naložením na dopravní prostředek z kameniva těženého, o tl. vrstvy přes 100 do 200 mm | m2 | 4.59 |  | 0 | CS ÚRS 2020 02 |  | základní |  | 0 | 0 | 0 | 0.3 | 1.377 | 4 | K | 2 |  |  |  | ROZPOCET | 0 | 0 | 0 | 0 | 0 | 1 | 0 | 4 | -1305945752
| PSC |  | Poznámka k souboru cen: 1. Pro volbu cen z hlediska množství se uvažuje každá souvisle odstraňovaná plocha krytu nebo podkladu stejného druhu samostatně. Odstraňuje-li se několik vrstev vozovky najednou, jednotlivé vrstvy se oceňují každá samostatně. 2. Ceny a) –7111 až –7113, –7151 až -7153, -7211 až -7213 a -7311 až -7313 lze použít i pro odstranění podkladů nebo krytů ze štěrkopísku, škváry, strusky nebo z mechanicky zpevněných zemin, b) –7121 až 7125, –7161 až -7165, -7221 až -7225 a -7321 až -7325 lze použít i pro odstranění podkladů nebo krytů ze zemin stabilizovaných vápnem, c) –7130 až -7134, –7170 až -7174, –7230 až -7234 a -7330 až -7334 lze použít i pro odstranění dlažeb uložených do betonového lože a dlažeb z mozaiky uložených do cementové malty nebo podkladu ze zemin stabilizovaných cementem. 3. Ceny lze použít i pro odstranění podkladů nebo krytů opatřených živičnými postřiky nebo nátěry. 4. Ceny odlišené podle tloušťky (např. do 100 mm, do 200 mm) jsou určeny vždy pro celou tloušťku jednotlivých konstrukcí. 5. V cenách nejsou započteny náklady na zarovnání styčných ploch betonových nebo živičných podkladů nebo krytů, které se oceňuje cenami souboru cen 919 73- Zarovnání styčné plochy části C 01 tohoto ceníku. Množství suti získané ze zarovnání styčných ploch podkladů nebo krytů se zvlášť nevykazuje. 6. Přemístění vybouraného materiálu větší vzdálenost, než je uvedeno, se oceňuje cenami souborů cen 997 22-1 Vodorovná doprava suti. 7. Ceny -714 . , -718 . , –724 . a -734 . nelze použít pro odstranění podkladu nebo krytu frézováním. | [14 empty] | PSC | 2
| VV |  | " nový ZPa" 1,800*2,550 |  | 4.59 | [12 empty] | VV | 2 | 2 | True | 0 | ROZPOCET
2 | K | 113107130 | Odstranění podkladů nebo krytů ručně s přemístěním hmot na skládku na vzdálenost do 3 m nebo s naložením na dopravní prostředek z betonu prostého, o tl. vrstvy do 100 mm | m2 | 4.59 |  | 0 | CS ÚRS 2020 02 |  | základní |  | 0 | 0 | 0 | 0.24 | 1.1016 | 4 | K | 2 |  |  |  | ROZPOCET | 0 | 0 | 0 | 0 | 0 | 1 | 0 | 4 | -1214208036
| PSC |  | Poznámka k souboru cen: 1. Pro volbu cen z hlediska množství se uvažuje každá souvisle odstraňovaná plocha krytu nebo podkladu stejného druhu samostatně. Odstraňuje-li se několik vrstev vozovky najednou, jednotlivé vrstvy se oceňují každá samostatně. 2. Ceny a) –7111 až –7113, –7151 až -7153, -7211 až -7213 a -7311 až -7313 lze použít i pro odstranění podkladů nebo krytů ze štěrkopísku, škváry, strusky nebo z mechanicky zpevněných zemin, b) –7121 až 7125, –7161 až -7165, -7221 až -7225 a -7321 až -7325 lze použít i pro odstranění podkladů nebo krytů ze zemin stabilizovaných vápnem, c) –7130 až -7134, –7170 až -7174, –7230 až -7234 a -7330 až -7334 lze použít i pro odstranění dlažeb uložených do betonového lože a dlažeb z mozaiky uložených do cementové malty nebo podkladu ze zemin stabilizovaných cementem. 3. Ceny lze použít i pro odstranění podkladů nebo krytů opatřených živičnými postřiky nebo nátěry. 4. Ceny odlišené podle tloušťky (např. do 100 mm, do 200 mm) jsou určeny vždy pro celou tloušťku jednotlivých konstrukcí. 5. V cenách nejsou započteny náklady na zarovnání styčných ploch betonových nebo živičných podkladů nebo krytů, které se oceňuje cenami souboru cen 919 73- Zarovnání styčné plochy části C 01 tohoto ceníku. Množství suti získané ze zarovnání styčných ploch podkladů nebo krytů se zvlášť nevykazuje. 6. Přemístění vybouraného materiálu větší vzdálenost, než je uvedeno, se oceňuje cenami souborů cen 997 22-1 Vodorovná doprava suti. 7. Ceny -714 . , -718 . , –724 . a -734 . nelze použít pro odstranění podkladu nebo krytu frézováním. | [14 empty] | PSC | 2
| VV |  | " nový ZPa" 1,800*2,550 |  | 4.59 | [12 empty] | VV | 2 | 2 | True | 0 | ROZPOCET
3 | K | 113107141 | Odstranění podkladů nebo krytů ručně s přemístěním hmot na skládku na vzdálenost do 3 m nebo s naložením na dopravní prostředek živičných, o tl. vrstvy do 50 mm | m2 | 4.32 |  | 0 | CS ÚRS 2020 02 |  | základní |  | 0 | 0 | 0 | 0.098 | 0.42336 | 4 | K | 2 |  |  |  | ROZPOCET | 0 | 0 | 0 | 0 | 0 | 1 | 0 | 4 | -86213753
| PSC |  | Poznámka k souboru cen: 1. Pro volbu cen z hlediska množství se uvažuje každá souvisle odstraňovaná plocha krytu nebo podkladu stejného druhu samostatně. Odstraňuje-li se několik vrstev vozovky najednou, jednotlivé vrstvy se oceňují každá samostatně. 2. Ceny a) –7111 až –7113, –7151 až -7153, -7211 až -7213 a -7311 až -7313 lze použít i pro odstranění podkladů nebo krytů ze štěrkopísku, škváry, strusky nebo z mechanicky zpevněných zemin, b) –7121 až 7125, –7161 až -7165, -7221 až -7225 a -7321 až -7325 lze použít i pro odstranění podkladů nebo krytů ze zemin stabilizovaných vápnem, c) –7130 až -7134, –7170 až -7174, –7230 až -7234 a -7330 až -7334 lze použít i pro odstranění dlažeb uložených do betonového lože a dlažeb z mozaiky uložených do cementové malty nebo podkladu ze zemin stabilizovaných cementem. 3. Ceny lze použít i pro odstranění podkladů nebo krytů opatřených živičnými postřiky nebo nátěry. 4. Ceny odlišené podle tloušťky (např. do 100 mm, do 200 mm) jsou určeny vždy pro celou tloušťku jednotlivých konstrukcí. 5. V cenách nejsou započteny náklady na zarovnání styčných ploch betonových nebo živičných podkladů nebo krytů, které se oceňuje cenami souboru cen 919 73- Zarovnání styčné plochy části C 01 tohoto ceníku. Množství suti získané ze zarovnání styčných ploch podkladů nebo krytů se zvlášť nevykazuje. 6. Přemístění vybouraného materiálu větší vzdálenost, než je uvedeno, se oceňuje cenami souborů cen 997 22-1 Vodorovná doprava suti. 7. Ceny -714 . , -718 . , –724 . a -734 . nelze použít pro odstranění podkladu nebo krytu frézováním. | [14 empty] | PSC | 2
| VV |  | " nový ZPa" 1,800*2,400 |  | 4.32 | [12 empty] | VV | 2 | 2 | True | 0 | ROZPOCET
4 | K | 113203111 | Vytrhání obrub s vybouráním lože, s přemístěním hmot na skládku na vzdálenost do 3 m nebo s naložením na dopravní prostředek z dlažebních kostek | m | 3.6 |  | 0 | CS ÚRS 2020 02 |  | základní |  | 0 | 0 | 0 | 0.115 | 0.414 | 4 | K | 2 |  |  |  | ROZPOCET | 0 | 0 | 0 | 0 | 0 | 1 | 0 | 4 | 706933204
| PSC |  | Poznámka k souboru cen: 1. Ceny jsou určeny: a) pro vytrhání obrub, obrubníků nebo krajníků jakéhokoliv druhu a velikosti uložených v jakémkoliv loži popř. i s opěrami a vyspárovaných jakýmkoliv materiálem, b) pro obruby z dlažebních kostek uložených v jedné řadě. 2. V cenách nejsou započteny náklady na popř. nutné očištění: a) vytrhaných obrubníků nebo krajníků, které se oceňuje cenami souboru cen 979 0 . - . . Očištění vybouraných obrubníků, krajníků, desek nebo dílců části C 01 tohoto ceníku, b) vytrhaných dlažebních kostek, které se oceňují cenami souboru cen 979 07-11 Očištění vybouraných dlažebních kostek části C 01 tohoto ceníku. 3. Vytrhání obrub ze dvou řad kostek se oceňuje jako dvojnásobné množství vytrhání obrub z jedné řady kostek. 4. Přemístění vybouraných obrub, krajníků nebo dlažebních kostek včetně materiálu z lože a spár na vzdálenost přes 3 m se oceňuje cenami souborů cen 997 22-1 Vodorovná doprava suti a vybouraných hmot. | [14 empty] | PSC | 2
| VV |  | " nový ZPa; kamenný dvouřádek podél budovy" 1,800*2 |  | 3.6 | [12 empty] | VV | 2 | 2 | True | 0 | ROZPOCET
5 | K | 131213101 | Hloubení jam ručně zapažených i nezapažených s urovnáním dna do předepsaného profilu a spádu v hornině třídy těžitelnosti I skupiny 3 soudržných | m3 | 4.682 |  | 0 | CS ÚRS 2020 02 |  | základní |  | 0 | 0 | 0 | 0 | 0 | 4 | K | 2 |  |  |  | ROZPOCET | 0 | 0 | 0 | 0 | 0 | 1 | 0 | 4 | 1607185252
| PSC |  | Poznámka k souboru cen: 1. V cenách jsou započteny i náklady na přehození výkopku na přilehlém terénu na vzdálenost do 3 m od okraje jámy nebo naložení na dopravní prostředek. | [14 empty] | PSC | 2
| VV |  | "D.1.1.20_Venkovní_předložené_schodiště_u_východní_fasády.pdf | [14 empty] | VV | 2 | 1 | True | 0 | ROZPOCET
| VV |  | " nový ZPa 600x900 mm" 1,800*2,550*1,300 |  | 5.967 | [12 empty] | VV | 2 | 2 | True | 0 | ROZPOCET
| VV |  | " odpočet skladby ZP" -(1,800*2,550*0,280) |  | -1.285 | [12 empty] | VV | 2 | 2 | True | 0 | ROZPOCET
6 | K | 162751114 | Vodorovné přemístění výkopku nebo sypaniny po suchu na obvyklém dopravním prostředku, bez naložení výkopku, avšak se složením bez rozhrnutí z horniny třídy těžitelnosti I skupiny 1 až 3 na vzdálenost přes 6 000 do 7 000 m | m3 | 4.682 |  | 0 | CS ÚRS 2020 02 |  | základní |  | 0 | 0 | 0 | 0 | 0 | 4 | K | 2 |  |  |  | ROZPOCET | 0 | 0 | 0 | 0 | 0 | 1 | 0 | 4 | 1031019192
| PSC |  | Poznámka k souboru cen: 1. Přemísťuje-li se výkopek z dočasných skládek vzdálených do 50 m, neoceňuje se nakládání výkopku, i když se provádí. Toto ustanovení neplatí, vylučuje-li projekt použití dozeru. 2. Ceny nelze použít, předepisuje-li projekt přemístit výkopek na místo nepřístupné obvyklým dopravním prostředkům; toto přemístění se oceňuje individuálně. | [14 empty] | PSC | 2
7 | K | 171201221 | Poplatek za uložení stavebního odpadu na skládce (skládkovné) zeminy a kamení zatříděného do Katalogu odpadů pod kódem 17 05 04 | t | 8.194 |  | 0 | CS ÚRS 2020 02 |  | základní |  | 0 | 0 | 0 | 0 | 0 | 4 | K | 2 |  |  |  | ROZPOCET | 0 | 0 | 0 | 0 | 0 | 1 | 0 | 4 | -167968326
| PSC |  | Poznámka k souboru cen: 1. Ceny uvedené v souboru cen je doporučeno upravit podle aktuálních cen místně příslušné skládky. 2. V cenách je započítán poplatek za ukládání odpadu dle zákona 185/2001 Sb. | [14 empty] | PSC | 2
| VV |  | 4,682*1,75 'Přepočtené koeficientem množství |  | 8.194 | [12 empty] | VV | 2 | 2 | False | 1 | ROZPOCET
8 | K | 171251201 | Uložení sypaniny na skládky nebo meziskládky bez hutnění s upravením uložené sypaniny do předepsaného tvaru | m3 | 4.682 |  | 0 | CS ÚRS 2020 02 |  | základní |  | 0 | 0 | 0 | 0 | 0 | 4 | K | 2 |  |  |  | ROZPOCET | 0 | 0 | 0 | 0 | 0 | 1 | 0 | 4 | -584663355
| PSC |  | Poznámka k souboru cen: 1. Cena je určena i pro: a) zasypání koryt vodotečí a prohlubní v terénu bez předepsaného zhutnění sypaniny, b) uložení výkopku pod vodou do prohlubní ve dně vodotečí nebo nádrží. 2. Cenu nelze použít pro uložení výkopku nebo ornice na trvalé skládky s předepsaným zhutněním; toto uložení výkopku se oceňuje cenami souboru cen 171 . . Uložení sypaniny do násypů. 3. V ceně jsou započteny i náklady na rozprostření sypaniny ve vrstvách s hrubým urovnáním na skládce. 4. V ceně nejsou započteny náklady na získání skládek ani na poplatky za skládku. 5. Množství jednotek uložení výkopku (sypaniny) se určí v m3 uloženého výkopku (sypaniny), v rostlém stavu zpravidla ve výkopišti. | [14 empty] | PSC | 2
9 | K | 174111101 | Zásyp sypaninou z jakékoliv horniny ručně s uložením výkopku ve vrstvách se zhutněním jam, šachet, rýh nebo kolem objektů v těchto vykopávkách | m3 | 2.951 |  | 0 | CS ÚRS 2020 02 |  | základní |  | 0 | 0 | 0 | 0 | 0 | 4 | K | 2 |  |  |  | ROZPOCET | 0 | 0 | 0 | 0 | 0 | 1 | 0 | 4 | 394761719
| PSC |  | Poznámka k souboru cen: 1. Ceny nelze použít pro zásyp rýh pro drenážní trativody pro lesnicko-technické meliorace a zemědělské. Zásyp těchto rýh se oceňuje cenami souboru cen 174 Zásyp rýh pro drény. 2. V cenách je započteno přemístění sypaniny ze vzdálenosti 10 m od kraje výkopu nebo zasypávaného prostoru, měřeno k těžišti skládky. 3. Objem zásypu je rozdíl objemu výkopu a objemu do něho vestavěných konstrukcí nebo uložených vedení i s jejich obklady a podklady. Objem potrubí do DN 180, příp. i s obalem, se od objemu zásypu neodečítá. Pro stanovení objemu zásypu se od objemu výkopu odečítá i objem obsypu potrubí oceňovaný cenami souboru cen 175 Obsyp potrubí, přichází-li v úvahu . 4. Odklizení zbylého výkopku po provedení zásypu zářezů se šikmými stěnami pro podzemní vedení nebo zásypu jam a rýh pro podzemní vedení se oceňuje cenami souboru cen 167 Nakládání výkopku nebo sypaniny a 162 Vodorovné přemístění výkopku. 5. Rozprostření zbylého výkopku podél výkopu a nad výkopem po provedení zásypů zářezů se šikmými stěnami pro podzemní vedení nebo zásypu jam a rýh pro podzemní vedení se oceňuje cenami souborů cen 171 Uložení sypaniny do násypů. | [14 empty] | PSC | 2
| VV |  | "D.1.1.20_Venkovní_předložené_schodiště_u_východní_fasády.pdf | [14 empty] | VV | 2 | 1 | True | 0 | ROZPOCET
| VV |  | " nový ZPa 600x900 mm" 1,800*2,550*1,300 |  | 5.967 | [12 empty] | VV | 2 | 2 | True | 0 | ROZPOCET
| VV |  | " odpočet podsypu ŠD tl. 130 mm" -(1,800*2,550*0,130) |  | -0.597 | [12 empty] | VV | 2 | 2 | True | 0 | ROZPOCET
| VV |  | " odpočet ZPa" -(2,100*0,600*0,900) |  | -1.134 | [12 empty] | VV | 2 | 2 | True | 0 | ROZPOCET
| VV |  | " odpočet skladby ZP tl. 280 mm" -(1,800*2,550*0,280) |  | -1.285 | [12 empty] | VV | 2 | 2 | True | 0 | ROZPOCET
10 | M | 58344171 | štěrkodrť frakce 0/32 | t | 5.902 |  | 0 | CS ÚRS 2020 02 |  | základní |  | 0 | 1 | 5.902 | 0 | 0 | 8 | M | 2 |  |  |  | ROZPOCET | 0 | 0 | 0 | 0 | 0 | 1 | 0 | 4 | 959246930
| VV |  | 2,951*2 'Přepočtené koeficientem množství |  | 5.902 | [12 empty] | VV | 2 | 2 | False | 1 | ROZPOCET
| D | 2 | Zakládání |  |  |  | 0 |  |  |  |  | 0 |  | 4.1901 |  | 0 | 1 | D | 1 |  |  |  | ROZPOCET | [6 empty] | 0
11 | K | 271532212 | Podsyp pod základové konstrukce se zhutněním a urovnáním povrchu z kameniva hrubého, frakce 16 - 32 mm | m3 | 0.597 |  | 0 | CS ÚRS 2020 02 |  | základní |  | 0 | 2.16 | 1.2895 | 0 | 0 | 4 | K | 2 |  |  |  | ROZPOCET | 0 | 0 | 0 | 0 | 0 | 1 | 0 | 4 | 1517607348
| PSC |  | Poznámka k souboru cen: 1. Ceny slouží pro ocenění násypů pod základové konstrukce tloušťky vrstvy do 300 mm. 2. Násypy s tloušťkou vrstvy přesahující 300 mm se ocení cenami souboru cen 213 31-…. Polštáře zhutněné pod základy v katalogu 800-2 Zvláštní zakládání objektů. | [14 empty] | PSC | 2
| VV |  | "D.1.1.20_Venkovní_předložené_schodiště_u_východní_fasády.pdf | [14 empty] | VV | 2 | 1 | True | 0 | ROZPOCET
| VV |  | " nový ZPa 600x900 mm" 1,800*2,550*0,130 |  | 0.597 | [12 empty] | VV | 2 | 2 | True | 0 | ROZPOCET
12 | K | 274322511 | Základy z betonu železového (bez výztuže) pasy z betonu se zvýšenými nároky na prostředí tř. C 25/30 | m3 | 1.134 |  | 0 | CS ÚRS 2020 02 |  | základní |  | 0 | 2.4533 | 2.782 | 0 | 0 | 4 | K | 2 |  |  |  | ROZPOCET | 0 | 0 | 0 | 0 | 0 | 1 | 0 | 4 | 809067659
| PSC |  | Poznámka k souboru cen: 1. V ceně příplatku -5911 jsou započteny náklady na technologické opatření a na ztíženou betonáž pod hladinou pažící bentonitové suspenze a na průběžné odčerpání suspenze s přepouštěním na určené místo do 20 m, popř. do vany nebo do kalové cisterny k odvozu. Odvoz se oceňuje cenami katalogu 800-2 Zvláštní zakládání objektů. 2. Hloubení s použitím bentonitové suspenze se oceňuje katalogem 800-1 Zemní práce. Bednění se neoceňuje. 3. V cenách nejsou započteny náklady na výztuž, tyto se oceňují cenami souboru cen 27* 36-.... Výztuž základů. 4. V cenách z betonu pro konstrukce bílých van 27. 32-3 nejsou započteny náklady na těsnění dilatačních a pracovních spar, tyto se oceňují cenami souborů cen 953 33 části A08 tohoto katalogu. | [14 empty] | PSC | 2
| VV |  | "D.1.1.20_Venkovní_předložené_schodiště_u_východní_fasády.pdf | [14 empty] | VV | 2 | 1 | True | 0 | ROZPOCET
| VV |  | "D.1.2.x_Výkres_výztuže_základového_pasu.pdf | [14 empty] | VV | 2 | 1 | True | 0 | ROZPOCET
| VV |  | " nový ZPa 600x900 mm" 2,100*0,600*0,900 |  | 1.134 | [12 empty] | VV | 2 | 2 | True | 0 | ROZPOCET
13 | K | 274351121 | Bednění základů pasů rovné zřízení | m2 | 4.32 |  | 0 | CS ÚRS 2020 02 |  | základní |  | 0 | 0.00269 | 0.011621 | 0 | 0 | 4 | K | 2 |  |  |  | ROZPOCET | 0 | 0 | 0 | 0 | 0 | 1 | 0 | 4 | 245608688
| PSC |  | Poznámka k souboru cen: 1. Ceny jsou určeny pro bednění ve volném prostranství, ve volných nebo zapažených jamách, rýhách a šachtách. 2. Kruhové nebo obloukové bednění poloměru do 1 m se oceňuje individuálně. | [14 empty] | PSC | 2
| VV |  | " nový ZPa 600x900 mm" (2,100*2+0,600)*0,900 |  | 4.32 | [12 empty] | VV | 2 | 2 | True | 0 | ROZPOCET
14 | K | 274351122 | Bednění základů pasů rovné odstranění | m2 | 4.32 |  | 0 | CS ÚRS 2020 02 |  | základní |  | 0 | 0 | 0 | 0 | 0 | 4 | K | 2 |  |  |  | ROZPOCET | 0 | 0 | 0 | 0 | 0 | 1 | 0 | 4 | -2008772179
| PSC |  | Poznámka k souboru cen: 1. Ceny jsou určeny pro bednění ve volném prostranství, ve volných nebo zapažených jamách, rýhách a šachtách. 2. Kruhové nebo obloukové bednění poloměru do 1 m se oceňuje individuálně. | [14 empty] | PSC | 2
15 | K | 274361821 | Výztuž základů pasů z betonářské oceli 10 505 (R) nebo BSt 500 | t | 0.091 |  | 0 | CS ÚRS 2020 02 |  | základní |  | 0 | 1.0606 | 0.096516 | 0 | 0 | 4 | K | 2 |  |  |  | ROZPOCET | 0 | 0 | 0 | 0 | 0 | 1 | 0 | 4 | -517341217
| PSC |  | Poznámka k souboru cen: 1. Ceny platí pro desky rovné, s náběhy, hřibové nebo upnuté do žeber včetně výztuže těchto žeber. | [14 empty] | PSC | 2
| VV |  | "D.1.2.x_Výkres_výztuže_základového_pasu.pdf | [14 empty] | VV | 2 | 1 | True | 0 | ROZPOCET
| VV |  | " viz. Výpis výztuže ozn. 1-4" (49,221+12,867+14,125)*0,001 |  | 0.076 | [12 empty] | VV | 2 | 2 | True | 0 | ROZPOCET
| VV |  | " přípočet 20% na prostřih a stykování" 0,076*20/100 |  | 0.015 | [12 empty] | VV | 2 | 2 | True | 0 | ROZPOCET
16 | K | 278383112 | Zálivka pod stroje nebo technologická zařízení s bedněním a odbedněním, s úpravou povrchu z cementové zálivkové hmoty půdorysná plocha základu do 1 m2, tloušťka vrstvy 25 mm | m2 | 0.09 |  | 0 | CS ÚRS 2020 02 |  | základní |  | 0 | 0.05324 | 0.0047916 | 0 | 0 | 4 | K | 2 |  |  |  | ROZPOCET | 0 | 0 | 0 | 0 | 0 | 1 | 0 | 4 | -1684626735
| PSC |  | Poznámka k souboru cen: 1. V cenách cementové zálivkové hmoty tloušťky nad 80 mm jsou započteny i náklady doplnění zálivkové hmoty křemičitým pískem. 2. V cenách epoxidové zálivkové hmoty jsou započteny i náklady na několikanásobné uhlazení povrchu zálivky. 3. V cenách nejsou započteny náklady na přípravu povrchu, na kterém se zálivka provádí - osekání, zdrsnění, očištění, apod.; tyto práce lze oceňovat cenami katalogu 800-5 Sanace. | [14 empty] | PSC | 2
| VV |  | "D.1.1.20_Venkovní_předložené_schodiště_u_východní_fasády.pdf | [14 empty] | VV | 2 | 1 | True | 0 | ROZPOCET
| VV |  | " ozn. Z1" 0,300*0,300 |  | 0.09 | [12 empty] | VV | 2 | 2 | True | 0 | ROZPOCET
17 | K | 279391122 | Vložky do základových konstrukcí základových zdí antivibrační rohože z recyklované pryže, včetně překrytí PE folií lepené celoplošně vodorovně, tuhost desky přes 0,1 do 0,6 MPa | m2 | 0.24 |  | 0 | CS ÚRS 2020 02 |  | základní |  | 0 | 0.02335 | 0.005604 | 0 | 0 | 4 | K | 2 |  |  |  | ROZPOCET | 0 | 0 | 0 | 0 | 0 | 1 | 0 | 4 | -477539217
| PSC |  | Poznámka k souboru cen: 1. Ceny lze použít i pro ocenění základových konstrukcí z prefabrikovaných dílců nebo zděných. | [14 empty] | PSC | 2
| VV |  | " mezi OK krakorce a podestou schodiště" 0,150*1,600 |  | 0.24 | [12 empty] | VV | 2 | 2 | True | 0 | ROZPOCET
| D | 3 | Svislé a kompletní konstrukce |  |  |  | 0 |  |  |  |  | 0 |  | 0.49172 |  | 0 | 1 | D | 1 |  |  |  | ROZPOCET | [6 empty] | 0
18 | K | 310278842 | Zazdívka otvorů ve zdivu nadzákladovém nepálenými tvárnicemi plochy přes 0,25 m2 do 1 m2 , ve zdi tl. do 300 mm | m3 | 0.344 |  | 0 | CS ÚRS 2020 02 |  | základní |  | 0 | 1.3272 | 0.45654 | 0 | 0 | 4 | K | 2 |  |  |  | ROZPOCET | 0 | 0 | 0 | 0 | 0 | 1 | 0 | 4 | 1215434614
| VV |  | "D.1.1.20_Venkovní_předložené_schodiště_u_východní_fasády.pdf | [14 empty] | VV | 2 | 1 | True | 0 | ROZPOCET
| VV |  | " soklová část" 1,730*0,900*0,250 |  | 0.389 | [12 empty] | VV | 2 | 2 | True | 0 | ROZPOCET
| VV |  | " odpočet otvor" -(0,600*0,300*0,250) |  | -0.045 | [12 empty] | VV | 2 | 2 | True | 0 | ROZPOCET
19 | K | 317141422 | Překlady ploché prefabrikované z pórobetonu osazené do tenkého maltového lože, včetně slepení dvou překladů vedle sebe po celé délce boční plochy, výšky překladu do 200 mm šířky 125 mm, délky překladu přes 1200 do 1300 mm | kus | 2 |  | 0 | CS ÚRS 2020 02 |  | základní |  | 0 | 0.01759 | 0.03518 | 0 | 0 | 4 | K | 2 |  |  |  | ROZPOCET | 0 | 0 | 0 | 0 | 0 | 1 | 0 | 4 | -1666382635
| PSC |  | Poznámka k souboru cen: 1. V cenách jsou započteny náklady na: a) dodání a uložení překladu předepsané délky, včetně podmazání ložné plochy tenkovrstvou maltou, b) montážní podepření plochých překladů tak, aby světlá vzdálenost mezi podporou a okrajem otvoru nebo mezi podporami byla maximálně 1,25 m. 2. Množství jednotek se určuje v kusech překladů podle šířky a světlosti otvoru. | [14 empty] | PSC | 2
| VV |  | " soklová část; zazdívka" 2,000 |  | 2 | [12 empty] | VV | 2 | 2 | True | 0 | ROZPOCET
| D | 4 | Vodorovné konstrukce |  |  |  | 0 |  |  |  |  | 0 |  | 6.4563 |  | 0 | 1 | D | 1 |  |  |  | ROZPOCET | [6 empty] | 0
20 | K | 435121111.1 | Montáž schodišťových dílců ramen s podestou, vcelku hmotnosti nad 3,0 t | kus | 1 |  | 0 |  |  | základní |  | 0 | 0.16627 | 0.16627 | 0 | 0 | 4 | K | 2 |  |  |  | ROZPOCET | 0 | 0 | 0 | 0 | 0 | 1 | 0 | 4 | -1849965852
| PSC |  | Poznámka k souboru cen: 1. V cenách nejsou započteny náklady na dodávku schodišťových dílců, tato se ocení ve specifikaci. | [14 empty] | PSC | 2
| VV |  | "D.1.1.20_Venkovní_předložené_schodiště_u_východní_fasády.pdf | [14 empty] | VV | 2 | 1 | True | 0 | ROZPOCET
| VV |  | 1,000 |  | 1 | [12 empty] | VV | 2 | 2 | True | 0 | ROZPOCET
21 | M | 59372190.1 | schodišťové ŽB rameno s horní podestou š. 1800 mm dl. 2700x2290+130 mm | kus | 1 |  | 0 |  |  | základní |  | 0 | 6.29 | 6.29 | 0 | 0 | 8 | M | 2 |  |  |  | ROZPOCET | 0 | 0 | 0 | 0 | 0 | 1 | 0 | 4 | 800817105
| P |  | Poznámka k položce: součástí výrobku jsou osazená pouzdra M24 (viz. PD) | [14 empty] | P | 2
| D | 5 | Komunikace pozemní |  |  |  | 0 |  |  |  |  | 0 |  | 2.5332 |  | 0 | 1 | D | 1 |  |  |  | ROZPOCET | [6 empty] | 0
22 | K | 566901132 | Vyspravení podkladu po překopech inženýrských sítí plochy do 15 m2 s rozprostřením a zhutněním štěrkodrtí tl. 150 mm | m2 | 3.69 |  | 0 | CS ÚRS 2020 02 |  | základní |  | 0 | 0.345 | 1.273 | 0 | 0 | 4 | K | 2 |  |  |  | ROZPOCET | 0 | 0 | 0 | 0 | 0 | 1 | 0 | 4 | 1942709066
| PSC |  | Poznámka k souboru cen: 1. Ceny jsou určeny pro vyspravení podkladů po překopech pro inženýrské sítětrvalé i dočasné (předepíše-li je projekt). 2. Ceny jsou určeny pouze pro případy havárií, přeložek nebo běžných oprav inženýrských sítí. 3. Ceny nelze použít v rámci výstavby nových inženýrských sítí. 4. V cenách nejsou započteny náklady na příp. nutný spojovací postřik, který se oceňuje cenami souboru cen 573 2.-11 Postřik živičný spojovací části A01 tohoto katalogu. | [14 empty] | PSC | 2
| VV |  | " zpětná úprava ZP po osazení schod. ramene" (1,800*2,550)-(1,800*0,500) |  | 3.69 | [12 empty] | VV | 2 | 2 | True | 0 | ROZPOCET
23 | K | 566901171 | Vyspravení podkladu po překopech inženýrských sítí plochy do 15 m2 s rozprostřením a zhutněním směsí zpevněnou cementem SC C 20/25 (PB I) tl. 100 mm | m2 | 3.69 |  | 0 | CS ÚRS 2020 02 |  | základní |  | 0 | 0.25008 | 0.9228 | 0 | 0 | 4 | K | 2 |  |  |  | ROZPOCET | 0 | 0 | 0 | 0 | 0 | 1 | 0 | 4 | 140856100
| PSC |  | Poznámka k souboru cen: 1. Ceny jsou určeny pro vyspravení podkladů po překopech pro inženýrské sítětrvalé i dočasné (předepíše-li je projekt). 2. Ceny jsou určeny pouze pro případy havárií, přeložek nebo běžných oprav inženýrských sítí. 3. Ceny nelze použít v rámci výstavby nových inženýrských sítí. 4. V cenách nejsou započteny náklady na příp. nutný spojovací postřik, který se oceňuje cenami souboru cen 573 2.-11 Postřik živičný spojovací části A01 tohoto katalogu. | [14 empty] | PSC | 2
| VV |  | " zpětná úprava ZP po osazení schod. ramene" (1,800*2,550)-(1,800*0,500) |  | 3.69 | [12 empty] | VV | 2 | 2 | True | 0 | ROZPOCET
24 | K | 572350111 | Vyspravení krytu komunikací po překopech inženýrských sítí plochy do 15 m2 litým asfaltem MA (LA), po zhutnění tl. přes 20 do 40 mm | m2 | 3.42 |  | 0 | CS ÚRS 2020 02 |  | základní |  | 0 | 0.09792 | 0.33489 | 0 | 0 | 4 | K | 2 |  |  |  | ROZPOCET | 0 | 0 | 0 | 0 | 0 | 1 | 0 | 4 | -1775180825
| PSC |  | Poznámka k souboru cen: 1. Ceny jsou určeny pro vyspravení krytů po překopech pro inženýrské sítě trvalé i dočasné (předepíše-li to projekt). 2. Ceny jsou určeny pouze pro případy havárií, přeložek nebo běžných oprav inženýrských sítí. 3. Ceny nelze použít v rámci výstavby nových inženýrských sítí. 4. V cenách nejsou započteny náklady na: a) postřik živičný spojovací, který se oceňuje cenami souboru cen 573 2.-11 Postřik živičný spojovací části A 01 tohoto katalogu, b) zdrsňovací posyp, který se oceňuje cenami 578 90-112 Zdrsňovací posyp litého asfaltu z kameniva drobného drceného obaleného asfaltem při překopech inženýrských sítí, 572 40-41 Posyp živičného podkladu nebo krytu části C 01 tohoto katalogu. | [14 empty] | PSC | 2
| VV |  | " zpětná úprava ZP po osazení schod. ramene" (1,800*2,400)-(1,800*0,500) |  | 3.42 | [12 empty] | VV | 2 | 2 | True | 0 | ROZPOCET
25 | M | 62811120 | asfaltový pás separační bez krycí vrstvy (impregnovaná vložka), typu A | m2 | 3.933 |  | 0 | CS ÚRS 2020 02 |  | základní |  | 0 | 0.00064 | 0.0025171 | 0 | 0 | 8 | M | 2 |  |  |  | ROZPOCET | 0 | 0 | 0 | 0 | 0 | 1 | 0 | 4 | 898804149
| VV |  | 3,42*1,15 'Přepočtené koeficientem množství |  | 3.933 | [12 empty] | VV | 2 | 2 | False | 1 | ROZPOCET
| D | 6 | Úpravy povrchů, podlahy a osazování výplní |  |  |  | 0 |  |  |  |  | 0 |  | 0.37817 |  | 0.119 | 1 | D | 1 |  |  |  | ROZPOCET | [6 empty] | 0
26 | K | 612121112 | Zatření spár vnitřních povrchů stěrkovou hmotou, ploch z pórobetonových tvárnic stěn | m2 | 1.731 |  | 0 | CS ÚRS 2020 02 |  | základní |  | 0 | 0.0002 | 0.0003462 | 0 | 0 | 4 | K | 2 |  |  |  | ROZPOCET | 0 | 0 | 0 | 0 | 0 | 1 | 0 | 4 | 666728644
| VV |  | "D.1.1.20_Venkovní_předložené_schodiště_u_východní_fasády.pdf | [14 empty] | VV | 2 | 1 | True | 0 | ROZPOCET
| VV |  | " soklová část; porobeton. zazdívka" 1,790*0,900 |  | 1.611 | [12 empty] | VV | 2 | 2 | True | 0 | ROZPOCET
| VV |  | " Odpočet otvorů | [14 empty] | VV | 2 | 1 | True | 0 | ROZPOCET
| VV |  | -(0,600*0,300*1) |  | -0.18 | [12 empty] | VV | 2 | 2 | True | 0 | ROZPOCET
| VV |  | " Přípočet ostění | [14 empty] | VV | 2 | 1 | True | 0 | ROZPOCET
| VV |  | (0,600+0,300*2)*0,250*1 |  | 0.3 | [12 empty] | VV | 2 | 2 | True | 0 | ROZPOCET
27 | K | 612131121 | Podkladní a spojovací vrstva vnitřních omítaných ploch penetrace akrylát-silikonová nanášená ručně stěn | m2 | 3.462 |  | 0 | CS ÚRS 2020 02 |  | základní |  | 0 | 0.00026 | 0.00090012 | 0 | 0 | 4 | K | 2 |  |  |  | ROZPOCET | 0 | 0 | 0 | 0 | 0 | 1 | 0 | 4 | -1836247139
| VV |  | "D.1.1.20_Venkovní_předložené_schodiště_u_východní_fasády.pdf | [14 empty] | VV | 2 | 1 | True | 0 | ROZPOCET
| VV |  | " soklová část; porobeton. zazdívka; pod vrstvu lepícího tmelu s výztuž. tkaninou" 1,731 |  | 1.731 | [12 empty] | VV | 2 | 2 | True | 0 | ROZPOCET
| VV |  | " soklová část; pod vápenocementovou hladkou omítku" 1,731 |  | 1.731 | [12 empty] | VV | 2 | 2 | True | 0 | ROZPOCET
28 | K | 612142001 | Potažení vnitřních ploch pletivem v ploše nebo pruzích, na plném podkladu sklovláknitým vtlačením do tmelu stěn | m2 | 1.731 |  | 0 | CS ÚRS 2020 02 |  | základní |  | 0 | 0.00438 | 0.0075818 | 0 | 0 | 4 | K | 2 |  |  |  | ROZPOCET | 0 | 0 | 0 | 0 | 0 | 1 | 0 | 4 | -1335070523
| PSC |  | Poznámka k souboru cen: 1. V cenách -2001 jsou započteny i náklady na tmel. | [14 empty] | PSC | 2
| VV |  | "D.1.1.20_Venkovní_předložené_schodiště_u_východní_fasády.pdf | [14 empty] | VV | 2 | 1 | True | 0 | ROZPOCET
| VV |  | " soklová část; porobeton. zazdívka" 1,790*0,900 |  | 1.611 | [12 empty] | VV | 2 | 2 | True | 0 | ROZPOCET
| VV |  | " Odpočet otvorů | [14 empty] | VV | 2 | 1 | True | 0 | ROZPOCET
| VV |  | -(0,600*0,300*1) |  | -0.18 | [12 empty] | VV | 2 | 2 | True | 0 | ROZPOCET
| VV |  | " Přípočet ostění | [14 empty] | VV | 2 | 1 | True | 0 | ROZPOCET
| VV |  | (0,600+0,300*2)*0,250*1 |  | 0.3 | [12 empty] | VV | 2 | 2 | True | 0 | ROZPOCET
29 | K | 612323111 | Omítka vápenocementová vnitřních ploch hladkých nanášená ručně jednovrstvá hladká, na neomítnutý bezesparý podklad, tloušťky do 5 mm stěn | m2 | 1.731 |  | 0 | CS ÚRS 2020 02 |  | základní |  | 0 | 0.00656 | 0.011355 | 0 | 0 | 4 | K | 2 |  |  |  | ROZPOCET | 0 | 0 | 0 | 0 | 0 | 1 | 0 | 4 | -1168482866
| PSC |  | Poznámka k souboru cen: 1. Ceny jsou určeny pro ocenění omítek přesného zdění z pórobetonových tvárnic nebo pálených cihel, cementoštěpkových desek, hladkých betonových ploch, apod. 2. V cenách nejsou započteny náklady na: a) podkladní a spojovací vrstvy; tyto se oceňují cenami souboru cen 61.13 této části katalogu, b) výztužnou tkaninu; tyto se oceňují cenami 61. 14-2002 této části katalogu, c) nadměrné kropení vodou u pórobetonových konstrukcí; tyto se oceňují cenami příplatku 629 99-9001 této části katalogu. | [14 empty] | PSC | 2
| VV |  | "D.1.1.20_Venkovní_předložené_schodiště_u_východní_fasády.pdf | [14 empty] | VV | 2 | 1 | True | 0 | ROZPOCET
| VV |  | " soklová část; porobeton. zazdívka" 1,790*0,900 |  | 1.611 | [12 empty] | VV | 2 | 2 | True | 0 | ROZPOCET
| VV |  | " Odpočet otvorů | [14 empty] | VV | 2 | 1 | True | 0 | ROZPOCET
| VV |  | -(0,600*0,300*1) |  | -0.18 | [12 empty] | VV | 2 | 2 | True | 0 | ROZPOCET
| VV |  | " Přípočet ostění | [14 empty] | VV | 2 | 1 | True | 0 | ROZPOCET
| VV |  | (0,600+0,300*2)*0,250*1 |  | 0.3 | [12 empty] | VV | 2 | 2 | True | 0 | ROZPOCET
30 | K | 619991001 | Zakrytí vnitřních ploch před znečištěním včetně pozdějšího odkrytí podlah fólií přilepenou lepící páskou | m2 | 8 |  | 0 | CS ÚRS 2020 02 |  | základní |  | 0 | 0 | 0 | 0 | 0 | 4 | K | 2 |  |  |  | ROZPOCET | 0 | 0 | 0 | 0 | 0 | 1 | 0 | 4 | 1656502537
| PSC |  | Poznámka k souboru cen: 1. U ceny -1011 se množství měrných jednotek určuje v m2 rozvinuté plochy jednotlivých konstrukcí a prvků. 2. Zakrytí výplní otvorů se oceňuje příslušnými cenami souboru cen 629 99-10.. Zakrytí vnějších ploch před znečištěním. | [14 empty] | PSC | 2
| VV |  | "D.1.1.20_Venkovní_předložené_schodiště_u_východní_fasády.pdf | [14 empty] | VV | 2 | 1 | True | 0 | ROZPOCET
| VV |  | " 1.NP" 4,000 |  | 4 | [12 empty] | VV | 2 | 2 | True | 0 | ROZPOCET
| VV |  | " 1.PP" 4,000 |  | 4 | [12 empty] | VV | 2 | 2 | True | 0 | ROZPOCET
31 | K | 619991011 | Zakrytí vnitřních ploch před znečištěním včetně pozdějšího odkrytí konstrukcí a prvků obalením fólií a přelepením páskou | m2 | 5.491 |  | 0 | CS ÚRS 2020 02 |  | základní |  | 0 | 0 | 0 | 0 | 0 | 4 | K | 2 |  |  |  | ROZPOCET | 0 | 0 | 0 | 0 | 0 | 1 | 0 | 4 | 636147748
| PSC |  | Poznámka k souboru cen: 1. U ceny -1011 se množství měrných jednotek určuje v m2 rozvinuté plochy jednotlivých konstrukcí a prvků. 2. Zakrytí výplní otvorů se oceňuje příslušnými cenami souboru cen 629 99-10.. Zakrytí vnějších ploch před znečištěním. | [14 empty] | PSC | 2
| VV |  | "D.1.1.20_Venkovní_předložené_schodiště_u_východní_fasády.pdf | [14 empty] | VV | 2 | 1 | True | 0 | ROZPOCET
| VV |  | " ozn. V1 (1900x3230 mm)" 1,700*3,230 |  | 5.491 | [12 empty] | VV | 2 | 2 | True | 0 | ROZPOCET
32 | K | 619991021 | Zakrytí vnitřních ploch před znečištěním včetně pozdějšího odkrytí rámů oken a dveří, keramických soklů oblepením malířskou páskou | m | 9.86 |  | 0 | CS ÚRS 2020 02 |  | základní |  | 0 | 0 | 0 | 0 | 0 | 4 | K | 2 |  |  |  | ROZPOCET | 0 | 0 | 0 | 0 | 0 | 1 | 0 | 4 | 1217371748
| PSC |  | Poznámka k souboru cen: 1. U ceny -1011 se množství měrných jednotek určuje v m2 rozvinuté plochy jednotlivých konstrukcí a prvků. 2. Zakrytí výplní otvorů se oceňuje příslušnými cenami souboru cen 629 99-10.. Zakrytí vnějších ploch před znečištěním. | [14 empty] | PSC | 2
| VV |  | "D.1.1.20_Venkovní_předložené_schodiště_u_východní_fasády.pdf | [14 empty] | VV | 2 | 1 | True | 0 | ROZPOCET
| VV |  | " ozn. V1 (1900x3230 mm)" 1,700*2+3,230*2 |  | 9.86 | [12 empty] | VV | 2 | 2 | True | 0 | ROZPOCET
33 | K | 619996127 | Ochrana stavebních konstrukcí a samostatných prvků včetně pozdějšího odstranění obedněním z OSB desek svislých ploch | m2 | 5.95 |  | 0 | CS ÚRS 2020 02 |  | základní |  | 0 | 0.01925 | 0.11454 | 0.02 | 0.119 | 4 | K | 2 |  |  |  | ROZPOCET | 0 | 0 | 0 | 0 | 0 | 1 | 0 | 4 | -1733537697
| PSC |  | Poznámka k souboru cen: 1. Množství měrných jednotek se určuje v m2 rozvinuté plochy. | [14 empty] | PSC | 2
| VV |  | "D.1.1.20_Venkovní_předložené_schodiště_u_východní_fasády.pdf | [14 empty] | VV | 2 | 1 | True | 0 | ROZPOCET
| VV |  | " provizorní vstupu" 1,700*3,500 |  | 5.95 | [12 empty] | VV | 2 | 2 | True | 0 | ROZPOCET
34 | K | 622121111 | Zatření spár vnějších povrchů cementovou maltou, ploch z tvárnic nebo kamene stěn | m2 | 2.288 |  | 0 | CS ÚRS 2020 02 |  | základní |  | 0 | 0.0012 | 0.0027456 | 0 | 0 | 4 | K | 2 |  |  |  | ROZPOCET | 0 | 0 | 0 | 0 | 0 | 1 | 0 | 4 | -1414299078
| VV |  | "D.1.1.20_Venkovní_předložené_schodiště_u_východní_fasády.pdf | [14 empty] | VV | 2 | 1 | True | 0 | ROZPOCET
| VV |  | " soklová část; porobeton. zazdívka" 2,080*1,100 |  | 2.288 | [12 empty] | VV | 2 | 2 | True | 0 | ROZPOCET
35 | K | 622131121 | Podkladní a spojovací vrstva vnějších omítaných ploch penetrace akrylát-silikonová nanášená ručně stěn | m2 | 2.288 |  | 0 | CS ÚRS 2020 02 |  | základní |  | 0 | 0.00026 | 0.00059488 | 0 | 0 | 4 | K | 2 |  |  |  | ROZPOCET | 0 | 0 | 0 | 0 | 0 | 1 | 0 | 4 | 2010670927
36 | K | 622221021 | Montáž kontaktního zateplení lepením a mechanickým kotvením z desek z minerální vlny s podélnou orientací vláken na vnější stěny, tloušťky desek přes 80 do 120 mm | m2 | 4.576 |  | 0 | CS ÚRS 2020 02 |  | základní |  | 0 | 0.00952 | 0.043564 | 0 | 0 | 4 | K | 2 |  |  |  | ROZPOCET | 0 | 0 | 0 | 0 | 0 | 1 | 0 | 4 | 929020994
| PSC |  | Poznámka k souboru cen: 1. V cenách jsou započteny náklady na: a) upevnění desek lepením a talířovými hmoždinkami, b) přestěrkování izolačních desek, c) vložení sklovláknité výztužné tkaniny, d) uzavření otvorů po kotvách lešení. 2. V cenách nejsou započteny náklady na: a) dodávku desek tepelné izolace; tyto se ocení ve specifikaci, ztratné lze stanovit ve výši 5%, b) provedení konečné povrchové úpravy: - vrchní tenkovrstvou omítkou, tyto se ocení příslušnými cenami této části katalogu - nátěrem; tyto se ocení příslušnými cenami části A07 katalogu 800-783 - keramickým obkladem; tyto se ocení příslušnými cenami souboru cen části A01 katalogu 800-781 Obklady keramické, c) osazení profilů, tyto se ocení příslušnými cenami této části katalogu. 3. V cenách 621 25-1101 až -1107 jsou započteny náklady na osazení a dodávku tepelněizolačních zátek v počtu 10 ks/m2 pro podhledy. 4. V cenách 622 25-1101 až -1107 jsou započteny náklady na osazení a dodávku tepelněizolačních zátek v počtu 8 ks/m2 pro stěny. 5. Kombinovaná deska je např. sendvičově uspořádaná deska tvořena izolačním jádrem z grafitového polystyrenu a krycí deskou z minerální vlny. | [14 empty] | PSC | 2
| VV |  | "D.1.1.20_Venkovní_předložené_schodiště_u_východní_fasády.pdf | [14 empty] | VV | 2 | 1 | True | 0 | ROZPOCET
| VV |  | " soklová část; porobeton. zazdívka" 2,080*1,100 |  | 2.288 | [12 empty] | VV | 2 | 2 | True | 0 | ROZPOCET
| VV |  | " přiteplení konzoly Z2" 2,080*1,100 |  | 2.288 | [12 empty] | VV | 2 | 2 | True | 0 | ROZPOCET
37 | M | 63151527 | deska tepelně izolační minerální kontaktních fasád podélné vlákno λ=0,036 tl 100mm | m2 | 4.668 |  | 0 | CS ÚRS 2020 02 |  | základní |  | 0 | 0.0135 | 0.063018 | 0 | 0 | 8 | M | 2 |  |  |  | ROZPOCET | 0 | 0 | 0 | 0 | 0 | 1 | 0 | 4 | -1409672755
| VV |  | 4,576*1,02 'Přepočtené koeficientem množství |  | 4.668 | [12 empty] | VV | 2 | 2 | False | 1 | ROZPOCET
38 | K | 622251105 | Montáž kontaktního zateplení lepením a mechanickým kotvením Příplatek k cenám za zápustnou montáž kotev s použitím tepelněizolačních zátek na vnější stěny z minerální vlny | m2 | 4.576 |  | 0 | CS ÚRS 2020 02 |  | základní |  | 0 | 6e-05 | 0.00027456 | 0 | 0 | 4 | K | 2 |  |  |  | ROZPOCET | 0 | 0 | 0 | 0 | 0 | 1 | 0 | 4 | -167537360
| PSC |  | Poznámka k souboru cen: 1. V cenách jsou započteny náklady na: a) upevnění desek lepením a talířovými hmoždinkami, b) přestěrkování izolačních desek, c) vložení sklovláknité výztužné tkaniny, d) uzavření otvorů po kotvách lešení. 2. V cenách nejsou započteny náklady na: a) dodávku desek tepelné izolace; tyto se ocení ve specifikaci, ztratné lze stanovit ve výši 5%, b) provedení konečné povrchové úpravy: - vrchní tenkovrstvou omítkou, tyto se ocení příslušnými cenami této části katalogu - nátěrem; tyto se ocení příslušnými cenami části A07 katalogu 800-783 - keramickým obkladem; tyto se ocení příslušnými cenami souboru cen části A01 katalogu 800-781 Obklady keramické, c) osazení profilů, tyto se ocení příslušnými cenami této části katalogu. 3. V cenách 621 25-1101 až -1107 jsou započteny náklady na osazení a dodávku tepelněizolačních zátek v počtu 10 ks/m2 pro podhledy. 4. V cenách 622 25-1101 až -1107 jsou započteny náklady na osazení a dodávku tepelněizolačních zátek v počtu 8 ks/m2 pro stěny. 5. Kombinovaná deska je např. sendvičově uspořádaná deska tvořena izolačním jádrem z grafitového polystyrenu a krycí deskou z minerální vlny. | [14 empty] | PSC | 2
39 | K | 622541021 | Omítka tenkovrstvá silikonsilikátová vnějších ploch hydrofobní, se samočistícím účinkem probarvená, včetně penetrace podkladu zrnitá, tloušťky 2,0 mm stěn | m2 | 4.576 |  | 0 | CS ÚRS 2020 02 |  | základní |  | 0 | 0.00348 | 0.015924 | 0 | 0 | 4 | K | 2 |  |  |  | ROZPOCET | 0 | 0 | 0 | 0 | 0 | 1 | 0 | 4 | 1164794821
40 | K | 629991001 | Zakrytí vnějších ploch před znečištěním včetně pozdějšího odkrytí ploch podélných rovných (např. chodníků) fólií položenou volně | m2 | 20 |  | 0 | CS ÚRS 2020 02 |  | základní |  | 0 | 0 | 0 | 0 | 0 | 4 | K | 2 |  |  |  | ROZPOCET | 0 | 0 | 0 | 0 | 0 | 1 | 0 | 4 | -1817829239
| PSC |  | Poznámka k souboru cen: 1. V ceně -1012 nejsou započteny náklady na dodávku a montáž začišťovací lišty; tyto se oceňují cenou 622 14-3004 této části katalogu a materiálem ve specifikaci. | [14 empty] | PSC | 2
| VV |  | 10,000*2,000 |  | 20 | [12 empty] | VV | 2 | 2 | True | 0 | ROZPOCET
41 | K | 629999011 | Příplatky k cenám úprav vnějších povrchů za zvýšenou pracnost při provádění styku dvou struktur na fasádě | m | 2.2 |  | 0 | CS ÚRS 2020 02 |  | základní |  | 0 | 0 | 0 | 0 | 0 | 4 | K | 2 |  |  |  | ROZPOCET | 0 | 0 | 0 | 0 | 0 | 1 | 0 | 4 | 900293935
| PSC |  | Poznámka k souboru cen: 1. Cena -9001 je určena pro předepsané vícenásobné kropení např. u pórobetonu. 2. Cenu -9011 lze použít pro ocenění provádění: a) různobarevných ploch omítek, b) přechodů různých struktur omítek, c) pracovní spáry v případě, že nelze provést celou plochu najednou, d) šambrán, e) přechodů různých materiálů. 3. Cena -9022 je určena pro ocenění omítání: a) zaoblených rohů stěn s poloměrem větším než 100 mm jako příplatek ke stěnám, b) kulatých sloupů jako příplatek k pilířům nebo sloupům. Měrná jednotka se určuje v m2 rozvinuté plochy zaoblení. 4. Ceny -9031 až -9032 jsou určeny pro omítání ploch s využitím omítkových profilů, kde úhrnná plocha jednotlivých otvorů v souvisle omítané fasádě je větší než 45 % z celkové plochy průčelí. Nevztahuje se na průčelí se souvislými pásy oken neohraničených omítkou alespoň ze tří stran. Měrná jednotka se určuje v m2 celkové omítané plochy jednotlivých průčelí (uliční, dvorní, štítové). 5. Ceny -9031 až -9032 nelze použít pro vyspravení, zatření, hydrofobizaci a tenkovrstvé omítky. 6. K cenám úprav vnějších povrchů lze případně použít i ceny příplatků souboru cen 619 99- této části katalogu | [14 empty] | PSC | 2
| VV |  | 1,100*2 |  | 2.2 | [12 empty] | VV | 2 | 2 | True | 0 | ROZPOCET
42 | K | 629999030 | Příplatky k cenám úprav vnějších povrchů za zvýšenou pracnost při provádění prací menšího rozsahu omítané plochy do 10 m2 | m2 | 4.576 |  | 0 | CS ÚRS 2020 02 |  | základní |  | 0 | 0 | 0 | 0 | 0 | 4 | K | 2 |  |  |  | ROZPOCET | 0 | 0 | 0 | 0 | 0 | 1 | 0 | 4 | 1709137978
| PSC |  | Poznámka k souboru cen: 1. Cena -9001 je určena pro předepsané vícenásobné kropení např. u pórobetonu. 2. Cenu -9011 lze použít pro ocenění provádění: a) různobarevných ploch omítek, b) přechodů různých struktur omítek, c) pracovní spáry v případě, že nelze provést celou plochu najednou, d) šambrán, e) přechodů různých materiálů. 3. Cena -9022 je určena pro ocenění omítání: a) zaoblených rohů stěn s poloměrem větším než 100 mm jako příplatek ke stěnám, b) kulatých sloupů jako příplatek k pilířům nebo sloupům. Měrná jednotka se určuje v m2 rozvinuté plochy zaoblení. 4. Ceny -9031 až -9032 jsou určeny pro omítání ploch s využitím omítkových profilů, kde úhrnná plocha jednotlivých otvorů v souvisle omítané fasádě je větší než 45 % z celkové plochy průčelí. Nevztahuje se na průčelí se souvislými pásy oken neohraničených omítkou alespoň ze tří stran. Měrná jednotka se určuje v m2 celkové omítané plochy jednotlivých průčelí (uliční, dvorní, štítové). 5. Ceny -9031 až -9032 nelze použít pro vyspravení, zatření, hydrofobizaci a tenkovrstvé omítky. 6. K cenám úprav vnějších povrchů lze případně použít i ceny příplatků souboru cen 619 99- této části katalogu | [14 empty] | PSC | 2
43 | K | 631312141 | Doplnění dosavadních mazanin prostým betonem s dodáním hmot, bez potěru, plochy jednotlivě rýh v dosavadních mazaninách | m3 | 0.052 |  | 0 | CS ÚRS 2020 02 |  | základní |  | 0 | 2.2563 | 0.11733 | 0 | 0 | 4 | K | 2 |  |  |  | ROZPOCET | 0 | 0 | 0 | 0 | 0 | 1 | 0 | 4 | -1793839409
| VV |  | " po vybourané příčce 2x 150x1730 mm v tl. 100 mm (C 20/25)" (1,730*0,150*0,100)*2 |  | 0.052 | [12 empty] | VV | 2 | 2 | True | 0 | ROZPOCET
| D | 9 | Ostatní konstrukce a práce, bourání |  |  |  | 0 |  |  |  |  | 0 |  | 0.26477 |  | 1.9139 | 1 | D | 1 |  |  |  | ROZPOCET | [6 empty] | 0
44 | K | 916111122 | Osazení silniční obruby z dlažebních kostek v jedné řadě s ložem tl. přes 50 do 100 mm, s vyplněním a zatřením spár cementovou maltou z drobných kostek bez boční opěry, do lože z betonu prostého | m | 3.6 |  | 0 | CS ÚRS 2020 02 |  | základní |  | 0 | 0.0719 | 0.25884 | 0 | 0 | 4 | K | 2 |  |  |  | ROZPOCET | 0 | 0 | 0 | 0 | 0 | 1 | 0 | 4 | 142316013
| PSC |  | Poznámka k souboru cen: 1. Část lože z betonu prostého přesahující tl. 100 mm se oceňuje cenou 916 99-1121 Lože pod obrubníky, krajníky nebo obruby z dlažebních kostek. 2. V cenách nejsou započteny náklady na dodání dlažebních kostek, tyto se oceňují ve specifikaci. Množství uvedené ve specifikaci se určí jako součin celkové délky obrub a objemové hmotnosti 1 m obruby a to: a) 0,065 t/m pro velké kostky, b) 0,024 t/m pro malé kostky. Ztratné lze dohodnout ve výši 1 % pro velké kostky, 2 % pro malé kostky. 3. Osazení silniční obruby ze dvou řad kostek se oceňuje: a) bez boční opěry jako dvojnásobné množství silniční obruby z jedné řady kostek, b) s boční opěrou jako osazení silniční obruby z jedné řady kostek s boční opěrou a osazení silniční obruby z jedné řady kostek bez boční opěry. | [14 empty] | PSC | 2
| VV |  | " zpětná úprava kamenného dvouřádku podél budovy (využití původní kamenné dlažby)" 1,800*2 |  | 3.6 | [12 empty] | VV | 2 | 2 | True | 0 | ROZPOCET
45 | K | 919731112 | Zarovnání styčné plochy podkladu nebo krytu podél vybourané části komunikace nebo zpevněné plochy z betonu prostého tl. do 150 mm | m | 6.9 |  | 0 | CS ÚRS 2020 02 |  | základní |  | 0 | 0 | 0 | 0 | 0 | 4 | K | 2 |  |  |  | ROZPOCET | 0 | 0 | 0 | 0 | 0 | 1 | 0 | 4 | 1339682379
| PSC |  | Poznámka k souboru cen: 1. Pro volbu cen je rozhodující maximální tloušťka zarovnané styčné plochy. 2. Náklady na vodorovné přemístění suti zbylé po zarovnání styčné plochy se samostatně neoceňují, tyto náklady jsou započteny ve vodorovném přemístění suti prováděném při odstraňování podkladů nebo krytů. | [14 empty] | PSC | 2
| VV |  | " zpětná úprava ZP po osazení schod. ramene" 1,800+2,550*2 |  | 6.9 | [12 empty] | VV | 2 | 2 | True | 0 | ROZPOCET
46 | K | 919731121 | Zarovnání styčné plochy podkladu nebo krytu podél vybourané části komunikace nebo zpevněné plochy živičné tl. do 50 mm | m | 6.6 |  | 0 | CS ÚRS 2020 02 |  | základní |  | 0 | 0 | 0 | 0 | 0 | 4 | K | 2 |  |  |  | ROZPOCET | 0 | 0 | 0 | 0 | 0 | 1 | 0 | 4 | 1596230265
| PSC |  | Poznámka k souboru cen: 1. Pro volbu cen je rozhodující maximální tloušťka zarovnané styčné plochy. 2. Náklady na vodorovné přemístění suti zbylé po zarovnání styčné plochy se samostatně neoceňují, tyto náklady jsou započteny ve vodorovném přemístění suti prováděném při odstraňování podkladů nebo krytů. | [14 empty] | PSC | 2
| VV |  | " zpětná úprava ZP po osazení schod. ramene" 1,800+2,400*2 |  | 6.6 | [12 empty] | VV | 2 | 2 | True | 0 | ROZPOCET
47 | K | 919735111 | Řezání stávajícího živičného krytu nebo podkladu hloubky do 50 mm | m | 6.6 |  | 0 | CS ÚRS 2020 02 |  | základní |  | 0 | 0 | 0 | 0 | 0 | 4 | K | 2 |  |  |  | ROZPOCET | 0 | 0 | 0 | 0 | 0 | 1 | 0 | 4 | -1807801272
| PSC |  | Poznámka k souboru cen: 1. V cenách jsou započteny i náklady na spotřebu vody. | [14 empty] | PSC | 2
| VV |  | " nový ZPa" 1,800+2,400*2 |  | 6.6 | [12 empty] | VV | 2 | 2 | True | 0 | ROZPOCET
48 | K | 919735122 | Řezání stávajícího betonového krytu nebo podkladu hloubky přes 50 do 100 mm | m | 6.9 |  | 0 | CS ÚRS 2020 02 |  | základní |  | 0 | 2e-05 | 0.000138 | 0 | 0 | 4 | K | 2 |  |  |  | ROZPOCET | 0 | 0 | 0 | 0 | 0 | 1 | 0 | 4 | -1100322378
| PSC |  | Poznámka k souboru cen: 1. V cenách jsou započteny i náklady na spotřebu vody. | [14 empty] | PSC | 2
| VV |  | " nový ZPa" 1,800+2,550*2 |  | 6.9 | [12 empty] | VV | 2 | 2 | True | 0 | ROZPOCET
49 | K | 941211111 | Montáž lešení řadového rámového lehkého pracovního s podlahami s provozním zatížením tř. 3 do 200 kg/m2 šířky tř. SW06 přes 0,6 do 0,9 m, výšky do 10 m | m2 | 8.75 |  | 0 | CS ÚRS 2020 02 |  | základní |  | 0 | 0 | 0 | 0 | 0 | 4 | K | 2 |  |  |  | ROZPOCET | 0 | 0 | 0 | 0 | 0 | 1 | 0 | 4 | 653940700
| PSC |  | Poznámka k souboru cen: 1. V ceně jsou započteny i náklady na kotvení lešení. 2. Montáž lešení řadového rámového lehkého výšky přes 40 m se oceňuje individuálně. 3. Šířkou se rozumí půdorysná vzdálenost, měřená od vnitřního líce sloupků zábradlí k protilehlému volnému okraji podlahy nebo mezi vnitřními líci. | [14 empty] | PSC | 2
| VV |  | "D.1.1.20_Venkovní_předložené_schodiště_u_východní_fasády.pdf | [14 empty] | VV | 2 | 1 | True | 0 | ROZPOCET
| VV |  | " demontážní práce" 2,500*3,500 |  | 8.75 | [12 empty] | VV | 2 | 2 | True | 0 | ROZPOCET
50 | K | 941211211 | Montáž lešení řadového rámového lehkého pracovního s podlahami s provozním zatížením tř. 3 do 200 kg/m2 Příplatek za první a každý další den použití lešení k ceně -1111 nebo -1112 | m2 | 43.75 |  | 0 | CS ÚRS 2020 02 |  | základní |  | 0 | 0 | 0 | 0 | 0 | 4 | K | 2 |  |  |  | ROZPOCET | 0 | 0 | 0 | 0 | 0 | 1 | 0 | 4 | 349781797
| PSC |  | Poznámka k souboru cen: 1. V ceně jsou započteny i náklady na kotvení lešení. 2. Montáž lešení řadového rámového lehkého výšky přes 40 m se oceňuje individuálně. 3. Šířkou se rozumí půdorysná vzdálenost, měřená od vnitřního líce sloupků zábradlí k protilehlému volnému okraji podlahy nebo mezi vnitřními líci. | [14 empty] | PSC | 2
| VV |  | " předpoklad 1 týden" 8,750*5 |  | 43.75 | [12 empty] | VV | 2 | 2 | True | 0 | ROZPOCET
51 | K | 941221811 | Demontáž lešení řadového rámového těžkého pracovního s provozním zatížením tř. 4 do 300 kg/m2 šířky tř. SW09 přes 0,9 do 1,2 m, výšky do 10 m | m2 | 8.75 |  | 0 | CS ÚRS 2020 02 |  | základní |  | 0 | 0 | 0 | 0 | 0 | 4 | K | 2 |  |  |  | ROZPOCET | 0 | 0 | 0 | 0 | 0 | 1 | 0 | 4 | 1602906975
| PSC |  | Poznámka k souboru cen: 1. Demontáž lešení řadového rámového těžkého výšky přes 40 m se oceňuje individuálně. | [14 empty] | PSC | 2
52 | K | 949121111 | Montáž lešení lehkého kozového dílcového o výšce lešeňové podlahy do 1,2 m | sada | 1 |  | 0 | CS ÚRS 2020 02 |  | základní |  | 0 | 0 | 0 | 0 | 0 | 4 | K | 2 |  |  |  | ROZPOCET | 0 | 0 | 0 | 0 | 0 | 1 | 0 | 4 | -1778652634
| PSC |  | Poznámka k souboru cen: 1. Množství měrných jednotek se určuje v počtu sad lešení (2 kozy a dřevěná podlaha). 2. V cenách nájmu jsou započteny i náklady na manipulaci s lešením. | [14 empty] | PSC | 2
53 | K | 949121112 | Montáž lešení lehkého kozového dílcového o výšce lešeňové podlahy přes 1,2 do 1,9 m | sada | 2 |  | 0 | CS ÚRS 2020 02 |  | základní |  | 0 | 0 | 0 | 0 | 0 | 4 | K | 2 |  |  |  | ROZPOCET | 0 | 0 | 0 | 0 | 0 | 1 | 0 | 4 | 981321000
| PSC |  | Poznámka k souboru cen: 1. Množství měrných jednotek se určuje v počtu sad lešení (2 kozy a dřevěná podlaha). 2. V cenách nájmu jsou započteny i náklady na manipulaci s lešením. | [14 empty] | PSC | 2
| VV |  | "D.1.1.20_Venkovní_předložené_schodiště_u_východní_fasády.pdf | [14 empty] | VV | 2 | 1 | True | 0 | ROZPOCET
| VV |  | " osazení prvků ozn. Z1 + Z2" 1,000 |  | 1 | [12 empty] | VV | 2 | 2 | True | 0 | ROZPOCET
| VV |  | " pro osazení V1" 1,000 |  | 1 | [12 empty] | VV | 2 | 2 | True | 0 | ROZPOCET
54 | K | 949121211 | Montáž lešení lehkého kozového dílcového Příplatek za první a každý další den použití lešení k ceně -1111 | sada | 21 |  | 0 | CS ÚRS 2020 02 |  | základní |  | 0 | 0 | 0 | 0 | 0 | 4 | K | 2 |  |  |  | ROZPOCET | 0 | 0 | 0 | 0 | 0 | 1 | 0 | 4 | 720179086
| PSC |  | Poznámka k souboru cen: 1. Množství měrných jednotek se určuje v počtu sad lešení (2 kozy a dřevěná podlaha). 2. V cenách nájmu jsou započteny i náklady na manipulaci s lešením. | [14 empty] | PSC | 2
| VV |  | " předpoklad 3 týdny" 1,000*21 |  | 21 | [12 empty] | VV | 2 | 2 | True | 0 | ROZPOCET
55 | K | 949121212 | Montáž lešení lehkého kozového dílcového Příplatek za první a každý další den použití lešení k ceně -1112 | sada | 10 |  | 0 | CS ÚRS 2020 02 |  | základní |  | 0 | 0 | 0 | 0 | 0 | 4 | K | 2 |  |  |  | ROZPOCET | 0 | 0 | 0 | 0 | 0 | 1 | 0 | 4 | -1053038149
| PSC |  | Poznámka k souboru cen: 1. Množství měrných jednotek se určuje v počtu sad lešení (2 kozy a dřevěná podlaha). 2. V cenách nájmu jsou započteny i náklady na manipulaci s lešením. | [14 empty] | PSC | 2
| VV |  | " předpoklad 1 týden" 2,000*5 |  | 10 | [12 empty] | VV | 2 | 2 | True | 0 | ROZPOCET
56 | K | 949121811 | Demontáž lešení lehkého kozového dílcového o výšce lešeňové podlahy do 1,2 m | sada | 1 |  | 0 | CS ÚRS 2020 02 |  | základní |  | 0 | 0 | 0 | 0 | 0 | 4 | K | 2 |  |  |  | ROZPOCET | 0 | 0 | 0 | 0 | 0 | 1 | 0 | 4 | 2081152389
| PSC |  | Poznámka k souboru cen: 1. Množství měrných jednotek se určuje v počtu sad lešení (2 kozy a dřevěná podlaha). | [14 empty] | PSC | 2
57 | K | 949121812 | Demontáž lešení lehkého kozového dílcového o výšce lešeňové podlahy přes 1,2 do 1,9 m | sada | 2 |  | 0 | CS ÚRS 2020 02 |  | základní |  | 0 | 0 | 0 | 0 | 0 | 4 | K | 2 |  |  |  | ROZPOCET | 0 | 0 | 0 | 0 | 0 | 1 | 0 | 4 | -1904002644
| PSC |  | Poznámka k souboru cen: 1. Množství měrných jednotek se určuje v počtu sad lešení (2 kozy a dřevěná podlaha). | [14 empty] | PSC | 2
58 | K | 952901111 | Vyčištění budov nebo objektů před předáním do užívání budov bytové nebo občanské výstavby, světlé výšky podlaží do 4 m | m2 | 10 |  | 0 | CS ÚRS 2020 02 |  | základní |  | 0 | 4e-05 | 0.0004 | 0 | 0 | 4 | K | 2 |  |  |  | ROZPOCET | 0 | 0 | 0 | 0 | 0 | 1 | 0 | 4 | -318466412
| PSC |  | Poznámka k souboru cen: 1. Cenu -1111 lze použít i pro vyčištění půdy a rovné střechy budov, pokud definitivní úprava umožňuje, aby se ploché střechy používalo jako terasy, nebo tehdy, když je nutno čistit konstrukce na těchto střechách (světlíky, dveře apod.). Do výměry se započítávají jednou třetinou plochy. 2. Střešní plochy hal se světlíky nebo okny se oceňují jako podlaží cenou -1221. 3. Množství měrných jednotek se určuje v m2 půdorysné plochy každého podlaží, dané vnějším obrysem podlaží budovy. Plochy balkonů se přičítají. 4. v ceně -1111 a -1114 jsou započteny náklady na zametení a umytí podlah, dlažeb, obkladů, schodů v místnostech, chodbách a schodištích, vyčištění a umytí oken, dveří s rámy, zárubněmi, umytí a vyčištění jiných zasklených a natíraných ploch a zařizovacích předmětů. 5. V ceně -1221 jsou započteny náklady na zametení podlahy, umytí dlažeb nebo keramických podlah v přilehlých místnostech, chodbách a schodištích, umytí obkladů, schodů, vyčištění a umytí oken a dveří s rámy a zárubněmi, umytí a vyčištění jiných zasklených a natíraných ploch a zařizovacích předmětů. 6. V ceně -1311 jsou započteny náklady na zametení a čištění dlažeb, umytí, vyčištění okenních a dveřních rámů a zařizovacích předmětů. 7. V ceně -1411 jsou započteny náklady na vynesení zbytků stavebního rumu, kropení a 2x zametení podlah, oprášení stěn a výplní otvorů. | [14 empty] | PSC | 2
59 | K | 953961116 | Kotvy chemické s vyvrtáním otvoru do betonu, železobetonu nebo tvrdého kamene tmel, velikost M 24, hloubka 210 mm | kus | 4 |  | 0 | CS ÚRS 2020 02 |  | základní |  | 0 | 0.00011 | 0.00044 | 0 | 0 | 4 | K | 2 |  |  |  | ROZPOCET | 0 | 0 | 0 | 0 | 0 | 1 | 0 | 4 | -1427316394
| PSC |  | Poznámka k souboru cen: 1. V cenách 953 96-11 a 953 96-12 jsou započteny i náklady na: a) rozměření, vrtání a spotřebu vrtáků. Pro velikost M 8 až M 30 jsou započteny náklady na vrtání příklepovými vrtáky, pro velikost M 33 až M 39 diamantovými korunkami, b) vyfoukání otvoru, přípravu kotev k uložení do otvorů, vyplnění kotevních otvorů tmelem nebo chemickou patronou včetně dodávky materiálu. 2. V cenách 953 96-51.. jsou započteny náklady na dodání a zasunutí kotevního šroubu do otvoru vyplněného chemickým tmelem nebo patronou a dotažení matice. | [14 empty] | PSC | 2
| VV |  | "D.1.1.20_Venkovní_předložené_schodiště_u_východní_fasády.pdf | [14 empty] | VV | 2 | 1 | True | 0 | ROZPOCET
| VV |  | " ozn. Z1" 4,000 |  | 4 | [12 empty] | VV | 2 | 2 | True | 0 | ROZPOCET
60 | K | 953965151 | Kotvy chemické s vyvrtáním otvoru kotevní šrouby pro chemické kotvy, velikost M 24, délka 290 mm | kus | 4 |  | 0 | CS ÚRS 2020 02 |  | základní |  | 0 | 0.0008 | 0.0032 | 0 | 0 | 4 | K | 2 |  |  |  | ROZPOCET | 0 | 0 | 0 | 0 | 0 | 1 | 0 | 4 | -1192787800
| PSC |  | Poznámka k souboru cen: 1. V cenách 953 96-11 a 953 96-12 jsou započteny i náklady na: a) rozměření, vrtání a spotřebu vrtáků. Pro velikost M 8 až M 30 jsou započteny náklady na vrtání příklepovými vrtáky, pro velikost M 33 až M 39 diamantovými korunkami, b) vyfoukání otvoru, přípravu kotev k uložení do otvorů, vyplnění kotevních otvorů tmelem nebo chemickou patronou včetně dodávky materiálu. 2. V cenách 953 96-51.. jsou započteny náklady na dodání a zasunutí kotevního šroubu do otvoru vyplněného chemickým tmelem nebo patronou a dotažení matice. | [14 empty] | PSC | 2
| VV |  | "D.1.1.20_Venkovní_předložené_schodiště_u_východní_fasády.pdf | [14 empty] | VV | 2 | 1 | True | 0 | ROZPOCET
| VV |  | " ozn. Z1" 4,000 |  | 4 | [12 empty] | VV | 2 | 2 | True | 0 | ROZPOCET
61 | K | 961031411 | Bourání základů ze zdiva cihelného na maltu cementovou | m3 | 0.234 |  | 0 | CS ÚRS 2020 02 |  | základní |  | 0 | 0 | 0 | 1.8 | 0.4212 | 4 | K | 2 |  |  |  | ROZPOCET | 0 | 0 | 0 | 0 | 0 | 1 | 0 | 4 | 152710762
| VV |  | "D.1.1.20_Venkovní_předložené_schodiště_u_východní_fasády.pdf | [14 empty] | VV | 2 | 1 | True | 0 | ROZPOCET
| VV |  | " izolační přizdívka tl. 150 mm" 1,200*1,300*0,150 |  | 0.234 | [12 empty] | VV | 2 | 2 | True | 0 | ROZPOCET
62 | K | 962052210 | Bourání zdiva železobetonového nadzákladového, objemu do 1 m3 | m3 | 0.32 |  | 0 | CS ÚRS 2020 02 |  | základní |  | 0 | 0 | 0 | 2.4 | 0.768 | 4 | K | 2 |  |  |  | ROZPOCET | 0 | 0 | 0 | 0 | 0 | 1 | 0 | 4 | 1198165250
| PSC |  | Poznámka k souboru cen: 1. Bourání pilířů o průřezu přes 0,36 m2 se oceňuje cenami - 2210 a -2211 jako bourání zdiva nadzákladového železobetonového. | [14 empty] | PSC | 2
| VV |  | " dmtž. obvodového panel. dílce 2000x2000x80 mm" 2,000*2,000*0,080 |  | 0.32 | [12 empty] | VV | 2 | 2 | True | 0 | ROZPOCET
63 | K | 966081125 | Bourání kontaktního zateplení včetně povrchové úpravy omítkou nebo nátěrem malých ploch, jakékoli tloušťky, včetně vyřezání, plochy jednotlivě přes 2 do 4,0 m2 | kus | 1 |  | 0 | CS ÚRS 2020 02 |  | základní |  | 0 | 0 | 0 | 0 | 0 | 4 | K | 2 |  |  |  | ROZPOCET | 0 | 0 | 0 | 0 | 0 | 1 | 0 | 4 | 357597290
| VV |  | " soklová část; rozměr 2080x1130 mm tl. 100 mm" 1,000 |  | 1 | [12 empty] | VV | 2 | 2 | True | 0 | ROZPOCET
64 | K | 968062375 | Vybourání dřevěných rámů oken s křídly, dveřních zárubní, vrat, stěn, ostění nebo obkladů rámů oken s křídly zdvojených, plochy do 2 m2 | m2 | 1.36 |  | 0 | CS ÚRS 2020 02 |  | základní |  | 0 | 0 | 0 | 0.038 | 0.05168 | 4 | K | 2 |  |  |  | ROZPOCET | 0 | 0 | 0 | 0 | 0 | 1 | 0 | 4 | 1900075058
| PSC |  | Poznámka k souboru cen: 1. V cenách -2244 až -2747 jsou započteny i náklady na vyvěšení křídel. | [14 empty] | PSC | 2
| VV |  | "D.1.1.20_Venkovní_předložené_schodiště_u_východní_fasády.pdf | [14 empty] | VV | 2 | 1 | True | 0 | ROZPOCET
| VV |  | " okno 800x1700 mm" 0,800*1,700*1 |  | 1.36 | [12 empty] | VV | 2 | 2 | True | 0 | ROZPOCET
65 | K | 968062376 | Vybourání dřevěných rámů oken s křídly, dveřních zárubní, vrat, stěn, ostění nebo obkladů rámů oken s křídly zdvojených, plochy do 4 m2 | m2 | 2.28 |  | 0 | CS ÚRS 2020 02 |  | základní |  | 0 | 0 | 0 | 0.034 | 0.07752 | 4 | K | 2 |  |  |  | ROZPOCET | 0 | 0 | 0 | 0 | 0 | 1 | 0 | 4 | -831323556
| PSC |  | Poznámka k souboru cen: 1. V cenách -2244 až -2747 jsou započteny i náklady na vyvěšení křídel. | [14 empty] | PSC | 2
| VV |  | "D.1.1.20_Venkovní_předložené_schodiště_u_východní_fasády.pdf | [14 empty] | VV | 2 | 1 | True | 0 | ROZPOCET
| VV |  | " okno 1900x1200 mm" 1,900*1,200*1 |  | 2.28 | [12 empty] | VV | 2 | 2 | True | 0 | ROZPOCET
66 | K | 971038631 | Vybourání otvorů ve zdivu základovém nebo nadzákladovém z cihel, tvárnic, příčkovek dutých tvárnic nebo příčkovek, velikosti plochy do 4 m2, tl. do 150 mm | m2 | 3.6 |  | 0 | CS ÚRS 2020 02 |  | základní |  | 0 | 0 | 0 | 0.165 | 0.594 | 4 | K | 2 |  |  |  | ROZPOCET | 0 | 0 | 0 | 0 | 0 | 1 | 0 | 4 | -1796799739
| VV |  | " parapetní zdivo CDm" 1,800*2,000 |  | 3.6 | [12 empty] | VV | 2 | 2 | True | 0 | ROZPOCET
67 | K | 977211111 | Řezání konstrukcí stěnovou pilou železobetonových průměru řezané výztuže do 16 mm hloubka řezu do 200 mm | m | 3 |  | 0 | CS ÚRS 2020 02 |  | základní |  | 0 | 8e-05 | 0.00024 | 0 | 0 | 4 | K | 2 |  |  |  | ROZPOCET | 0 | 0 | 0 | 0 | 0 | 1 | 0 | 4 | -339971201
| PSC |  | Poznámka k souboru cen: 1. Množství měrných jednotek se určuje: a) u řezů v m délky řezu v závislosti na jeho hloubce, b) u příplatku za řezy do výztuže průměru přes 16 mm v cm2 plochy řezané výztuže. 2. V cenách jsou započteny i náklady na spotřebu vody. 3. V cenách nejsou započteny náklady na vybourání konstrukce; tyto náklady se oceňují cenami katalogu 801-3 Budovy a haly - bourání konstrukcí. | [14 empty] | PSC | 2
68 | K | 979071022 | Očištění vybouraných dlažebních kostek při překopech inženýrských sítí od spojovacího materiálu, s přemístěním hmot na skládku na vzdálenost do 3 m nebo s naložením na dopravní prostředek drobných, s původním vyplněním spár živicí nebo cementovou maltou | m2 | 0.36 |  | 0 | CS ÚRS 2020 02 |  | základní |  | 0 | 0 | 0 | 0 | 0 | 4 | K | 2 |  |  |  | ROZPOCET | 0 | 0 | 0 | 0 | 0 | 1 | 0 | 4 | -1109309876
| PSC |  | Poznámka k souboru cen: 1. Ceny jsou určeny pouze pro případy havárií, přeložek nebo běžných oprav inženýrských sítí. 2. Ceny nelze použít v rámci výstavby nových inženýrských sítí. 3. V cenách jsou započteny i náklady na odklizení odpadových hmot na hromady. 4. Přemístění vybouraných dlažebních kostek na vzdálenost přes 3 m se oceňuje cenami souborů cen 997 22-1 Vodorovná doprava suti. | [14 empty] | PSC | 2
| VV |  | " původní kamenný žulový dvouřádek pro zpětné použití" 1,800*0,200 |  | 0.36 | [12 empty] | VV | 2 | 2 | True | 0 | ROZPOCET
69 | K | 985331217 | Dodatečné vlepování betonářské výztuže včetně vyvrtání a vyčištění otvoru chemickou maltou průměr výztuže 20 mm | m | 1.5 |  | 0 | CS ÚRS 2020 02 |  | základní |  | 0 | 0.00101 | 0.001515 | 0.001 | 0.0015 | 4 | K | 2 |  |  |  | ROZPOCET | 0 | 0 | 0 | 0 | 0 | 1 | 0 | 4 | 587172847
| PSC |  | Poznámka k souboru cen: 1. Množství měrných jednotek se určuje v m délky vyvrtaného otvoru pro zasunutí výztuže. 2. V cenách jsou započteny i náklady na: a) rozměření, vrtání a spotřebu vrtáků, b) vyčištění otvoru, vyplnění otvorů maltou včetně dodání materiálu, c) zasunutí betonářské výztuže do otvoru vyplněného maltou. 3. V cenách nejsou započteny náklady na dodání betonářské výztuže. | [14 empty] | PSC | 2
| VV |  | "D.1.2.x_Výkres_výztuže_základového_pasu.pdf | [14 empty] | VV | 2 | 1 | True | 0 | ROZPOCET
| VV |  | " výztuž Zpa; kotvení hl. 250 mm" 0,250*6 |  | 1.5 | [12 empty] | VV | 2 | 2 | True | 0 | ROZPOCET
| D | 997 | Přesun sutě |  |  |  | 0 |  |  |  |  | 0 |  | 0 |  | 0 | 1 | D | 1 |  |  |  | ROZPOCET | [6 empty] | 0
70 | K | 997013151 | Vnitrostaveništní doprava suti a vybouraných hmot vodorovně do 50 m svisle s omezením mechanizace pro budovy a haly výšky do 6 m | t | 5.836 |  | 0 | CS ÚRS 2020 02 |  | základní |  | 0 | 0 | 0 | 0 | 0 | 4 | K | 2 |  |  |  | ROZPOCET | 0 | 0 | 0 | 0 | 0 | 1 | 0 | 4 | 122784880
| PSC |  | Poznámka k souboru cen: 1. V cenách -3111 až -3217 jsou započteny i náklady na: a) vodorovnou dopravu na uvedenou vzdálenost, b) svislou dopravu pro uvedenou výšku budovy, c) naložení na vodorovný dopravní prostředek pro odvoz na skládku nebo meziskládku, d) náklady na rozhrnutí a urovnání suti na dopravním prostředku. 2. Jestliže se pro svislý přesun použije shoz nebo zařízení investora (např. výtah v budově), užijí se pro ocenění vodorovné dopravy suti ceny -3111, 3151 a -3211 pro budovy a haly výšky do 6 m. 3. Montáž, demontáž a pronájem shozu se ocení cenami souboru cen 997 01-33 Shoz suti. 4. Ceny -3151 až -3162 lze použít v případě, kdy dochází ke ztížení dopravy suti např. tím, že není možné instalovat jeřáb. | [14 empty] | PSC | 2
71 | K | 997013501 | Odvoz suti a vybouraných hmot na skládku nebo meziskládku se složením, na vzdálenost do 1 km | t | 5.836 |  | 0 | CS ÚRS 2020 02 |  | základní |  | 0 | 0 | 0 | 0 | 0 | 4 | K | 2 |  |  |  | ROZPOCET | 0 | 0 | 0 | 0 | 0 | 1 | 0 | 4 | 1817065769
| PSC |  | Poznámka k souboru cen: 1. Délka odvozu suti je vzdálenost od místa naložení suti na dopravní prostředek až po místo složení na určené skládce nebo meziskládce. 2. V ceně -3501 jsou započteny i náklady na složení suti na skládku nebo meziskládku. 3. Ceny jsou určeny pro odvoz suti na skládku nebo meziskládku jakýmkoliv způsobem silniční dopravy (i prostřednictvím kontejnerů). 4. Odvoz suti z meziskládky se oceňuje cenou 997 01-3511. | [14 empty] | PSC | 2
72 | K | 997013509 | Odvoz suti a vybouraných hmot na skládku nebo meziskládku se složením, na vzdálenost Příplatek k ceně za každý další i započatý 1 km přes 1 km | t | 35.016 |  | 0 | CS ÚRS 2020 02 |  | základní |  | 0 | 0 | 0 | 0 | 0 | 4 | K | 2 |  |  |  | ROZPOCET | 0 | 0 | 0 | 0 | 0 | 1 | 0 | 4 | 1611916552
| PSC |  | Poznámka k souboru cen: 1. Délka odvozu suti je vzdálenost od místa naložení suti na dopravní prostředek až po místo složení na určené skládce nebo meziskládce. 2. V ceně -3501 jsou započteny i náklady na složení suti na skládku nebo meziskládku. 3. Ceny jsou určeny pro odvoz suti na skládku nebo meziskládku jakýmkoliv způsobem silniční dopravy (i prostřednictvím kontejnerů). 4. Odvoz suti z meziskládky se oceňuje cenou 997 01-3511. | [14 empty] | PSC | 2
| VV |  | 5,836*6 'Přepočtené koeficientem množství |  | 35.016 | [12 empty] | VV | 2 | 2 | False | 1 | ROZPOCET
73 | K | 997013631 | Poplatek za uložení stavebního odpadu na skládce (skládkovné) směsného stavebního a demoličního zatříděného do Katalogu odpadů pod kódem 17 09 04 | t | 5.836 |  | 0 | CS ÚRS 2020 02 |  | základní |  | 0 | 0 | 0 | 0 | 0 | 4 | K | 2 |  |  |  | ROZPOCET | 0 | 0 | 0 | 0 | 0 | 1 | 0 | 4 | 926466478
| PSC |  | Poznámka k souboru cen: 1. Ceny uvedené v souboru cen je doporučeno upravit podle aktuálních cen místně příslušné skládky odpadů. 2. Uložení odpadů neuvedených v souboru cen se oceňuje individuálně. 3. V cenách je započítán poplatek za ukládaní odpadu dle zákona 185/2001 Sb. 4. Případné drcení stavebního odpadu lze ocenit souborem cen 997 00-60 Drcení stavebního odpadu z katalogu 800-6 Demolice objektů. | [14 empty] | PSC | 2
74 | K | 997221131 | Vodorovná doprava vybouraných hmot nošením s naložením a se složením na vzdálenost do 50 m | t | 0.69 |  | 0 | CS ÚRS 2020 02 |  | základní |  | 0 | 0 | 0 | 0 | 0 | 4 | K | 2 |  |  |  | ROZPOCET | 0 | 0 | 0 | 0 | 0 | 1 | 0 | 4 | -2142690126
| PSC |  | Poznámka k souboru cen: 1. Ceny jsou určeny vodorovnou dopravu vybouraných hmot pro nepřístupné plochy, kam není možný příjezd dopravních prostředků – především pro vnitřní plochy objektů, např. dvorky, atria, terasy. | [14 empty] | PSC | 2
| VV |  | " kamenný žulový dvouřádek k očištění a zpět" 0,345*2 |  | 0.69 | [12 empty] | VV | 2 | 2 | True | 0 | ROZPOCET
| D | 998 | Přesun hmot |  |  |  | 0 |  |  |  |  | 0 |  | 0 |  | 0 | 1 | D | 1 |  |  |  | ROZPOCET | [6 empty] | 0
75 | K | 998017004 | Přesun hmot pro budovy občanské výstavby, bydlení, výrobu a služby s omezením mechanizace vodorovná dopravní vzdálenost do 100 m pro budovy s jakoukoliv nosnou konstrukcí výšky přes 24 do 36 m | t | 20.216 |  | 0 | CS ÚRS 2020 02 |  | základní |  | 0 | 0 | 0 | 0 | 0 | 4 | K | 2 |  |  |  | ROZPOCET | 0 | 0 | 0 | 0 | 0 | 1 | 0 | 4 | -1363754189
| PSC |  | Poznámka k souboru cen: 1. Ceny -7001 až -7006 lze použít v případě, kdy dochází ke ztížení přesunu např. tím, že není možné instalovat jeřáb. 2. K cenám -7001 až -7006 lze použít příplatky za zvětšený přesun -1014 až -1019, -2034 až -2039 nebo -2114 až 2119. 3. Jestliže pro svislý přesun používá zařízení investora (např. výtah v budově), užijí se pro ocenění přesunu hmot ceny stanovené pro nejmenší výšku, tj. 6 m. | [14 empty] | PSC | 2
| D | PSV | Práce a dodávky PSV |  |  |  | 0 |  |  |  |  | 0 |  | 1.8572 |  | 0.48698 | 2 | D | 0 |  |  |  | ROZPOCET | [6 empty] | 0
| D | 711 | Izolace proti vodě, vlhkosti a plynům |  |  |  | 0 |  |  |  |  | 0 |  | 0.010811 |  | 0 | 2 | D | 1 |  |  |  | ROZPOCET | [6 empty] | 0
76 | K | 711641567 | Provedení izolace podchodů a objektů v podzemí, tunelů a štol pásy přitavením NAIP opěr nebo kleneb rubové | m2 | 1.56 |  | 0 | CS ÚRS 2020 02 |  | základní |  | 0 | 0.00045 | 0.000702 | 0 | 0 | 16 | K | 2 |  |  |  | ROZPOCET | 0 | 0 | 0 | 0 | 0 | 1 | 0 | 16 | 154919266
| VV |  | "D.1.1.20_Venkovní_předložené_schodiště_u_východní_fasády.pdf | [14 empty] | VV | 2 | 1 | True | 0 | ROZPOCET
| VV |  | " zesílení obnažené HI po odbourání izol. přizdívky" 1,200*1,300 |  | 1.56 | [12 empty] | VV | 2 | 2 | True | 0 | ROZPOCET
77 | M | 62853004 | pás asfaltový natavitelný modifikovaný SBS tl 4,0mm s vložkou ze skleněné tkaniny a spalitelnou PE fólií nebo jemnozrnným minerálním posypem na horním povrchu | m2 | 1.872 |  | 0 | CS ÚRS 2020 02 |  | základní |  | 0 | 0.0054 | 0.010109 | 0 | 0 | 32 | M | 2 |  |  |  | ROZPOCET | 0 | 0 | 0 | 0 | 0 | 1 | 0 | 16 | 463470537
| VV |  | 1,56*1,2 'Přepočtené koeficientem množství |  | 1.872 | [12 empty] | VV | 2 | 2 | False | 1 | ROZPOCET
78 | K | 998711101 | Přesun hmot pro izolace proti vodě, vlhkosti a plynům stanovený z hmotnosti přesunovaného materiálu vodorovná dopravní vzdálenost do 50 m v objektech výšky do 6 m | t | 0.011 |  | 0 | CS ÚRS 2020 02 |  | základní |  | 0 | 0 | 0 | 0 | 0 | 16 | K | 2 |  |  |  | ROZPOCET | 0 | 0 | 0 | 0 | 0 | 1 | 0 | 16 | -799416608
| PSC |  | Poznámka k souboru cen: 1. Ceny pro přesun hmot stanovený z hmotnosti přesunovaného materiálu se používají tehdy, pokud je možné určit hmotnost za celý stavební díl. Do této hmotnosti se započítává i hmotnost materiálů oceňovaných ve specifikaci. 2. Pokud nelze jednoznačně stanovit hmotnost přesunovaných materiálů, lze pro výpočet přesunu hmot použít orientačně procentní sazbu. Touto sazbou se vynásobí rozpočtové náklady za celý stavební díl včetně nákladů na materiál ve specifikacích. 3. Příplatek k cenám -1181 pro přesun prováděný bez použití mechanizace, tj. za ztížených podmínek, lze použít pouze pro hmotnost materiálu, která se tímto způsobem skutečně přemísťuje. | [14 empty] | PSC | 2
79 | K | 998711103 | Přesun hmot pro izolace proti vodě, vlhkosti a plynům stanovený z hmotnosti přesunovaného materiálu vodorovná dopravní vzdálenost do 50 m v objektech výšky přes 12 do 60 m | t | 0.011 |  | 0 | CS ÚRS 2020 02 |  | základní |  | 0 | 0 | 0 | 0 | 0 | 16 | K | 2 |  |  |  | ROZPOCET | 0 | 0 | 0 | 0 | 0 | 1 | 0 | 16 | -1053422472
| PSC |  | Poznámka k souboru cen: 1. Ceny pro přesun hmot stanovený z hmotnosti přesunovaného materiálu se používají tehdy, pokud je možné určit hmotnost za celý stavební díl. Do této hmotnosti se započítává i hmotnost materiálů oceňovaných ve specifikaci. 2. Pokud nelze jednoznačně stanovit hmotnost přesunovaných materiálů, lze pro výpočet přesunu hmot použít orientačně procentní sazbu. Touto sazbou se vynásobí rozpočtové náklady za celý stavební díl včetně nákladů na materiál ve specifikacích. 3. Příplatek k cenám -1181 pro přesun prováděný bez použití mechanizace, tj. za ztížených podmínek, lze použít pouze pro hmotnost materiálu, která se tímto způsobem skutečně přemísťuje. | [14 empty] | PSC | 2
| D | 713 | Izolace tepelné |  |  |  | 0 |  |  |  |  | 0 |  | 0.0021 |  | 0.0112 | 2 | D | 1 |  |  |  | ROZPOCET | [6 empty] | 0
80 | K | 713130811 | Odstranění tepelné izolace stěn a příček z rohoží, pásů, dílců, desek, bloků volně kladených z vláknitých materiálů, tloušťka izolace do 100 mm | m2 | 8 |  | 0 | CS ÚRS 2020 02 |  | základní |  | 0 | 0 | 0 | 0.0014 | 0.0112 | 16 | K | 2 |  |  |  | ROZPOCET | 0 | 0 | 0 | 0 | 0 | 1 | 0 | 16 | -141490140
| PSC |  | Poznámka k souboru cen: 1. Ceny se používají pro odstraňování jednovrstvé a dvouvrstvé izolace, další vrstvy se oceňují individuálně. 2. U cen odstraňování polystyrenu připevněného lepením nerozlišujeme způsob nalepení. 3. V ceně nejsou započteny náklady na odstranění separačních vrstev. Tyto práce lze oceňovat příslušnými cenami katalogu 800–711 Izolace proti vodě, vlhkosti a plynům. | [14 empty] | PSC | 2
| VV |  | "D.1.1.20_Venkovní_předložené_schodiště_u_východní_fasády.pdf | [14 empty] | VV | 2 | 1 | True | 0 | ROZPOCET
| VV |  | " skelná vata 2x tl. 80 mm" 2,000*2,000*2 |  | 8 | [12 empty] | VV | 2 | 2 | True | 0 | ROZPOCET
81 | K | 713131151 | Montáž tepelné izolace stěn rohožemi, pásy, deskami, dílci, bloky (izolační materiál ve specifikaci) vložením jednovrstvě | m2 | 0.5 |  | 0 | CS ÚRS 2020 02 |  | základní |  | 0 | 0 | 0 | 0 | 0 | 16 | K | 2 |  |  |  | ROZPOCET | 0 | 0 | 0 | 0 | 0 | 1 | 0 | 16 | 937513200
| PSC |  | Poznámka k souboru cen: 1. Položky Montáž tepelných izolací stěn lze použít i pro ocenění montáže svislých tepelných izolací základových konstrukcí (základové pásy, desky apod.). 2. V cenách -1161 až -1167 nejsou započteny náklady na podkladní rošt a olištování zdí; tyto se oceňují pro kovový rošt cenami souboru 763 12-16 katalogu 763 - Konstrukce suché výstavby nebo pro dřevěný rošt cenami souboru 766 41-72 katalogu 766 – Konstrukce truhlářské. | [14 empty] | PSC | 2
| VV |  | " doplnění izol. obvod. pláště" 0,500 |  | 0.5 | [12 empty] | VV | 2 | 2 | True | 0 | ROZPOCET
82 | M | 63148160 | deska tepelně izolační minerální provětrávaných fasád λ=0,033-0,035 tl 80mm | m2 | 0.525 |  | 0 | CS ÚRS 2020 02 |  | základní |  | 0 | 0.004 | 0.0021 | 0 | 0 | 32 | M | 2 |  |  |  | ROZPOCET | 0 | 0 | 0 | 0 | 0 | 1 | 0 | 16 | 626214093
| VV |  | 0,5*1,05 'Přepočtené koeficientem množství |  | 0.525 | [12 empty] | VV | 2 | 2 | False | 1 | ROZPOCET
83 | K | 998713104 | Přesun hmot pro izolace tepelné stanovený z hmotnosti přesunovaného materiálu vodorovná dopravní vzdálenost do 50 m v objektech výšky přes 24 m do 36 m | t | 0.002 |  | 0 | CS ÚRS 2020 02 |  | základní |  | 0 | 0 | 0 | 0 | 0 | 16 | K | 2 |  |  |  | ROZPOCET | 0 | 0 | 0 | 0 | 0 | 1 | 0 | 16 | 1213317691
| PSC |  | Poznámka k souboru cen: 1. Ceny pro přesun hmot stanovený z hmotnosti přesunovaného materiálu se používají tehdy, pokud je možné určit hmotnost za celý stavební díl. Do této hmotnosti se započítává i hmotnost materiálů oceňovaných ve specifikaci. 2. Pokud nelze jednoznačně stanovit hmotnost přesunovaných materiálů, lze pro výpočet přesunu hmot použít orientačně procentní sazbu. Touto sazbou se vynásobí rozpočtové náklady za celý stavební díl včetně nákladů na materiál ve specifikacích. 3. Příplatek k cenám -3181 pro přesun prováděný bez použití mechanizace, tj. za ztížených podmínek, lze použít pouze pro hmotnost materiálu, která se tímto způsobem skutečně přemísťuje. | [14 empty] | PSC | 2
| D | 741 | Elektroinstalace - silnoproud |  |  |  | 0 |  |  |  |  | 0 |  | 0 |  | 0 | 2 | D | 1 |  |  |  | ROZPOCET | [6 empty] | 0
84 | K | 741_R01 | Montážní práce malého rozsahu pro osazení nouzových svítidel a přívodní kabeláže | kus | 1 |  | 0 |  |  | základní |  | 0 | 0 | 0 | 0 | 0 | 16 | K | 2 |  |  |  | ROZPOCET | 0 | 0 | 0 | 0 | 0 | 1 | 0 | 16 | 1400424869
85 | M | 345_R001 | nouzové svítidlo LED CBS pro centrální bateriový systém 230VAC 90 lm; rozměr 260x115x43; krytí IP42 | kus | 3 |  | 0 |  |  | základní |  | 0 | 0 | 0 | 0 | 0 | 32 | M | 2 |  |  |  | ROZPOCET | 0 | 0 | 0 | 0 | 0 | 1 | 0 | 16 | 767565478
86 | M | 345_R002 | kit pro zvýšení krytí na IP44 | kus | 2 |  | 0 |  |  | základní |  | 0 | 0 | 0 | 0 | 0 | 32 | M | 2 |  |  |  | ROZPOCET | 0 | 0 | 0 | 0 | 0 | 1 | 0 | 16 | -940518628
87 | M | 345_R003 | box/krabice pro částečné zapuštění svítidla do stropu nebo na zeď | kus | 3 |  | 0 |  |  | základní |  | 0 | 0 | 0 | 0 | 0 | 32 | M | 2 |  |  |  | ROZPOCET | 0 | 0 | 0 | 0 | 0 | 1 | 0 | 16 | -484754236
88 | M | 345_R004 | kabel 1-CXKH-V-J 3x2,5 | m | 15 |  | 0 |  |  | základní |  | 0 | 0 | 0 | 0 | 0 | 32 | M | 2 |  |  |  | ROZPOCET | 0 | 0 | 0 | 0 | 0 | 1 | 0 | 16 | -2025394406
89 | M | 345_R005 | podružný a pomocný montážní materiál | kus | 1 |  | 0 |  |  | základní |  | 0 | 0 | 0 | 0 | 0 | 32 | M | 2 |  |  |  | ROZPOCET | 0 | 0 | 0 | 0 | 0 | 1 | 0 | 16 | 191113561
| D | 751 | Vzduchotechnika |  |  |  | 0 |  |  |  |  | 0 |  | 0 |  | 0 | 2 | D | 1 |  |  |  | ROZPOCET | [6 empty] | 0
| D | 751.1 | Chráněná úniková cesta typu B - výtlak vzduchu - chodba m.č. 146 |  |  |  | 0 |  |  |  |  | 0 |  | 0 |  | 0 | 2 | D | 2 |  |  |  | ROZPOCET | [6 empty] | 0
90 | K | 751.1.001 | Klapka přetlaková ORV-D-400x280-50 Pa - 1600 m3/h | kus | 1 |  | 0 |  |  | základní |  | 0 | 0 | 0 | 0 | 0 | 16 | K | 3 |  |  |  | ROZPOCET | 0 | 0 | 0 | 0 | 0 | 1 | 0 | 16 | -1157024050
91 | K | 751.1.002 | Uzavírací klapka se servopohonem RK-400x280-S | kus | 1 |  | 0 |  |  | základní |  | 0 | 0 | 0 | 0 | 0 | 16 | K | 3 |  |  |  | ROZPOCET | 0 | 0 | 0 | 0 | 0 | 1 | 0 | 16 | -1365952260
92 | K | 751.1.003 | Servopohon LF 230 230V/3 Nm, pružina | kus | 1 |  | 0 |  |  | základní |  | 0 | 0 | 0 | 0 | 0 | 16 | K | 3 |  |  |  | ROZPOCET | 0 | 0 | 0 | 0 | 0 | 1 | 0 | 16 | -1308919832
93 | K | 751.1.004 | Protidešťová žaluzie PZZN-400x400-S-UR, pozink se sítem a rámem | kus | 1 |  | 0 |  |  | základní |  | 0 | 0 | 0 | 0 | 0 | 16 | K | 3 |  |  |  | ROZPOCET | 0 | 0 | 0 | 0 | 0 | 1 | 0 | 16 | -1972124367
94 | K | 751.1.005 | Potrubí čtyřhranné sk. I pozink. plech přechod 280x400-400x400/300 | kus | 1 |  | 0 |  |  | základní |  | 0 | 0 | 0 | 0 | 0 | 16 | K | 3 |  |  |  | ROZPOCET | 0 | 0 | 0 | 0 | 0 | 1 | 0 | 16 | 662960568
95 | K | 751.1.006 | Těsnící, spojovací a montážní materiál | kus | 1 |  | 0 |  |  | základní |  | 0 | 0 | 0 | 0 | 0 | 16 | K | 3 |  |  |  | ROZPOCET | 0 | 0 | 0 | 0 | 0 | 1 | 0 | 16 | -571710038
96 | K | 751.1.007 | Doprava materiálu | kus | 1 |  | 0 |  |  | základní |  | 0 | 0 | 0 | 0 | 0 | 16 | K | 3 |  |  |  | ROZPOCET | 0 | 0 | 0 | 0 | 0 | 1 | 0 | 16 | 1362702084
97 | K | 751.1.008 | Komplexní vyzkoušení, zaregulování a zaškolení obsluhy | kus | 1 |  | 0 |  |  | základní |  | 0 | 0 | 0 | 0 | 0 | 16 | K | 3 |  |  |  | ROZPOCET | 0 | 0 | 0 | 0 | 0 | 1 | 0 | 16 | -1306017981
| D | 766 | Konstrukce truhlářské |  |  |  | 0 |  |  |  |  | 0 |  | 0.60528 |  | 0 | 2 | D | 1 |  |  |  | ROZPOCET | [6 empty] | 0
98 | K | 766629214 | Montáž oken dřevěných Příplatek k cenám za tepelnou izolaci mezi ostěním a rámem okna při rovném ostění, připojovací spára tl. do 15 mm, páska | m | 20.52 |  | 0 | CS ÚRS 2020 02 |  | základní |  | 0 | 0.00028 | 0.0057456 | 0 | 0 | 16 | K | 2 |  |  |  | ROZPOCET | 0 | 0 | 0 | 0 | 0 | 1 | 0 | 16 | -632475944
| PSC |  | Poznámka k souboru cen: 1. V cenách montáže oken jsou započteny i náklady na zaměření, vyklínování, horizontální i vertikální vyrovnání okenního rámu, ukotvení a vyplnění spáry mezi rámem a ostěním polyuretanovou pěnou, včetně zednického začištění. 2. Cenami montáže oken otevíravých lze ocenit i montáže oken kyvných a otočných. 3. V cenách 766 62 - 9 . . Příplatek k cenám za tepelnou izolaci mezi ostěním a rámem okna jsou započteny náklady na izolaci vnější i vnitřní. 4. Délka izolace se určuje v metrech délky rámu okna. | [14 empty] | PSC | 2
| VV |  | "D.1.1.20_Venkovní_předložené_schodiště_u_východní_fasády.pdf | [14 empty] | VV | 2 | 1 | True | 0 | ROZPOCET
| VV |  | " ozn. V1; exteriér + interiér" (1,900*2+3,230*2)*2 |  | 20.52 | [12 empty] | VV | 2 | 2 | True | 0 | ROZPOCET
99 | K | 766660441 | Montáž dveřních křídel dřevěných nebo plastových vchodových dveří včetně rámu do zdiva jednokřídlových s díly a nadsvětlíkem | kus | 1 |  | 0 | CS ÚRS 2020 02 |  | základní |  | 0 | 0.00088 | 0.00088 | 0 | 0 | 16 | K | 2 |  |  |  | ROZPOCET | 0 | 0 | 0 | 0 | 0 | 1 | 0 | 16 | 613543804
| PSC |  | Poznámka k souboru cen: 1. Cenami -0021 až -0031, -0161 až -0163, -0181 až -0183, se oceňují dveře s protipožární odolností do 30 min. 2. V cenách -0201 až -0272 je započtena i montáž okopného plechu, stavěče křídel a držadel kyvných dveří. 3. V cenách -0351 až -0384 jsou započtené i náklady na osazení kování, vodícího trnu, seřízení pojezdů na stěnu a následné vyrovnání a seřízení dveřních křídel. 4. V cenách -0311 až -0324 nejsou započtené náklady na sestavení a osazení stavebního pouzdra, tyto náklady se oceňují cenami souboru cen 642 94-6 . . . Osazení stavebního pouzdra posuvných dveří do zděné příčky, katalogu 801-1 Budovy a haly - zděné a monolitické. | [14 empty] | PSC | 2
| VV |  | "D.1.1.20_Venkovní_předložené_schodiště_u_východní_fasády.pdf | [14 empty] | VV | 2 | 1 | True | 0 | ROZPOCET
| VV |  | " ozn. V1 (1900x3230 mm)" 1,000 |  | 1 | [12 empty] | VV | 2 | 2 | True | 0 | ROZPOCET
100 | M | 61173_V3 | dveře dřevěné dubové ozn. V1 1kř.; čtyřdílné (boční díl + NSV) 1900x3230 mm | kus | 1 |  | 0 |  |  | základní |  | 0 | 0.594 | 0.594 | 0 | 0 | 32 | M | 2 |  |  |  | ROZPOCET | 0 | 0 | 0 | 0 | 0 | 1 | 0 | 16 | -1037657256
| P |  | Poznámka k položce: čtyřdílná dřevěná stěna, jednokřídlé ven otevírací dveře s čistým průchodem po otevření 1100mm, sklopný nadsvětlík s pákovým lankovým ovládáním, boční díly s pevnou sendvičovou výplní tl. cca 40mm( překližka, miner. vlna, překližka ), do horní výplně vsazena žaluzie ( cca 400/400mm ) přetlakové klapky VZT, spodní profil stěny i křídla s AL krycím profilem v. cca 100mm, prahové těsnění dveří padací lištou, nízký prahový AL profil, koule - paniková klika zevnitř + zámek vložkový, samozavírač s kluznou lištou s certifikací PBŘ Ug 0,8 (křídlo i nadsvětlík) | [14 empty] | P | 2
101 | K | 766691610 | Montáž ostatních truhlářských konstrukcí venkovní krycí lišty dřevěné nebo hliníkové (s dodáním lišt) pro překrytí spojů mezi oknem a balkónovými dveřmi s podtmelením | m | 6.46 |  | 0 | CS ÚRS 2020 02 |  | základní |  | 0 | 0 | 0 | 0 | 0 | 16 | K | 2 |  |  |  | ROZPOCET | 0 | 0 | 0 | 0 | 0 | 1 | 0 | 16 | 268211286
| PSC |  | Poznámka k souboru cen: 1. Vcenách 766 69 - 3421 a 3422 jsou započteny i náklady na zaměření zřizovaných otvorů. 2. V cenách 766 69 - 4111 až 4124 jsou započteny i náklady na zaměření, vyklínování, horizontální i vertikální vyrovnání, ukotvení a vyplnění spáry mezi parapetem a ostěním polyuretanovou pěnou, včetně zednického začištění. 3. Cenami -97 . . nelze oceňovat venkovní krycí lišty balkónových dveří; tato montáž se oceňuje cenou -1610. | [14 empty] | PSC | 2
| VV |  | " ozn. V1" 3,230*2 |  | 6.46 | [12 empty] | VV | 2 | 2 | True | 0 | ROZPOCET
102 | M | 61418101.1 | lišta podlahová dřevěná dub 6x90mm | m | 7.752 |  | 0 | nabídka |  | základní |  | 0 | 0.0006 | 0.0046512 | 0 | 0 | 32 | M | 2 |  |  |  | ROZPOCET | 0 | 0 | 0 | 0 | 0 | 1 | 0 | 16 | -1927225802
| P |  | Poznámka k položce: ztratné 20% | [14 empty] | P | 2
| VV |  | 6,46*1,2 'Přepočtené koeficientem množství |  | 7.752 | [12 empty] | VV | 2 | 2 | False | 1 | ROZPOCET
103 | K | 998766104 | Přesun hmot pro konstrukce truhlářské stanovený z hmotnosti přesunovaného materiálu vodorovná dopravní vzdálenost do 50 m v objektech výšky přes 24 do 36 m | t | 0.605 |  | 0 | CS ÚRS 2020 02 |  | základní |  | 0 | 0 | 0 | 0 | 0 | 16 | K | 2 |  |  |  | ROZPOCET | 0 | 0 | 0 | 0 | 0 | 1 | 0 | 16 | 1997986964
| PSC |  | Poznámka k souboru cen: 1. Ceny pro přesun hmot stanovený z hmotnosti přesunovaného materiálu se používají tehdy, pokud je možné určit hmotnost za celý stavební díl. Do této hmotnosti se započítává i hmotnost materiálů oceňovaných ve specifikaci. 2. Pokud nelze jednoznačně stanovit hmotnost přesunovaných materiálů, lze pro výpočet přesunu hmot použít orientačně procentní sazbu. Touto sazbou se vynásobí rozpočtové náklady za celý stavební díl včetně nákladů na materiál ve specifikacích. 3. Příplatek k cenám -6181 pro přesun prováděný bez použití mechanizace, tj. za ztížených podmínek, lze použít pouze pro hmotnost materiálu, která se tímto způsobem skutečně přemísťuje. | [14 empty] | PSC | 2
| D | 767 | Konstrukce zámečnické |  |  |  | 0 |  |  |  |  | 0 |  | 0.54687 |  | 0.154 | 2 | D | 1 |  |  |  | ROZPOCET | [6 empty] | 0
104 | K | 767163221 | Montáž kompletního kovového zábradlí přímého z dílců na schodišti kotveného do betonu | m | 9.639 |  | 0 | CS ÚRS 2020 02 |  | základní |  | 0 | 0.0004 | 0.0038556 | 0 | 0 | 16 | K | 2 |  |  |  | ROZPOCET | 0 | 0 | 0 | 0 | 0 | 1 | 0 | 16 | -1797108303
| PSC |  | Poznámka k souboru cen: 1. Ceny nelze použít pro montáž zábradlí svařovaného na místě. Tyto práce se oceňují cenami souboru cen 767 22 - Montáž zábradlí. | [14 empty] | PSC | 2
| VV |  | "D.1.1.20_Venkovní_předložené_schodiště_u_východní_fasády.pdf | [14 empty] | VV | 2 | 1 | True | 0 | ROZPOCET
| VV |  | " ozn. Z3" 3,155+0,144 |  | 3.299 | [12 empty] | VV | 2 | 2 | True | 0 | ROZPOCET
| VV |  | " ozn. Z4" 3,155+2,135+0,075+0,975 |  | 6.34 | [12 empty] | VV | 2 | 2 | True | 0 | ROZPOCET
105 | M | 55342280.1 | zábradlí schodiště ozn. Z3 dl. 3155+144 mm; výška 975 mm (dodávka bez skleněné výplně) | kus | 1 |  | 0 |  |  | základní |  | 0 | 0.061 | 0.061 | 0 | 0 | 32 | M | 2 |  |  |  | ROZPOCET | 0 | 0 | 0 | 0 | 0 | 1 | 0 | 16 | 302034226
106 | M | 55342280.2 | zábradlí schodiště ozn. Z3 dl. 3155+2134+75+975 mm; výška 975 mm (dodávka bez skleněné výplně) | kus | 1 |  | 0 |  |  | základní |  | 0 | 0.13 | 0.13 | 0 | 0 | 32 | M | 2 |  |  |  | ROZPOCET | 0 | 0 | 0 | 0 | 0 | 1 | 0 | 16 | 2000207170
107 | K | 767416121 | Montáž lehkých obvodových plášťů rastrová (roštová) konstrukce tvořená lehkou nosnou rámovou konstrukcí sestavenou na místě ze stavebních prvků s neprůhlednými výplňovými panely, předem sestavenými výšky budovy do 6 m | m2 | 1.8 |  | 0 | CS ÚRS 2020 02 |  | základní |  | 0 | 0 | 0 | 0 | 0 | 16 | K | 2 |  |  |  | ROZPOCET | 0 | 0 | 0 | 0 | 0 | 1 | 0 | 16 | -1610909671
| PSC |  | Poznámka k souboru cen: 1. V cenách nejsou započteny náklady na: a) dodávku materiálu, tyto se oceňují ve specifikaci. b) montáž a dodávku podkladních vrstev a konstrukcí. 2. Množství měrných jednotek se určí v m2 z rozměru plochy fasády podle projektu. 3. V cenách -6311 až -6315 jsou započteny bodové terče pro uchycení skel. | [14 empty] | PSC | 2
| VV |  | "D.1.1.20_Venkovní_předložené_schodiště_u_východní_fasády.pdf | [14 empty] | VV | 2 | 1 | True | 0 | ROZPOCET
| VV |  | " zpětná montáž obkladu Feal" 1,800 |  | 1.8 | [12 empty] | VV | 2 | 2 | True | 0 | ROZPOCET
108 | K | 767416811 | Demontáž lehkých obvodových plášťů rastrová (roštová) konstrukce výšky budovy do 6 m | m2 | 3.8 |  | 0 | CS ÚRS 2020 02 |  | základní |  | 0 | 0 | 0 | 0.03 | 0.114 | 16 | K | 2 |  |  |  | ROZPOCET | 0 | 0 | 0 | 0 | 0 | 1 | 0 | 16 | 849624899
| VV |  | " opatrná demontáž (pro zpětné použití) obkladu Feal" 1,800+2,000 |  | 3.8 | [12 empty] | VV | 2 | 2 | True | 0 | ROZPOCET
109 | K | 767661811 | Demontáž mříží pevných nebo otevíravých | m2 | 2 |  | 0 | CS ÚRS 2020 02 |  | základní |  | 0 | 0 | 0 | 0.02 | 0.04 | 16 | K | 2 |  |  |  | ROZPOCET | 0 | 0 | 0 | 0 | 0 | 1 | 0 | 16 | -662296390
| VV |  | " soklová část; vnitřní mříž z Jackel 20x20 mm" 2,000 |  | 2 | [12 empty] | VV | 2 | 2 | True | 0 | ROZPOCET
110 | K | 767995113 | Montáž ostatních atypických zámečnických konstrukcí hmotnosti přes 10 do 20 kg | kg | 16.1 |  | 0 | CS ÚRS 2020 02 |  | základní |  | 0 | 6e-05 | 0.000966 | 0 | 0 | 16 | K | 2 |  |  |  | ROZPOCET | 0 | 0 | 0 | 0 | 0 | 1 | 0 | 16 | -2142196777
| PSC |  | Poznámka k souboru cen: 1. Určení cen se řídí hmotností jednotlivě montovaného dílu konstrukce. | [14 empty] | PSC | 2
| VV |  | "D.1.1.20_Venkovní_předložené_schodiště_u_východní_fasády.pdf | [14 empty] | VV | 2 | 1 | True | 0 | ROZPOCET
| VV |  | " ozn. Z1 (stojka pod konzolu)" 16,100 |  | 16.1 | [12 empty] | VV | 2 | 2 | True | 0 | ROZPOCET
111 | M | 553_Z1 | stojka pod konzolu ozn. Z1 | kus | 1 |  | 0 |  |  | základní |  | 0 | 0.0161 | 0.0161 | 0 | 0 | 32 | M | 2 |  |  |  | ROZPOCET | 0 | 0 | 0 | 0 | 0 | 1 | 0 | 16 | 1508897106
| P |  | Poznámka k položce: U200 + plech tl. 10 mm soutový svar tl. 8 mm | [14 empty] | P | 2
112 | K | 767995117 | Montáž ostatních atypických zámečnických konstrukcí hmotnosti přes 250 do 500 kg | kg | 319 |  | 0 | CS ÚRS 2020 02 |  | základní |  | 0 | 5e-05 | 0.01595 | 0 | 0 | 16 | K | 2 |  |  |  | ROZPOCET | 0 | 0 | 0 | 0 | 0 | 1 | 0 | 16 | -203146962
| PSC |  | Poznámka k souboru cen: 1. Určení cen se řídí hmotností jednotlivě montovaného dílu konstrukce. | [14 empty] | PSC | 2
| VV |  | "D.1.1.20_Venkovní_předložené_schodiště_u_východní_fasády.pdf | [14 empty] | VV | 2 | 1 | True | 0 | ROZPOCET
| VV |  | " ozn. Z2 (konzola schodiště)" 319,000 |  | 319 | [12 empty] | VV | 2 | 2 | True | 0 | ROZPOCET
113 | M | 553_Z2 | konzole schodiště ozn. Z2 | kus | 1 |  | 0 |  |  | základní |  | 0 | 0.319 | 0.319 | 0 | 0 | 32 | M | 2 |  |  |  | ROZPOCET | 0 | 0 | 0 | 0 | 0 | 1 | 0 | 16 | 651213142
| P |  | Poznámka k položce: plech tl. 15 mm tyč DN 20 svar 1/2V tl. 15 mm, zabroušený | [14 empty] | P | 2
114 | K | 998767104 | Přesun hmot pro zámečnické konstrukce stanovený z hmotnosti přesunovaného materiálu vodorovná dopravní vzdálenost do 50 m v objektech výšky přes 24 do 36 m | t | 0.547 |  | 0 | CS ÚRS 2020 02 |  | základní |  | 0 | 0 | 0 | 0 | 0 | 16 | K | 2 |  |  |  | ROZPOCET | 0 | 0 | 0 | 0 | 0 | 1 | 0 | 16 | -386344250
| PSC |  | Poznámka k souboru cen: 1. Ceny pro přesun hmot stanovený z hmotnosti přesunovaného materiálu se používají tehdy, pokud je možné určit hmotnost za celý stavební díl. Do této hmotnosti se započítává i hmotnost materiálů oceňovaných ve specifikaci. 2. Pokud nelze jednoznačně stanovit hmotnost přesunovaných materiálů, lze pro výpočet přesunu hmot použít orientačně procentní sazbu. Touto sazbou se vynásobí rozpočtové náklady za celý stavební díl včetně nákladů na materiál ve specifikacích. 3. Příplatek k cenám -7181 pro přesun prováděný bez použití mechanizace, tj. za ztížených podmínek, lze použít pouze pro hmotnost materiálu, která se tímto způsobem skutečně přemísťuje. | [14 empty] | PSC | 2
| D | 771 | Podlahy z dlaždic |  |  |  | 0 |  |  |  |  | 0 |  | 0.024603 |  | 0.0084 | 2 | D | 1 |  |  |  | ROZPOCET | [6 empty] | 0
115 | K | 771111011 | Příprava podkladu před provedením dlažby vysátí podlah | m2 | 0.221 |  | 0 | CS ÚRS 2020 02 |  | základní |  | 0 | 0 | 0 | 0 | 0 | 16 | K | 2 |  |  |  | ROZPOCET | 0 | 0 | 0 | 0 | 0 | 1 | 0 | 16 | 662240665
| PSC |  | Poznámka k souboru cen: 1. V cenách 771 12-1011 až 771 12-1015 jsou započteny i náklady na dodání nátěru. 2. V cenách 771 15-1011 až 771 15-1026 jsou započteny i náklady na dodání stěrky. 3. V cenách 771 16-1011 až -1023 nejsou započteny náklady na materiál, tyto se oceňují ve specifikaci. | [14 empty] | PSC | 2
| VV |  | "D.1.1.20_Venkovní_předložené_schodiště_u_východní_fasády.pdf | [14 empty] | VV | 2 | 1 | True | 0 | ROZPOCET
| VV |  | " doplnění pruhu š. 130 mm u dveří" 0,130*1,700 |  | 0.221 | [12 empty] | VV | 2 | 2 | True | 0 | ROZPOCET
116 | K | 771121011 | Příprava podkladu před provedením dlažby nátěr penetrační na podlahu | m2 | 0.221 |  | 0 | CS ÚRS 2020 02 |  | základní |  | 0 | 0.0003 | 6.63e-05 | 0 | 0 | 16 | K | 2 |  |  |  | ROZPOCET | 0 | 0 | 0 | 0 | 0 | 1 | 0 | 16 | -806229926
| PSC |  | Poznámka k souboru cen: 1. V cenách 771 12-1011 až 771 12-1015 jsou započteny i náklady na dodání nátěru. 2. V cenách 771 15-1011 až 771 15-1026 jsou započteny i náklady na dodání stěrky. 3. V cenách 771 16-1011 až -1023 nejsou započteny náklady na materiál, tyto se oceňují ve specifikaci. | [14 empty] | PSC | 2
117 | K | 771151022 | Příprava podkladu před provedením dlažby samonivelační stěrka min.pevnosti 30 MPa, tloušťky přes 3 do 5 mm | m2 | 0.221 |  | 0 | CS ÚRS 2020 02 |  | základní |  | 0 | 0.0075 | 0.0016575 | 0 | 0 | 16 | K | 2 |  |  |  | ROZPOCET | 0 | 0 | 0 | 0 | 0 | 1 | 0 | 16 | -1848324301
| PSC |  | Poznámka k souboru cen: 1. V cenách 771 12-1011 až 771 12-1015 jsou započteny i náklady na dodání nátěru. 2. V cenách 771 15-1011 až 771 15-1026 jsou započteny i náklady na dodání stěrky. 3. V cenách 771 16-1011 až -1023 nejsou započteny náklady na materiál, tyto se oceňují ve specifikaci. | [14 empty] | PSC | 2
118 | K | 771161021 | Příprava podkladu před provedením dlažby montáž profilu ukončujícího profilu pro plynulý přechod (dlažba-koberec apod.) | m | 1.7 |  | 0 | CS ÚRS 2020 02 |  | základní |  | 0 | 0.0002 | 0.00034 | 0 | 0 | 16 | K | 2 |  |  |  | ROZPOCET | 0 | 0 | 0 | 0 | 0 | 1 | 0 | 16 | -1385351064
| PSC |  | Poznámka k souboru cen: 1. V cenách 771 12-1011 až 771 12-1015 jsou započteny i náklady na dodání nátěru. 2. V cenách 771 15-1011 až 771 15-1026 jsou započteny i náklady na dodání stěrky. 3. V cenách 771 16-1011 až -1023 nejsou započteny náklady na materiál, tyto se oceňují ve specifikaci. | [14 empty] | PSC | 2
119 | M | 59054101 | profil přechodový Al s pohyblivým ramenem 10x20mm | m | 1.87 |  | 0 | CS ÚRS 2020 02 |  | základní |  | 0 | 0.00027 | 0.0005049 | 0 | 0 | 32 | M | 2 |  |  |  | ROZPOCET | 0 | 0 | 0 | 0 | 0 | 1 | 0 | 16 | -995798400
| VV |  | 1,7*1,1 'Přepočtené koeficientem množství |  | 1.87 | [12 empty] | VV | 2 | 2 | False | 1 | ROZPOCET
120 | K | 771573926 | Opravy podlah z dlaždic keramických lepených pro vysoké mechanické zatížení, při velikosti dlaždic přes 35 do 45 ks/m2 | kus | 12 |  | 0 | CS ÚRS 2020 02 |  | základní |  | 0 | 0.00022 | 0.00264 | 0.0007 | 0.0084 | 16 | K | 2 |  |  |  | ROZPOCET | 0 | 0 | 0 | 0 | 0 | 1 | 0 | 16 | 135670177
| VV |  | "D.1.1.20_Venkovní_předložené_schodiště_u_východní_fasády.pdf | [14 empty] | VV | 2 | 1 | True | 0 | ROZPOCET
| VV |  | " doplnění pruhu š. 130 mm u dveří" 12,000 |  | 12 | [12 empty] | VV | 2 | 2 | True | 0 | ROZPOCET
121 | M | 59761430 | dlažba keramická slinutá hladká do interiéru i exteriéru pro vysoké mechanické namáhání přes 35 do 45ks/m2 | m2 | 1 |  | 0 | CS ÚRS 2020 02 |  | základní |  | 0 | 0.0192 | 0.0192 | 0 | 0 | 32 | M | 2 |  |  |  | ROZPOCET | 0 | 0 | 0 | 0 | 0 | 1 | 0 | 16 | 1712027355
122 | K | 771577111 | Montáž podlah z dlaždic keramických lepených flexibilním lepidlem Příplatek k cenám za plochu do 5 m2 jednotlivě | m2 | 0.221 |  | 0 | CS ÚRS 2020 02 |  | základní |  | 0 | 0 | 0 | 0 | 0 | 16 | K | 2 |  |  |  | ROZPOCET | 0 | 0 | 0 | 0 | 0 | 1 | 0 | 16 | -713374728
| PSC |  | Poznámka k souboru cen: 1. Položky jsou učeny pro všechy druhy povrchových úprav. | [14 empty] | PSC | 2
123 | K | 771591115 | Podlahy - dokončovací práce spárování silikonem | m | 3.66 |  | 0 | CS ÚRS 2020 02 |  | základní |  | 0 | 3e-05 | 0.0001098 | 0 | 0 | 16 | K | 2 |  |  |  | ROZPOCET | 0 | 0 | 0 | 0 | 0 | 1 | 0 | 16 | 1819475420
| PSC |  | Poznámka k souboru cen: 1. Množství měrných jednotek u ceny -1185 se stanoví podle počtu řezaných dlaždic, nezávisle na jejich velikosti. 2. Ceny 771 59-1115 až -1123 obsahují náklady i na materiál. 3. Položku -1185 lze použít při nuceném použítí jiného nástroje než řezačky. | [14 empty] | PSC | 2
| VV |  | "D.1.1.20_Venkovní_předložené_schodiště_u_východní_fasády.pdf | [14 empty] | VV | 2 | 1 | True | 0 | ROZPOCET
| VV |  | " doplnění pruhu š. 130 mm u dveří" 0,130*2+1,700*2 |  | 3.66 | [12 empty] | VV | 2 | 2 | True | 0 | ROZPOCET
124 | K | 771591121 | Podlahy - dokončovací práce separační provazec do pružných spar, průměru 4 mm | m | 3.66 |  | 0 | CS ÚRS 2020 02 |  | základní |  | 0 | 2e-05 | 7.32e-05 | 0 | 0 | 16 | K | 2 |  |  |  | ROZPOCET | 0 | 0 | 0 | 0 | 0 | 1 | 0 | 16 | 1421983726
| PSC |  | Poznámka k souboru cen: 1. Množství měrných jednotek u ceny -1185 se stanoví podle počtu řezaných dlaždic, nezávisle na jejich velikosti. 2. Ceny 771 59-1115 až -1123 obsahují náklady i na materiál. 3. Položku -1185 lze použít při nuceném použítí jiného nástroje než řezačky. | [14 empty] | PSC | 2
125 | K | 771591185 | Podlahy - dokončovací práce pracnější řezání dlaždic keramických rovné | kus | 12 |  | 0 | CS ÚRS 2020 02 |  | základní |  | 0 | 0 | 0 | 0 | 0 | 16 | K | 2 |  |  |  | ROZPOCET | 0 | 0 | 0 | 0 | 0 | 1 | 0 | 16 | 1167951010
| PSC |  | Poznámka k souboru cen: 1. Množství měrných jednotek u ceny -1185 se stanoví podle počtu řezaných dlaždic, nezávisle na jejich velikosti. 2. Ceny 771 59-1115 až -1123 obsahují náklady i na materiál. 3. Položku -1185 lze použít při nuceném použítí jiného nástroje než řezačky. | [14 empty] | PSC | 2
126 | K | 771592011 | Čištění vnitřních ploch po položení dlažby podlah nebo schodišť chemickými prostředky | m2 | 0.221 |  | 0 | CS ÚRS 2020 02 |  | základní |  | 0 | 5e-05 | 1.105e-05 | 0 | 0 | 16 | K | 2 |  |  |  | ROZPOCET | 0 | 0 | 0 | 0 | 0 | 1 | 0 | 16 | 1471469873
127 | K | 998771104 | Přesun hmot pro podlahy z dlaždic stanovený z hmotnosti přesunovaného materiálu vodorovná dopravní vzdálenost do 50 m v objektech výšky přes 24 do 36 m | t | 0.025 |  | 0 | CS ÚRS 2020 02 |  | základní |  | 0 | 0 | 0 | 0 | 0 | 16 | K | 2 |  |  |  | ROZPOCET | 0 | 0 | 0 | 0 | 0 | 1 | 0 | 16 | 1677070724
| PSC |  | Poznámka k souboru cen: 1. Ceny pro přesun hmot stanovený z hmotnosti přesunovaného materiálu se používají tehdy, pokud je možné určit hmotnost za celý stavební díl. Do této hmotnosti se započítává i hmotnost materiálů oceňovaných ve specifikaci. 2. Pokud nelze jednoznačně stanovit hmotnost přesunovaných materiálů, lze pro výpočet přesunu hmot použít orientačně procentní sazbu. Touto sazbou se vynásobí rozpočtové náklady za celý stavební díl včetně nákladů na materiál ve specifikacích. 3. Příplatek k cenám -1181 pro přesun prováděný bez použití mechanizace, tj. za ztížených podmínek, lze použít pouze pro hmotnost materiálu, která se tímto způsobem skutečně přemísťuje. | [14 empty] | PSC | 2
| D | 784 | Dokončovací práce - malby a tapety |  |  |  | 0 |  |  |  |  | 0 |  | 0.044855 |  | 0.0093 | 2 | D | 1 |  |  |  | ROZPOCET | [6 empty] | 0
128 | K | 784111001 | Oprášení (ometení) podkladu v místnostech výšky do 3,80 m | m2 | 30 |  | 0 | CS ÚRS 2020 02 |  | základní |  | 0 | 0 | 0 | 0 | 0 | 16 | K | 2 |  |  |  | ROZPOCET | 0 | 0 | 0 | 0 | 0 | 1 | 0 | 16 | -1745966904
| VV |  | "D.1.1.20_Venkovní_předložené_schodiště_u_východní_fasády.pdf | [14 empty] | VV | 2 | 1 | True | 0 | ROZPOCET
| VV |  | " oprava malby v 1.NP" 15,000 |  | 15 | [12 empty] | VV | 2 | 2 | True | 0 | ROZPOCET
| VV |  | " oprava malby v 1.PP" 15,000 |  | 15 | [12 empty] | VV | 2 | 2 | True | 0 | ROZPOCET
129 | K | 784121001 | Oškrabání malby v místnostech výšky do 3,80 m | m2 | 30 |  | 0 | CS ÚRS 2020 02 |  | základní |  | 0 | 0.001 | 0.03 | 0.00031 | 0.0093 | 16 | K | 2 |  |  |  | ROZPOCET | 0 | 0 | 0 | 0 | 0 | 1 | 0 | 16 | -775073987
| PSC |  | Poznámka k souboru cen: 1. Cenami souboru cen se oceňuje jakýkoli počet současně škrabaných vrstev barvy. | [14 empty] | PSC | 2
130 | K | 784121011 | Rozmývání podkladu po oškrabání malby v místnostech výšky do 3,80 m | m2 | 30 |  | 0 | CS ÚRS 2020 02 |  | základní |  | 0 | 0 | 0 | 0 | 0 | 16 | K | 2 |  |  |  | ROZPOCET | 0 | 0 | 0 | 0 | 0 | 1 | 0 | 16 | -2117373238
131 | K | 784171101 | Zakrytí nemalovaných ploch (materiál ve specifikaci) včetně pozdějšího odkrytí podlah | m2 | 10 |  | 0 | CS ÚRS 2020 02 |  | základní |  | 0 | 0 | 0 | 0 | 0 | 16 | K | 2 |  |  |  | ROZPOCET | 0 | 0 | 0 | 0 | 0 | 1 | 0 | 16 | 306353321
| PSC |  | Poznámka k souboru cen: 1. V cenách nejsou započteny náklady na dodávku fólie, tyto se oceňují ve speifikaci.Ztratné lze stanovit ve výši 5%. | [14 empty] | PSC | 2
132 | M | 58124844 | fólie pro malířské potřeby zakrývací tl 25µ 4x5m | m2 | 10.5 |  | 0 | CS ÚRS 2020 01 |  | základní |  | 0 | 0 | 0 | 0 | 0 | 32 | M | 2 |  |  |  | ROZPOCET | 0 | 0 | 0 | 0 | 0 | 1 | 0 | 16 | -1004282728
| VV |  | 10*1,05 'Přepočtené koeficientem množství |  | 10.5 | [12 empty] | VV | 2 | 2 | False | 1 | ROZPOCET
133 | K | 784171111 | Zakrytí nemalovaných ploch (materiál ve specifikaci) včetně pozdějšího odkrytí svislých ploch např. stěn, oken, dveří v místnostech výšky do 3,80 | m2 | 5.491 |  | 0 | CS ÚRS 2020 02 |  | základní |  | 0 | 0 | 0 | 0 | 0 | 16 | K | 2 |  |  |  | ROZPOCET | 0 | 0 | 0 | 0 | 0 | 1 | 0 | 16 | 381645867
| PSC |  | Poznámka k souboru cen: 1. V cenách nejsou započteny náklady na dodávku fólie, tyto se oceňují ve speifikaci.Ztratné lze stanovit ve výši 5%. | [14 empty] | PSC | 2
| VV |  | 1,700*3,230 |  | 5.491 | [12 empty] | VV | 2 | 2 | True | 0 | ROZPOCET
134 | M | 58124842 | fólie pro malířské potřeby zakrývací tl 7µ 4x5m | m2 | 5.766 |  | 0 | CS ÚRS 2020 02 |  | základní |  | 0 | 0 | 0 | 0 | 0 | 32 | M | 2 |  |  |  | ROZPOCET | 0 | 0 | 0 | 0 | 0 | 1 | 0 | 16 | -1551056879
| VV |  | 5,491*1,05 'Přepočtené koeficientem množství |  | 5.766 | [12 empty] | VV | 2 | 2 | False | 1 | ROZPOCET
135 | K | 784181101 | Penetrace podkladu jednonásobná základní akrylátová v místnostech výšky do 3,80 m | m2 | 30 |  | 0 | CS ÚRS 2020 02 |  | základní |  | 0 | 0.0002 | 0.006 | 0 | 0 | 16 | K | 2 |  |  |  | ROZPOCET | 0 | 0 | 0 | 0 | 0 | 1 | 0 | 16 | 1994950423
136 | K | 784191005 | Čištění vnitřních ploch hrubý úklid po provedení malířských prací omytím dveří nebo vrat | m2 | 5.491 |  | 0 | CS ÚRS 2020 02 |  | základní |  | 0 | 1e-05 | 5.491e-05 | 0 | 0 | 16 | K | 2 |  |  |  | ROZPOCET | 0 | 0 | 0 | 0 | 0 | 1 | 0 | 16 | 1138666270
137 | K | 784191007 | Čištění vnitřních ploch hrubý úklid po provedení malířských prací omytím podlah | m2 | 10 |  | 0 | CS ÚRS 2020 02 |  | základní |  | 0 | 1e-05 | 0.0001 | 0 | 0 | 16 | K | 2 |  |  |  | ROZPOCET | 0 | 0 | 0 | 0 | 0 | 1 | 0 | 16 | -1209438510
138 | K | 784221101 | Malby z malířských směsí otěruvzdorných za sucha dvojnásobné, bílé za sucha otěruvzdorné dobře v místnostech výšky do 3,80 m | m2 | 30 |  | 0 | CS ÚRS 2020 02 |  | základní |  | 0 | 0.00029 | 0.0087 | 0 | 0 | 16 | K | 2 |  |  |  | ROZPOCET | 0 | 0 | 0 | 0 | 0 | 1 | 0 | 16 | -52456791
| D | 787 | Dokončovací práce - zasklívání |  |  |  | 0 |  |  |  |  | 0 |  | 0.24601 |  | 0 | 2 | D | 1 |  |  |  | ROZPOCET | [6 empty] | 0
139 | K | 787292523 | Zasklívání schodišťového zábradlí deskami ostatními sklem bezpečnostním do profilového těsnění, tl. přes 8 do 12 mm | m2 | 6.667 |  | 0 | CS ÚRS 2020 02 |  | základní |  | 0 | 0.0348 | 0.23201 | 0 | 0 | 16 | K | 2 |  |  |  | ROZPOCET | 0 | 0 | 0 | 0 | 0 | 1 | 0 | 16 | -615568051
| VV |  | "D.1.1.20_Venkovní_předložené_schodiště_u_východní_fasády.pdf | [14 empty] | VV | 2 | 1 | True | 0 | ROZPOCET
| VV |  | " ozn. Z4; výplň ozn. S1-S4" 0,924*2+0,919+0,975*2+0,975*2 |  | 6.667 | [12 empty] | VV | 2 | 2 | True | 0 | ROZPOCET
140 | M | 553_K320 | kotvení boční skla zábradlí K320/AISI304 | sada | 28 |  | 0 |  |  | základní |  | 0 | 0.0005 | 0.014 | 0 | 0 | 32 | M | 2 |  |  |  | ROZPOCET | 0 | 0 | 0 | 0 | 0 | 1 | 0 | 16 | 1348838394
141 | K | 998787104 | Přesun hmot pro zasklívání stanovený z hmotnosti přesunovaného materiálu vodorovná dopravní vzdálenost do 50 m v objektech výšky přes 24 do 36 m | t | 0.246 |  | 0 | CS ÚRS 2020 02 |  | základní |  | 0 | 0 | 0 | 0 | 0 | 16 | K | 2 |  |  |  | ROZPOCET | 0 | 0 | 0 | 0 | 0 | 1 | 0 | 16 | 630251050
| PSC |  | Poznámka k souboru cen: 1. Ceny pro přesun hmot stanovený z hmotnosti přesunovaného materiálu se používají tehdy, pokud je možné určit hmotnost za celý stavební díl. Do této hmotnosti se započítává i hmotnost materiálů oceňovaných ve specifikaci. 2. Pokud nelze jednoznačně stanovit hmotnost přesunovaných materiálů, lze pro výpočet přesunu hmot použít orientačně procentní sazbu. Touto sazbou se vynásobí rozpočtové náklady za celý stavební díl včetně nákladů na materiál ve specifikacích. 3. Příplatek k cenám -7181 pro přesun prováděný bez použití mechanizace, tj. za ztížených podmínek, lze použít pouze pro hmotnost materiálu, která se tímto způsobem skutečně přemísťuje. | [14 empty] | PSC | 2
| D | 789 | Povrchové úpravy ocelových konstrukcí a technologických zařízení |  |  |  | 0 |  |  |  |  | 0 |  | 0.3767 |  | 0.30408 | 2 | D | 1 |  |  |  | ROZPOCET | [6 empty] | 0
142 | K | 789123210 | Úpravy povrchů pod nátěry ocelových konstrukcí třídy III očištění omytím | m2 | 17.887 |  | 0 | CS ÚRS 2020 02 |  | základní |  | 0 | 0 | 0 | 0 | 0 | 16 | K | 2 |  |  |  | ROZPOCET | 0 | 0 | 0 | 0 | 0 | 1 | 0 | 16 | -67268023
| VV |  | "D.1.1.20_Venkovní_předložené_schodiště_u_východní_fasády.pdf | [14 empty] | VV | 2 | 1 | True | 0 | ROZPOCET
| VV |  | " ozn. Z1" 16,100*0,001*34,00 |  | 0.547 | [12 empty] | VV | 2 | 2 | True | 0 | ROZPOCET
| VV |  | " ozn. Z2" 319,000*0,001*34,00 |  | 10.846 | [12 empty] | VV | 2 | 2 | True | 0 | ROZPOCET
| VV |  | " ozn. Z3" 61,000*0,001*34,00 |  | 2.074 | [12 empty] | VV | 2 | 2 | True | 0 | ROZPOCET
| VV |  | " ozn. Z4" 130,000*0,001*34,00 |  | 4.42 | [12 empty] | VV | 2 | 2 | True | 0 | ROZPOCET
143 | K | 789123220 | Úpravy povrchů pod nátěry ocelových konstrukcí třídy III očištění oprášením | m2 | 17.887 |  | 0 | CS ÚRS 2020 02 |  | základní |  | 0 | 0 | 0 | 0 | 0 | 16 | K | 2 |  |  |  | ROZPOCET | 0 | 0 | 0 | 0 | 0 | 1 | 0 | 16 | -172875141
144 | K | 789123230 | Úpravy povrchů pod nátěry ocelových konstrukcí třídy III očištění osušením | m2 | 17.887 |  | 0 | CS ÚRS 2020 02 |  | základní |  | 0 | 0 | 0 | 0 | 0 | 16 | K | 2 |  |  |  | ROZPOCET | 0 | 0 | 0 | 0 | 0 | 1 | 0 | 16 | 1009593481
145 | K | 789123240 | Úpravy povrchů pod nátěry ocelových konstrukcí třídy III očištění odmaštěním | m2 | 17.887 |  | 0 | CS ÚRS 2020 02 |  | základní |  | 0 | 0 | 0 | 0 | 0 | 16 | K | 2 |  |  |  | ROZPOCET | 0 | 0 | 0 | 0 | 0 | 1 | 0 | 16 | -1755062690
146 | K | 789123260 | Úpravy povrchů pod nátěry ocelových konstrukcí třídy III očištění ometením | m2 | 17.887 |  | 0 | CS ÚRS 2020 02 |  | základní |  | 0 | 0 | 0 | 0 | 0 | 16 | K | 2 |  |  |  | ROZPOCET | 0 | 0 | 0 | 0 | 0 | 1 | 0 | 16 | 1860064128
147 | K | 789123270 | Úpravy povrchů pod nátěry ocelových konstrukcí třídy III očištění odrezivěním bezoplachovým odrezovačem | m2 | 17.887 |  | 0 | CS ÚRS 2020 02 |  | základní |  | 0 | 0.00011 | 0.0019676 | 0 | 0 | 16 | K | 2 |  |  |  | ROZPOCET | 0 | 0 | 0 | 0 | 0 | 1 | 0 | 16 | -1991522291
148 | K | 789223532 | Otryskání povrchů ocelových konstrukcí suché abrazivní tryskání abrazivem ze strusky třídy III stupeň zrezivění C, stupeň přípravy Sa 2½ | m2 | 17.887 |  | 0 | CS ÚRS 2020 02 |  | základní |  | 0 | 0.017 | 0.30408 | 0.017 | 0.30408 | 16 | K | 2 |  |  |  | ROZPOCET | 0 | 0 | 0 | 0 | 0 | 1 | 0 | 16 | 1995688789
149 | K | 78932711.1 | Nátěr ocelových konstrukcí třídy III reaktivní | m2 | 17.887 |  | 0 |  |  | základní |  | 0 | 0.0004 | 0.0071548 | 0 | 0 | 16 | K | 2 |  |  |  | ROZPOCET | 0 | 0 | 0 | 0 | 0 | 1 | 0 | 16 | -585589839
150 | K | 789327111 | Nátěr ocelových konstrukcí třídy III jednosložkový alkydový základní, tloušťky do 80 μm | m2 | 17.887 |  | 0 | CS ÚRS 2020 02 |  | základní |  | 0 | 0.00078 | 0.013952 | 0 | 0 | 16 | K | 2 |  |  |  | ROZPOCET | 0 | 0 | 0 | 0 | 0 | 1 | 0 | 16 | 1461108408
151 | K | 789327116 | Nátěr ocelových konstrukcí třídy III jednosložkový alkydový mezivrstva, tloušťky do 80 μm | m2 | 17.887 |  | 0 | CS ÚRS 2020 02 |  | základní |  | 0 | 0.00045 | 0.0080491 | 0 | 0 | 16 | K | 2 |  |  |  | ROZPOCET | 0 | 0 | 0 | 0 | 0 | 1 | 0 | 16 | 426745665
152 | K | 789327121 | Nátěr ocelových konstrukcí třídy III jednosložkový alkydový krycí (vrchní), tloušťky do 80 μm | m2 | 17.887 |  | 0 | CS ÚRS 2020 02 |  | základní |  | 0 | 0.00039 | 0.0069759 | 0 | 0 | 16 | K | 2 |  |  |  | ROZPOCET | 0 | 0 | 0 | 0 | 0 | 1 | 0 | 16 | -81872423
153 | K | 789421533 | Žárové stříkání ocelových konstrukcí slitinou zinacor ZnAl, tloušťky 100 μm, třídy III | m2 | 17.887 |  | 0 | CS ÚRS 2020 02 |  | základní |  | 0 | 0.00193 | 0.034522 | 0 | 0 | 16 | K | 2 |  |  |  | ROZPOCET | 0 | 0 | 0 | 0 | 0 | 1 | 0 | 16 | 2044388370
| D | HZS | Hodinové zúčtovací sazby |  |  |  | 0 |  |  |  |  | 0 |  | 0 |  | 0 | 4 | D | 0 |  |  |  | ROZPOCET | [6 empty] | 0
154 | K | HZS1292 | Hodinové zúčtovací sazby profesí HSV zemní a pomocné práce stavební dělník | hod | 30 |  | 0 | CS ÚRS 2020 02 |  | základní |  | 0 | 0 | 0 | 0 | 0 | 512 | K | 1 |  |  |  | ROZPOCET | 0 | 0 | 0 | 0 | 0 | 1 | 0 | 512 | 1589598963
| VV |  | " nezměřitelné, nepředvídatelné či jinak nespecifikované práce" 30,000 |  | 30 | [12 empty] | VV | 1 | 2 | True | 0 | ROZPOCET
| D | VRN | Vedlejší rozpočtové náklady |  |  |  | 0 |  |  |  |  | 0 |  | 0 |  | 0 | 5 | D | 0 |  |  |  | ROZPOCET | [6 empty] | 0
| D | VRN1 | Průzkumné, geodetické a projektové práce |  |  |  | 0 |  |  |  |  | 0 |  | 0 |  | 0 | 5 | D | 1 |  |  |  | ROZPOCET | [6 empty] | 0
155 | K | 013254000 | Dokumentace skutečného provedení stavby | … | 1 |  | 0 | CS ÚRS 2020 02 |  | základní |  | 0 | 0 | 0 | 0 | 0 | 1024 | K | 2 |  |  |  | ROZPOCET | 0 | 0 | 0 | 0 | 0 | 1 | 0 | 1024 | 866413292
156 | K | 013294000 | Ostatní dokumentace | … | 1 |  | 0 | CS ÚRS 2020 02 |  | základní |  | 0 | 0 | 0 | 0 | 0 | 1024 | K | 2 |  |  |  | ROZPOCET | 0 | 0 | 0 | 0 | 0 | 1 | 0 | 1024 | 1263554801
| D | VRN3 | Zařízení staveniště |  |  |  | 0 |  |  |  |  | 0 |  | 0 |  | 0 | 5 | D | 1 |  |  |  | ROZPOCET | [6 empty] | 0
157 | K | 032803000 | Ostatní vybavení staveniště | … | 1 |  | 0 | CS ÚRS 2020 02 |  | základní |  | 0 | 0 | 0 | 0 | 0 | 1024 | K | 2 |  |  |  | ROZPOCET | 0 | 0 | 0 | 0 | 0 | 1 | 0 | 1024 | 1559606459
158 | K | 034103000 | Oplocení staveniště | … | 1 |  | 0 | CS ÚRS 2020 02 |  | základní |  | 0 | 0 | 0 | 0 | 0 | 1024 | K | 2 |  |  |  | ROZPOCET | 0 | 0 | 0 | 0 | 0 | 1 | 0 | 1024 | 2139307157
| D | VRN4 | Inženýrská činnost |  |  |  | 0 |  |  |  |  | 0 |  | 0 |  | 0 | 5 | D | 1 |  |  |  | ROZPOCET | [6 empty] | 0
159 | K | 045303000 | Koordinační činnost | … | 1 |  | 0 | CS ÚRS 2020 02 |  | základní |  | 0 | 0 | 0 | 0 | 0 | 1024 | K | 2 |  |  |  | ROZPOCET | 0 | 0 | 0 | 0 | 0 | 1 | 0 | 1024 | -1242766986
160 | K | 049303000 | Náklady vzniklé v souvislosti s předáním stavby | … | 1 |  | 0 | CS ÚRS 2020 02 |  | základní |  | 0 | 0 | 0 | 0 | 0 | 1024 | K | 2 |  |  |  | ROZPOCET | 0 | 0 | 0 | 0 | 0 | 1 | 0 | 1024 | -1200338108

## D.1.3.2 - Stříška nad schodiště
|  |  | Celý rozpočet zrušit | [14 empty] | {767cf57d-2a0f-4c2e-b3ad-a678de502d56}
2
| KRYCÍ LIST SOUPISU PRACÍ | [7 empty] | v --- níže se nacházejí doplnkové a pomocné údaje k sestavám --- v | [8 empty] | False
Stavba:
PD Rekonstrukce foyer DK Teplice - 2.etapa
Objekt:
D.1.3 - VENKOVNÍ SCHODIŠTĚ U VÝCHODNÍ FASÁDY
Soupis:
D.1.3.2 - Stříška nad schodištěm
| KSO: |  |  |  |  | CC-CZ:
| Místo: |  | Teplice |  |  | Datum: | 4. 9. 2020
| Zadavatel: |  |  |  |  | IČ: | 00081221
|  | Dům kultury Teplice p.o. |  |  |  | DIČ: | CZ00081221
| Uchazeč: |  |  |  |  | IČ: | Vyplň údaj
|  | Vyplň údaj |  |  |  | DIČ: | Vyplň údaj
| Projektant: |  |  |  |  | IČ: | 28693213
|  | Projekty CZ, s.r.o. |  |  |  | DIČ: | CZ28693213
| Zpracovatel: |  |  |  |  | IČ:
|  | L. Štuller |  |  |  | DIČ:
Poznámka:
Soupis prací je sestaven s využitím Cenové soustavy ÚRS. Položky, které pochází z této cenové soustavy, jsou ve sloupci 'Cenová soustava' označeny popisem 'CS ÚRS' a úrovní příslušného kalendářního pololetí. Veškeré další informace vymezující popis a podmínky použití těchto položek z Cenové soustavy, které nejsou uvedeny přímo v soupisu prací, jsou neomezeně dálkově k dispozici na www.cs-urs.cz, sekce Cenové a technické podmínky.
| Cena bez DPH | [5 empty] | 0
|  |  | Základ daně |  |  | Sazba daně | Výše daně
| DPH | základní | 0 |  |  | 21% | 0
|  | snížená | 0 |  |  | 15% | 0
|  | zákl. přenesená | 0 |  |  | 21% | 0
|  | sníž. přenesená | 0 |  |  | 15% | 0
|  | nulová | 0 |  |  | 0% | 0
| Cena s DPH |  |  | v | CZK |  | 0
REKAPITULACE ČLENĚNÍ SOUPISU PRACÍ
Stavba:
PD Rekonstrukce foyer DK Teplice - 2.etapa
Objekt:
D.1.3 - VENKOVNÍ SCHODIŠTĚ U VÝCHODNÍ FASÁDY
Soupis:
D.1.3.2 - Stříška nad schodištěm
Místo: |  |  | Teplice |  |  | Datum: | 4. 9. 2020
Zadavatel: |  |  | Dům kultury Teplice p.o. |  |  | Projektant: | Projekty CZ, s.r.o.
Uchazeč: |  |  | Vyplň údaj |  |  | Zpracovatel: | L. Štuller
Kód dílu - Popis | [6 empty] | Cena celkem [CZK]
Náklady stavby celkem | [6 empty] | 0 | [11 empty] | -1
| HSV - Práce a dodávky HSV | [5 empty] | 0
| 3 - Svislé a kompletní konstrukce | [5 empty] | 0
| 6 - Úpravy povrchů, podlahy a osazování výplní | [5 empty] | 0
| 9 - Ostatní konstrukce a práce, bourání | [5 empty] | 0
| 997 - Přesun sutě | [5 empty] | 0
| 998 - Přesun hmot | [5 empty] | 0
| PSV - Práce a dodávky PSV | [5 empty] | 0
| 713 - Izolace tepelné | [5 empty] | 0
| 767 - Konstrukce zámečnické | [5 empty] | 0
| 787 - Dokončovací práce - zasklívání | [5 empty] | 0
| 789 - Povrchové úpravy ocelových konstrukcí a technologických zařízení | [5 empty] | 0
| HZS - Hodinové zúčtovací sazby | [5 empty] | 0
| VRN - Vedlejší rozpočtové náklady | [5 empty] | 0
| VRN1 - Průzkumné, geodetické a projektové práce | [5 empty] | 0
| VRN3 - Zařízení staveniště | [5 empty] | 0
| VRN4 - Inženýrská činnost | [5 empty] | 0
SOUPIS PRACÍ
Stavba:
PD Rekonstrukce foyer DK Teplice - 2.etapa
Objekt:
D.1.3 - VENKOVNÍ SCHODIŠTĚ U VÝCHODNÍ FASÁDY
Soupis:
D.1.3.2 - Stříška nad schodištěm
Místo: |  |  | Teplice |  |  | Datum: | 4. 9. 2020
Zadavatel: |  |  | Dům kultury Teplice p.o. |  |  | Projektant: | Projekty CZ, s.r.o.
Uchazeč: |  |  | Vyplň údaj |  |  | Zpracovatel: | L. Štuller
PČ | Typ | Kód | Popis | MJ | Množství | J.cena [CZK] | Cena celkem [CZK] | Cenová soustava |  | DPH | J. Nh [h] | Nh celkem [h] | J. hmotnost [t] | Hmotnost celkem [t] | J. suť [t] | Suť Celkem [t]
Náklady soupisu celkem | [6 empty] | 0 |  |  |  |  | 0 |  | 2.6494 |  | 0.47054 |  | D | -1 | [10 empty] | 0
| D | HSV | Práce a dodávky HSV |  |  |  | 0 |  |  |  |  | 0 |  | 0.077624 |  | 0.128 | 1 | D | 0 |  |  |  | ROZPOCET | [6 empty] | 0
| D | 3 | Svislé a kompletní konstrukce |  |  |  | 0 |  |  |  |  | 0 |  | 0.0027376 |  | 0 | 1 | D | 1 |  |  |  | ROZPOCET | [6 empty] | 0
1 | K | 341941021 | Nosné nebo spojovací svary betonářské oceli, svařované vzájemně s přesahem nebo na podložku, průměru tyče do 10 mm | m | 4.72 |  | 0 | CS ÚRS 2020 02 |  | základní |  | 0 | 0.00058 | 0.0027376 | 0 | 0 | 4 | K | 2 |  |  |  | ROZPOCET | 0 | 0 | 0 | 0 | 0 | 1 | 0 | 4 | -1154126753
| PSC |  | Poznámka k souboru cen: 1. Ceny jsou určeny pro dodatečné svařování dílců. 2. Ceny neplatí pro nosné tupé svary betonářské oceli do ocelové podložky. Tyto stavební práce se oceňují cenami souboru cen 341 94-101. Nosné tupé svary betonářské oceli. | [14 empty] | PSC | 2
| VV |  | "D.1.1.22_Stříška_nad_schodištěm.dwg | [14 empty] | VV | 2 | 1 | True | 0 | ROZPOCET
| VV |  | " propojení obnažené výztuže profilem R8 | [14 empty] | VV | 2 | 1 | True | 0 | ROZPOCET
| VV |  | (0,095+0,200)*16 |  | 4.72 | [12 empty] | VV | 2 | 2 | True | 0 | ROZPOCET
| VV |  | Součet |  | 4.72 | [12 empty] | VV | 2 | 4 | True | 1 | ROZPOCET
| D | 6 | Úpravy povrchů, podlahy a osazování výplní |  |  |  | 0 |  |  |  |  | 0 |  | 0.019744 |  | 0 | 1 | D | 1 |  |  |  | ROZPOCET | [6 empty] | 0
2 | K | 622525101 | Omítka tenkovrstvá jednotlivých malých ploch silikátová, akrylátová, silikonová nebo silikonsilikátová stěn, plochy jednotlivě do 0,1 m2 | kus | 16 |  | 0 | CS ÚRS 2020 02 |  | základní |  | 0 | 0.00056 | 0.00896 | 0 | 0 | 4 | K | 2 |  |  |  | ROZPOCET | 0 | 0 | 0 | 0 | 0 | 1 | 0 | 4 | -626687791
| VV |  | "D.1.1.22_Stříška_nad_schodištěm.dwg | [14 empty] | VV | 2 | 1 | True | 0 | ROZPOCET
| VV |  | " doplnění části ŽB panelu 95x200 mm | [14 empty] | VV | 2 | 1 | True | 0 | ROZPOCET
| VV |  | 16,000 |  | 16 | [12 empty] | VV | 2 | 2 | True | 0 | ROZPOCET
| VV |  | Součet |  | 16 | [12 empty] | VV | 2 | 4 | True | 1 | ROZPOCET
3 | K | 624631222 | Úprava vnějších spár obvodového pláště z prefabrikovaných dílců tmelení spáry včetně penetračního nátěru tmelem silikonovým, šířky spáry přes 15 do 20 mm | m | 4.8 |  | 0 | CS ÚRS 2020 02 |  | základní |  | 0 | 0.00036 | 0.001728 | 0 | 0 | 4 | K | 2 |  |  |  | ROZPOCET | 0 | 0 | 0 | 0 | 0 | 1 | 0 | 4 | -2080366461
| PSC |  | Poznámka k souboru cen: 1. V cenách tmelení spáry jsou započteny i náklady na očištění podkladu, ochranu okolí hrany spáry papírovou páskou a na penetrační nátěr. 2. V cenách těsnění spáry jsou započteny i náklady na vyplnění spáry PUR pěnou a vložení pásky do silikonového tmelu. | [14 empty] | PSC | 2
| VV |  | "D.1.1.22_Stříška_nad_schodištěm.dwg | [14 empty] | VV | 2 | 1 | True | 0 | ROZPOCET
| VV |  | " utěsnění spáry mezi panelem a profilem konzoly | [14 empty] | VV | 2 | 1 | True | 0 | ROZPOCET
| VV |  | 2*0,300*8 |  | 4.8 | [12 empty] | VV | 2 | 2 | True | 0 | ROZPOCET
| VV |  | Součet |  | 4.8 | [12 empty] | VV | 2 | 4 | True | 1 | ROZPOCET
4 | K | 624631412 | Úprava vnějších spár obvodového pláště z prefabrikovaných dílců vyplnění spáry těsnicím provazcem z pěnového polyetylénu, šířky přes 20 do 30 mm | m | 3.2 |  | 0 | CS ÚRS 2020 02 |  | základní |  | 0 | 0.00075 | 0.0024 | 0 | 0 | 4 | K | 2 |  |  |  | ROZPOCET | 0 | 0 | 0 | 0 | 0 | 1 | 0 | 4 | -1073185461
| PSC |  | Poznámka k souboru cen: 1. V cenách tmelení spáry jsou započteny i náklady na očištění podkladu, ochranu okolí hrany spáry papírovou páskou a na penetrační nátěr. 2. V cenách těsnění spáry jsou započteny i náklady na vyplnění spáry PUR pěnou a vložení pásky do silikonového tmelu. | [14 empty] | PSC | 2
| VV |  | "D.1.1.22_Stříška_nad_schodištěm.dwg | [14 empty] | VV | 2 | 1 | True | 0 | ROZPOCET
| VV |  | " obalení profilu 120/80 mm v místě průniku ŽB panelu | [14 empty] | VV | 2 | 1 | True | 0 | ROZPOCET
| VV |  | (0,120*2+0,080*2)*8 |  | 3.2 | [12 empty] | VV | 2 | 2 | True | 0 | ROZPOCET
| VV |  | Součet |  | 3.2 | [12 empty] | VV | 2 | 4 | True | 1 | ROZPOCET
5 | K | 624631414 | Úprava vnějších spár obvodového pláště z prefabrikovaných dílců vyplnění spáry těsnicím provazcem z pěnového polyetylénu, šířky přes 40 do 50 mm | m | 3.2 |  | 0 | CS ÚRS 2020 02 |  | základní |  | 0 | 0.00208 | 0.006656 | 0 | 0 | 4 | K | 2 |  |  |  | ROZPOCET | 0 | 0 | 0 | 0 | 0 | 1 | 0 | 4 | -1051989770
| PSC |  | Poznámka k souboru cen: 1. V cenách tmelení spáry jsou započteny i náklady na očištění podkladu, ochranu okolí hrany spáry papírovou páskou a na penetrační nátěr. 2. V cenách těsnění spáry jsou započteny i náklady na vyplnění spáry PUR pěnou a vložení pásky do silikonového tmelu. | [14 empty] | PSC | 2
| VV |  | "D.1.1.22_Stříška_nad_schodištěm.dwg | [14 empty] | VV | 2 | 1 | True | 0 | ROZPOCET
| VV |  | " obalení profilu 120/80 mm v místě průniku ŽB panelu | [14 empty] | VV | 2 | 1 | True | 0 | ROZPOCET
| VV |  | (0,120*2+0,080*2)*8 |  | 3.2 | [12 empty] | VV | 2 | 2 | True | 0 | ROZPOCET
| VV |  | Součet |  | 3.2 | [12 empty] | VV | 2 | 4 | True | 1 | ROZPOCET
6 | K | 629991011 | Zakrytí vnějších ploch před znečištěním včetně pozdějšího odkrytí výplní otvorů a svislých ploch fólií přilepenou lepící páskou | m2 | 15.037 |  | 0 | CS ÚRS 2020 02 |  | základní |  | 0 | 0 | 0 | 0 | 0 | 4 | K | 2 |  |  |  | ROZPOCET | 0 | 0 | 0 | 0 | 0 | 1 | 0 | 4 | -354398286
| PSC |  | Poznámka k souboru cen: 1. V ceně -1012 nejsou započteny náklady na dodávku a montáž začišťovací lišty; tyto se oceňují cenou 622 14-3004 této části katalogu a materiálem ve specifikaci. | [14 empty] | PSC | 2
| VV |  | "D.1.1.22_Stříška_nad_schodištěm.dwg | [14 empty] | VV | 2 | 1 | True | 0 | ROZPOCET
| VV |  | " okno 1610x2335 mm | [14 empty] | VV | 2 | 1 | True | 0 | ROZPOCET
| VV |  | 1,610*2,335*4 |  | 15.037 | [12 empty] | VV | 2 | 2 | True | 0 | ROZPOCET
| VV |  | Součet |  | 15.037 | [12 empty] | VV | 2 | 4 | True | 1 | ROZPOCET
| D | 9 | Ostatní konstrukce a práce, bourání |  |  |  | 0 |  |  |  |  | 0 |  | 0.055143 |  | 0.128 | 1 | D | 1 |  |  |  | ROZPOCET | [6 empty] | 0
7 | K | 941211111 | Montáž lešení řadového rámového lehkého pracovního s podlahami s provozním zatížením tř. 3 do 200 kg/m2 šířky tř. SW06 přes 0,6 do 0,9 m, výšky do 10 m | m2 | 70.125 |  | 0 | CS ÚRS 2020 02 |  | základní |  | 0 | 0 | 0 | 0 | 0 | 4 | K | 2 |  |  |  | ROZPOCET | 0 | 0 | 0 | 0 | 0 | 1 | 0 | 4 | -522724098
| PSC |  | Poznámka k souboru cen: 1. V ceně jsou započteny i náklady na kotvení lešení. 2. Montáž lešení řadového rámového lehkého výšky přes 40 m se oceňuje individuálně. 3. Šířkou se rozumí půdorysná vzdálenost, měřená od vnitřního líce sloupků zábradlí k protilehlému volnému okraji podlahy nebo mezi vnitřními líci. | [14 empty] | PSC | 2
| VV |  | "D.1.1.22_Stříška_nad_schodištěm.dwg | [14 empty] | VV | 2 | 1 | True | 0 | ROZPOCET
| VV |  | " pro úpravy stávajícího pláště pro vložení konzol | [14 empty] | VV | 2 | 1 | True | 0 | ROZPOCET
| VV |  | 7,500*9,350 |  | 70.125 | [12 empty] | VV | 2 | 2 | True | 0 | ROZPOCET
| VV |  | Součet |  | 70.125 | [12 empty] | VV | 2 | 4 | True | 1 | ROZPOCET
8 | K | 941211211 | Montáž lešení řadového rámového lehkého pracovního s podlahami s provozním zatížením tř. 3 do 200 kg/m2 Příplatek za první a každý další den použití lešení k ceně -1111 nebo -1112 | m2 | 2103.75 |  | 0 | CS ÚRS 2020 02 |  | základní |  | 0 | 0 | 0 | 0 | 0 | 4 | K | 2 |  |  |  | ROZPOCET | 0 | 0 | 0 | 0 | 0 | 1 | 0 | 4 | -1941671539
| PSC |  | Poznámka k souboru cen: 1. V ceně jsou započteny i náklady na kotvení lešení. 2. Montáž lešení řadového rámového lehkého výšky přes 40 m se oceňuje individuálně. 3. Šířkou se rozumí půdorysná vzdálenost, měřená od vnitřního líce sloupků zábradlí k protilehlému volnému okraji podlahy nebo mezi vnitřními líci. | [14 empty] | PSC | 2
| VV |  | 70,125*30 |  | 2103.75 | [12 empty] | VV | 2 | 2 | True | 1 | ROZPOCET
9 | K | 941211811 | Demontáž lešení řadového rámového lehkého pracovního s provozním zatížením tř. 3 do 200 kg/m2 šířky tř. SW06 přes 0,6 do 0,9 m, výšky do 10 m | m2 | 70.125 |  | 0 | CS ÚRS 2020 02 |  | základní |  | 0 | 0 | 0 | 0 | 0 | 4 | K | 2 |  |  |  | ROZPOCET | 0 | 0 | 0 | 0 | 0 | 1 | 0 | 4 | 2001151607
| PSC |  | Poznámka k souboru cen: 1. Demontáž lešení řadového rámového lehkého výšky přes 40 m se oceňuje individuálně. | [14 empty] | PSC | 2
10 | K | 943211111 | Montáž lešení prostorového rámového lehkého pracovního s podlahami s provozním zatížením tř. 3 do 200 kg/m2, výšky do 10 m | m3 | 60 |  | 0 | CS ÚRS 2020 02 |  | základní |  | 0 | 0 | 0 | 0 | 0 | 4 | K | 2 |  |  |  | ROZPOCET | 0 | 0 | 0 | 0 | 0 | 1 | 0 | 4 | 1008962130
| PSC |  | Poznámka k souboru cen: 1. Montáž lešení prostorového rámového lehkého výšky přes 25 m se oceňuje individuálně. | [14 empty] | PSC | 2
| VV |  | "D.1.1.22_Stříška_nad_schodištěm.dwg | [14 empty] | VV | 2 | 1 | True | 0 | ROZPOCET
| VV |  | " montáž zasklení stříšky | [14 empty] | VV | 2 | 1 | True | 0 | ROZPOCET
| VV |  | 7,500*2,500*3,200 |  | 60 | [12 empty] | VV | 2 | 2 | True | 0 | ROZPOCET
| VV |  | Součet |  | 60 | [12 empty] | VV | 2 | 4 | True | 1 | ROZPOCET
11 | K | 943211211 | Montáž lešení prostorového rámového lehkého pracovního s podlahami Příplatek za první a každý další den použití lešení k ceně -1111 | m3 | 300 |  | 0 | CS ÚRS 2020 02 |  | základní |  | 0 | 0 | 0 | 0 | 0 | 4 | K | 2 |  |  |  | ROZPOCET | 0 | 0 | 0 | 0 | 0 | 1 | 0 | 4 | 965030952
| PSC |  | Poznámka k souboru cen: 1. Montáž lešení prostorového rámového lehkého výšky přes 25 m se oceňuje individuálně. | [14 empty] | PSC | 2
| VV |  | 60,000*5 |  | 300 | [12 empty] | VV | 2 | 2 | True | 1 | ROZPOCET
12 | K | 943211811 | Demontáž lešení prostorového rámového lehkého pracovního s podlahami s provozním zatížením tř. 3 do 200 kg/m2, výšky do 10 m | m3 | 60 |  | 0 | CS ÚRS 2020 02 |  | základní |  | 0 | 0 | 0 | 0 | 0 | 4 | K | 2 |  |  |  | ROZPOCET | 0 | 0 | 0 | 0 | 0 | 1 | 0 | 4 | 1367856844
| PSC |  | Poznámka k souboru cen: 1. Demontáž lešení prostorového rámového lehkého výšky přes 25 m se oceňuje individuálně. | [14 empty] | PSC | 2
13 | K | 944511111 | Montáž ochranné sítě zavěšené na konstrukci lešení z textilie z umělých vláken | m2 | 86.955 |  | 0 | CS ÚRS 2020 02 |  | základní |  | 0 | 0 | 0 | 0 | 0 | 4 | K | 2 |  |  |  | ROZPOCET | 0 | 0 | 0 | 0 | 0 | 1 | 0 | 4 | 1583263696
| PSC |  | Poznámka k souboru cen: 1. V cenách nejsou započteny náklady na lešení potřebné pro zavěšení sítí; toto lešení se oceňuje příslušnými cenami lešení. | [14 empty] | PSC | 2
| VV |  | "D.1.1.22_Stříška_nad_schodištěm.dwg | [14 empty] | VV | 2 | 1 | True | 0 | ROZPOCET
| VV |  | " pro úpravy stávajícího pláště pro vložení konzol | [14 empty] | VV | 2 | 1 | True | 0 | ROZPOCET
| VV |  | (0,900+7,500+0,900)*9,350 |  | 86.955 | [12 empty] | VV | 2 | 2 | True | 0 | ROZPOCET
| VV |  | Součet |  | 86.955 | [12 empty] | VV | 2 | 4 | True | 1 | ROZPOCET
14 | K | 944511211 | Montáž ochranné sítě Příplatek za první a každý další den použití sítě k ceně -1111 | m2 | 2608.65 |  | 0 | CS ÚRS 2020 02 |  | základní |  | 0 | 0 | 0 | 0 | 0 | 4 | K | 2 |  |  |  | ROZPOCET | 0 | 0 | 0 | 0 | 0 | 1 | 0 | 4 | -1763502171
| PSC |  | Poznámka k souboru cen: 1. V cenách nejsou započteny náklady na lešení potřebné pro zavěšení sítí; toto lešení se oceňuje příslušnými cenami lešení. | [14 empty] | PSC | 2
| VV |  | 86,955*30 |  | 2608.65 | [12 empty] | VV | 2 | 2 | True | 1 | ROZPOCET
15 | K | 944511811 | Demontáž ochranné sítě zavěšené na konstrukci lešení z textilie z umělých vláken | m2 | 86.955 |  | 0 | CS ÚRS 2020 02 |  | základní |  | 0 | 0 | 0 | 0 | 0 | 4 | K | 2 |  |  |  | ROZPOCET | 0 | 0 | 0 | 0 | 0 | 1 | 0 | 4 | -1128768147
16 | K | 945412111 | Teleskopická hydraulická montážní plošina na samohybném podvozku, s otočným košem výšky zdvihu do 8 m | den | 4 |  | 0 | CS ÚRS 2020 02 |  | základní |  | 0 | 0 | 0 | 0 | 0 | 4 | K | 2 |  |  |  | ROZPOCET | 0 | 0 | 0 | 0 | 0 | 1 | 0 | 4 | -162061152
| VV |  | "D.1.1.22_Stříška_nad_schodištěm.dwg | [14 empty] | VV | 2 | 1 | True | 0 | ROZPOCET
| VV |  | " osazení konzoly K5 | [14 empty] | VV | 2 | 1 | True | 0 | ROZPOCET
| VV |  | 1,000*4 |  | 4 | [12 empty] | VV | 2 | 2 | True | 0 | ROZPOCET
| VV |  | Součet |  | 4 | [12 empty] | VV | 2 | 4 | True | 1 | ROZPOCET
17 | K | 971052231 | Vybourání a prorážení otvorů v železobetonových příčkách a zdech základových nebo nadzákladových, plochy do 0,0225 m2, tl. do 150 mm | kus | 16 |  | 0 | CS ÚRS 2020 02 |  | základní |  | 0 | 0 | 0 | 0.008 | 0.128 | 4 | K | 2 |  |  |  | ROZPOCET | 0 | 0 | 0 | 0 | 0 | 1 | 0 | 4 | -112703931
| VV |  | "D.1.1.22_Stříška_nad_schodištěm.dwg | [14 empty] | VV | 2 | 1 | True | 0 | ROZPOCET
| VV |  | " pro osazení konzoly K5; 95x200 mm | [14 empty] | VV | 2 | 1 | True | 0 | ROZPOCET
| VV |  | 16,000 |  | 16 | [12 empty] | VV | 2 | 2 | True | 0 | ROZPOCET
| VV |  | Součet |  | 16 | [12 empty] | VV | 2 | 4 | True | 1 | ROZPOCET
18 | K | 977211111 | Řezání konstrukcí stěnovou pilou železobetonových průměru řezané výztuže do 16 mm hloubka řezu do 200 mm | m | 6.24 |  | 0 | CS ÚRS 2020 02 |  | základní |  | 0 | 8e-05 | 0.0004992 | 0 | 0 | 4 | K | 2 |  |  |  | ROZPOCET | 0 | 0 | 0 | 0 | 0 | 1 | 0 | 4 | -2128691885
| PSC |  | Poznámka k souboru cen: 1. Množství měrných jednotek se určuje: a) u řezů v m délky řezu v závislosti na jeho hloubce, b) u příplatku za řezy do výztuže průměru přes 16 mm v cm2 plochy řezané výztuže. 2. V cenách jsou započteny i náklady na spotřebu vody. 3. V cenách nejsou započteny náklady na vybourání konstrukce; tyto náklady se oceňují cenami katalogu 801-3 Budovy a haly - bourání konstrukcí. | [14 empty] | PSC | 2
| VV |  | "D.1.1.22_Stříška_nad_schodištěm.dwg | [14 empty] | VV | 2 | 1 | True | 0 | ROZPOCET
| VV |  | " osazení konzoly K5 | [14 empty] | VV | 2 | 1 | True | 0 | ROZPOCET
| VV |  | ((0,095*2+0,200)*2)*8 |  | 6.24 | [12 empty] | VV | 2 | 2 | True | 0 | ROZPOCET
| VV |  | Součet |  | 6.24 | [12 empty] | VV | 2 | 4 | True | 1 | ROZPOCET
19 | K | 985311118 | Reprofilace betonu sanačními maltami na cementové bázi ručně stěn, tloušťky přes 70 do 80 mm | m2 | 0.304 |  | 0 | CS ÚRS 2020 02 |  | základní |  | 0 | 0.1596 | 0.048518 | 0 | 0 | 4 | K | 2 |  |  |  | ROZPOCET | 0 | 0 | 0 | 0 | 0 | 1 | 0 | 4 | 921695329
| PSC |  | Poznámka k souboru cen: 1. Ceny pro danou tloušťku jsou určeny pro nanášení sanačních malt v jakémkoliv počtu vrstev. 2. V cenách nejsou započteny náklady na: a) odstranění degradovaného betonu, které se oceňují cenami souborů cen 985 11-21 Odsekání degradovaného betonu a 985 12-1 Tryskání degradovaného betonu, b) očištění povrchu betonu, které se oceňují cenami souboru cen 985 13 Očištění ploch, c) ochranný nátěr povrchu reprofilovaného betonu, které se oceňují cenami souboru cen 985 32-4 Ochranný nátěr betonu, d) uzavírací stěrku; tyto náklady se oceňují cenami souboru cen 985 31-21 Stěrka k vyrovnání ploch reprofilovaného betonu, e) případné vyztužení reprofilovaných vrstev svařovanými sítěmi, které se oceňují cenami souboru cen 985 56-2 Výztuž stříkaného betonu ze svařovaných sítí. | [14 empty] | PSC | 2
| VV |  | "D.1.1.22_Stříška_nad_schodištěm.dwg | [14 empty] | VV | 2 | 1 | True | 0 | ROZPOCET
| VV |  | " doplnění ŽB panelu v místě osazení konzoly K5 | [14 empty] | VV | 2 | 1 | True | 0 | ROZPOCET
| VV |  | ((0,095*0,200)*2)*8 |  | 0.304 | [12 empty] | VV | 2 | 2 | True | 0 | ROZPOCET
| VV |  | Součet |  | 0.304 | [12 empty] | VV | 2 | 4 | True | 1 | ROZPOCET
20 | K | 985311911 | Reprofilace betonu sanačními maltami na cementové bázi ručně Příplatek k cenám za práci ve stísněném prostoru | m2 | 0.304 |  | 0 | CS ÚRS 2020 02 |  | základní |  | 0 | 0 | 0 | 0 | 0 | 4 | K | 2 |  |  |  | ROZPOCET | 0 | 0 | 0 | 0 | 0 | 1 | 0 | 4 | 258140332
| PSC |  | Poznámka k souboru cen: 1. Ceny pro danou tloušťku jsou určeny pro nanášení sanačních malt v jakémkoliv počtu vrstev. 2. V cenách nejsou započteny náklady na: a) odstranění degradovaného betonu, které se oceňují cenami souborů cen 985 11-21 Odsekání degradovaného betonu a 985 12-1 Tryskání degradovaného betonu, b) očištění povrchu betonu, které se oceňují cenami souboru cen 985 13 Očištění ploch, c) ochranný nátěr povrchu reprofilovaného betonu, které se oceňují cenami souboru cen 985 32-4 Ochranný nátěr betonu, d) uzavírací stěrku; tyto náklady se oceňují cenami souboru cen 985 31-21 Stěrka k vyrovnání ploch reprofilovaného betonu, e) případné vyztužení reprofilovaných vrstev svařovanými sítěmi, které se oceňují cenami souboru cen 985 56-2 Výztuž stříkaného betonu ze svařovaných sítí. | [14 empty] | PSC | 2
21 | K | 985311912 | Reprofilace betonu sanačními maltami na cementové bázi ručně Příplatek k cenám za plochu do 10 m2 jednotlivě | m2 | 0.304 |  | 0 | CS ÚRS 2020 02 |  | základní |  | 0 | 0 | 0 | 0 | 0 | 4 | K | 2 |  |  |  | ROZPOCET | 0 | 0 | 0 | 0 | 0 | 1 | 0 | 4 | 2000366722
| PSC |  | Poznámka k souboru cen: 1. Ceny pro danou tloušťku jsou určeny pro nanášení sanačních malt v jakémkoliv počtu vrstev. 2. V cenách nejsou započteny náklady na: a) odstranění degradovaného betonu, které se oceňují cenami souborů cen 985 11-21 Odsekání degradovaného betonu a 985 12-1 Tryskání degradovaného betonu, b) očištění povrchu betonu, které se oceňují cenami souboru cen 985 13 Očištění ploch, c) ochranný nátěr povrchu reprofilovaného betonu, které se oceňují cenami souboru cen 985 32-4 Ochranný nátěr betonu, d) uzavírací stěrku; tyto náklady se oceňují cenami souboru cen 985 31-21 Stěrka k vyrovnání ploch reprofilovaného betonu, e) případné vyztužení reprofilovaných vrstev svařovanými sítěmi, které se oceňují cenami souboru cen 985 56-2 Výztuž stříkaného betonu ze svařovaných sítí. | [14 empty] | PSC | 2
22 | K | 985311913 | Reprofilace betonu sanačními maltami na cementové bázi ručně Příplatek k cenám za větší členitost povrchu (sloupy, výklenky) | m2 | 0.304 |  | 0 | CS ÚRS 2020 02 |  | základní |  | 0 | 0 | 0 | 0 | 0 | 4 | K | 2 |  |  |  | ROZPOCET | 0 | 0 | 0 | 0 | 0 | 1 | 0 | 4 | 1382847219
| PSC |  | Poznámka k souboru cen: 1. Ceny pro danou tloušťku jsou určeny pro nanášení sanačních malt v jakémkoliv počtu vrstev. 2. V cenách nejsou započteny náklady na: a) odstranění degradovaného betonu, které se oceňují cenami souborů cen 985 11-21 Odsekání degradovaného betonu a 985 12-1 Tryskání degradovaného betonu, b) očištění povrchu betonu, které se oceňují cenami souboru cen 985 13 Očištění ploch, c) ochranný nátěr povrchu reprofilovaného betonu, které se oceňují cenami souboru cen 985 32-4 Ochranný nátěr betonu, d) uzavírací stěrku; tyto náklady se oceňují cenami souboru cen 985 31-21 Stěrka k vyrovnání ploch reprofilovaného betonu, e) případné vyztužení reprofilovaných vrstev svařovanými sítěmi, které se oceňují cenami souboru cen 985 56-2 Výztuž stříkaného betonu ze svařovaných sítí. | [14 empty] | PSC | 2
23 | K | 985312114 | Stěrka k vyrovnání ploch reprofilovaného betonu stěn, tloušťky do 5 mm | m2 | 0.499 |  | 0 | CS ÚRS 2020 02 |  | základní |  | 0 | 0.0089 | 0.0044411 | 0 | 0 | 4 | K | 2 |  |  |  | ROZPOCET | 0 | 0 | 0 | 0 | 0 | 1 | 0 | 4 | 1464366595
| PSC |  | Poznámka k souboru cen: 1. V cenách nejsou započteny náklady na ochranný nátěr, které se oceňují souborem cen 985 32-4 Ochranný nátěr betonu. | [14 empty] | PSC | 2
| VV |  | "D.1.1.22_Stříška_nad_schodištěm.dwg | [14 empty] | VV | 2 | 1 | True | 0 | ROZPOCET
| VV |  | " osazení konzoly K5 | [14 empty] | VV | 2 | 1 | True | 0 | ROZPOCET
| VV |  | (((0,095*2+0,200)*2)*8)*0,080 |  | 0.499 | [12 empty] | VV | 2 | 2 | True | 0 | ROZPOCET
| VV |  | Součet |  | 0.499 | [12 empty] | VV | 2 | 4 | True | 1 | ROZPOCET
24 | K | 985312191 | Stěrka k vyrovnání ploch reprofilovaného betonu Příplatek k cenám za práci ve stísněném prostoru | m2 | 0.499 |  | 0 | CS ÚRS 2020 02 |  | základní |  | 0 | 0 | 0 | 0 | 0 | 4 | K | 2 |  |  |  | ROZPOCET | 0 | 0 | 0 | 0 | 0 | 1 | 0 | 4 | 1443639397
| PSC |  | Poznámka k souboru cen: 1. V cenách nejsou započteny náklady na ochranný nátěr, které se oceňují souborem cen 985 32-4 Ochranný nátěr betonu. | [14 empty] | PSC | 2
25 | K | 985312192 | Stěrka k vyrovnání ploch reprofilovaného betonu Příplatek k cenám za plochu do 10 m2 jednotlivě | m2 | 0.499 |  | 0 | CS ÚRS 2020 02 |  | základní |  | 0 | 0 | 0 | 0 | 0 | 4 | K | 2 |  |  |  | ROZPOCET | 0 | 0 | 0 | 0 | 0 | 1 | 0 | 4 | -1675438546
| PSC |  | Poznámka k souboru cen: 1. V cenách nejsou započteny náklady na ochranný nátěr, které se oceňují souborem cen 985 32-4 Ochranný nátěr betonu. | [14 empty] | PSC | 2
26 | K | 985321111 | Ochranný nátěr betonářské výztuže 1 vrstva tloušťky 1 mm na cementové bázi stěn, líce kleneb a podhledů | m2 | 0.499 |  | 0 | CS ÚRS 2020 02 |  | základní |  | 0 | 0.00099 | 0.00049401 | 0 | 0 | 4 | K | 2 |  |  |  | ROZPOCET | 0 | 0 | 0 | 0 | 0 | 1 | 0 | 4 | 1864942962
| PSC |  | Poznámka k souboru cen: 1. Množství měrných jednotek se určuje v m2 rozvinuté betonové plochy, na které se výztuž ošetřuje. Je uvažováno 10 bm výztuže na 1 m2 plochy. | [14 empty] | PSC | 2
27 | K | 985321911 | Ochranný nátěr betonářské výztuže Příplatek k cenám za práci ve stísněném prostoru | m2 | 0.499 |  | 0 | CS ÚRS 2020 02 |  | základní |  | 0 | 0 | 0 | 0 | 0 | 4 | K | 2 |  |  |  | ROZPOCET | 0 | 0 | 0 | 0 | 0 | 1 | 0 | 4 | -2135162942
| PSC |  | Poznámka k souboru cen: 1. Množství měrných jednotek se určuje v m2 rozvinuté betonové plochy, na které se výztuž ošetřuje. Je uvažováno 10 bm výztuže na 1 m2 plochy. | [14 empty] | PSC | 2
28 | K | 985321912 | Ochranný nátěr betonářské výztuže Příplatek k cenám za plochu do 10 m2 jednotlivě | m2 | 0.499 |  | 0 | CS ÚRS 2020 02 |  | základní |  | 0 | 0 | 0 | 0 | 0 | 4 | K | 2 |  |  |  | ROZPOCET | 0 | 0 | 0 | 0 | 0 | 1 | 0 | 4 | 882577502
| PSC |  | Poznámka k souboru cen: 1. Množství měrných jednotek se určuje v m2 rozvinuté betonové plochy, na které se výztuž ošetřuje. Je uvažováno 10 bm výztuže na 1 m2 plochy. | [14 empty] | PSC | 2
29 | K | 985323111 | Spojovací můstek reprofilovaného betonu na cementové bázi, tloušťky 1 mm | m2 | 0.499 |  | 0 | CS ÚRS 2020 02 |  | základní |  | 0 | 0.00158 | 0.00078842 | 0 | 0 | 4 | K | 2 |  |  |  | ROZPOCET | 0 | 0 | 0 | 0 | 0 | 1 | 0 | 4 | -95258575
30 | K | 985323911 | Spojovací můstek reprofilovaného betonu Příplatek k cenám za práci ve stísněném prostoru | m2 | 0.499 |  | 0 | CS ÚRS 2020 02 |  | základní |  | 0 | 0 | 0 | 0 | 0 | 4 | K | 2 |  |  |  | ROZPOCET | 0 | 0 | 0 | 0 | 0 | 1 | 0 | 4 | 41053511
31 | K | 985323912 | Spojovací můstek reprofilovaného betonu Příplatek k cenám za plochu do 10 m2 jednotlivě | m2 | 0.499 |  | 0 | CS ÚRS 2020 02 |  | základní |  | 0 | 0 | 0 | 0 | 0 | 4 | K | 2 |  |  |  | ROZPOCET | 0 | 0 | 0 | 0 | 0 | 1 | 0 | 4 | -1012525010
32 | K | 985324111 | Ochranný nátěr betonu na bázi silanu impregnační dvojnásobný (OS-A) | m2 | 0.803 |  | 0 | CS ÚRS 2020 02 |  | základní |  | 0 | 0.0005 | 0.0004015 | 0 | 0 | 4 | K | 2 |  |  |  | ROZPOCET | 0 | 0 | 0 | 0 | 0 | 1 | 0 | 4 | -1819710414
| VV |  | "D.1.1.22_Stříška_nad_schodištěm.dwg | [14 empty] | VV | 2 | 1 | True | 0 | ROZPOCET
| VV |  | " doplnění ŽB panelu v místě osazení konzoly K5 | [14 empty] | VV | 2 | 1 | True | 0 | ROZPOCET
| VV |  | ((0,095*0,200)*2)*8 |  | 0.304 | [12 empty] | VV | 2 | 2 | True | 0 | ROZPOCET
| VV |  | " osazení konzoly K5 | [14 empty] | VV | 2 | 1 | True | 0 | ROZPOCET
| VV |  | (((0,095*2+0,200)*2)*8)*0,080 |  | 0.499 | [12 empty] | VV | 2 | 2 | True | 0 | ROZPOCET
| VV |  | Součet |  | 0.803 | [12 empty] | VV | 2 | 4 | True | 1 | ROZPOCET
33 | K | 985324911 | Ochranný nátěr betonu Příplatek k cenám za práci ve stísněném prostoru | m2 | 0.803 |  | 0 | CS ÚRS 2020 02 |  | základní |  | 0 | 0 | 0 | 0 | 0 | 4 | K | 2 |  |  |  | ROZPOCET | 0 | 0 | 0 | 0 | 0 | 1 | 0 | 4 | -714541541
34 | K | 985324912 | Ochranný nátěr betonu Příplatek k cenám za plochu do 10 m2 jednotlivě | m2 | 0.803 |  | 0 | CS ÚRS 2020 02 |  | základní |  | 0 | 0 | 0 | 0 | 0 | 4 | K | 2 |  |  |  | ROZPOCET | 0 | 0 | 0 | 0 | 0 | 1 | 0 | 4 | -776928360
| D | 997 | Přesun sutě |  |  |  | 0 |  |  |  |  | 0 |  | 0 |  | 0 | 1 | D | 1 |  |  |  | ROZPOCET | [6 empty] | 0
35 | K | 997013212 | Vnitrostaveništní doprava suti a vybouraných hmot vodorovně do 50 m svisle ručně pro budovy a haly výšky přes 6 do 9 m | t | 0.471 |  | 0 | CS ÚRS 2020 02 |  | základní |  | 0 | 0 | 0 | 0 | 0 | 4 | K | 2 |  |  |  | ROZPOCET | 0 | 0 | 0 | 0 | 0 | 1 | 0 | 4 | -2055091723
| PSC |  | Poznámka k souboru cen: 1. V cenách -3111 až -3217 jsou započteny i náklady na: a) vodorovnou dopravu na uvedenou vzdálenost, b) svislou dopravu pro uvedenou výšku budovy, c) naložení na vodorovný dopravní prostředek pro odvoz na skládku nebo meziskládku, d) náklady na rozhrnutí a urovnání suti na dopravním prostředku. 2. Jestliže se pro svislý přesun použije shoz nebo zařízení investora (např. výtah v budově), užijí se pro ocenění vodorovné dopravy suti ceny -3111, 3151 a -3211 pro budovy a haly výšky do 6 m. 3. Montáž, demontáž a pronájem shozu se ocení cenami souboru cen 997 01-33 Shoz suti. 4. Ceny -3151 až -3162 lze použít v případě, kdy dochází ke ztížení dopravy suti např. tím, že není možné instalovat jeřáb. | [14 empty] | PSC | 2
36 | K | 997013501 | Odvoz suti a vybouraných hmot na skládku nebo meziskládku se složením, na vzdálenost do 1 km | t | 0.471 |  | 0 | CS ÚRS 2020 02 |  | základní |  | 0 | 0 | 0 | 0 | 0 | 4 | K | 2 |  |  |  | ROZPOCET | 0 | 0 | 0 | 0 | 0 | 1 | 0 | 4 | -724731019
| PSC |  | Poznámka k souboru cen: 1. Délka odvozu suti je vzdálenost od místa naložení suti na dopravní prostředek až po místo složení na určené skládce nebo meziskládce. 2. V ceně -3501 jsou započteny i náklady na složení suti na skládku nebo meziskládku. 3. Ceny jsou určeny pro odvoz suti na skládku nebo meziskládku jakýmkoliv způsobem silniční dopravy (i prostřednictvím kontejnerů). 4. Odvoz suti z meziskládky se oceňuje cenou 997 01-3511. | [14 empty] | PSC | 2
37 | K | 997013509 | Odvoz suti a vybouraných hmot na skládku nebo meziskládku se složením, na vzdálenost Příplatek k ceně za každý další i započatý 1 km přes 1 km | t | 2.826 |  | 0 | CS ÚRS 2020 02 |  | základní |  | 0 | 0 | 0 | 0 | 0 | 4 | K | 2 |  |  |  | ROZPOCET | 0 | 0 | 0 | 0 | 0 | 1 | 0 | 4 | 1790987526
| PSC |  | Poznámka k souboru cen: 1. Délka odvozu suti je vzdálenost od místa naložení suti na dopravní prostředek až po místo složení na určené skládce nebo meziskládce. 2. V ceně -3501 jsou započteny i náklady na složení suti na skládku nebo meziskládku. 3. Ceny jsou určeny pro odvoz suti na skládku nebo meziskládku jakýmkoliv způsobem silniční dopravy (i prostřednictvím kontejnerů). 4. Odvoz suti z meziskládky se oceňuje cenou 997 01-3511. | [14 empty] | PSC | 2
| VV |  | 0,471*6 'Přepočtené koeficientem množství |  | 2.826 | [12 empty] | VV | 2 | 2 | False | 1 | ROZPOCET
38 | K | 997013602 | Poplatek za uložení stavebního odpadu na skládce (skládkovné) z armovaného betonu zatříděného do Katalogu odpadů pod kódem 17 01 01 | t | 0.471 |  | 0 | CS ÚRS 2020 02 |  | základní |  | 0 | 0 | 0 | 0 | 0 | 4 | K | 2 |  |  |  | ROZPOCET | 0 | 0 | 0 | 0 | 0 | 1 | 0 | 4 | 3959092
| PSC |  | Poznámka k souboru cen: 1. Ceny uvedené v souboru cen je doporučeno upravit podle aktuálních cen místně příslušné skládky odpadů. 2. Uložení odpadů neuvedených v souboru cen se oceňuje individuálně. 3. V cenách je započítán poplatek za ukládaní odpadu dle zákona 185/2001 Sb. 4. Případné drcení stavebního odpadu lze ocenit souborem cen 997 00-60 Drcení stavebního odpadu z katalogu 800-6 Demolice objektů. | [14 empty] | PSC | 2
| D | 998 | Přesun hmot |  |  |  | 0 |  |  |  |  | 0 |  | 0 |  | 0 | 1 | D | 1 |  |  |  | ROZPOCET | [6 empty] | 0
39 | K | 998018002 | Přesun hmot pro budovy občanské výstavby, bydlení, výrobu a služby ruční - bez užití mechanizace vodorovná dopravní vzdálenost do 100 m pro budovy s jakoukoliv nosnou konstrukcí výšky přes 6 do 12 m | t | 0.078 |  | 0 | CS ÚRS 2020 02 |  | základní |  | 0 | 0 | 0 | 0 | 0 | 4 | K | 2 |  |  |  | ROZPOCET | 0 | 0 | 0 | 0 | 0 | 1 | 0 | 4 | -43614363
| PSC |  | Poznámka k souboru cen: 1. Ceny -7001 až -7006 lze použít v případě, kdy dochází ke ztížení přesunu např. tím, že není možné instalovat jeřáb. 2. K cenám -7001 až -7006 lze použít příplatky za zvětšený přesun -1014 až -1019, -2034 až -2039 nebo -2114 až 2119. 3. Jestliže pro svislý přesun používá zařízení investora (např. výtah v budově), užijí se pro ocenění přesunu hmot ceny stanovené pro nejmenší výšku, tj. 6 m. | [14 empty] | PSC | 2
| D | PSV | Práce a dodávky PSV |  |  |  | 0 |  |  |  |  | 0 |  | 2.5718 |  | 0.34254 | 2 | D | 0 |  |  |  | ROZPOCET | [6 empty] | 0
| D | 713 | Izolace tepelné |  |  |  | 0 |  |  |  |  | 0 |  | 0.00936 |  | 0 | 2 | D | 1 |  |  |  | ROZPOCET | [6 empty] | 0
40 | K | 713100931 | Oprava izolace běžných stavebních konstrukcí Příplatek k cenám izolací stavebních konstrukcí za správkový kus vyspravení stěn | kus | 16 |  | 0 | CS ÚRS 2020 02 |  | základní |  | 0 | 0 | 0 | 0 | 0 | 16 | K | 2 |  |  |  | ROZPOCET | 0 | 0 | 0 | 0 | 0 | 1 | 0 | 16 | 1662985955
| VV |  | "D.1.1.22_Stříška_nad_schodištěm.dwg | [14 empty] | VV | 2 | 1 | True | 0 | ROZPOCET
| VV |  | " doplnění poškozené TI přířezy tl. 80 mm; 95x200 mm | [14 empty] | VV | 2 | 1 | True | 0 | ROZPOCET
| VV |  | 16,000 |  | 16 | [12 empty] | VV | 2 | 2 | True | 0 | ROZPOCET
| VV |  | Součet |  | 16 | [12 empty] | VV | 2 | 4 | True | 1 | ROZPOCET
41 | M | 63152262 | deska tepelně izolační minerální kontaktních fasád podélné vlákno λ=0,034 tl 80mm | m2 | 0.72 |  | 0 | CS ÚRS 2020 02 |  | základní |  | 0 | 0.013 | 0.00936 | 0 | 0 | 32 | M | 2 |  |  |  | ROZPOCET | 0 | 0 | 0 | 0 | 0 | 1 | 0 | 16 | -956277836
42 | K | 998713104 | Přesun hmot pro izolace tepelné stanovený z hmotnosti přesunovaného materiálu vodorovná dopravní vzdálenost do 50 m v objektech výšky přes 24 m do 36 m | t | 0.009 |  | 0 | CS ÚRS 2020 02 |  | základní |  | 0 | 0 | 0 | 0 | 0 | 16 | K | 2 |  |  |  | ROZPOCET | 0 | 0 | 0 | 0 | 0 | 1 | 0 | 16 | 1559741267
| PSC |  | Poznámka k souboru cen: 1. Ceny pro přesun hmot stanovený z hmotnosti přesunovaného materiálu se používají tehdy, pokud je možné určit hmotnost za celý stavební díl. Do této hmotnosti se započítává i hmotnost materiálů oceňovaných ve specifikaci. 2. Pokud nelze jednoznačně stanovit hmotnost přesunovaných materiálů, lze pro výpočet přesunu hmot použít orientačně procentní sazbu. Touto sazbou se vynásobí rozpočtové náklady za celý stavební díl včetně nákladů na materiál ve specifikacích. 3. Příplatek k cenám -3181 pro přesun prováděný bez použití mechanizace, tj. za ztížených podmínek, lze použít pouze pro hmotnost materiálu, která se tímto způsobem skutečně přemísťuje. | [14 empty] | PSC | 2
| D | 767 | Konstrukce zámečnické |  |  |  | 0 |  |  |  |  | 0 |  | 1.013 |  | 0 | 2 | D | 1 |  |  |  | ROZPOCET | [6 empty] | 0
43 | K | 767995116 | Montáž ostatních atypických zámečnických konstrukcí hmotnosti přes 100 do 250 kg | kg | 964.8 |  | 0 | CS ÚRS 2020 02 |  | základní |  | 0 | 5e-05 | 0.04824 | 0 | 0 | 16 | K | 2 |  |  |  | ROZPOCET | 0 | 0 | 0 | 0 | 0 | 1 | 0 | 16 | -1899334045
| PSC |  | Poznámka k souboru cen: 1. Určení cen se řídí hmotností jednotlivě montovaného dílu konstrukce. | [14 empty] | PSC | 2
| VV |  | "D.1.1.22_Stříška_nad_schodištěm.dwg | [14 empty] | VV | 2 | 1 | True | 0 | ROZPOCET
| VV |  | " konzola K5 (prvky ozn. 1,2,3,5,6,7); hmotnost 1 ks = 193,700 kg | [14 empty] | VV | 2 | 1 | True | 0 | ROZPOCET
| VV |  | 193,700*4 |  | 774.8 | [12 empty] | VV | 2 | 2 | True | 0 | ROZPOCET
| VV |  | " příčná tyč TR 70/10 mm (prvek ozn. 4); dl. 2x 6,400 m | [14 empty] | VV | 2 | 1 | True | 0 | ROZPOCET
| VV |  | 190,000 |  | 190 | [12 empty] | VV | 2 | 2 | True | 0 | ROZPOCET
| VV |  | Součet |  | 964.8 | [12 empty] | VV | 2 | 4 | True | 1 | ROZPOCET
44 | M | 553_K5 | konzola stříšky K5 | kus | 4 |  | 0 |  |  | základní |  | 0 | 0.1937 | 0.7748 | 0 | 0 | 32 | M | 2 |  |  |  | ROZPOCET | 0 | 0 | 0 | 0 | 0 | 1 | 0 | 16 | -436713084
| P |  | Poznámka k položce: prvek 1 - TR 89/10 mm; dl. 5,90 m prvek 2 - TR 102/12,5 mm; dl. 2x 0,14 m prvek 3 - TR 70/8 mm; dl. 4,7 m prvek 5 - tyč 120/8 mm; dl. 0,75 m prvek 6 - tyč 120/8 mm; dl. 0,30 m prvek 7 - tyč 90/36 mm; dl. 2x 0,06 m součást dodávky : - šroub s šestihrannou hlavou DIN 933/A4-80 - M14/35 - 32ks - stavěcí šroub s vnitřním šestihranem a plochým koncem ISO 4026/A4 M10/25 - 16ks | [14 empty] | P | 2
45 | M | 553_K5.1 | příčná tyč TR 70/10 mm dl. 6,4 m | kus | 2 |  | 0 |  |  | základní |  | 0 | 0.095 | 0.19 | 0 | 0 | 32 | M | 2 |  |  |  | ROZPOCET | 0 | 0 | 0 | 0 | 0 | 1 | 0 | 16 | 694899422
46 | K | 998767104 | Přesun hmot pro zámečnické konstrukce stanovený z hmotnosti přesunovaného materiálu vodorovná dopravní vzdálenost do 50 m v objektech výšky přes 24 do 36 m | t | 1.013 |  | 0 | CS ÚRS 2020 02 |  | základní |  | 0 | 0 | 0 | 0 | 0 | 16 | K | 2 |  |  |  | ROZPOCET | 0 | 0 | 0 | 0 | 0 | 1 | 0 | 16 | 1404252199
| PSC |  | Poznámka k souboru cen: 1. Ceny pro přesun hmot stanovený z hmotnosti přesunovaného materiálu se používají tehdy, pokud je možné určit hmotnost za celý stavební díl. Do této hmotnosti se započítává i hmotnost materiálů oceňovaných ve specifikaci. 2. Pokud nelze jednoznačně stanovit hmotnost přesunovaných materiálů, lze pro výpočet přesunu hmot použít orientačně procentní sazbu. Touto sazbou se vynásobí rozpočtové náklady za celý stavební díl včetně nákladů na materiál ve specifikacích. 3. Příplatek k cenám -7181 pro přesun prováděný bez použití mechanizace, tj. za ztížených podmínek, lze použít pouze pro hmotnost materiálu, která se tímto způsobem skutečně přemísťuje. | [14 empty] | PSC | 2
| D | 787 | Dokončovací práce - zasklívání |  |  |  | 0 |  |  |  |  | 0 |  | 1.142 |  | 0 | 2 | D | 1 |  |  |  | ROZPOCET | [6 empty] | 0
47 | K | 78789232.1 | Montáž zasklívání podhledů deskami ostatními sklem bezpečnostním s podtmelením, tl. do 30 mm | m2 | 13.865 |  | 0 |  |  | základní |  | 0 | 0.00112 | 0.015529 | 0 | 0 | 16 | K | 2 |  |  |  | ROZPOCET | 0 | 0 | 0 | 0 | 0 | 1 | 0 | 16 | -451407983
| VV |  | "D.1.1.22_Stříška_nad_schodištěm.dwg | [14 empty] | VV | 2 | 1 | True | 0 | ROZPOCET
| VV |  | " zasklení stříšky | [14 empty] | VV | 2 | 1 | True | 0 | ROZPOCET
| VV |  | " S1" 2,120*1,140*4 |  | 9.667 | [12 empty] | VV | 2 | 2 | True | 0 | ROZPOCET
| VV |  | " S2" 2,120*0,990*2 |  | 4.198 | [12 empty] | VV | 2 | 2 | True | 0 | ROZPOCET
| VV |  | Součet |  | 13.865 | [12 empty] | VV | 2 | 4 | True | 1 | ROZPOCET
48 | M | 6343714.1 | sklo bezpečnostnostní vrstvené tl 2x 12 mm ESG + 4x 0,38 mm fólie | m2 | 17.331 |  | 0 | info. cena |  | základní |  | 0 | 0.065 | 1.1265 | 0 | 0 | 32 | M | 2 |  |  |  | ROZPOCET | 0 | 0 | 0 | 0 | 0 | 1 | 0 | 16 | -378932899
| P |  | Poznámka k položce: předvrtané otvory DN 30 mm součástí dodávky : - nerezový bodový úchyt skla s kloubovým závěsem; prům. hlavy 80 mm + vidlicová koncovka a závitová tyč DN 10 dl. 60 mm ( celkem 24ks úchytů) | [14 empty] | P | 2
| VV |  | 13,865*1,25 'Přepočtené koeficientem množství |  | 17.331 | [12 empty] | VV | 2 | 2 | False | 1 | ROZPOCET
49 | K | 998787104 | Přesun hmot pro zasklívání stanovený z hmotnosti přesunovaného materiálu vodorovná dopravní vzdálenost do 50 m v objektech výšky přes 24 do 36 m | t | 1.142 |  | 0 | CS ÚRS 2020 02 |  | základní |  | 0 | 0 | 0 | 0 | 0 | 16 | K | 2 |  |  |  | ROZPOCET | 0 | 0 | 0 | 0 | 0 | 1 | 0 | 16 | 915331336
| PSC |  | Poznámka k souboru cen: 1. Ceny pro přesun hmot stanovený z hmotnosti přesunovaného materiálu se používají tehdy, pokud je možné určit hmotnost za celý stavební díl. Do této hmotnosti se započítává i hmotnost materiálů oceňovaných ve specifikaci. 2. Pokud nelze jednoznačně stanovit hmotnost přesunovaných materiálů, lze pro výpočet přesunu hmot použít orientačně procentní sazbu. Touto sazbou se vynásobí rozpočtové náklady za celý stavební díl včetně nákladů na materiál ve specifikacích. 3. Příplatek k cenám -7181 pro přesun prováděný bez použití mechanizace, tj. za ztížených podmínek, lze použít pouze pro hmotnost materiálu, která se tímto způsobem skutečně přemísťuje. | [14 empty] | PSC | 2
| D | 789 | Povrchové úpravy ocelových konstrukcí a technologických zařízení |  |  |  | 0 |  |  |  |  | 0 |  | 0.40731 |  | 0.34254 | 2 | D | 1 |  |  |  | ROZPOCET | [6 empty] | 0
50 | K | 789132210 | Úpravy povrchů pod nátěry potrubí do DN 150 očištění omytím | m2 | 15.57 |  | 0 | CS ÚRS 2020 02 |  | základní |  | 0 | 0 | 0 | 0 | 0 | 16 | K | 2 |  |  |  | ROZPOCET | 0 | 0 | 0 | 0 | 0 | 1 | 0 | 16 | 1376506111
| VV |  | "D.1.1.22_Stříška_nad_schodištěm.dwg | [14 empty] | VV | 2 | 1 | True | 0 | ROZPOCET
| VV |  | " konzola K5 (prvky ozn. 1,2,3,5,6,7) | [14 empty] | VV | 2 | 1 | True | 0 | ROZPOCET
| VV |  | " příčná tyč TR 70/10 mm (prvek ozn. 4) | [14 empty] | VV | 2 | 1 | True | 0 | ROZPOCET
| VV |  | " prvek 1" (2*PI*0,0445*0,0445+2*PI*0,0445*5,900)*4 |  | 6.648 | [12 empty] | VV | 2 | 2 | True | 0 | ROZPOCET
| VV |  | " prvek 2" (2*PI*0,051*0,051+2*PI*0,051*0,280)*4 |  | 0.424 | [12 empty] | VV | 2 | 2 | True | 0 | ROZPOCET
| VV |  | " prvek 3" (2*PI*0,035*0,035+2*PI*0,035*4,700)*4 |  | 4.165 | [12 empty] | VV | 2 | 2 | True | 0 | ROZPOCET
| VV |  | " prvek 4" (2*PI*0,035*0,035+2*PI*0,035*6,400)*2 |  | 2.83 | [12 empty] | VV | 2 | 2 | True | 0 | ROZPOCET
| VV |  | " prvek 5" (0,120*2+0,008*2)*0,750*4 |  | 0.768 | [12 empty] | VV | 2 | 2 | True | 0 | ROZPOCET
| VV |  | " prvek 6" (0,120*2+0,008*2)*0,600*4 |  | 0.614 | [12 empty] | VV | 2 | 2 | True | 0 | ROZPOCET
| VV |  | " prvek 7" (0,090*2+0,036*2)*0,120*4 |  | 0.121 | [12 empty] | VV | 2 | 2 | True | 0 | ROZPOCET
| VV |  | Součet |  | 15.57 | [12 empty] | VV | 2 | 4 | True | 1 | ROZPOCET
51 | K | 789132220 | Úpravy povrchů pod nátěry potrubí do DN 150 očištění oprášením | m2 | 15.57 |  | 0 | CS ÚRS 2020 02 |  | základní |  | 0 | 0 | 0 | 0 | 0 | 16 | K | 2 |  |  |  | ROZPOCET | 0 | 0 | 0 | 0 | 0 | 1 | 0 | 16 | -1649977602
52 | K | 789132230 | Úpravy povrchů pod nátěry potrubí do DN 150 očištění osušením | m2 | 15.57 |  | 0 | CS ÚRS 2020 02 |  | základní |  | 0 | 0 | 0 | 0 | 0 | 16 | K | 2 |  |  |  | ROZPOCET | 0 | 0 | 0 | 0 | 0 | 1 | 0 | 16 | -150343378
53 | K | 789132240 | Úpravy povrchů pod nátěry potrubí do DN 150 očištění odmaštěním | m2 | 15.57 |  | 0 | CS ÚRS 2020 02 |  | základní |  | 0 | 0 | 0 | 0 | 0 | 16 | K | 2 |  |  |  | ROZPOCET | 0 | 0 | 0 | 0 | 0 | 1 | 0 | 16 | -2002320313
54 | K | 789132270 | Úpravy povrchů pod nátěry potrubí do DN 150 očištění odrezivěním bezoplachovým odrezovačem | m2 | 15.57 |  | 0 | CS ÚRS 2020 02 |  | základní |  | 0 | 0.0001 | 0.001557 | 0 | 0 | 16 | K | 2 |  |  |  | ROZPOCET | 0 | 0 | 0 | 0 | 0 | 1 | 0 | 16 | 2013399070
55 | K | 789232542 | Otryskání povrchu potrubí do DN 150 stupeň zarezivění D, stupeň přípravy Sa 2½ | m2 | 15.57 |  | 0 | CS ÚRS 2020 02 |  | základní |  | 0 | 0.022 | 0.34254 | 0.022 | 0.34254 | 16 | K | 2 |  |  |  | ROZPOCET | 0 | 0 | 0 | 0 | 0 | 1 | 0 | 16 | -1215704580
56 | K | 789336110 | Nátěr potrubí do DN 150 jednosložkový alkydový základní, tloušťky do 40 μm | m2 | 15.57 |  | 0 | CS ÚRS 2020 02 |  | základní |  | 0 | 0.00046 | 0.0071622 | 0 | 0 | 16 | K | 2 |  |  |  | ROZPOCET | 0 | 0 | 0 | 0 | 0 | 1 | 0 | 16 | 1446611871
57 | K | 789336116 | Nátěr potrubí do DN 150 jednosložkový alkydový mezivrstva, tloušťky do 120 μm | m2 | 15.57 |  | 0 | CS ÚRS 2020 02 |  | základní |  | 0 | 0.00078 | 0.012145 | 0 | 0 | 16 | K | 2 |  |  |  | ROZPOCET | 0 | 0 | 0 | 0 | 0 | 1 | 0 | 16 | -595255928
58 | K | 789336121 | Nátěr potrubí do DN 150 jednosložkový alkydový krycí (vrchní), tloušťky do 80 μm | m2 | 15.57 |  | 0 | CS ÚRS 2020 02 |  | základní |  | 0 | 0.00044 | 0.0068508 | 0 | 0 | 16 | K | 2 |  |  |  | ROZPOCET | 0 | 0 | 0 | 0 | 0 | 1 | 0 | 16 | -1295289972
59 | K | 789431532 | Žárové stříkání potrubí slitinou zinacor ZnAl, tloušťky 100 μm do DN 150 | m2 | 15.57 |  | 0 | CS ÚRS 2020 02 |  | základní |  | 0 | 0.00238 | 0.037057 | 0 | 0 | 16 | K | 2 |  |  |  | ROZPOCET | 0 | 0 | 0 | 0 | 0 | 1 | 0 | 16 | -811455445
| D | HZS | Hodinové zúčtovací sazby |  |  |  | 0 |  |  |  |  | 0 |  | 0 |  | 0 | 4 | D | 0 |  |  |  | ROZPOCET | [6 empty] | 0
60 | K | HZS1292 | Hodinové zúčtovací sazby profesí HSV zemní a pomocné práce stavební dělník | hod | 48 |  | 0 | CS ÚRS 2020 02 |  | základní |  | 0 | 0 | 0 | 0 | 0 | 512 | K | 1 |  |  |  | ROZPOCET | 0 | 0 | 0 | 0 | 0 | 1 | 0 | 512 | -1556678387
| VV |  | " nepředvídatelné a/nebo jinak nepopsané práce | [14 empty] | VV | 1 | 1 | True | 0 | ROZPOCET
| VV |  | 8,000*2*3 |  | 48 | [12 empty] | VV | 1 | 2 | True | 0 | ROZPOCET
| VV |  | Součet |  | 48 | [12 empty] | VV | 1 | 4 | True | 1 | ROZPOCET
| D | VRN | Vedlejší rozpočtové náklady |  |  |  | 0 |  |  |  |  | 0 |  | 0 |  | 0 | 5 | D | 0 |  |  |  | ROZPOCET | [6 empty] | 0
| D | VRN1 | Průzkumné, geodetické a projektové práce |  |  |  | 0 |  |  |  |  | 0 |  | 0 |  | 0 | 5 | D | 1 |  |  |  | ROZPOCET | [6 empty] | 0
61 | K | 013254000 | Dokumentace skutečného provedení stavby | … | 1 |  | 0 | CS ÚRS 2020 02 |  | základní |  | 0 | 0 | 0 | 0 | 0 | 1024 | K | 2 |  |  |  | ROZPOCET | 0 | 0 | 0 | 0 | 0 | 1 | 0 | 1024 | -10340326
62 | K | 013294000 | Ostatní dokumentace | … | 1 |  | 0 | CS ÚRS 2020 02 |  | základní |  | 0 | 0 | 0 | 0 | 0 | 1024 | K | 2 |  |  |  | ROZPOCET | 0 | 0 | 0 | 0 | 0 | 1 | 0 | 1024 | -1990847988
| D | VRN3 | Zařízení staveniště |  |  |  | 0 |  |  |  |  | 0 |  | 0 |  | 0 | 5 | D | 1 |  |  |  | ROZPOCET | [6 empty] | 0
63 | K | 032803000 | Ostatní vybavení staveniště | … | 1 |  | 0 | CS ÚRS 2020 02 |  | základní |  | 0 | 0 | 0 | 0 | 0 | 1024 | K | 2 |  |  |  | ROZPOCET | 0 | 0 | 0 | 0 | 0 | 1 | 0 | 1024 | 325984392
64 | K | 034103000 | Oplocení staveniště | … | 1 |  | 0 | CS ÚRS 2020 02 |  | základní |  | 0 | 0 | 0 | 0 | 0 | 1024 | K | 2 |  |  |  | ROZPOCET | 0 | 0 | 0 | 0 | 0 | 1 | 0 | 1024 | 290694597
| D | VRN4 | Inženýrská činnost |  |  |  | 0 |  |  |  |  | 0 |  | 0 |  | 0 | 5 | D | 1 |  |  |  | ROZPOCET | [6 empty] | 0
65 | K | 045303000 | Koordinační činnost | … | 1 |  | 0 | CS ÚRS 2020 02 |  | základní |  | 0 | 0 | 0 | 0 | 0 | 1024 | K | 2 |  |  |  | ROZPOCET | 0 | 0 | 0 | 0 | 0 | 1 | 0 | 1024 | 1910076324
66 | K | 049303000 | Náklady vzniklé v souvislosti s předáním stavby | … | 1 |  | 0 | CS ÚRS 2020 02 |  | základní |  | 0 | 0 | 0 | 0 | 0 | 1024 | K | 2 |  |  |  | ROZPOCET | 0 | 0 | 0 | 0 | 0 | 1 | 0 | 1024 | -30480869

## D.1.4.1 - Schodiště
|  |  | Ponechat pouze část elektro | [14 empty] | {03d53ca8-277c-4d87-a6fa-e99982776342}
2
| KRYCÍ LIST SOUPISU PRACÍ | [7 empty] | v --- níže se nacházejí doplnkové a pomocné údaje k sestavám --- v | [8 empty] | False
Stavba:
PD Rekonstrukce foyer DK Teplice - 2.etapa
Objekt:
D.1.4 - VENKOVNÍ SCHODIŠTĚ U ZÁPADNÍ FASÁDY
Soupis:
D.1.4.1 - Schodiště
| KSO: |  |  |  |  | CC-CZ:
| Místo: |  | Teplice |  |  | Datum: | 4. 9. 2020
| Zadavatel: |  |  |  |  | IČ: | 00081221
|  | Dům kultury Teplice p.o. |  |  |  | DIČ: | CZ00081221
| Uchazeč: |  |  |  |  | IČ: | Vyplň údaj
|  | Vyplň údaj |  |  |  | DIČ: | Vyplň údaj
| Projektant: |  |  |  |  | IČ: | 28693213
|  | Projekty CZ, s.r.o. |  |  |  | DIČ: | CZ28693213
| Zpracovatel: |  |  |  |  | IČ:
|  | L. Štuller |  |  |  | DIČ:
Poznámka:
Soupis prací je sestaven s využitím Cenové soustavy ÚRS. Položky, které pochází z této cenové soustavy, jsou ve sloupci 'Cenová soustava' označeny popisem 'CS ÚRS' a úrovní příslušného kalendářního pololetí. Veškeré další informace vymezující popis a podmínky použití těchto položek z Cenové soustavy, které nejsou uvedeny přímo v soupisu prací, jsou neomezeně dálkově k dispozici na www.cs-urs.cz, sekce Cenové a technické podmínky.
| Cena bez DPH | [5 empty] | 0
|  |  | Základ daně |  |  | Sazba daně | Výše daně
| DPH | základní | 0 |  |  | 21% | 0
|  | snížená | 0 |  |  | 15% | 0
|  | zákl. přenesená | 0 |  |  | 21% | 0
|  | sníž. přenesená | 0 |  |  | 15% | 0
|  | nulová | 0 |  |  | 0% | 0
| Cena s DPH |  |  | v | CZK |  | 0
REKAPITULACE ČLENĚNÍ SOUPISU PRACÍ
Stavba:
PD Rekonstrukce foyer DK Teplice - 2.etapa
Objekt:
D.1.4 - VENKOVNÍ SCHODIŠTĚ U ZÁPADNÍ FASÁDY
Soupis:
D.1.4.1 - Schodiště
Místo: |  |  | Teplice |  |  | Datum: | 4. 9. 2020
Zadavatel: |  |  | Dům kultury Teplice p.o. |  |  | Projektant: | Projekty CZ, s.r.o.
Uchazeč: |  |  | Vyplň údaj |  |  | Zpracovatel: | L. Štuller
Kód dílu - Popis | [6 empty] | Cena celkem [CZK]
Náklady stavby celkem | [6 empty] | 0 | [11 empty] | -1
| HSV - Práce a dodávky HSV | [5 empty] | 0
| 1 - Zemní práce | [5 empty] | 0
| 2 - Zakládání | [5 empty] | 0
| 3 - Svislé a kompletní konstrukce | [5 empty] | 0
| 4 - Vodorovné konstrukce | [5 empty] | 0
| 5 - Komunikace pozemní | [5 empty] | 0
| 6 - Úpravy povrchů, podlahy a osazování výplní | [5 empty] | 0
| 9 - Ostatní konstrukce a práce, bourání | [5 empty] | 0
| 997 - Přesun sutě | [5 empty] | 0
| 998 - Přesun hmot | [5 empty] | 0
| PSV - Práce a dodávky PSV | [5 empty] | 0
| 711 - Izolace proti vodě, vlhkosti a plynům | [5 empty] | 0
| 713 - Izolace tepelné | [5 empty] | 0
| 715 - Izolace proti chemickým vlivům | [5 empty] | 0
| 741 - Elektroinstalace - silnoproud | [5 empty] | 0
| 766 - Konstrukce truhlářské | [5 empty] | 0
| 767 - Konstrukce zámečnické | [5 empty] | 0
| 772 - Podlahy z kamene | [5 empty] | 0
| 782 - Dokončovací práce - obklady z kamene | [5 empty] | 0
| 784 - Dokončovací práce - malby a tapety | [5 empty] | 0
| 787 - Dokončovací práce - zasklívání | [5 empty] | 0
| 789 - Povrchové úpravy ocelových konstrukcí a technologických zařízení | [5 empty] | 0
| HZS - Hodinové zúčtovací sazby | [5 empty] | 0
| N00 - Nepojmenované práce | [5 empty] | 0
| N01 - Opatření pro práce s azbestem | [5 empty] | 0
| VRN - Vedlejší rozpočtové náklady | [5 empty] | 0
| VRN1 - Průzkumné, geodetické a projektové práce | [5 empty] | 0
| VRN3 - Zařízení staveniště | [5 empty] | 0
| VRN4 - Inženýrská činnost | [5 empty] | 0
SOUPIS PRACÍ
Stavba:
PD Rekonstrukce foyer DK Teplice - 2.etapa
Objekt:
D.1.4 - VENKOVNÍ SCHODIŠTĚ U ZÁPADNÍ FASÁDY
Soupis:
D.1.4.1 - Schodiště
Místo: |  |  | Teplice |  |  | Datum: | 4. 9. 2020
Zadavatel: |  |  | Dům kultury Teplice p.o. |  |  | Projektant: | Projekty CZ, s.r.o.
Uchazeč: |  |  | Vyplň údaj |  |  | Zpracovatel: | L. Štuller
PČ | Typ | Kód | Popis | MJ | Množství | J.cena [CZK] | Cena celkem [CZK] | Cenová soustava |  | DPH | J. Nh [h] | Nh celkem [h] | J. hmotnost [t] | Hmotnost celkem [t] | J. suť [t] | Suť Celkem [t]
Náklady soupisu celkem | [6 empty] | 0 |  |  |  |  | 0 |  | 34.3261 |  | 10.2096 |  | D | -1 | [10 empty] | 0
| D | HSV | Práce a dodávky HSV |  |  |  | 0 |  |  |  |  | 0 |  | 30.8546 |  | 7.6498 | 1 | D | 0 |  |  |  | ROZPOCET | [6 empty] | 0
| D | 1 | Zemní práce |  |  |  | 0 |  |  |  |  | 0 |  | 6.4654 |  | 4.0968 | 1 | D | 1 |  |  |  | ROZPOCET | [6 empty] | 0
1 | K | 113106111 | Rozebrání dlažeb komunikací pro pěší s přemístěním hmot na skládku na vzdálenost do 3 m nebo s naložením na dopravní prostředek s ložem z kameniva nebo živice a s jakoukoliv výplní spár ručně z mozaiky | m2 | 4.32 |  | 0 | CS ÚRS 2020 02 |  | základní |  | 0 | 0 | 0 | 0.281 | 1.2139 | 4 | K | 2 |  |  |  | ROZPOCET | 0 | 0 | 0 | 0 | 0 | 1 | 0 | 4 | 16206724
| PSC |  | Poznámka k souboru cen: 1. Ceny jsou určeny pro rozebrání dlažeb včetně odstranění lože. 2. Ceny nelze použít pro rozebrání dlažeb uložených do betonového lože nebo do cementové malty, které se oceňují cenami pro odstranění podkladů nebo krytů z betonu prostého souboru cen 113 10-7. Pro volbu těchto cen je rozhodující tloušťka bourané dlažby včetně lože nebo podkladu. 3. V cenách nejsou započteny náklady na popř. nutné očištění: a) dlažebních nebo mozaikových kostek, které se oceňuje cenami souboru cen 979 07-11 Očištění vybouraných dlažebních kostek části C01, b) betonových, kameninových nebo kamenných desek nebo dlaždic, které se oceňuje cenami souboru cen 979 0 . - . . Očištění vybouraných obrubníků, krajníků, desek nebo dílců části C01. 4. Přemístění vybourané dlažby včetně materiálu z lože a spár na vzdálenost přes 3 m se oceňuje cenami souborů cen 997 22-1 Vodorovná doprava suti a vybouraných hmot. | [14 empty] | PSC | 2
| VV |  | "D.1.1.26_Celkové_řešení_schodiště_konzol_Z7+Z8_zábradlí_Z5+Z6.pdf | [14 empty] | VV | 2 | 1 | True | 0 | ROZPOCET
| VV |  | " nový ZPa" 1,800*2,400 |  | 4.32 | [12 empty] | VV | 2 | 2 | True | 0 | ROZPOCET
2 | K | 113107112 | Odstranění podkladů nebo krytů ručně s přemístěním hmot na skládku na vzdálenost do 3 m nebo s naložením na dopravní prostředek z kameniva těženého, o tl. vrstvy přes 100 do 200 mm | m2 | 4.572 |  | 0 | CS ÚRS 2020 02 |  | základní |  | 0 | 0 | 0 | 0.3 | 1.3716 | 4 | K | 2 |  |  |  | ROZPOCET | 0 | 0 | 0 | 0 | 0 | 1 | 0 | 4 | 1292663929
| PSC |  | Poznámka k souboru cen: 1. Pro volbu cen z hlediska množství se uvažuje každá souvisle odstraňovaná plocha krytu nebo podkladu stejného druhu samostatně. Odstraňuje-li se několik vrstev vozovky najednou, jednotlivé vrstvy se oceňují každá samostatně. 2. Ceny a) –7111 až –7113, –7151 až -7153, -7211 až -7213 a -7311 až -7313 lze použít i pro odstranění podkladů nebo krytů ze štěrkopísku, škváry, strusky nebo z mechanicky zpevněných zemin, b) –7121 až 7125, –7161 až -7165, -7221 až -7225 a -7321 až -7325 lze použít i pro odstranění podkladů nebo krytů ze zemin stabilizovaných vápnem, c) –7130 až -7134, –7170 až -7174, –7230 až -7234 a -7330 až -7334 lze použít i pro odstranění dlažeb uložených do betonového lože a dlažeb z mozaiky uložených do cementové malty nebo podkladu ze zemin stabilizovaných cementem. 3. Ceny lze použít i pro odstranění podkladů nebo krytů opatřených živičnými postřiky nebo nátěry. 4. Ceny odlišené podle tloušťky (např. do 100 mm, do 200 mm) jsou určeny vždy pro celou tloušťku jednotlivých konstrukcí. 5. V cenách nejsou započteny náklady na zarovnání styčných ploch betonových nebo živičných podkladů nebo krytů, které se oceňuje cenami souboru cen 919 73- Zarovnání styčné plochy části C 01 tohoto ceníku. Množství suti získané ze zarovnání styčných ploch podkladů nebo krytů se zvlášť nevykazuje. 6. Přemístění vybouraného materiálu větší vzdálenost, než je uvedeno, se oceňuje cenami souborů cen 997 22-1 Vodorovná doprava suti. 7. Ceny -714 . , -718 . , –724 . a -734 . nelze použít pro odstranění podkladu nebo krytu frézováním. | [14 empty] | PSC | 2
| VV |  | "D.1.1.26_Celkové_řešení_schodiště_konzol_Z7+Z8_zábradlí_Z5+Z6.pdf | [14 empty] | VV | 2 | 1 | True | 0 | ROZPOCET
| VV |  | " nový ZPa" 1,800*2,540 |  | 4.572 | [12 empty] | VV | 2 | 2 | True | 0 | ROZPOCET
3 | K | 113107130 | Odstranění podkladů nebo krytů ručně s přemístěním hmot na skládku na vzdálenost do 3 m nebo s naložením na dopravní prostředek z betonu prostého, o tl. vrstvy do 100 mm | m2 | 4.572 |  | 0 | CS ÚRS 2020 02 |  | základní |  | 0 | 0 | 0 | 0.24 | 1.0973 | 4 | K | 2 |  |  |  | ROZPOCET | 0 | 0 | 0 | 0 | 0 | 1 | 0 | 4 | -2103336085
| PSC |  | Poznámka k souboru cen: 1. Pro volbu cen z hlediska množství se uvažuje každá souvisle odstraňovaná plocha krytu nebo podkladu stejného druhu samostatně. Odstraňuje-li se několik vrstev vozovky najednou, jednotlivé vrstvy se oceňují každá samostatně. 2. Ceny a) –7111 až –7113, –7151 až -7153, -7211 až -7213 a -7311 až -7313 lze použít i pro odstranění podkladů nebo krytů ze štěrkopísku, škváry, strusky nebo z mechanicky zpevněných zemin, b) –7121 až 7125, –7161 až -7165, -7221 až -7225 a -7321 až -7325 lze použít i pro odstranění podkladů nebo krytů ze zemin stabilizovaných vápnem, c) –7130 až -7134, –7170 až -7174, –7230 až -7234 a -7330 až -7334 lze použít i pro odstranění dlažeb uložených do betonového lože a dlažeb z mozaiky uložených do cementové malty nebo podkladu ze zemin stabilizovaných cementem. 3. Ceny lze použít i pro odstranění podkladů nebo krytů opatřených živičnými postřiky nebo nátěry. 4. Ceny odlišené podle tloušťky (např. do 100 mm, do 200 mm) jsou určeny vždy pro celou tloušťku jednotlivých konstrukcí. 5. V cenách nejsou započteny náklady na zarovnání styčných ploch betonových nebo živičných podkladů nebo krytů, které se oceňuje cenami souboru cen 919 73- Zarovnání styčné plochy části C 01 tohoto ceníku. Množství suti získané ze zarovnání styčných ploch podkladů nebo krytů se zvlášť nevykazuje. 6. Přemístění vybouraného materiálu větší vzdálenost, než je uvedeno, se oceňuje cenami souborů cen 997 22-1 Vodorovná doprava suti. 7. Ceny -714 . , -718 . , –724 . a -734 . nelze použít pro odstranění podkladu nebo krytu frézováním. | [14 empty] | PSC | 2
| VV |  | "D.1.1.26_Celkové_řešení_schodiště_konzol_Z7+Z8_zábradlí_Z5+Z6.pdf | [14 empty] | VV | 2 | 1 | True | 0 | ROZPOCET
| VV |  | " nový ZPa" 1,800*2,540 |  | 4.572 | [12 empty] | VV | 2 | 2 | True | 0 | ROZPOCET
4 | K | 113203111 | Vytrhání obrub s vybouráním lože, s přemístěním hmot na skládku na vzdálenost do 3 m nebo s naložením na dopravní prostředek z dlažebních kostek | m | 3.6 |  | 0 | CS ÚRS 2020 02 |  | základní |  | 0 | 0 | 0 | 0.115 | 0.414 | 4 | K | 2 |  |  |  | ROZPOCET | 0 | 0 | 0 | 0 | 0 | 1 | 0 | 4 | 304049493
| PSC |  | Poznámka k souboru cen: 1. Ceny jsou určeny: a) pro vytrhání obrub, obrubníků nebo krajníků jakéhokoliv druhu a velikosti uložených v jakémkoliv loži popř. i s opěrami a vyspárovaných jakýmkoliv materiálem, b) pro obruby z dlažebních kostek uložených v jedné řadě. 2. V cenách nejsou započteny náklady na popř. nutné očištění: a) vytrhaných obrubníků nebo krajníků, které se oceňuje cenami souboru cen 979 0 . - . . Očištění vybouraných obrubníků, krajníků, desek nebo dílců části C 01 tohoto ceníku, b) vytrhaných dlažebních kostek, které se oceňují cenami souboru cen 979 07-11 Očištění vybouraných dlažebních kostek části C 01 tohoto ceníku. 3. Vytrhání obrub ze dvou řad kostek se oceňuje jako dvojnásobné množství vytrhání obrub z jedné řady kostek. 4. Přemístění vybouraných obrub, krajníků nebo dlažebních kostek včetně materiálu z lože a spár na vzdálenost přes 3 m se oceňuje cenami souborů cen 997 22-1 Vodorovná doprava suti a vybouraných hmot. | [14 empty] | PSC | 2
| VV |  | "D.1.1.26_Celkové_řešení_schodiště_konzol_Z7+Z8_zábradlí_Z5+Z6.pdf | [14 empty] | VV | 2 | 1 | True | 0 | ROZPOCET
| VV |  | " nový ZPa; 2 řady" 1,800*2 |  | 3.6 | [12 empty] | VV | 2 | 2 | True | 0 | ROZPOCET
5 | K | 131213101 | Hloubení jam ručně zapažených i nezapažených s urovnáním dna do předepsaného profilu a spádu v hornině třídy těžitelnosti I skupiny 3 soudržných | m3 | 4.36 |  | 0 | CS ÚRS 2020 02 |  | základní |  | 0 | 0 | 0 | 0 | 0 | 4 | K | 2 |  |  |  | ROZPOCET | 0 | 0 | 0 | 0 | 0 | 1 | 0 | 4 | -564987322
| PSC |  | Poznámka k souboru cen: 1. V cenách jsou započteny i náklady na přehození výkopku na přilehlém terénu na vzdálenost do 3 m od okraje jámy nebo naložení na dopravní prostředek. | [14 empty] | PSC | 2
| VV |  | "D.1.1.26_Celkové_řešení_schodiště_konzol_Z7+Z8_zábradlí_Z5+Z6.pdf | [14 empty] | VV | 2 | 1 | True | 0 | ROZPOCET
| VV |  | " nový ZPa" 1,800*2,550*1,300 |  | 5.967 | [12 empty] | VV | 2 | 2 | True | 0 | ROZPOCET
| VV |  | " odpočet kce. skladby ZP" -1,800*2,550*0,350 |  | -1.607 | [12 empty] | VV | 2 | 2 | True | 0 | ROZPOCET
6 | K | 151101201 | Zřízení pažení stěn výkopu bez rozepření nebo vzepření příložné, hloubky do 4 m | m2 | 8.97 |  | 0 | CS ÚRS 2020 02 |  | základní |  | 0 | 0.0007 | 0.006279 | 0 | 0 | 4 | K | 2 |  |  |  | ROZPOCET | 0 | 0 | 0 | 0 | 0 | 1 | 0 | 4 | 367872315
| PSC |  | Poznámka k souboru cen: 1. Ceny nelze použít pro oceňování rozepřeného pažení stěn rýh pro podzemní vedení; toto se oceňuje cenami souboru cen 151 . 0-11 Zřízení pažení a rozepření stěn rýh pro podzemní vedení pro všechny šířky rýhy. 2. Plocha mezer mezi pažinami příložného pažení se od plochy příložného pažení neodečítá; nezapažené plochy u pažení zátažného nebo hnaného se od plochy pažení odečítají. | [14 empty] | PSC | 2
| VV |  | "D.1.1.26_Celkové_řešení_schodiště_konzol_Z7+Z8_zábradlí_Z5+Z6.pdf | [14 empty] | VV | 2 | 1 | True | 0 | ROZPOCET
| VV |  | " nový ZPa" (1,800+2,550*2)*1,300 |  | 8.97 | [12 empty] | VV | 2 | 2 | True | 0 | ROZPOCET
7 | K | 151101211 | Odstranění pažení stěn výkopu bez rozepření nebo vzepření s uložením pažin na vzdálenost do 3 m od okraje výkopu příložné, hloubky do 4 m | m2 | 8.97 |  | 0 | CS ÚRS 2020 02 |  | základní |  | 0 | 0 | 0 | 0 | 0 | 4 | K | 2 |  |  |  | ROZPOCET | 0 | 0 | 0 | 0 | 0 | 1 | 0 | 4 | -1318913539
8 | K | 151101401 | Zřízení vzepření zapažených stěn výkopů s potřebným přepažováním při pažení příložném, hloubky do 4 m | m2 | 8.97 |  | 0 | CS ÚRS 2020 02 |  | základní |  | 0 | 0.00079 | 0.0070863 | 0 | 0 | 4 | K | 2 |  |  |  | ROZPOCET | 0 | 0 | 0 | 0 | 0 | 1 | 0 | 4 | 399952285
| PSC |  | Poznámka k souboru cen: 1. Ceny nelze použít pro kotvení zapažených stěn zvenku; toto kotvení se oceňuje příslušnými cenami katalogu 800-2 Zvláštní zakládání objektů. | [14 empty] | PSC | 2
9 | K | 151101411 | Odstranění vzepření stěn výkopů s uložením materiálu na vzdálenost do 3 m od kraje výkopu při pažení příložném, hloubky do 4 m | m2 | 8.97 |  | 0 | CS ÚRS 2020 02 |  | základní |  | 0 | 0 | 0 | 0 | 0 | 4 | K | 2 |  |  |  | ROZPOCET | 0 | 0 | 0 | 0 | 0 | 1 | 0 | 4 | 1047597879
10 | K | 162751114 | Vodorovné přemístění výkopku nebo sypaniny po suchu na obvyklém dopravním prostředku, bez naložení výkopku, avšak se složením bez rozhrnutí z horniny třídy těžitelnosti I skupiny 1 až 3 na vzdálenost přes 6 000 do 7 000 m | m3 | 4.36 |  | 0 | CS ÚRS 2020 02 |  | základní |  | 0 | 0 | 0 | 0 | 0 | 4 | K | 2 |  |  |  | ROZPOCET | 0 | 0 | 0 | 0 | 0 | 1 | 0 | 4 | 1686495240
| PSC |  | Poznámka k souboru cen: 1. Přemísťuje-li se výkopek z dočasných skládek vzdálených do 50 m, neoceňuje se nakládání výkopku, i když se provádí. Toto ustanovení neplatí, vylučuje-li projekt použití dozeru. 2. Ceny nelze použít, předepisuje-li projekt přemístit výkopek na místo nepřístupné obvyklým dopravním prostředkům; toto přemístění se oceňuje individuálně. | [14 empty] | PSC | 2
| VV |  | " 100% výkopku" 4,360 |  | 4.36 | [12 empty] | VV | 2 | 2 | True | 0 | ROZPOCET
11 | K | 171201221 | Poplatek za uložení stavebního odpadu na skládce (skládkovné) zeminy a kamení zatříděného do Katalogu odpadů pod kódem 17 05 04 | t | 7.63 |  | 0 | CS ÚRS 2020 02 |  | základní |  | 0 | 0 | 0 | 0 | 0 | 4 | K | 2 |  |  |  | ROZPOCET | 0 | 0 | 0 | 0 | 0 | 1 | 0 | 4 | 194917726
| PSC |  | Poznámka k souboru cen: 1. Ceny uvedené v souboru cen je doporučeno upravit podle aktuálních cen místně příslušné skládky. 2. V cenách je započítán poplatek za ukládání odpadu dle zákona 185/2001 Sb. | [14 empty] | PSC | 2
| VV |  | " 100% výkopku" 4,360*1,75 |  | 7.63 | [12 empty] | VV | 2 | 2 | True | 0 | ROZPOCET
12 | K | 171251201 | Uložení sypaniny na skládky nebo meziskládky bez hutnění s upravením uložené sypaniny do předepsaného tvaru | m3 | 4.36 |  | 0 | CS ÚRS 2020 02 |  | základní |  | 0 | 0 | 0 | 0 | 0 | 4 | K | 2 |  |  |  | ROZPOCET | 0 | 0 | 0 | 0 | 0 | 1 | 0 | 4 | 1593063723
| PSC |  | Poznámka k souboru cen: 1. Cena je určena i pro: a) zasypání koryt vodotečí a prohlubní v terénu bez předepsaného zhutnění sypaniny, b) uložení výkopku pod vodou do prohlubní ve dně vodotečí nebo nádrží. 2. Cenu nelze použít pro uložení výkopku nebo ornice na trvalé skládky s předepsaným zhutněním; toto uložení výkopku se oceňuje cenami souboru cen 171 . . Uložení sypaniny do násypů. 3. V ceně jsou započteny i náklady na rozprostření sypaniny ve vrstvách s hrubým urovnáním na skládce. 4. V ceně nejsou započteny náklady na získání skládek ani na poplatky za skládku. 5. Množství jednotek uložení výkopku (sypaniny) se určí v m3 uloženého výkopku (sypaniny), v rostlém stavu zpravidla ve výkopišti. | [14 empty] | PSC | 2
| VV |  | " 100% výkopku" 4,360 |  | 4.36 | [12 empty] | VV | 2 | 2 | True | 0 | ROZPOCET
13 | K | 174111101 | Zásyp sypaninou z jakékoliv horniny ručně s uložením výkopku ve vrstvách se zhutněním jam, šachet, rýh nebo kolem objektů v těchto vykopávkách | m3 | 3.226 |  | 0 | CS ÚRS 2020 02 |  | základní |  | 0 | 0 | 0 | 0 | 0 | 4 | K | 2 |  |  |  | ROZPOCET | 0 | 0 | 0 | 0 | 0 | 1 | 0 | 4 | 1258313688
| PSC |  | Poznámka k souboru cen: 1. Ceny nelze použít pro zásyp rýh pro drenážní trativody pro lesnicko-technické meliorace a zemědělské. Zásyp těchto rýh se oceňuje cenami souboru cen 174 Zásyp rýh pro drény. 2. V cenách je započteno přemístění sypaniny ze vzdálenosti 10 m od kraje výkopu nebo zasypávaného prostoru, měřeno k těžišti skládky. 3. Objem zásypu je rozdíl objemu výkopu a objemu do něho vestavěných konstrukcí nebo uložených vedení i s jejich obklady a podklady. Objem potrubí do DN 180, příp. i s obalem, se od objemu zásypu neodečítá. Pro stanovení objemu zásypu se od objemu výkopu odečítá i objem obsypu potrubí oceňovaný cenami souboru cen 175 Obsyp potrubí, přichází-li v úvahu . 4. Odklizení zbylého výkopku po provedení zásypu zářezů se šikmými stěnami pro podzemní vedení nebo zásypu jam a rýh pro podzemní vedení se oceňuje cenami souboru cen 167 Nakládání výkopku nebo sypaniny a 162 Vodorovné přemístění výkopku. 5. Rozprostření zbylého výkopku podél výkopu a nad výkopem po provedení zásypů zářezů se šikmými stěnami pro podzemní vedení nebo zásypu jam a rýh pro podzemní vedení se oceňuje cenami souborů cen 171 Uložení sypaniny do násypů. | [14 empty] | PSC | 2
| VV |  | "D.1.1.26_Celkové_řešení_schodiště_konzol_Z7+Z8_zábradlí_Z5+Z6.pdf | [14 empty] | VV | 2 | 1 | True | 0 | ROZPOCET
| VV |  | " nový ZPa" 1,800*2,550*1,300 |  | 5.967 | [12 empty] | VV | 2 | 2 | True | 0 | ROZPOCET
| VV |  | " odpočet kce. skladby ZP" -1,800*2,550*0,350 |  | -1.607 | [12 empty] | VV | 2 | 2 | True | 0 | ROZPOCET
| VV |  | " odpočet ZPa" -2,100*0,600*0,900 |  | -1.134 | [12 empty] | VV | 2 | 2 | True | 0 | ROZPOCET
14 | M | 58344171 | štěrkodrť frakce 0/32 | t | 6.452 |  | 0 | CS ÚRS 2020 02 |  | základní |  | 0 | 1 | 6.452 | 0 | 0 | 8 | M | 2 |  |  |  | ROZPOCET | 0 | 0 | 0 | 0 | 0 | 1 | 0 | 4 | -1117131211
| VV |  | 3,226*2 'Přepočtené koeficientem množství |  | 6.452 | [12 empty] | VV | 2 | 2 | False | 1 | ROZPOCET
| D | 2 | Zakládání |  |  |  | 0 |  |  |  |  | 0 |  | 4.2014 |  | 0 | 1 | D | 1 |  |  |  | ROZPOCET | [6 empty] | 0
15 | K | 271532212 | Podsyp pod základové konstrukce se zhutněním a urovnáním povrchu z kameniva hrubého, frakce 16 - 32 mm | m3 | 0.597 |  | 0 | CS ÚRS 2020 02 |  | základní |  | 0 | 2.16 | 1.2895 | 0 | 0 | 4 | K | 2 |  |  |  | ROZPOCET | 0 | 0 | 0 | 0 | 0 | 1 | 0 | 4 | 1183003386
| PSC |  | Poznámka k souboru cen: 1. Ceny slouží pro ocenění násypů pod základové konstrukce tloušťky vrstvy do 300 mm. 2. Násypy s tloušťkou vrstvy přesahující 300 mm se ocení cenami souboru cen 213 31-…. Polštáře zhutněné pod základy v katalogu 800-2 Zvláštní zakládání objektů. | [14 empty] | PSC | 2
| VV |  | "D.1.1.26_Celkové_řešení_schodiště_konzol_Z7+Z8_zábradlí_Z5+Z6.pdf | [14 empty] | VV | 2 | 1 | True | 0 | ROZPOCET
| VV |  | " nový ZPa" 1,800*2,550*0,130 |  | 0.597 | [12 empty] | VV | 2 | 2 | True | 0 | ROZPOCET
16 | K | 274322511 | Základy z betonu železového (bez výztuže) pasy z betonu se zvýšenými nároky na prostředí tř. C 25/30 | m3 | 1.134 |  | 0 | CS ÚRS 2020 02 |  | základní |  | 0 | 2.4533 | 2.782 | 0 | 0 | 4 | K | 2 |  |  |  | ROZPOCET | 0 | 0 | 0 | 0 | 0 | 1 | 0 | 4 | 1100918360
| PSC |  | Poznámka k souboru cen: 1. V ceně příplatku -5911 jsou započteny náklady na technologické opatření a na ztíženou betonáž pod hladinou pažící bentonitové suspenze a na průběžné odčerpání suspenze s přepouštěním na určené místo do 20 m, popř. do vany nebo do kalové cisterny k odvozu. Odvoz se oceňuje cenami katalogu 800-2 Zvláštní zakládání objektů. 2. Hloubení s použitím bentonitové suspenze se oceňuje katalogem 800-1 Zemní práce. Bednění se neoceňuje. 3. V cenách nejsou započteny náklady na výztuž, tyto se oceňují cenami souboru cen 27* 36-.... Výztuž základů. 4. V cenách z betonu pro konstrukce bílých van 27. 32-3 nejsou započteny náklady na těsnění dilatačních a pracovních spar, tyto se oceňují cenami souborů cen 953 33 části A08 tohoto katalogu. | [14 empty] | PSC | 2
| VV |  | "D.1.1.26_Celkové_řešení_schodiště_konzol_Z7+Z8_zábradlí_Z5+Z6.pdf | [14 empty] | VV | 2 | 1 | True | 0 | ROZPOCET
| VV |  | "D.1.2.x_Výkres_výztuže_základového_pasu.pdf | [14 empty] | VV | 2 | 1 | True | 0 | ROZPOCET
| VV |  | " nový ZPa 600x900 mm" 2,100*0,600*0,900 |  | 1.134 | [12 empty] | VV | 2 | 2 | True | 0 | ROZPOCET
17 | K | 274351121 | Bednění základů pasů rovné zřízení | m2 | 4.32 |  | 0 | CS ÚRS 2020 02 |  | základní |  | 0 | 0.00269 | 0.011621 | 0 | 0 | 4 | K | 2 |  |  |  | ROZPOCET | 0 | 0 | 0 | 0 | 0 | 1 | 0 | 4 | -254253679
| PSC |  | Poznámka k souboru cen: 1. Ceny jsou určeny pro bednění ve volném prostranství, ve volných nebo zapažených jamách, rýhách a šachtách. 2. Kruhové nebo obloukové bednění poloměru do 1 m se oceňuje individuálně. | [14 empty] | PSC | 2
| VV |  | "D.1.1.26_Celkové_řešení_schodiště_konzol_Z7+Z8_zábradlí_Z5+Z6.pdf | [14 empty] | VV | 2 | 1 | True | 0 | ROZPOCET
| VV |  | " nový ZPa 600x900 mm" (2,100*2+0,600)*0,900 |  | 4.32 | [12 empty] | VV | 2 | 2 | True | 0 | ROZPOCET
18 | K | 274351122 | Bednění základů pasů rovné odstranění | m2 | 4.32 |  | 0 | CS ÚRS 2020 02 |  | základní |  | 0 | 0 | 0 | 0 | 0 | 4 | K | 2 |  |  |  | ROZPOCET | 0 | 0 | 0 | 0 | 0 | 1 | 0 | 4 | -1152993260
| PSC |  | Poznámka k souboru cen: 1. Ceny jsou určeny pro bednění ve volném prostranství, ve volných nebo zapažených jamách, rýhách a šachtách. 2. Kruhové nebo obloukové bednění poloměru do 1 m se oceňuje individuálně. | [14 empty] | PSC | 2
19 | K | 274361821 | Výztuž základů pasů z betonářské oceli 10 505 (R) nebo BSt 500 | t | 0.091 |  | 0 | CS ÚRS 2020 02 |  | základní |  | 0 | 1.0606 | 0.096516 | 0 | 0 | 4 | K | 2 |  |  |  | ROZPOCET | 0 | 0 | 0 | 0 | 0 | 1 | 0 | 4 | -828434954
| PSC |  | Poznámka k souboru cen: 1. Ceny platí pro desky rovné, s náběhy, hřibové nebo upnuté do žeber včetně výztuže těchto žeber. | [14 empty] | PSC | 2
| VV |  | "D.1.2.x_Výkres_výztuže_základového_pasu.pdf | [14 empty] | VV | 2 | 1 | True | 0 | ROZPOCET
| VV |  | " viz. Výpis výztuže ozn. 1-4" (49,221+12,867+14,125)*0,001 |  | 0.076 | [12 empty] | VV | 2 | 2 | True | 0 | ROZPOCET
| VV |  | " přípočet 20% na prostřih a stykování" 0,076*20/100 |  | 0.015 | [12 empty] | VV | 2 | 2 | True | 0 | ROZPOCET
20 | K | 279391122 | Vložky do základových konstrukcí základových zdí antivibrační rohože z recyklované pryže, včetně překrytí PE folií lepené celoplošně vodorovně, tuhost desky přes 0,1 do 0,6 MPa | m2 | 0.928 |  | 0 | CS ÚRS 2020 02 |  | základní |  | 0 | 0.02335 | 0.021669 | 0 | 0 | 4 | K | 2 |  |  |  | ROZPOCET | 0 | 0 | 0 | 0 | 0 | 1 | 0 | 4 | 159426019
| PSC |  | Poznámka k souboru cen: 1. Ceny lze použít i pro ocenění základových konstrukcí z prefabrikovaných dílců nebo zděných. | [14 empty] | PSC | 2
| VV |  | "D.1.1.26_Celkové_řešení_schodiště_konzol_Z7+Z8_zábradlí_Z5+Z6.pdf | [14 empty] | VV | 2 | 1 | True | 0 | ROZPOCET
| VV |  | " mezi OK krakorce a schodiště Z7" 0,150*1,600 |  | 0.24 | [12 empty] | VV | 2 | 2 | True | 0 | ROZPOCET
| VV |  | " mezi OK krakorce a schodiště Z8" 0,430*1,600 |  | 0.688 | [12 empty] | VV | 2 | 2 | True | 0 | ROZPOCET
| D | 3 | Svislé a kompletní konstrukce |  |  |  | 0 |  |  |  |  | 0 |  | 0.57771 |  | 0 | 1 | D | 1 |  |  |  | ROZPOCET | [6 empty] | 0
21 | K | 319202321 | Vyrovnání nerovného povrchu vnitřního i vnějšího zdiva přizděním, tl. přes 30 do 80 mm | m2 | 0.813 |  | 0 | CS ÚRS 2020 02 |  | základní |  | 0 | 0.04795 | 0.038983 | 0 | 0 | 4 | K | 2 |  |  |  | ROZPOCET | 0 | 0 | 0 | 0 | 0 | 1 | 0 | 4 | 1314001200
| VV |  | "D.1.1.26_Celkové_řešení_schodiště_konzol_Z7+Z8_zábradlí_Z5+Z6.pdf | [14 empty] | VV | 2 | 1 | True | 0 | ROZPOCET
| VV |  | " úprava vnitřního ostění" 0,250*3,250 |  | 0.813 | [12 empty] | VV | 2 | 2 | True | 0 | ROZPOCET
| VV |  | Součet |  | 0.813 | [12 empty] | VV | 2 | 4 | True | 1 | ROZPOCET
22 | K | 340231025 | Zazdívka otvorů v příčkách nebo stěnách děrovanými cihlami plochy přes 1 do 4 m2 , tloušťka příčky 115 mm | m2 | 3.5 |  | 0 | CS ÚRS 2020 02 |  | základní |  | 0 | 0.12624 | 0.44184 | 0 | 0 | 4 | K | 2 |  |  |  | ROZPOCET | 0 | 0 | 0 | 0 | 0 | 1 | 0 | 4 | -41352733
| VV |  | "D.1.1.25_Demontáže_pohled_nový_stav_výplně_V2_V3.dwg | [14 empty] | VV | 2 | 1 | True | 0 | ROZPOCET
| VV |  | " dozdívka po osazení konzoly" 3,500 |  | 3.5 | [12 empty] | VV | 2 | 2 | True | 0 | ROZPOCET
| VV |  | Součet |  | 3.5 | [12 empty] | VV | 2 | 4 | True | 1 | ROZPOCET
23 | K | 3402710.R01 | Zazdívka otvorů v příčkách nebo stěnách pórobetonovými tvárnicemi plochy přes 0,025 m2 do 1 m2, objemová hmotnost 500 kg/m3, tloušťka 400 mm | m2 | 0.1 |  | 0 |  |  | základní |  | 0 | 0.25228 | 0.025228 | 0 | 0 | 4 | K | 2 |  |  |  | ROZPOCET | 0 | 0 | 0 | 0 | 0 | 1 | 0 | 4 | 2105627908
| VV |  | "D.1.1.25_Demontáže_pohled_nový_stav_výplně_V2_V3.dwg | [14 empty] | VV | 2 | 1 | True | 0 | ROZPOCET
| VV |  | " 2x otvor 100x500 mm v porobet. stěně tl. 400 mm" 0,100*0,500*2 |  | 0.1 | [12 empty] | VV | 2 | 2 | True | 0 | ROZPOCET
| VV |  | Součet |  | 0.1 | [12 empty] | VV | 2 | 4 | True | 1 | ROZPOCET
24 | K | 342143523 | Montáž dílců obvodových stěn z lehkých betonů s nesvařovanými spoji, hmotnosti přes 0,2 do 0,5 t, v budovách výšky přes 24 do 36 m | kus | 1 |  | 0 | CS ÚRS 2020 02 |  | základní |  | 0 | 0.07166 | 0.07166 | 0 | 0 | 4 | K | 2 |  |  |  | ROZPOCET | 0 | 0 | 0 | 0 | 0 | 1 | 0 | 4 | -781940152
| VV |  | "D.1.1.25_Demontáže_pohled_nový_stav_výplně_V2_V3.dwg | [14 empty] | VV | 2 | 1 | True | 0 | ROZPOCET
| VV |  | "D.1.1.26_Celkové_řešení_schodiště_konzol_Z7+Z8_zábradlí_Z5+Z6.pdf | [14 empty] | VV | 2 | 1 | True | 0 | ROZPOCET
| VV |  | " zpětná montáž upraveného panelu" 1,000 |  | 1 | [12 empty] | VV | 2 | 2 | True | 0 | ROZPOCET
| VV |  | Součet |  | 1 | [12 empty] | VV | 2 | 4 | True | 1 | ROZPOCET
| D | 4 | Vodorovné konstrukce |  |  |  | 0 |  |  |  |  | 0 |  | 15.7521 |  | 0 | 1 | D | 1 |  |  |  | ROZPOCET | [6 empty] | 0
25 | K | 435121111.1 | Montáž schodišťových dílců ramen s podestou, vcelku hmotnosti nad 3,0 t | kus | 2 |  | 0 |  |  | základní |  | 0 | 0.16627 | 0.33254 | 0 | 0 | 4 | K | 2 |  |  |  | ROZPOCET | 0 | 0 | 0 | 0 | 0 | 1 | 0 | 4 | 1850122192
| PSC |  | Poznámka k souboru cen: 1. V cenách nejsou započteny náklady na dodávku schodišťových dílců, tato se ocení ve specifikaci. | [14 empty] | PSC | 2
| VV |  | "D.1.1.26_Celkové_řešení_schodiště_konzol_Z7+Z8_zábradlí_Z5+Z6.pdf | [14 empty] | VV | 2 | 1 | True | 0 | ROZPOCET
| VV |  | 1,000+1,000 |  | 2 | [12 empty] | VV | 2 | 2 | True | 0 | ROZPOCET
26 | M | 59372190.2 | schodišťové ŽB rameno s horní podestou š. 1800 mm dl. 2300+3600+130 mm | kus | 1 |  | 0 |  |  | základní |  | 0 | 8.4896 | 8.4896 | 0 | 0 | 8 | M | 2 |  |  |  | ROZPOCET | 0 | 0 | 0 | 0 | 0 | 1 | 0 | 4 | -315267327
| P |  | Poznámka k položce: součástí výrobku jsou osazená pouzdra M24 (viz. PD) | [14 empty] | P | 2
27 | M | 59372190.3 | schodišťové ŽB rameno s mezipodestou š. 1800 mm dl. 830+3600 mm | kus | 1 |  | 0 |  |  | základní |  | 0 | 6.93 | 6.93 | 0 | 0 | 8 | M | 2 |  |  |  | ROZPOCET | 0 | 0 | 0 | 0 | 0 | 1 | 0 | 4 | -184001711
| P |  | Poznámka k položce: součástí výrobku jsou osazená pouzdra M24 (viz. PD) | [14 empty] | P | 2
| D | 5 | Komunikace pozemní |  |  |  | 0 |  |  |  |  | 0 |  | 3.3907 |  | 0 | 1 | D | 1 |  |  |  | ROZPOCET | [6 empty] | 0
28 | K | 566901132 | Vyspravení podkladu po překopech inženýrských sítí plochy do 15 m2 s rozprostřením a zhutněním štěrkodrtí tl. 150 mm | m2 | 3.69 |  | 0 | CS ÚRS 2020 02 |  | základní |  | 0 | 0.345 | 1.273 | 0 | 0 | 4 | K | 2 |  |  |  | ROZPOCET | 0 | 0 | 0 | 0 | 0 | 1 | 0 | 4 | 468951197
| PSC |  | Poznámka k souboru cen: 1. Ceny jsou určeny pro vyspravení podkladů po překopech pro inženýrské sítětrvalé i dočasné (předepíše-li je projekt). 2. Ceny jsou určeny pouze pro případy havárií, přeložek nebo běžných oprav inženýrských sítí. 3. Ceny nelze použít v rámci výstavby nových inženýrských sítí. 4. V cenách nejsou započteny náklady na příp. nutný spojovací postřik, který se oceňuje cenami souboru cen 573 2.-11 Postřik živičný spojovací části A01 tohoto katalogu. | [14 empty] | PSC | 2
| VV |  | "D.1.1.26_Celkové_řešení_schodiště_konzol_Z7+Z8_zábradlí_Z5+Z6.pdf | [14 empty] | VV | 2 | 1 | True | 0 | ROZPOCET
| VV |  | " zpětná úprava ZP po osazení schod. ramene" (1,800*2,550)-(1,800*0,500) |  | 3.69 | [12 empty] | VV | 2 | 2 | True | 0 | ROZPOCET
29 | K | 566901171 | Vyspravení podkladu po překopech inženýrských sítí plochy do 15 m2 s rozprostřením a zhutněním směsí zpevněnou cementem SC C 20/25 (PB I) tl. 100 mm | m2 | 3.69 |  | 0 | CS ÚRS 2020 02 |  | základní |  | 0 | 0.25008 | 0.9228 | 0 | 0 | 4 | K | 2 |  |  |  | ROZPOCET | 0 | 0 | 0 | 0 | 0 | 1 | 0 | 4 | 257063331
| PSC |  | Poznámka k souboru cen: 1. Ceny jsou určeny pro vyspravení podkladů po překopech pro inženýrské sítětrvalé i dočasné (předepíše-li je projekt). 2. Ceny jsou určeny pouze pro případy havárií, přeložek nebo běžných oprav inženýrských sítí. 3. Ceny nelze použít v rámci výstavby nových inženýrských sítí. 4. V cenách nejsou započteny náklady na příp. nutný spojovací postřik, který se oceňuje cenami souboru cen 573 2.-11 Postřik živičný spojovací části A01 tohoto katalogu. | [14 empty] | PSC | 2
| VV |  | "D.1.1.26_Celkové_řešení_schodiště_konzol_Z7+Z8_zábradlí_Z5+Z6.pdf | [14 empty] | VV | 2 | 1 | True | 0 | ROZPOCET
| VV |  | " zpětná úprava ZP po osazení schod. ramene" (1,800*2,550)-(1,800*0,500) |  | 3.69 | [12 empty] | VV | 2 | 2 | True | 0 | ROZPOCET
30 | K | 591411111 | Kladení dlažby z mozaiky komunikací pro pěší s vyplněním spár, s dvojím beraněním a se smetením přebytečného materiálu na vzdálenost do 3 m jednobarevné, s ložem tl. do 40 mm z kameniva | m2 | 4.32 |  | 0 | CS ÚRS 2020 02 |  | základní |  | 0 | 0.167 | 0.72144 | 0 | 0 | 4 | K | 2 |  |  |  | ROZPOCET | 0 | 0 | 0 | 0 | 0 | 1 | 0 | 4 | 1348849641
| PSC |  | Poznámka k souboru cen: 1. V cenách jsou započteny i náklady na dodání hmot pro lože a na dodání téhož materiálu pro výplň spár a zhotovení šablon, popř. rámů. 2. V cenách nejsou započteny náklady na dodání mozaiky, které se oceňuje ve specifikaci; ztratné lze dohodnout ve výši 2 %. 3. Část lože přesahující tloušťku 40 mm se oceňuje cenami souboru cen 451 ..-9 Příplatek za každých dalších 10 mm tloušťky podkladu nebo lože. | [14 empty] | PSC | 2
| VV |  | "D.1.1.26_Celkové_řešení_schodiště_konzol_Z7+Z8_zábradlí_Z5+Z6.pdf | [14 empty] | VV | 2 | 1 | True | 0 | ROZPOCET
| VV |  | " zpětná úprava po provedení ZPa" 1,800*2,400 |  | 4.32 | [12 empty] | VV | 2 | 2 | True | 0 | ROZPOCET
31 | K | 599432111 | Vyplnění spár dlažby (přídlažby) z lomového kamene v jakémkoliv sklonu plochy a jakékoliv tloušťky kamenivem těženým | m2 | 4.572 |  | 0 | CS ÚRS 2020 02 |  | základní |  | 0 | 0.10354 | 0.47338 | 0 | 0 | 4 | K | 2 |  |  |  | ROZPOCET | 0 | 0 | 0 | 0 | 0 | 1 | 0 | 4 | -972131231
| PSC |  | Poznámka k souboru cen: 1. Ceny lze použít i pro vyplnění spár dlažby (přídlažby) silničních příkopů a kuželů. | [14 empty] | PSC | 2
| VV |  | "D.1.1.26_Celkové_řešení_schodiště_konzol_Z7+Z8_zábradlí_Z5+Z6.pdf | [14 empty] | VV | 2 | 1 | True | 0 | ROZPOCET
| VV |  | " zpětná úprava po provedení ZPa" 1,800*2,540 |  | 4.572 | [12 empty] | VV | 2 | 2 | True | 0 | ROZPOCET
| D | 6 | Úpravy povrchů, podlahy a osazování výplní |  |  |  | 0 |  |  |  |  | 0 |  | 0.27456 |  | 0 | 1 | D | 1 |  |  |  | ROZPOCET | [6 empty] | 0
32 | K | 612135001 | Vyrovnání nerovností podkladu vnitřních omítaných ploch maltou, tloušťky do 10 mm vápenocementovou stěn | m2 | 3.5 |  | 0 | CS ÚRS 2020 02 |  | základní |  | 0 | 0.02048 | 0.07168 | 0 | 0 | 4 | K | 2 |  |  |  | ROZPOCET | 0 | 0 | 0 | 0 | 0 | 1 | 0 | 4 | -1945287049
| PSC |  | Poznámka k souboru cen: 1. V cenách nejsou započteny náklady na případné vkládání výztuže do vyrovnávací vrstvy; tyto se ocení cenami souboru cen 61.-14-10.. Potažení vnitřních ploch pletivem v části A04, katalogu 801-1 Budovy a haly - zděné a monolitické. 2. Ceny -5011 nelze použít, je-li předepsáno vkládání výztužné tkaniny; náklady se ocení cenami 61. 14-1001 v části A04, katalogu 801-1 Budovy a haly - zděné a monolitické. 3. Ceny lze použít i pro ocenění vyrovnání nerovností podkladu ploch určených k omítání u novostaveb. 4. Vyrovnáním se rozumí: a) vrstva omítky pro vyrovnání nerovností podkladu (výtluků apod.), b) vrstva omítky pro vyrovnání křivě postavené zdi, v tomto případě se uvádí průměrná tloušťka vrstvy omítky. | [14 empty] | PSC | 2
| VV |  | "D.1.1.25_Demontáže_pohled_nový_stav_výplně_V2_V3.dwg | [14 empty] | VV | 2 | 1 | True | 0 | ROZPOCET
| VV |  | " dozdívka po osazení konzoly" 3,500 |  | 3.5 | [12 empty] | VV | 2 | 2 | True | 0 | ROZPOCET
| VV |  | Součet |  | 3.5 | [12 empty] | VV | 2 | 4 | True | 1 | ROZPOCET
33 | K | 612325301 | Vápenocementová omítka ostění nebo nadpraží hladká | m2 | 3.08 |  | 0 | CS ÚRS 2020 02 |  | základní |  | 0 | 0.03045 | 0.093786 | 0 | 0 | 4 | K | 2 |  |  |  | ROZPOCET | 0 | 0 | 0 | 0 | 0 | 1 | 0 | 4 | -787446756
| PSC |  | Poznámka k souboru cen: 1. Ceny lze použít jen pro ocenění samostatně upravovaného ostění a nadpraží ( např. při dodatečné výměně oken nebo zárubní ) v šířce do 300 mm okolo upravovaného otvoru. | [14 empty] | PSC | 2
| VV |  | "D.1.1.25_Demontáže_pohled_nový_stav_výplně_V2_V3.dwg | [14 empty] | VV | 2 | 1 | True | 0 | ROZPOCET
| VV |  | (1,900+3,450*2)*0,100 |  | 0.88 | [12 empty] | VV | 2 | 2 | True | 0 | ROZPOCET
| VV |  | (1,900+3,450*2)*0,250 |  | 2.2 | [12 empty] | VV | 2 | 2 | True | 0 | ROZPOCET
| VV |  | Součet |  | 3.08 | [12 empty] | VV | 2 | 4 | True | 1 | ROZPOCET
34 | K | 622222011 | Montáž kontaktního zateplení vnějšího ostění, nadpraží nebo parapetu lepením z desek z minerální vlny s podélnou nebo kolmou orientací vláken hloubky špalet do 200 mm, tloušťky desek přes 40 do 80 mm | m | 8.8 |  | 0 | CS ÚRS 2020 02 |  | základní |  | 0 | 0.00176 | 0.015488 | 0 | 0 | 4 | K | 2 |  |  |  | ROZPOCET | 0 | 0 | 0 | 0 | 0 | 1 | 0 | 4 | -72872702
| PSC |  | Poznámka k souboru cen: 1. V cenách jsou započteny náklady na: a) upevnění desek celoplošným lepením, b) přestěrkování izolačních desek, c) vložení sklovláknité výztužné tkaniny, d) osazení a dodávku rohovníků. 2. V cenách nejsou započteny náklady na: a) dodávku desek tepelné izolace; tyto se ocení ve specifikaci; ztratné lze stanovit ve výši 10%, b) provedení konečné povrchové úpravy: - vrchní tenkovrstvou omítkou; tyto se ocení příslušnými cenami této části katalogu - nátěrem; tyto se ocení příslušnými cenami části A07 katalogu 800-783 Nátěry 3. Pro ocenění montáže kontaktního zateplení ostění nebo nadpraží hloubky přes 400 mm se použijí ceny souboru cen 62. 2.- 1… Montáž kontaktního zateplení lepením a mechanickým kotvením. | [14 empty] | PSC | 2
| VV |  | "D.1.1.25_Demontáže_pohled_nový_stav_výplně_V2_V3.dwg | [14 empty] | VV | 2 | 1 | True | 0 | ROZPOCET
| VV |  | (1,900+3,450*2) |  | 8.8 | [12 empty] | VV | 2 | 2 | True | 0 | ROZPOCET
| VV |  | Součet |  | 8.8 | [12 empty] | VV | 2 | 4 | True | 1 | ROZPOCET
35 | M | 63151519 | deska tepelně izolační minerální kontaktních fasád podélné vlákno λ=0,036 tl 50mm | m2 | 0.968 |  | 0 | CS ÚRS 2020 02 |  | základní |  | 0 | 0.0075 | 0.00726 | 0 | 0 | 8 | M | 2 |  |  |  | ROZPOCET | 0 | 0 | 0 | 0 | 0 | 1 | 0 | 4 | 451166861
| VV |  | 8,800*0,100 |  | 0.88 | [12 empty] | VV | 2 | 2 | True | 1 | ROZPOCET
| VV |  | 0,88*1,1 'Přepočtené koeficientem množství |  | 0.968 | [12 empty] | VV | 2 | 2 | False | 1 | ROZPOCET
36 | K | 622525104 | Omítka tenkovrstvá jednotlivých malých ploch silikátová, akrylátová, silikonová nebo silikonsilikátová stěn, plochy jednotlivě přes 0,5 do 1,0 m2 | kus | 1 |  | 0 | CS ÚRS 2020 02 |  | základní |  | 0 | 0.00421 | 0.00421 | 0 | 0 | 4 | K | 2 |  |  |  | ROZPOCET | 0 | 0 | 0 | 0 | 0 | 1 | 0 | 4 | -734659803
37 | K | 624631223 | Úprava vnějších spár obvodového pláště z prefabrikovaných dílců tmelení spáry včetně penetračního nátěru tmelem silikonovým, šířky spáry přes 20 do 25 mm | m | 4.3 |  | 0 | CS ÚRS 2020 02 |  | základní |  | 0 | 0.00051 | 0.002193 | 0 | 0 | 4 | K | 2 |  |  |  | ROZPOCET | 0 | 0 | 0 | 0 | 0 | 1 | 0 | 4 | 607521014
| PSC |  | Poznámka k souboru cen: 1. V cenách tmelení spáry jsou započteny i náklady na očištění podkladu, ochranu okolí hrany spáry papírovou páskou a na penetrační nátěr. 2. V cenách těsnění spáry jsou započteny i náklady na vyplnění spáry PUR pěnou a vložení pásky do silikonového tmelu. | [14 empty] | PSC | 2
| VV |  | "D.1.1.25_Demontáže_pohled_nový_stav_výplně_V2_V3.dwg | [14 empty] | VV | 2 | 1 | True | 0 | ROZPOCET
| VV |  | " konzola schodiště" 1,800+2,500 |  | 4.3 | [12 empty] | VV | 2 | 2 | True | 0 | ROZPOCET
| VV |  | Součet |  | 4.3 | [12 empty] | VV | 2 | 4 | True | 1 | ROZPOCET
38 | K | 624631412 | Úprava vnějších spár obvodového pláště z prefabrikovaných dílců vyplnění spáry těsnicím provazcem z pěnového polyetylénu, šířky přes 20 do 30 mm | m | 4.3 |  | 0 | CS ÚRS 2020 02 |  | základní |  | 0 | 0.00075 | 0.003225 | 0 | 0 | 4 | K | 2 |  |  |  | ROZPOCET | 0 | 0 | 0 | 0 | 0 | 1 | 0 | 4 | -788524882
| PSC |  | Poznámka k souboru cen: 1. V cenách tmelení spáry jsou započteny i náklady na očištění podkladu, ochranu okolí hrany spáry papírovou páskou a na penetrační nátěr. 2. V cenách těsnění spáry jsou započteny i náklady na vyplnění spáry PUR pěnou a vložení pásky do silikonového tmelu. | [14 empty] | PSC | 2
| VV |  | "D.1.1.25_Demontáže_pohled_nový_stav_výplně_V2_V3.dwg | [14 empty] | VV | 2 | 1 | True | 0 | ROZPOCET
| VV |  | " konzola schodiště" 1,800+2,500 |  | 4.3 | [12 empty] | VV | 2 | 2 | True | 0 | ROZPOCET
| VV |  | Součet |  | 4.3 | [12 empty] | VV | 2 | 4 | True | 1 | ROZPOCET
39 | K | 631312141 | Doplnění dosavadních mazanin prostým betonem s dodáním hmot, bez potěru, plochy jednotlivě rýh v dosavadních mazaninách | m3 | 0.034 |  | 0 | CS ÚRS 2020 02 |  | základní |  | 0 | 2.2563 | 0.076716 | 0 | 0 | 4 | K | 2 |  |  |  | ROZPOCET | 0 | 0 | 0 | 0 | 0 | 1 | 0 | 4 | 595438018
| VV |  | "D.1.1.26_Celkové_řešení_schodiště_konzol_Z7+Z8_zábradlí_Z5+Z6.pdf | [14 empty] | VV | 2 | 1 | True | 0 | ROZPOCET
| VV |  | " detail prahu výplně V2" 1,800*0,250*0,075 |  | 0.034 | [12 empty] | VV | 2 | 2 | True | 0 | ROZPOCET
| VV |  | Součet |  | 0.034 | [12 empty] | VV | 2 | 4 | True | 1 | ROZPOCET
| D | 9 | Ostatní konstrukce a práce, bourání |  |  |  | 0 |  |  |  |  | 0 |  | 0.19282 |  | 3.553 | 1 | D | 1 |  |  |  | ROZPOCET | [6 empty] | 0
40 | K | 916111121 | Osazení silniční obruby z dlažebních kostek v jedné řadě s ložem tl. přes 50 do 100 mm, s vyplněním a zatřením spár cementovou maltou z drobných kostek bez boční opěry, do lože z kameniva těženého | m | 3.6 |  | 0 | CS ÚRS 2020 02 |  | základní |  | 0 | 0.04329 | 0.15584 | 0 | 0 | 4 | K | 2 |  |  |  | ROZPOCET | 0 | 0 | 0 | 0 | 0 | 1 | 0 | 4 | -1163125072
| PSC |  | Poznámka k souboru cen: 1. Část lože z betonu prostého přesahující tl. 100 mm se oceňuje cenou 916 99-1121 Lože pod obrubníky, krajníky nebo obruby z dlažebních kostek. 2. V cenách nejsou započteny náklady na dodání dlažebních kostek, tyto se oceňují ve specifikaci. Množství uvedené ve specifikaci se určí jako součin celkové délky obrub a objemové hmotnosti 1 m obruby a to: a) 0,065 t/m pro velké kostky, b) 0,024 t/m pro malé kostky. Ztratné lze dohodnout ve výši 1 % pro velké kostky, 2 % pro malé kostky. 3. Osazení silniční obruby ze dvou řad kostek se oceňuje: a) bez boční opěry jako dvojnásobné množství silniční obruby z jedné řady kostek, b) s boční opěrou jako osazení silniční obruby z jedné řady kostek s boční opěrou a osazení silniční obruby z jedné řady kostek bez boční opěry. | [14 empty] | PSC | 2
| VV |  | "D.1.1.26_Celkové_řešení_schodiště_konzol_Z7+Z8_zábradlí_Z5+Z6.pdf | [14 empty] | VV | 2 | 1 | True | 0 | ROZPOCET
| VV |  | " zpětná úprava po provedení ZPa; 2 řady" 1,800*2 |  | 3.6 | [12 empty] | VV | 2 | 2 | True | 0 | ROZPOCET
41 | K | 919735122 | Řezání stávajícího betonového krytu nebo podkladu hloubky přes 50 do 100 mm | m | 6.88 |  | 0 | CS ÚRS 2020 02 |  | základní |  | 0 | 2e-05 | 0.0001376 | 0 | 0 | 4 | K | 2 |  |  |  | ROZPOCET | 0 | 0 | 0 | 0 | 0 | 1 | 0 | 4 | -1272328115
| PSC |  | Poznámka k souboru cen: 1. V cenách jsou započteny i náklady na spotřebu vody. | [14 empty] | PSC | 2
| VV |  | "D.1.1.26_Celkové_řešení_schodiště_konzol_Z7+Z8_zábradlí_Z5+Z6.pdf | [14 empty] | VV | 2 | 1 | True | 0 | ROZPOCET
| VV |  | " nový ZPa" 1,800+2,540*2 |  | 6.88 | [12 empty] | VV | 2 | 2 | True | 0 | ROZPOCET
42 | K | 938908411 | Čištění vozovek splachováním vodou povrchu podkladu nebo krytu živičného, betonového nebo dlážděného | m2 | 72 |  | 0 | CS ÚRS 2020 02 |  | základní |  | 0 | 0 | 0 | 0.01 | 0.72 | 4 | K | 2 |  |  |  | ROZPOCET | 0 | 0 | 0 | 0 | 0 | 1 | 0 | 4 | 2054835497
| PSC |  | Poznámka k souboru cen: 1. Ceny jsou určeny pro očištění: a) povrchu stávající vozovky, b) povrchu rozestavěné trvalé vozovky, předepíše-li projekt užívat nově zřizovanou vozovku po dobu výstavby ještě před zřízením konečného závěrečného krytu. 2. V cenách nejsou započteny náklady na vodorovnou dopravu odstraněného materiálu, která se oceňuje cenami souboru cen 997 22-15 Vodorovná doprava suti. | [14 empty] | PSC | 2
| VV |  | "D.1.1.26_Celkové_řešení_schodiště_konzol_Z7+Z8_zábradlí_Z5+Z6.pdf | [14 empty] | VV | 2 | 1 | True | 0 | ROZPOCET
| VV |  | 18,000*4,000 |  | 72 | [12 empty] | VV | 2 | 2 | True | 0 | ROZPOCET
| VV |  | Součet |  | 72 | [12 empty] | VV | 2 | 4 | True | 1 | ROZPOCET
43 | K | 941211111 | Montáž lešení řadového rámového lehkého pracovního s podlahami s provozním zatížením tř. 3 do 200 kg/m2 šířky tř. SW06 přes 0,6 do 0,9 m, výšky do 10 m | m2 | 62.5 |  | 0 | CS ÚRS 2020 02 |  | základní |  | 0 | 0 | 0 | 0 | 0 | 4 | K | 2 |  |  |  | ROZPOCET | 0 | 0 | 0 | 0 | 0 | 1 | 0 | 4 | 222652836
| PSC |  | Poznámka k souboru cen: 1. V ceně jsou započteny i náklady na kotvení lešení. 2. Montáž lešení řadového rámového lehkého výšky přes 40 m se oceňuje individuálně. 3. Šířkou se rozumí půdorysná vzdálenost, měřená od vnitřního líce sloupků zábradlí k protilehlému volnému okraji podlahy nebo mezi vnitřními líci. | [14 empty] | PSC | 2
| VV |  | "D.1.1.25_Demontáže_pohled_nový_stav_výplně_V2_V3.dwg | [14 empty] | VV | 2 | 1 | True | 0 | ROZPOCET
| VV |  | 5,000*4,500 |  | 22.5 | [12 empty] | VV | 2 | 2 | True | 0 | ROZPOCET
| VV |  | 10,000*4,000 |  | 40 | [12 empty] | VV | 2 | 2 | True | 0 | ROZPOCET
| VV |  | Součet |  | 62.5 | [12 empty] | VV | 2 | 4 | True | 1 | ROZPOCET
44 | K | 941211211 | Montáž lešení řadového rámového lehkého pracovního s podlahami s provozním zatížením tř. 3 do 200 kg/m2 Příplatek za první a každý další den použití lešení k ceně -1111 nebo -1112 | m2 | 2812.5 |  | 0 | CS ÚRS 2020 02 |  | základní |  | 0 | 0 | 0 | 0 | 0 | 4 | K | 2 |  |  |  | ROZPOCET | 0 | 0 | 0 | 0 | 0 | 1 | 0 | 4 | -223254277
| PSC |  | Poznámka k souboru cen: 1. V ceně jsou započteny i náklady na kotvení lešení. 2. Montáž lešení řadového rámového lehkého výšky přes 40 m se oceňuje individuálně. 3. Šířkou se rozumí půdorysná vzdálenost, měřená od vnitřního líce sloupků zábradlí k protilehlému volnému okraji podlahy nebo mezi vnitřními líci. | [14 empty] | PSC | 2
| VV |  | 62,500*45 |  | 2812.5 | [12 empty] | VV | 2 | 2 | True | 1 | ROZPOCET
45 | K | 941211811 | Demontáž lešení řadového rámového lehkého pracovního s provozním zatížením tř. 3 do 200 kg/m2 šířky tř. SW06 přes 0,6 do 0,9 m, výšky do 10 m | m2 | 62.5 |  | 0 | CS ÚRS 2020 02 |  | základní |  | 0 | 0 | 0 | 0 | 0 | 4 | K | 2 |  |  |  | ROZPOCET | 0 | 0 | 0 | 0 | 0 | 1 | 0 | 4 | 1358133689
| PSC |  | Poznámka k souboru cen: 1. Demontáž lešení řadového rámového lehkého výšky přes 40 m se oceňuje individuálně. | [14 empty] | PSC | 2
46 | K | 945412111 | Teleskopická hydraulická montážní plošina na samohybném podvozku, s otočným košem výšky zdvihu do 8 m | den | 14 |  | 0 | CS ÚRS 2020 02 |  | základní |  | 0 | 0 | 0 | 0 | 0 | 4 | K | 2 |  |  |  | ROZPOCET | 0 | 0 | 0 | 0 | 0 | 1 | 0 | 4 | -928131060
| VV |  | " montážní a stavební práce" 14,000 |  | 14 | [12 empty] | VV | 2 | 2 | True | 1 | ROZPOCET
47 | K | 953941621 | Osazení drobných kovových výrobků bez jejich dodání s vysekáním kapes pro upevňovací prvky se zazděním, zabetonováním nebo zalitím konzol, ve zdivu betonovém | kus | 3 |  | 0 | CS ÚRS 2020 02 |  | základní |  | 0 | 0.00442 | 0.01326 | 0 | 0 | 4 | K | 2 |  |  |  | ROZPOCET | 0 | 0 | 0 | 0 | 0 | 1 | 0 | 4 | 1549556117
| PSC |  | Poznámka k souboru cen: 1. V cenách nejsou započteny náklady na dodání poklopů, rohoží, ventilací a drobných kovových výrobků, tyto se oceňují ve specifikaci. | [14 empty] | PSC | 2
| VV |  | "D.1.1.25_Demontáže_pohled_nový_stav_výplně_V2_V3.dwg | [14 empty] | VV | 2 | 1 | True | 0 | ROZPOCET
| VV |  | " 2x L 60/90/100 mm do ztužidla Z.1.1" 2,000 |  | 2 | [12 empty] | VV | 2 | 2 | True | 0 | ROZPOCET
| VV |  | " úprava ŽB panelu; 1x 60/90/700 mm" 1,000 |  | 1 | [12 empty] | VV | 2 | 2 | True | 0 | ROZPOCET
| VV |  | Součet |  | 3 | [12 empty] | VV | 2 | 4 | True | 1 | ROZPOCET
48 | M | 13010520 | úhelník ocelový nerovnostranný jakost 11 375 90x60x8mm | t | 0.009 |  | 0 | CS ÚRS 2020 02 |  | základní |  | 0 | 1 | 0.009 | 0 | 0 | 8 | M | 2 |  |  |  | ROZPOCET | 0 | 0 | 0 | 0 | 0 | 1 | 0 | 4 | -1826136686
| P |  | Poznámka k položce: Hmotnost: 8,92 kg/m | [14 empty] | P | 2
| VV |  | " 2x L 60/90/100 mm do ztužidla Z.1.1" (0,100*2)*8,92*0,001 |  | 0.002 | [12 empty] | VV | 2 | 2 | True | 0 | ROZPOCET
| VV |  | " 1x L 60/90/700 mm; úprava ŽB panelu" 0,700*8,92*0,001 |  | 0.006 | [12 empty] | VV | 2 | 2 | True | 0 | ROZPOCET
| VV |  | Součet |  | 0.008 | [12 empty] | VV | 2 | 4 | True | 1 | ROZPOCET
| VV |  | 0,008*1,08 'Přepočtené koeficientem množství |  | 0.009 | [12 empty] | VV | 2 | 2 | False | 1 | ROZPOCET
49 | K | 953961112 | Kotvy chemické s vyvrtáním otvoru do betonu, železobetonu nebo tvrdého kamene tmel, velikost M 10, hloubka 90 mm | kus | 5 |  | 0 | CS ÚRS 2020 02 |  | základní |  | 0 | 1e-05 | 5e-05 | 0 | 0 | 4 | K | 2 |  |  |  | ROZPOCET | 0 | 0 | 0 | 0 | 0 | 1 | 0 | 4 | 1180423704
| PSC |  | Poznámka k souboru cen: 1. V cenách 953 96-11 a 953 96-12 jsou započteny i náklady na: a) rozměření, vrtání a spotřebu vrtáků. Pro velikost M 8 až M 30 jsou započteny náklady na vrtání příklepovými vrtáky, pro velikost M 33 až M 39 diamantovými korunkami, b) vyfoukání otvoru, přípravu kotev k uložení do otvorů, vyplnění kotevních otvorů tmelem nebo chemickou patronou včetně dodávky materiálu. 2. V cenách 953 96-51.. jsou započteny náklady na dodání a zasunutí kotevního šroubu do otvoru vyplněného chemickým tmelem nebo patronou a dotažení matice. | [14 empty] | PSC | 2
| VV |  | "D.1.1.25_Demontáže_pohled_nový_stav_výplně_V2_V3.dwg | [14 empty] | VV | 2 | 1 | True | 0 | ROZPOCET
| VV |  | " 2x L 60/90/100 mm do ztužidla Z.1.1" 2,000 |  | 2 | [12 empty] | VV | 2 | 2 | True | 0 | ROZPOCET
| VV |  | " úprava ŽB panelu" 3,000 |  | 3 | [12 empty] | VV | 2 | 2 | True | 0 | ROZPOCET
| VV |  | Součet |  | 5 | [12 empty] | VV | 2 | 4 | True | 1 | ROZPOCET
50 | K | 953961116 | Kotvy chemické s vyvrtáním otvoru do betonu, železobetonu nebo tvrdého kamene tmel, velikost M 24, hloubka 210 mm | kus | 8 |  | 0 | CS ÚRS 2020 02 |  | základní |  | 0 | 0.00011 | 0.00088 | 0 | 0 | 4 | K | 2 |  |  |  | ROZPOCET | 0 | 0 | 0 | 0 | 0 | 1 | 0 | 4 | -342704951
| PSC |  | Poznámka k souboru cen: 1. V cenách 953 96-11 a 953 96-12 jsou započteny i náklady na: a) rozměření, vrtání a spotřebu vrtáků. Pro velikost M 8 až M 30 jsou započteny náklady na vrtání příklepovými vrtáky, pro velikost M 33 až M 39 diamantovými korunkami, b) vyfoukání otvoru, přípravu kotev k uložení do otvorů, vyplnění kotevních otvorů tmelem nebo chemickou patronou včetně dodávky materiálu. 2. V cenách 953 96-51.. jsou započteny náklady na dodání a zasunutí kotevního šroubu do otvoru vyplněného chemickým tmelem nebo patronou a dotažení matice. | [14 empty] | PSC | 2
| VV |  | "D.1.1.26_Celkové_řešení_schodiště_konzol_Z7+Z8_zábradlí_Z5+Z6.pdf | [14 empty] | VV | 2 | 1 | True | 0 | ROZPOCET
| VV |  | " kotvení Z9" 8,000 |  | 8 | [12 empty] | VV | 2 | 2 | True | 0 | ROZPOCET
| VV |  | Součet |  | 8 | [12 empty] | VV | 2 | 4 | True | 1 | ROZPOCET
51 | K | 953965115 | Kotvy chemické s vyvrtáním otvoru kotevní šrouby pro chemické kotvy, velikost M 10, délka 130 mm | kus | 5 |  | 0 | CS ÚRS 2020 02 |  | základní |  | 0 | 0.00013 | 0.00065 | 0 | 0 | 4 | K | 2 |  |  |  | ROZPOCET | 0 | 0 | 0 | 0 | 0 | 1 | 0 | 4 | 872650647
| PSC |  | Poznámka k souboru cen: 1. V cenách 953 96-11 a 953 96-12 jsou započteny i náklady na: a) rozměření, vrtání a spotřebu vrtáků. Pro velikost M 8 až M 30 jsou započteny náklady na vrtání příklepovými vrtáky, pro velikost M 33 až M 39 diamantovými korunkami, b) vyfoukání otvoru, přípravu kotev k uložení do otvorů, vyplnění kotevních otvorů tmelem nebo chemickou patronou včetně dodávky materiálu. 2. V cenách 953 96-51.. jsou započteny náklady na dodání a zasunutí kotevního šroubu do otvoru vyplněného chemickým tmelem nebo patronou a dotažení matice. | [14 empty] | PSC | 2
| VV |  | "D.1.1.25_Demontáže_pohled_nový_stav_výplně_V2_V3.dwg | [14 empty] | VV | 2 | 1 | True | 0 | ROZPOCET
| VV |  | " 2x L 60/90/100 mm do ztužidla Z.1.1" 2,000 |  | 2 | [12 empty] | VV | 2 | 2 | True | 0 | ROZPOCET
| VV |  | " úprava ŽB panelu" 3,000 |  | 3 | [12 empty] | VV | 2 | 2 | True | 0 | ROZPOCET
| VV |  | Součet |  | 5 | [12 empty] | VV | 2 | 4 | True | 1 | ROZPOCET
52 | K | 953965151 | Kotvy chemické s vyvrtáním otvoru kotevní šrouby pro chemické kotvy, velikost M 24, délka 290 mm | kus | 8 |  | 0 | CS ÚRS 2020 02 |  | základní |  | 0 | 0.0008 | 0.0064 | 0 | 0 | 4 | K | 2 |  |  |  | ROZPOCET | 0 | 0 | 0 | 0 | 0 | 1 | 0 | 4 | 1363049493
| PSC |  | Poznámka k souboru cen: 1. V cenách 953 96-11 a 953 96-12 jsou započteny i náklady na: a) rozměření, vrtání a spotřebu vrtáků. Pro velikost M 8 až M 30 jsou započteny náklady na vrtání příklepovými vrtáky, pro velikost M 33 až M 39 diamantovými korunkami, b) vyfoukání otvoru, přípravu kotev k uložení do otvorů, vyplnění kotevních otvorů tmelem nebo chemickou patronou včetně dodávky materiálu. 2. V cenách 953 96-51.. jsou započteny náklady na dodání a zasunutí kotevního šroubu do otvoru vyplněného chemickým tmelem nebo patronou a dotažení matice. | [14 empty] | PSC | 2
| VV |  | "D.1.1.26_Celkové_řešení_schodiště_konzol_Z7+Z8_zábradlí_Z5+Z6.pdf | [14 empty] | VV | 2 | 1 | True | 0 | ROZPOCET
| VV |  | " kotvení Z9" 8,000 |  | 8 | [12 empty] | VV | 2 | 2 | True | 0 | ROZPOCET
| VV |  | Součet |  | 8 | [12 empty] | VV | 2 | 4 | True | 1 | ROZPOCET
53 | K | 961031411 | Bourání základů ze zdiva cihelného na maltu cementovou | m3 | 0.234 |  | 0 | CS ÚRS 2020 02 |  | základní |  | 0 | 0 | 0 | 1.8 | 0.4212 | 4 | K | 2 |  |  |  | ROZPOCET | 0 | 0 | 0 | 0 | 0 | 1 | 0 | 4 | -1147705901
| VV |  | "D.1.1.26_Celkové_řešení_schodiště_konzol_Z7+Z8_zábradlí_Z5+Z6.pdf | [14 empty] | VV | 2 | 1 | True | 0 | ROZPOCET
| VV |  | " izolační přizdívka tl. 150 mm" 1,200*1,300*0,150 |  | 0.234 | [12 empty] | VV | 2 | 2 | True | 0 | ROZPOCET
54 | K | 962052210 | Bourání zdiva železobetonového nadzákladového, objemu do 1 m3 | m3 | 0.201 |  | 0 | CS ÚRS 2020 02 |  | základní |  | 0 | 0 | 0 | 2.4 | 0.4824 | 4 | K | 2 |  |  |  | ROZPOCET | 0 | 0 | 0 | 0 | 0 | 1 | 0 | 4 | -666646337
| PSC |  | Poznámka k souboru cen: 1. Bourání pilířů o průřezu přes 0,36 m2 se oceňuje cenami - 2210 a -2211 jako bourání zdiva nadzákladového železobetonového. | [14 empty] | PSC | 2
| VV |  | "D.1.1.25_Demontáže_pohled_nový_stav_výplně_V2_V3.dwg | [14 empty] | VV | 2 | 1 | True | 0 | ROZPOCET
| VV |  | " dmtž. obvodového panel. dílce tl. 80 mm" ((1,190+1,340)*1,990/2)*0,080 |  | 0.201 | [12 empty] | VV | 2 | 2 | True | 0 | ROZPOCET
55 | K | 966081121 | Bourání kontaktního zateplení včetně povrchové úpravy omítkou nebo nátěrem malých ploch, jakékoli tloušťky, včetně vyřezání, plochy jednotlivě do 1,0 m2 | kus | 1 |  | 0 | CS ÚRS 2020 02 |  | základní |  | 0 | 0 | 0 | 0 | 0 | 4 | K | 2 |  |  |  | ROZPOCET | 0 | 0 | 0 | 0 | 0 | 1 | 0 | 4 | 1526180534
| VV |  | "D.1.1.25_Demontáže_pohled_nový_stav_výplně_V2_V3.dwg | [14 empty] | VV | 2 | 1 | True | 0 | ROZPOCET
| VV |  | " okno 1900x1450 mm" 1,000 |  | 1 | [12 empty] | VV | 2 | 2 | True | 0 | ROZPOCET
| VV |  | Součet |  | 1 | [12 empty] | VV | 2 | 4 | True | 1 | ROZPOCET
56 | K | 967031132 | Přisekání (špicování) plošné nebo rovných ostění zdiva z cihel pálených rovných ostění, bez odstupu, po hrubém vybourání otvorů, na maltu vápennou nebo vápenocementovou | m2 | 0.275 |  | 0 | CS ÚRS 2020 02 |  | základní |  | 0 | 0 | 0 | 0.055 | 0.015125 | 4 | K | 2 |  |  |  | ROZPOCET | 0 | 0 | 0 | 0 | 0 | 1 | 0 | 4 | 876679518
| VV |  | "D.1.1.25_Demontáže_pohled_nový_stav_výplně_V2_V3.dwg | [14 empty] | VV | 2 | 1 | True | 0 | ROZPOCET
| VV |  | " po vybourání parapetu" 0,550*0,250*2 |  | 0.275 | [12 empty] | VV | 2 | 2 | True | 0 | ROZPOCET
| VV |  | Součet |  | 0.275 | [12 empty] | VV | 2 | 4 | True | 1 | ROZPOCET
57 | K | 968062376 | Vybourání dřevěných rámů oken s křídly, dveřních zárubní, vrat, stěn, ostění nebo obkladů rámů oken s křídly zdvojených, plochy do 4 m2 | m2 | 5.51 |  | 0 | CS ÚRS 2020 02 |  | základní |  | 0 | 0 | 0 | 0.034 | 0.18734 | 4 | K | 2 |  |  |  | ROZPOCET | 0 | 0 | 0 | 0 | 0 | 1 | 0 | 4 | 273971446
| PSC |  | Poznámka k souboru cen: 1. V cenách -2244 až -2747 jsou započteny i náklady na vyvěšení křídel. | [14 empty] | PSC | 2
| VV |  | "D.1.1.25_Demontáže_pohled_nový_stav_výplně_V2_V3.dwg | [14 empty] | VV | 2 | 1 | True | 0 | ROZPOCET
| VV |  | " okno 1900x1450 mm" 1,900*1,450*2 |  | 5.51 | [12 empty] | VV | 2 | 2 | True | 0 | ROZPOCET
| VV |  | Součet |  | 5.51 | [12 empty] | VV | 2 | 4 | True | 1 | ROZPOCET
58 | K | 971033351 | Vybourání otvorů ve zdivu základovém nebo nadzákladovém z cihel, tvárnic, příčkovek z cihel pálených na maltu vápennou nebo vápenocementovou plochy do 0,09 m2, tl. do 450 mm | kus | 2 |  | 0 | CS ÚRS 2020 02 |  | základní |  | 0 | 0 | 0 | 0.074 | 0.148 | 4 | K | 2 |  |  |  | ROZPOCET | 0 | 0 | 0 | 0 | 0 | 1 | 0 | 4 | 369602973
| VV |  | "D.1.1.25_Demontáže_pohled_nový_stav_výplně_V2_V3.dwg | [14 empty] | VV | 2 | 1 | True | 0 | ROZPOCET
| VV |  | " 2x otvor 100x500 mm v porobet. stěně tl. 400 mm" 2,000 |  | 2 | [12 empty] | VV | 2 | 2 | True | 0 | ROZPOCET
| VV |  | Součet |  | 2 | [12 empty] | VV | 2 | 4 | True | 1 | ROZPOCET
59 | K | 971033541 | Vybourání otvorů ve zdivu základovém nebo nadzákladovém z cihel, tvárnic, příčkovek z cihel pálených na maltu vápennou nebo vápenocementovou plochy do 1 m2, tl. do 300 mm | m3 | 0.248 |  | 0 | CS ÚRS 2020 02 |  | základní |  | 0 | 0 | 0 | 1.8 | 0.4464 | 4 | K | 2 |  |  |  | ROZPOCET | 0 | 0 | 0 | 0 | 0 | 1 | 0 | 4 | -1477608742
| VV |  | "D.1.1.25_Demontáže_pohled_nový_stav_výplně_V2_V3.dwg | [14 empty] | VV | 2 | 1 | True | 0 | ROZPOCET
| VV |  | " parapet" 1,800*0,550*0,250 |  | 0.248 | [12 empty] | VV | 2 | 2 | True | 0 | ROZPOCET
| VV |  | Součet |  | 0.248 | [12 empty] | VV | 2 | 4 | True | 1 | ROZPOCET
60 | K | 971033631 | Vybourání otvorů ve zdivu základovém nebo nadzákladovém z cihel, tvárnic, příčkovek z cihel pálených na maltu vápennou nebo vápenocementovou plochy do 4 m2, tl. do 150 mm | m2 | 3.5 |  | 0 | CS ÚRS 2020 02 |  | základní |  | 0 | 0 | 0 | 0.27 | 0.945 | 4 | K | 2 |  |  |  | ROZPOCET | 0 | 0 | 0 | 0 | 0 | 1 | 0 | 4 | 2132179698
| VV |  | "D.1.1.25_Demontáže_pohled_nový_stav_výplně_V2_V3.dwg | [14 empty] | VV | 2 | 1 | True | 0 | ROZPOCET
| VV |  | " zvukoizolační předstěna Cdm 12,5" 3,500 |  | 3.5 | [12 empty] | VV | 2 | 2 | True | 0 | ROZPOCET
| VV |  | Součet |  | 3.5 | [12 empty] | VV | 2 | 4 | True | 1 | ROZPOCET
61 | K | 971052431 | Vybourání a prorážení otvorů v železobetonových příčkách a zdech základových nebo nadzákladových, plochy do 0,25 m2, tl. do 150 mm | kus | 2 |  | 0 | CS ÚRS 2020 02 |  | základní |  | 0 | 0 | 0 | 0.093 | 0.186 | 4 | K | 2 |  |  |  | ROZPOCET | 0 | 0 | 0 | 0 | 0 | 1 | 0 | 4 | 990864668
| VV |  | "D.1.1.26_Celkové_řešení_schodiště_konzol_Z7+Z8_zábradlí_Z5+Z6.pdf | [14 empty] | VV | 2 | 1 | True | 0 | ROZPOCET
| VV |  | " pro Z7; část ŽB panelu tl. 80 mm 220x420 mm" 2,000 |  | 2 | [12 empty] | VV | 2 | 2 | True | 0 | ROZPOCET
62 | K | 977211111 | Řezání konstrukcí stěnovou pilou železobetonových průměru řezané výztuže do 16 mm hloubka řezu do 200 mm | m | 6.28 |  | 0 | CS ÚRS 2020 02 |  | základní |  | 0 | 8e-05 | 0.0005024 | 0 | 0 | 4 | K | 2 |  |  |  | ROZPOCET | 0 | 0 | 0 | 0 | 0 | 1 | 0 | 4 | 725006104
| PSC |  | Poznámka k souboru cen: 1. Množství měrných jednotek se určuje: a) u řezů v m délky řezu v závislosti na jeho hloubce, b) u příplatku za řezy do výztuže průměru přes 16 mm v cm2 plochy řezané výztuže. 2. V cenách jsou započteny i náklady na spotřebu vody. 3. V cenách nejsou započteny náklady na vybourání konstrukce; tyto náklady se oceňují cenami katalogu 801-3 Budovy a haly - bourání konstrukcí. | [14 empty] | PSC | 2
| VV |  | "D.1.1.26_Celkové_řešení_schodiště_konzol_Z7+Z8_zábradlí_Z5+Z6.pdf | [14 empty] | VV | 2 | 1 | True | 0 | ROZPOCET
| VV |  | " pro Z7; část ŽB panelu tl. 80 mm 220x420 mm" (0,220*2+0,420)*2 |  | 1.72 | [12 empty] | VV | 2 | 2 | True | 0 | ROZPOCET
| VV |  | "D.1.1.25_Demontáže_pohled_nový_stav_výplně_V2_V3.dwg | [14 empty] | VV | 2 | 1 | True | 0 | ROZPOCET
| VV |  | " odříznutí částí se závěsy v horních rozích" 1,500 |  | 1.5 | [12 empty] | VV | 2 | 2 | True | 0 | ROZPOCET
| VV |  | " úprava ŽB panelu" 1,990+0,450*2+0,170 |  | 3.06 | [12 empty] | VV | 2 | 2 | True | 0 | ROZPOCET
63 | K | 979071031 | Očištění vybouraných dlažebních kostek při překopech inženýrských sítí od spojovacího materiálu, s přemístěním hmot na skládku na vzdálenost do 3 m nebo s naložením na dopravní prostředek mozaikových, s původním vyplněním spár kamenivem těženým nebo cementovou maltou | m2 | 4.572 |  | 0 | CS ÚRS 2020 02 |  | základní |  | 0 | 0 | 0 | 0 | 0 | 4 | K | 2 |  |  |  | ROZPOCET | 0 | 0 | 0 | 0 | 0 | 1 | 0 | 4 | 2021112350
| PSC |  | Poznámka k souboru cen: 1. Ceny jsou určeny pouze pro případy havárií, přeložek nebo běžných oprav inženýrských sítí. 2. Ceny nelze použít v rámci výstavby nových inženýrských sítí. 3. V cenách jsou započteny i náklady na odklizení odpadových hmot na hromady. 4. Přemístění vybouraných dlažebních kostek na vzdálenost přes 3 m se oceňuje cenami souborů cen 997 22-1 Vodorovná doprava suti. | [14 empty] | PSC | 2
| VV |  | 1,800*2,540 |  | 4.572 | [12 empty] | VV | 2 | 2 | True | 0 | ROZPOCET
64 | K | 985312114 | Stěrka k vyrovnání ploch reprofilovaného betonu stěn, tloušťky do 5 mm | m2 | 0.383 |  | 0 | CS ÚRS 2020 02 |  | základní |  | 0 | 0.0089 | 0.0034087 | 0 | 0 | 4 | K | 2 |  |  |  | ROZPOCET | 0 | 0 | 0 | 0 | 0 | 1 | 0 | 4 | 1128436224
| PSC |  | Poznámka k souboru cen: 1. V cenách nejsou započteny náklady na ochranný nátěr, které se oceňují souborem cen 985 32-4 Ochranný nátěr betonu. | [14 empty] | PSC | 2
| VV |  | "D.1.1.26_Celkové_řešení_schodiště_konzol_Z7+Z8_zábradlí_Z5+Z6.pdf | [14 empty] | VV | 2 | 1 | True | 0 | ROZPOCET
| VV |  | " pro Z7; část ŽB panelu tl. 80 mm 220x420 mm" (0,220*2+0,420)*0,080*2 |  | 0.138 | [12 empty] | VV | 2 | 2 | True | 0 | ROZPOCET
| VV |  | " úprava ŽB panelu" (1,990+0,450*2+0,170)*0,080 |  | 0.245 | [12 empty] | VV | 2 | 2 | True | 0 | ROZPOCET
65 | K | 985312191 | Stěrka k vyrovnání ploch reprofilovaného betonu Příplatek k cenám za práci ve stísněném prostoru | m2 | 0.383 |  | 0 | CS ÚRS 2020 02 |  | základní |  | 0 | 0 | 0 | 0 | 0 | 4 | K | 2 |  |  |  | ROZPOCET | 0 | 0 | 0 | 0 | 0 | 1 | 0 | 4 | 846644039
| PSC |  | Poznámka k souboru cen: 1. V cenách nejsou započteny náklady na ochranný nátěr, které se oceňují souborem cen 985 32-4 Ochranný nátěr betonu. | [14 empty] | PSC | 2
66 | K | 985312192 | Stěrka k vyrovnání ploch reprofilovaného betonu Příplatek k cenám za plochu do 10 m2 jednotlivě | m2 | 0.383 |  | 0 | CS ÚRS 2020 02 |  | základní |  | 0 | 0 | 0 | 0 | 0 | 4 | K | 2 |  |  |  | ROZPOCET | 0 | 0 | 0 | 0 | 0 | 1 | 0 | 4 | 658336363
| PSC |  | Poznámka k souboru cen: 1. V cenách nejsou započteny náklady na ochranný nátěr, které se oceňují souborem cen 985 32-4 Ochranný nátěr betonu. | [14 empty] | PSC | 2
67 | K | 985321111 | Ochranný nátěr betonářské výztuže 1 vrstva tloušťky 1 mm na cementové bázi stěn, líce kleneb a podhledů | m2 | 0.383 |  | 0 | CS ÚRS 2020 02 |  | základní |  | 0 | 0.00099 | 0.00037917 | 0 | 0 | 4 | K | 2 |  |  |  | ROZPOCET | 0 | 0 | 0 | 0 | 0 | 1 | 0 | 4 | 1407691879
| PSC |  | Poznámka k souboru cen: 1. Množství měrných jednotek se určuje v m2 rozvinuté betonové plochy, na které se výztuž ošetřuje. Je uvažováno 10 bm výztuže na 1 m2 plochy. | [14 empty] | PSC | 2
| VV |  | "D.1.1.26_Celkové_řešení_schodiště_konzol_Z7+Z8_zábradlí_Z5+Z6.pdf | [14 empty] | VV | 2 | 1 | True | 0 | ROZPOCET
| VV |  | " pro Z7; část ŽB panelu tl. 80 mm 220x420 mm" (0,220*2+0,420)*0,080*2 |  | 0.138 | [12 empty] | VV | 2 | 2 | True | 0 | ROZPOCET
| VV |  | " úprava ŽB panelu" (1,990+0,450*2+0,170)*0,080 |  | 0.245 | [12 empty] | VV | 2 | 2 | True | 0 | ROZPOCET
68 | K | 985321911 | Ochranný nátěr betonářské výztuže Příplatek k cenám za práci ve stísněném prostoru | m2 | 0.383 |  | 0 | CS ÚRS 2020 02 |  | základní |  | 0 | 0 | 0 | 0 | 0 | 4 | K | 2 |  |  |  | ROZPOCET | 0 | 0 | 0 | 0 | 0 | 1 | 0 | 4 | 1740419828
| PSC |  | Poznámka k souboru cen: 1. Množství měrných jednotek se určuje v m2 rozvinuté betonové plochy, na které se výztuž ošetřuje. Je uvažováno 10 bm výztuže na 1 m2 plochy. | [14 empty] | PSC | 2
69 | K | 985321912 | Ochranný nátěr betonářské výztuže Příplatek k cenám za plochu do 10 m2 jednotlivě | m2 | 0.383 |  | 0 | CS ÚRS 2020 02 |  | základní |  | 0 | 0 | 0 | 0 | 0 | 4 | K | 2 |  |  |  | ROZPOCET | 0 | 0 | 0 | 0 | 0 | 1 | 0 | 4 | 1321722105
| PSC |  | Poznámka k souboru cen: 1. Množství měrných jednotek se určuje v m2 rozvinuté betonové plochy, na které se výztuž ošetřuje. Je uvažováno 10 bm výztuže na 1 m2 plochy. | [14 empty] | PSC | 2
70 | K | 985323111 | Spojovací můstek reprofilovaného betonu na cementové bázi, tloušťky 1 mm | m2 | 0.383 |  | 0 | CS ÚRS 2020 02 |  | základní |  | 0 | 0.00158 | 0.00060514 | 0 | 0 | 4 | K | 2 |  |  |  | ROZPOCET | 0 | 0 | 0 | 0 | 0 | 1 | 0 | 4 | 2145327758
| VV |  | "D.1.1.26_Celkové_řešení_schodiště_konzol_Z7+Z8_zábradlí_Z5+Z6.pdf | [14 empty] | VV | 2 | 1 | True | 0 | ROZPOCET
| VV |  | " pro Z7; část ŽB panelu tl. 80 mm 220x420 mm" (0,220*2+0,420)*0,080*2 |  | 0.138 | [12 empty] | VV | 2 | 2 | True | 0 | ROZPOCET
| VV |  | " úprava ŽB panelu" (1,990+0,450*2+0,170)*0,080 |  | 0.245 | [12 empty] | VV | 2 | 2 | True | 0 | ROZPOCET
71 | K | 985323911 | Spojovací můstek reprofilovaného betonu Příplatek k cenám za práci ve stísněném prostoru | m2 | 0.383 |  | 0 | CS ÚRS 2020 02 |  | základní |  | 0 | 0 | 0 | 0 | 0 | 4 | K | 2 |  |  |  | ROZPOCET | 0 | 0 | 0 | 0 | 0 | 1 | 0 | 4 | -1621415720
72 | K | 985323912 | Spojovací můstek reprofilovaného betonu Příplatek k cenám za plochu do 10 m2 jednotlivě | m2 | 0.383 |  | 0 | CS ÚRS 2020 02 |  | základní |  | 0 | 0 | 0 | 0 | 0 | 4 | K | 2 |  |  |  | ROZPOCET | 0 | 0 | 0 | 0 | 0 | 1 | 0 | 4 | 1015782955
73 | K | 985324111 | Ochranný nátěr betonu na bázi silanu impregnační dvojnásobný (OS-A) | m2 | 0.383 |  | 0 | CS ÚRS 2020 02 |  | základní |  | 0 | 0.0005 | 0.0001915 | 0 | 0 | 4 | K | 2 |  |  |  | ROZPOCET | 0 | 0 | 0 | 0 | 0 | 1 | 0 | 4 | -110985545
| VV |  | "D.1.1.26_Celkové_řešení_schodiště_konzol_Z7+Z8_zábradlí_Z5+Z6.pdf | [14 empty] | VV | 2 | 1 | True | 0 | ROZPOCET
| VV |  | " pro Z7; část ŽB panelu tl. 80 mm 220x420 mm" (0,220*2+0,420)*0,080*2 |  | 0.138 | [12 empty] | VV | 2 | 2 | True | 0 | ROZPOCET
| VV |  | " úprava ŽB panelu" (1,990+0,450*2+0,170)*0,080 |  | 0.245 | [12 empty] | VV | 2 | 2 | True | 0 | ROZPOCET
74 | K | 985324911 | Ochranný nátěr betonu Příplatek k cenám za práci ve stísněném prostoru | m2 | 0.383 |  | 0 | CS ÚRS 2020 02 |  | základní |  | 0 | 0 | 0 | 0 | 0 | 4 | K | 2 |  |  |  | ROZPOCET | 0 | 0 | 0 | 0 | 0 | 1 | 0 | 4 | -1750575160
75 | K | 985324912 | Ochranný nátěr betonu Příplatek k cenám za plochu do 10 m2 jednotlivě | m2 | 0.383 |  | 0 | CS ÚRS 2020 02 |  | základní |  | 0 | 0 | 0 | 0 | 0 | 4 | K | 2 |  |  |  | ROZPOCET | 0 | 0 | 0 | 0 | 0 | 1 | 0 | 4 | 1576415660
76 | K | 985331217 | Dodatečné vlepování betonářské výztuže včetně vyvrtání a vyčištění otvoru chemickou maltou průměr výztuže 20 mm | m | 1.5 |  | 0 | CS ÚRS 2020 02 |  | základní |  | 0 | 0.00101 | 0.001515 | 0.001 | 0.0015 | 4 | K | 2 |  |  |  | ROZPOCET | 0 | 0 | 0 | 0 | 0 | 1 | 0 | 4 | 1604324830
| PSC |  | Poznámka k souboru cen: 1. Množství měrných jednotek se určuje v m délky vyvrtaného otvoru pro zasunutí výztuže. 2. V cenách jsou započteny i náklady na: a) rozměření, vrtání a spotřebu vrtáků, b) vyčištění otvoru, vyplnění otvorů maltou včetně dodání materiálu, c) zasunutí betonářské výztuže do otvoru vyplněného maltou. 3. V cenách nejsou započteny náklady na dodání betonářské výztuže. | [14 empty] | PSC | 2
| VV |  | "D.1.2.x_Výkres_výztuže_základového_pasu.pdf | [14 empty] | VV | 2 | 1 | True | 0 | ROZPOCET
| VV |  | " výztuž Zpa; kotvení hl. 250 mm" 0,250*6 |  | 1.5 | [12 empty] | VV | 2 | 2 | True | 0 | ROZPOCET
| D | 997 | Přesun sutě |  |  |  | 0 |  |  |  |  | 0 |  | 0 |  | 0 | 1 | D | 1 |  |  |  | ROZPOCET | [6 empty] | 0
77 | K | 997013151 | Vnitrostaveništní doprava suti a vybouraných hmot vodorovně do 50 m svisle s omezením mechanizace pro budovy a haly výšky do 6 m | t | 10.21 |  | 0 | CS ÚRS 2020 02 |  | základní |  | 0 | 0 | 0 | 0 | 0 | 4 | K | 2 |  |  |  | ROZPOCET | 0 | 0 | 0 | 0 | 0 | 1 | 0 | 4 | 1993366526
| PSC |  | Poznámka k souboru cen: 1. V cenách -3111 až -3217 jsou započteny i náklady na: a) vodorovnou dopravu na uvedenou vzdálenost, b) svislou dopravu pro uvedenou výšku budovy, c) naložení na vodorovný dopravní prostředek pro odvoz na skládku nebo meziskládku, d) náklady na rozhrnutí a urovnání suti na dopravním prostředku. 2. Jestliže se pro svislý přesun použije shoz nebo zařízení investora (např. výtah v budově), užijí se pro ocenění vodorovné dopravy suti ceny -3111, 3151 a -3211 pro budovy a haly výšky do 6 m. 3. Montáž, demontáž a pronájem shozu se ocení cenami souboru cen 997 01-33 Shoz suti. 4. Ceny -3151 až -3162 lze použít v případě, kdy dochází ke ztížení dopravy suti např. tím, že není možné instalovat jeřáb. | [14 empty] | PSC | 2
78 | K | 997013501 | Odvoz suti a vybouraných hmot na skládku nebo meziskládku se složením, na vzdálenost do 1 km | t | 10.21 |  | 0 | CS ÚRS 2020 02 |  | základní |  | 0 | 0 | 0 | 0 | 0 | 4 | K | 2 |  |  |  | ROZPOCET | 0 | 0 | 0 | 0 | 0 | 1 | 0 | 4 | -2120028377
| PSC |  | Poznámka k souboru cen: 1. Délka odvozu suti je vzdálenost od místa naložení suti na dopravní prostředek až po místo složení na určené skládce nebo meziskládce. 2. V ceně -3501 jsou započteny i náklady na složení suti na skládku nebo meziskládku. 3. Ceny jsou určeny pro odvoz suti na skládku nebo meziskládku jakýmkoliv způsobem silniční dopravy (i prostřednictvím kontejnerů). 4. Odvoz suti z meziskládky se oceňuje cenou 997 01-3511. | [14 empty] | PSC | 2
79 | K | 997013509 | Odvoz suti a vybouraných hmot na skládku nebo meziskládku se složením, na vzdálenost Příplatek k ceně za každý další i započatý 1 km přes 1 km | t | 61.26 |  | 0 | CS ÚRS 2020 02 |  | základní |  | 0 | 0 | 0 | 0 | 0 | 4 | K | 2 |  |  |  | ROZPOCET | 0 | 0 | 0 | 0 | 0 | 1 | 0 | 4 | -1804711080
| PSC |  | Poznámka k souboru cen: 1. Délka odvozu suti je vzdálenost od místa naložení suti na dopravní prostředek až po místo složení na určené skládce nebo meziskládce. 2. V ceně -3501 jsou započteny i náklady na složení suti na skládku nebo meziskládku. 3. Ceny jsou určeny pro odvoz suti na skládku nebo meziskládku jakýmkoliv způsobem silniční dopravy (i prostřednictvím kontejnerů). 4. Odvoz suti z meziskládky se oceňuje cenou 997 01-3511. | [14 empty] | PSC | 2
| VV |  | 10,21*6 'Přepočtené koeficientem množství |  | 61.26 | [12 empty] | VV | 2 | 2 | False | 1 | ROZPOCET
80 | K | 997013631 | Poplatek za uložení stavebního odpadu na skládce (skládkovné) směsného stavebního a demoličního zatříděného do Katalogu odpadů pod kódem 17 09 04 | t | 9.143 |  | 0 | CS ÚRS 2020 02 |  | základní |  | 0 | 0 | 0 | 0 | 0 | 4 | K | 2 |  |  |  | ROZPOCET | 0 | 0 | 0 | 0 | 0 | 1 | 0 | 4 | -1697421098
| PSC |  | Poznámka k souboru cen: 1. Ceny uvedené v souboru cen je doporučeno upravit podle aktuálních cen místně příslušné skládky odpadů. 2. Uložení odpadů neuvedených v souboru cen se oceňuje individuálně. 3. V cenách je započítán poplatek za ukládaní odpadu dle zákona 185/2001 Sb. 4. Případné drcení stavebního odpadu lze ocenit souborem cen 997 00-60 Drcení stavebního odpadu z katalogu 800-6 Demolice objektů. | [14 empty] | PSC | 2
| VV |  | 10,930-0,187-1,600 |  | 9.143 | [12 empty] | VV | 2 | 2 | True | 1 | ROZPOCET
81 | K | 997013811 | Poplatek za uložení stavebního odpadu na skládce (skládkovné) dřevěného zatříděného do Katalogu odpadů pod kódem 17 02 01 | t | 0.187 |  | 0 | CS ÚRS 2020 02 |  | základní |  | 0 | 0 | 0 | 0 | 0 | 4 | K | 2 |  |  |  | ROZPOCET | 0 | 0 | 0 | 0 | 0 | 1 | 0 | 4 | 633423934
| PSC |  | Poznámka k souboru cen: 1. Ceny uvedené v souboru cen je doporučeno upravit podle aktuálních cen místně příslušné skládky odpadů. 2. Uložení odpadů neuvedených v souboru cen se oceňuje individuálně. 3. V cenách je započítán poplatek za ukládaní odpadu dle zákona 185/2001 Sb. 4. Případné drcení stavebního odpadu lze ocenit souborem cen 997 00-60 Drcení stavebního odpadu z katalogu 800-6 Demolice objektů. | [14 empty] | PSC | 2
82 | K | 997013821 | Poplatek za uložení stavebního odpadu na skládce (skládkovné) ze stavebních materiálů obsahujících azbest zatříděných do Katalogu odpadů pod kódem 17 06 05 | t | 1.6 |  | 0 | CS ÚRS 2020 02 |  | základní |  | 0 | 0 | 0 | 0 | 0 | 4 | K | 2 |  |  |  | ROZPOCET | 0 | 0 | 0 | 0 | 0 | 1 | 0 | 4 | 874743
| PSC |  | Poznámka k souboru cen: 1. Ceny uvedené v souboru cen je doporučeno upravit podle aktuálních cen místně příslušné skládky odpadů. 2. Uložení odpadů neuvedených v souboru cen se oceňuje individuálně. 3. V cenách je započítán poplatek za ukládaní odpadu dle zákona 185/2001 Sb. 4. Případné drcení stavebního odpadu lze ocenit souborem cen 997 00-60 Drcení stavebního odpadu z katalogu 800-6 Demolice objektů. | [14 empty] | PSC | 2
83 | K | 997221131 | Vodorovná doprava vybouraných hmot nošením s naložením a se složením na vzdálenost do 50 m | t | 0.69 |  | 0 | CS ÚRS 2020 02 |  | základní |  | 0 | 0 | 0 | 0 | 0 | 4 | K | 2 |  |  |  | ROZPOCET | 0 | 0 | 0 | 0 | 0 | 1 | 0 | 4 | 1483033402
| PSC |  | Poznámka k souboru cen: 1. Ceny jsou určeny vodorovnou dopravu vybouraných hmot pro nepřístupné plochy, kam není možný příjezd dopravních prostředků – především pro vnitřní plochy objektů, např. dvorky, atria, terasy. | [14 empty] | PSC | 2
| VV |  | " kamenný žulový dvouřádek k očištění a zpět" 0,345*2 |  | 0.69 | [12 empty] | VV | 2 | 2 | True | 0 | ROZPOCET
| D | 998 | Přesun hmot |  |  |  | 0 |  |  |  |  | 0 |  | 0 |  | 0 | 1 | D | 1 |  |  |  | ROZPOCET | [6 empty] | 0
84 | K | 998017004 | Přesun hmot pro budovy občanské výstavby, bydlení, výrobu a služby s omezením mechanizace vodorovná dopravní vzdálenost do 100 m pro budovy s jakoukoliv nosnou konstrukcí výšky přes 24 do 36 m | t | 30.855 |  | 0 | CS ÚRS 2020 02 |  | základní |  | 0 | 0 | 0 | 0 | 0 | 4 | K | 2 |  |  |  | ROZPOCET | 0 | 0 | 0 | 0 | 0 | 1 | 0 | 4 | -1948533414
| PSC |  | Poznámka k souboru cen: 1. Ceny -7001 až -7006 lze použít v případě, kdy dochází ke ztížení přesunu např. tím, že není možné instalovat jeřáb. 2. K cenám -7001 až -7006 lze použít příplatky za zvětšený přesun -1014 až -1019, -2034 až -2039 nebo -2114 až 2119. 3. Jestliže pro svislý přesun používá zařízení investora (např. výtah v budově), užijí se pro ocenění přesunu hmot ceny stanovené pro nejmenší výšku, tj. 6 m. | [14 empty] | PSC | 2
| D | PSV | Práce a dodávky PSV |  |  |  | 0 |  |  |  |  | 0 |  | 3.4714 |  | 2.5599 | 2 | D | 0 |  |  |  | ROZPOCET | [6 empty] | 0
| D | 711 | Izolace proti vodě, vlhkosti a plynům |  |  |  | 0 |  |  |  |  | 0 |  | 0.010811 |  | 0 | 2 | D | 1 |  |  |  | ROZPOCET | [6 empty] | 0
85 | K | 711641567 | Provedení izolace podchodů a objektů v podzemí, tunelů a štol pásy přitavením NAIP opěr nebo kleneb rubové | m2 | 1.56 |  | 0 | CS ÚRS 2020 02 |  | základní |  | 0 | 0.00045 | 0.000702 | 0 | 0 | 16 | K | 2 |  |  |  | ROZPOCET | 0 | 0 | 0 | 0 | 0 | 1 | 0 | 16 | 2019642923
| VV |  | "D.1.1.26_Celkové_řešení_schodiště_konzol_Z7+Z8_zábradlí_Z5+Z6.pdf | [14 empty] | VV | 2 | 1 | True | 0 | ROZPOCET
| VV |  | " zesílení obnažené HI po odbourání izol. přizdívky" 1,200*1,300 |  | 1.56 | [12 empty] | VV | 2 | 2 | True | 0 | ROZPOCET
86 | M | 62853004 | pás asfaltový natavitelný modifikovaný SBS tl 4,0mm s vložkou ze skleněné tkaniny a spalitelnou PE fólií nebo jemnozrnným minerálním posypem na horním povrchu | m2 | 1.872 |  | 0 | CS ÚRS 2020 02 |  | základní |  | 0 | 0.0054 | 0.010109 | 0 | 0 | 32 | M | 2 |  |  |  | ROZPOCET | 0 | 0 | 0 | 0 | 0 | 1 | 0 | 16 | -427138467
| VV |  | 1,56*1,2 'Přepočtené koeficientem množství |  | 1.872 | [12 empty] | VV | 2 | 2 | False | 1 | ROZPOCET
87 | K | 998711103 | Přesun hmot pro izolace proti vodě, vlhkosti a plynům stanovený z hmotnosti přesunovaného materiálu vodorovná dopravní vzdálenost do 50 m v objektech výšky přes 12 do 60 m | t | 0.011 |  | 0 | CS ÚRS 2020 02 |  | základní |  | 0 | 0 | 0 | 0 | 0 | 16 | K | 2 |  |  |  | ROZPOCET | 0 | 0 | 0 | 0 | 0 | 1 | 0 | 16 | 456925817
| PSC |  | Poznámka k souboru cen: 1. Ceny pro přesun hmot stanovený z hmotnosti přesunovaného materiálu se používají tehdy, pokud je možné určit hmotnost za celý stavební díl. Do této hmotnosti se započítává i hmotnost materiálů oceňovaných ve specifikaci. 2. Pokud nelze jednoznačně stanovit hmotnost přesunovaných materiálů, lze pro výpočet přesunu hmot použít orientačně procentní sazbu. Touto sazbou se vynásobí rozpočtové náklady za celý stavební díl včetně nákladů na materiál ve specifikacích. 3. Příplatek k cenám -1181 pro přesun prováděný bez použití mechanizace, tj. za ztížených podmínek, lze použít pouze pro hmotnost materiálu, která se tímto způsobem skutečně přemísťuje. | [14 empty] | PSC | 2
| D | 713 | Izolace tepelné |  |  |  | 0 |  |  |  |  | 0 |  | 0.023499 |  | 0.00284 | 2 | D | 1 |  |  |  | ROZPOCET | [6 empty] | 0
88 | K | 713130831 | Odstranění tepelné izolace stěn a příček z rohoží, pásů, dílců, desek, bloků připevněných přibitím nebo nastřelením z vláknitých materiálů, tloušťka izolace do 100 mm | m2 | 2 |  | 0 | CS ÚRS 2020 02 |  | základní |  | 0 | 0 | 0 | 0.00142 | 0.00284 | 16 | K | 2 |  |  |  | ROZPOCET | 0 | 0 | 0 | 0 | 0 | 1 | 0 | 16 | -1885327980
| PSC |  | Poznámka k souboru cen: 1. Ceny se používají pro odstraňování jednovrstvé a dvouvrstvé izolace, další vrstvy se oceňují individuálně. 2. U cen odstraňování polystyrenu připevněného lepením nerozlišujeme způsob nalepení. 3. V ceně nejsou započteny náklady na odstranění separačních vrstev. Tyto práce lze oceňovat příslušnými cenami katalogu 800–711 Izolace proti vodě, vlhkosti a plynům. | [14 empty] | PSC | 2
| VV |  | "D.1.1.25_Demontáže_pohled_nový_stav_výplně_V2_V3.dwg | [14 empty] | VV | 2 | 1 | True | 0 | ROZPOCET
| VV |  | " parapet" 2,000*1,000 |  | 2 | [12 empty] | VV | 2 | 2 | True | 0 | ROZPOCET
| VV |  | Součet |  | 2 | [12 empty] | VV | 2 | 4 | True | 1 | ROZPOCET
89 | K | 713131141 | Montáž tepelné izolace stěn rohožemi, pásy, deskami, dílci, bloky (izolační materiál ve specifikaci) lepením celoplošně | m2 | 3.5 |  | 0 | CS ÚRS 2020 02 |  | základní |  | 0 | 0.006 | 0.021 | 0 | 0 | 16 | K | 2 |  |  |  | ROZPOCET | 0 | 0 | 0 | 0 | 0 | 1 | 0 | 16 | -715380283
| PSC |  | Poznámka k souboru cen: 1. Položky Montáž tepelných izolací stěn lze použít i pro ocenění montáže svislých tepelných izolací základových konstrukcí (základové pásy, desky apod.). 2. V cenách -1161 až -1167 nejsou započteny náklady na podkladní rošt a olištování zdí; tyto se oceňují pro kovový rošt cenami souboru 763 12-16 katalogu 763 - Konstrukce suché výstavby nebo pro dřevěný rošt cenami souboru 766 41-72 katalogu 766 – Konstrukce truhlářské. | [14 empty] | PSC | 2
| VV |  | "D.1.1.25_Demontáže_pohled_nový_stav_výplně_V2_V3.dwg | [14 empty] | VV | 2 | 1 | True | 0 | ROZPOCET
| VV |  | " dozdívka po osazení konzoly" 3,500 |  | 3.5 | [12 empty] | VV | 2 | 2 | True | 0 | ROZPOCET
| VV |  | Součet |  | 3.5 | [12 empty] | VV | 2 | 4 | True | 1 | ROZPOCET
90 | M | 63150928 | deska speciální akustická ze skleněných vláken jednostranně kašírovaná černou netkanou textílií tl 30mm | m2 | 3.675 |  | 0 | CS ÚRS 2020 02 |  | základní |  | 0 | 0.00068 | 0.002499 | 0 | 0 | 32 | M | 2 |  |  |  | ROZPOCET | 0 | 0 | 0 | 0 | 0 | 1 | 0 | 16 | 1711902449
| VV |  | 3,5*1,05 'Přepočtené koeficientem množství |  | 3.675 | [12 empty] | VV | 2 | 2 | False | 1 | ROZPOCET
91 | K | 998713104 | Přesun hmot pro izolace tepelné stanovený z hmotnosti přesunovaného materiálu vodorovná dopravní vzdálenost do 50 m v objektech výšky přes 24 m do 36 m | t | 0.023 |  | 0 | CS ÚRS 2020 02 |  | základní |  | 0 | 0 | 0 | 0 | 0 | 16 | K | 2 |  |  |  | ROZPOCET | 0 | 0 | 0 | 0 | 0 | 1 | 0 | 16 | -488109624
| PSC |  | Poznámka k souboru cen: 1. Ceny pro přesun hmot stanovený z hmotnosti přesunovaného materiálu se používají tehdy, pokud je možné určit hmotnost za celý stavební díl. Do této hmotnosti se započítává i hmotnost materiálů oceňovaných ve specifikaci. 2. Pokud nelze jednoznačně stanovit hmotnost přesunovaných materiálů, lze pro výpočet přesunu hmot použít orientačně procentní sazbu. Touto sazbou se vynásobí rozpočtové náklady za celý stavební díl včetně nákladů na materiál ve specifikacích. 3. Příplatek k cenám -3181 pro přesun prováděný bez použití mechanizace, tj. za ztížených podmínek, lze použít pouze pro hmotnost materiálu, která se tímto způsobem skutečně přemísťuje. | [14 empty] | PSC | 2
| D | 715 | Izolace proti chemickým vlivům |  |  |  | 0 |  |  |  |  | 0 |  | 0 |  | 1.6 | 2 | D | 1 |  |  |  | ROZPOCET | [6 empty] | 0
92 | K | 715101815 | Odstranění izolací obkladů, vyzdívek, dlažeb nebo přizdívek plochy do 1 m2 | m2 | 8 |  | 0 | CS ÚRS 2020 02 |  | základní |  | 0 | 0 | 0 | 0.2 | 1.6 | 16 | K | 2 |  |  |  | ROZPOCET | 0 | 0 | 0 | 0 | 0 | 1 | 0 | 16 | -1871559973
| VV |  | "D.1.1.25_Demontáže_pohled_nový_stav_výplně_V2_V3.dwg | [14 empty] | VV | 2 | 1 | True | 0 | ROZPOCET
| VV |  | " deska Izomin 350 tl. 25 mm" 8,000 |  | 8 | [12 empty] | VV | 2 | 2 | True | 0 | ROZPOCET
| VV |  | Součet |  | 8 | [12 empty] | VV | 2 | 4 | True | 1 | ROZPOCET
| D | 741 | Elektroinstalace - silnoproud |  |  |  | 0 |  |  |  |  | 0 |  | 0 |  | 0 | 2 | D | 1 |  |  |  | ROZPOCET | [6 empty] | 0
93 | K | 741_R01 | Montážní práce malého rozsahu pro osazení nouzových svítidel a přívodní kabeláže | kus | 1 |  | 0 |  |  | základní |  | 0 | 0 | 0 | 0 | 0 | 16 | K | 2 |  |  |  | ROZPOCET | 0 | 0 | 0 | 0 | 0 | 1 | 0 | 16 | 216165316
94 | M | 345_R001 | nouzové svítidlo LED CBS pro centrální bateriový systém 230VAC 90 lm; rozměr 260x115x43; krytí IP42 | kus | 5 |  | 0 |  |  | základní |  | 0 | 0 | 0 | 0 | 0 | 32 | M | 2 |  |  |  | ROZPOCET | 0 | 0 | 0 | 0 | 0 | 1 | 0 | 16 | 721828492
95 | M | 345_R002 | kit pro zvýšení krytí na IP44 | kus | 4 |  | 0 |  |  | základní |  | 0 | 0 | 0 | 0 | 0 | 32 | M | 2 |  |  |  | ROZPOCET | 0 | 0 | 0 | 0 | 0 | 1 | 0 | 16 | -1418565965
96 | M | 345_R003 | box/krabice pro částečné zapuštění svítidla do stropu nebo na zeď | kus | 5 |  | 0 |  |  | základní |  | 0 | 0 | 0 | 0 | 0 | 32 | M | 2 |  |  |  | ROZPOCET | 0 | 0 | 0 | 0 | 0 | 1 | 0 | 16 | -213836246
97 | M | 345_R004 | kabel 1-CXKH-V-J 3x2,5 | m | 45 |  | 0 |  |  | základní |  | 0 | 0 | 0 | 0 | 0 | 32 | M | 2 |  |  |  | ROZPOCET | 0 | 0 | 0 | 0 | 0 | 1 | 0 | 16 | 374415933
98 | M | 345_R005 | podružný a pomocný montážní materiál | kus | 1 |  | 0 |  |  | základní |  | 0 | 0 | 0 | 0 | 0 | 32 | M | 2 |  |  |  | ROZPOCET | 0 | 0 | 0 | 0 | 0 | 1 | 0 | 16 | -415503590
| D | 766 | Konstrukce truhlářské |  |  |  | 0 |  |  |  |  | 0 |  | 0.64771 |  | 0 | 2 | D | 1 |  |  |  | ROZPOCET | [6 empty] | 0
99 | K | 766629214 | Montáž oken dřevěných Příplatek k cenám za tepelnou izolaci mezi ostěním a rámem okna při rovném ostění, připojovací spára tl. do 15 mm, páska | m | 21.4 |  | 0 | CS ÚRS 2020 02 |  | základní |  | 0 | 0.00028 | 0.005992 | 0 | 0 | 16 | K | 2 |  |  |  | ROZPOCET | 0 | 0 | 0 | 0 | 0 | 1 | 0 | 16 | -1932672257
| PSC |  | Poznámka k souboru cen: 1. V cenách montáže oken jsou započteny i náklady na zaměření, vyklínování, horizontální i vertikální vyrovnání okenního rámu, ukotvení a vyplnění spáry mezi rámem a ostěním polyuretanovou pěnou, včetně zednického začištění. 2. Cenami montáže oken otevíravých lze ocenit i montáže oken kyvných a otočných. 3. V cenách 766 62 - 9 . . Příplatek k cenám za tepelnou izolaci mezi ostěním a rámem okna jsou započteny náklady na izolaci vnější i vnitřní. 4. Délka izolace se určuje v metrech délky rámu okna. | [14 empty] | PSC | 2
| VV |  | "D.1.1.25_Demontáže_pohled_nový_stav_výplně_V2_V3.dwg | [14 empty] | VV | 2 | 1 | True | 0 | ROZPOCET
| VV |  | " ozn. V2+V3; exteriér + interiér" (1,900*2+3,450*2)*2 |  | 21.4 | [12 empty] | VV | 2 | 2 | True | 0 | ROZPOCET
100 | K | 766660441 | Montáž dveřních křídel dřevěných nebo plastových vchodových dveří včetně rámu do zdiva jednokřídlových s díly a nadsvětlíkem | kus | 1 |  | 0 | CS ÚRS 2020 02 |  | základní |  | 0 | 0.00088 | 0.00088 | 0 | 0 | 16 | K | 2 |  |  |  | ROZPOCET | 0 | 0 | 0 | 0 | 0 | 1 | 0 | 16 | 1835869002
| PSC |  | Poznámka k souboru cen: 1. Cenami -0021 až -0031, -0161 až -0163, -0181 až -0183, se oceňují dveře s protipožární odolností do 30 min. 2. V cenách -0201 až -0272 je započtena i montáž okopného plechu, stavěče křídel a držadel kyvných dveří. 3. V cenách -0351 až -0384 jsou započtené i náklady na osazení kování, vodícího trnu, seřízení pojezdů na stěnu a následné vyrovnání a seřízení dveřních křídel. 4. V cenách -0311 až -0324 nejsou započtené náklady na sestavení a osazení stavebního pouzdra, tyto náklady se oceňují cenami souboru cen 642 94-6 . . . Osazení stavebního pouzdra posuvných dveří do zděné příčky, katalogu 801-1 Budovy a haly - zděné a monolitické. | [14 empty] | PSC | 2
| VV |  | "D.1.1.25_Demontáže_pohled_nový_stav_výplně_V2_V3.dwg | [14 empty] | VV | 2 | 1 | True | 0 | ROZPOCET
| VV |  | " ozn. V2+V3; " 1,000 |  | 1 | [12 empty] | VV | 2 | 2 | True | 0 | ROZPOCET
101 | M | 61173_V2V3 | dveře dřevěné dubové ozn. V2+V3 1kř.; čtyřdílné (boční díl + NSV) 1900x3450 mm | kus | 1 |  | 0 |  |  | základní |  | 0 | 0.6345 | 0.6345 | 0 | 0 | 32 | M | 2 |  |  |  | ROZPOCET | 0 | 0 | 0 | 0 | 0 | 1 | 0 | 16 | 486040354
| P |  | Poznámka k položce: čtyřdílná dřevěná stěna, jednokřídlé ven otevírací dveře s čistým průchodem po otevření 1100mm, sklopný nadsvětlík s pákovým lankovým ovládáním, oboustranné bezpečnostní sklo, 1x rozšířený boční profil rámu o cca. 110 mm spodní profil stěny i křídla s AL krycím profilem v. cca 100mm, prahové těsnění dveří padací lištou, nízký prahový AL profil, koule - paniková klika zevnitř + zámek vložkový, samozavírač s kluznou lištoua koordinací zavírání křídel s certifikací PBŘ Ug 0,8 (křídlo i nadsvětlík) | [14 empty] | P | 2
102 | K | 766691610 | Montáž ostatních truhlářských konstrukcí venkovní krycí lišty dřevěné nebo hliníkové (s dodáním lišt) pro překrytí spojů mezi oknem a balkónovými dveřmi s podtmelením | m | 8.8 |  | 0 | CS ÚRS 2020 02 |  | základní |  | 0 | 0 | 0 | 0 | 0 | 16 | K | 2 |  |  |  | ROZPOCET | 0 | 0 | 0 | 0 | 0 | 1 | 0 | 16 | -1723631026
| PSC |  | Poznámka k souboru cen: 1. Vcenách 766 69 - 3421 a 3422 jsou započteny i náklady na zaměření zřizovaných otvorů. 2. V cenách 766 69 - 4111 až 4124 jsou započteny i náklady na zaměření, vyklínování, horizontální i vertikální vyrovnání, ukotvení a vyplnění spáry mezi parapetem a ostěním polyuretanovou pěnou, včetně zednického začištění. 3. Cenami -97 . . nelze oceňovat venkovní krycí lišty balkónových dveří; tato montáž se oceňuje cenou -1610. | [14 empty] | PSC | 2
| VV |  | " ozn. V2+V3" 3,450*2+1,900 |  | 8.8 | [12 empty] | VV | 2 | 2 | True | 0 | ROZPOCET
103 | M | 61418101.1 | lišta podlahová dřevěná dub 6x90mm | m | 10.56 |  | 0 | nabídka |  | základní |  | 0 | 0.0006 | 0.006336 | 0 | 0 | 32 | M | 2 |  |  |  | ROZPOCET | 0 | 0 | 0 | 0 | 0 | 1 | 0 | 16 | 1996975001
| P |  | Poznámka k položce: ztratné 20% | [14 empty] | P | 2
| VV |  | 8,8*1,2 'Přepočtené koeficientem množství |  | 10.56 | [12 empty] | VV | 2 | 2 | False | 1 | ROZPOCET
104 | K | 998766104 | Přesun hmot pro konstrukce truhlářské stanovený z hmotnosti přesunovaného materiálu vodorovná dopravní vzdálenost do 50 m v objektech výšky přes 24 do 36 m | t | 0.648 |  | 0 | CS ÚRS 2020 02 |  | základní |  | 0 | 0 | 0 | 0 | 0 | 16 | K | 2 |  |  |  | ROZPOCET | 0 | 0 | 0 | 0 | 0 | 1 | 0 | 16 | -446918973
| PSC |  | Poznámka k souboru cen: 1. Ceny pro přesun hmot stanovený z hmotnosti přesunovaného materiálu se používají tehdy, pokud je možné určit hmotnost za celý stavební díl. Do této hmotnosti se započítává i hmotnost materiálů oceňovaných ve specifikaci. 2. Pokud nelze jednoznačně stanovit hmotnost přesunovaných materiálů, lze pro výpočet přesunu hmot použít orientačně procentní sazbu. Touto sazbou se vynásobí rozpočtové náklady za celý stavební díl včetně nákladů na materiál ve specifikacích. 3. Příplatek k cenám -6181 pro přesun prováděný bez použití mechanizace, tj. za ztížených podmínek, lze použít pouze pro hmotnost materiálu, která se tímto způsobem skutečně přemísťuje. | [14 empty] | PSC | 2
| D | 767 | Konstrukce zámečnické |  |  |  | 0 |  |  |  |  | 0 |  | 1.4571 |  | 0 | 2 | D | 1 |  |  |  | ROZPOCET | [6 empty] | 0
105 | K | 767163221 | Montáž kompletního kovového zábradlí přímého z dílců na schodišti kotveného do betonu | m | 22.196 |  | 0 | CS ÚRS 2020 02 |  | základní |  | 0 | 0.0004 | 0.0088784 | 0 | 0 | 16 | K | 2 |  |  |  | ROZPOCET | 0 | 0 | 0 | 0 | 0 | 1 | 0 | 16 | -1144719234
| PSC |  | Poznámka k souboru cen: 1. Ceny nelze použít pro montáž zábradlí svařovaného na místě. Tyto práce se oceňují cenami souboru cen 767 22 - Montáž zábradlí. | [14 empty] | PSC | 2
| VV |  | "D.1.1.26_Celkové_řešení_schodiště_konzol_Z7+Z8_zábradlí_Z5+Z6.pdf | [14 empty] | VV | 2 | 1 | True | 0 | ROZPOCET
| VV |  | " ozn. Z5" 0,150+4,396+0,630+4,159 |  | 9.335 | [12 empty] | VV | 2 | 2 | True | 0 | ROZPOCET
| VV |  | " ozn. Z6" 1,520+2,150+4,402+0,630+4,159 |  | 12.861 | [12 empty] | VV | 2 | 2 | True | 0 | ROZPOCET
106 | M | 55342280.3 | zábradlí schodiště ozn. Z5 dl. 9335 mm; výška 975 mm (dodávka bez skleněné výplně) | kus | 1 |  | 0 |  |  | základní |  | 0 | 0.162 | 0.162 | 0 | 0 | 32 | M | 2 |  |  |  | ROZPOCET | 0 | 0 | 0 | 0 | 0 | 1 | 0 | 16 | 969008683
107 | M | 55342280.4 | zábradlí schodiště ozn. Z6 dl. 12861 mm; výška 975 mm (dodávka bez skleněné výplně) | kus | 1 |  | 0 |  |  | základní |  | 0 | 0.232 | 0.232 | 0 | 0 | 32 | M | 2 |  |  |  | ROZPOCET | 0 | 0 | 0 | 0 | 0 | 1 | 0 | 16 | -53014789
108 | K | 767995115 | Montáž ostatních atypických zámečnických konstrukcí hmotnosti přes 50 do 100 kg | kg | 88 |  | 0 | CS ÚRS 2020 02 |  | základní |  | 0 | 5e-05 | 0.0044 | 0 | 0 | 16 | K | 2 |  |  |  | ROZPOCET | 0 | 0 | 0 | 0 | 0 | 1 | 0 | 16 | -1436682257
| PSC |  | Poznámka k souboru cen: 1. Určení cen se řídí hmotností jednotlivě montovaného dílu konstrukce. | [14 empty] | PSC | 2
| VV |  | "D.1.1.26_Celkové_řešení_schodiště_konzol_Z7+Z8_zábradlí_Z5+Z6.pdf | [14 empty] | VV | 2 | 1 | True | 0 | ROZPOCET
| VV |  | " kotevní plech Z9" 88,000 |  | 88 | [12 empty] | VV | 2 | 2 | True | 0 | ROZPOCET
| VV |  | Součet |  | 88 | [12 empty] | VV | 2 | 4 | True | 1 | ROZPOCET
109 | M | 553_Z9 | kotevní plech Z9 pro osazení Z8 | kus | 1 |  | 0 |  |  | základní |  | 0 | 0.088 | 0.088 | 0 | 0 | 32 | M | 2 |  |  |  | ROZPOCET | 0 | 0 | 0 | 0 | 0 | 1 | 0 | 16 | 1572917514
| P |  | Poznámka k položce: plech P20 400/1400 mm povrch. úprava : žárový pozink 100 um + reaktivní barva + 1x základ + 2x vrchní alkydová barva | [14 empty] | P | 2
110 | K | 767995117 | Montáž ostatních atypických zámečnických konstrukcí hmotnosti přes 250 do 500 kg | kg | 916 |  | 0 | CS ÚRS 2020 02 |  | základní |  | 0 | 5e-05 | 0.0458 | 0 | 0 | 16 | K | 2 |  |  |  | ROZPOCET | 0 | 0 | 0 | 0 | 0 | 1 | 0 | 16 | -22669180
| PSC |  | Poznámka k souboru cen: 1. Určení cen se řídí hmotností jednotlivě montovaného dílu konstrukce. | [14 empty] | PSC | 2
| VV |  | "D.1.1.26_Celkové_řešení_schodiště_konzol_Z7+Z8_zábradlí_Z5+Z6.pdf | [14 empty] | VV | 2 | 1 | True | 0 | ROZPOCET
| VV |  | " konzola Z7" 453,000 |  | 453 | [12 empty] | VV | 2 | 2 | True | 0 | ROZPOCET
| VV |  | " konzola Z8" 463,000 |  | 463 | [12 empty] | VV | 2 | 2 | True | 0 | ROZPOCET
| VV |  | Součet |  | 916 | [12 empty] | VV | 2 | 4 | True | 1 | ROZPOCET
111 | M | 553_Z7 | konzola Z7 | kus | 1 |  | 0 |  |  | základní |  | 0 | 0.453 | 0.453 | 0 | 0 | 32 | M | 2 |  |  |  | ROZPOCET | 0 | 0 | 0 | 0 | 0 | 1 | 0 | 16 | -651157225
| P |  | Poznámka k položce: plech P15 - 3,63 m2 plech P20 - 0,15 m2 tyč DN20 - 2x 0,15 m svar 1/2V tl. 15 mm + 20 mm, zabroušený povrch. úprava : žárový pozink 100 um + reaktivní barva + 1x základ + 2x vrchní alkydová barva | [14 empty] | P | 2
112 | M | 553_Z8 | konzola Z8 | kus | 1 |  | 0 |  |  | základní |  | 0 | 0.463 | 0.463 | 0 | 0 | 32 | M | 2 |  |  |  | ROZPOCET | 0 | 0 | 0 | 0 | 0 | 1 | 0 | 16 | 331859937
| P |  | Poznámka k položce: plech P15 - 3,81 m2 plech P20 - 0,08 m2 tyč DN20 - 2x 0,15 m svar 1/2V tl. 15 mm + 20 mm, zabroušený povrch. úprava : žárový pozink 100 um + reaktivní barva + 1x základ + 2x vrchní alkydová barva | [14 empty] | P | 2
113 | K | 998767104 | Přesun hmot pro zámečnické konstrukce stanovený z hmotnosti přesunovaného materiálu vodorovná dopravní vzdálenost do 50 m v objektech výšky přes 24 do 36 m | t | 1.457 |  | 0 | CS ÚRS 2020 02 |  | základní |  | 0 | 0 | 0 | 0 | 0 | 16 | K | 2 |  |  |  | ROZPOCET | 0 | 0 | 0 | 0 | 0 | 1 | 0 | 16 | 489813673
| PSC |  | Poznámka k souboru cen: 1. Ceny pro přesun hmot stanovený z hmotnosti přesunovaného materiálu se používají tehdy, pokud je možné určit hmotnost za celý stavební díl. Do této hmotnosti se započítává i hmotnost materiálů oceňovaných ve specifikaci. 2. Pokud nelze jednoznačně stanovit hmotnost přesunovaných materiálů, lze pro výpočet přesunu hmot použít orientačně procentní sazbu. Touto sazbou se vynásobí rozpočtové náklady za celý stavební díl včetně nákladů na materiál ve specifikacích. 3. Příplatek k cenám -7181 pro přesun prováděný bez použití mechanizace, tj. za ztížených podmínek, lze použít pouze pro hmotnost materiálu, která se tímto způsobem skutečně přemísťuje. | [14 empty] | PSC | 2
| D | 772 | Podlahy z kamene |  |  |  | 0 |  |  |  |  | 0 |  | 0.0053935 |  | 0 | 2 | D | 1 |  |  |  | ROZPOCET | [6 empty] | 0
114 | K | 772526540 | Kladení dlažby z kamene do lepidla ze zlomků desek s upravením stran na místě zaprýsknutím, tl. do 30 mm | m2 | 0.45 |  | 0 | CS ÚRS 2020 02 |  | základní |  | 0 | 0.0095 | 0.004275 | 0 | 0 | 16 | K | 2 |  |  |  | ROZPOCET | 0 | 0 | 0 | 0 | 0 | 1 | 0 | 16 | 907106419
| PSC |  | Poznámka k souboru cen: 1. Vyrovnání podkladu se oceňuje cenami souboru cen 771 99-01 Vyrovnání podkladu samonivelační stěrkou části A01 katalogu 771 Podlahy z dlaždic. 2. V cenách kladení dlažby na terče 772 52-81 jsou započteny i náklady na dodávku terčů. | [14 empty] | PSC | 2
| VV |  | "D.1.1.26_Celkové_řešení_schodiště_konzol_Z7+Z8_zábradlí_Z5+Z6.pdf | [14 empty] | VV | 2 | 1 | True | 0 | ROZPOCET
| VV |  | " detail prahu výplně V2 (použití původního demontovaného parapetu)" 1,800*0,250 |  | 0.45 | [12 empty] | VV | 2 | 2 | True | 0 | ROZPOCET
| VV |  | Součet |  | 0.45 | [12 empty] | VV | 2 | 4 | True | 1 | ROZPOCET
115 | K | 772991111 | Dlažby z kamene - ostatní práce penetrace podkladu | m2 | 0.45 |  | 0 | CS ÚRS 2020 02 |  | základní |  | 0 | 0.0003 | 0.000135 | 0 | 0 | 16 | K | 2 |  |  |  | ROZPOCET | 0 | 0 | 0 | 0 | 0 | 1 | 0 | 16 | 2129646664
| PSC |  | Poznámka k souboru cen: 1. V ceně -1411 jsou započteny náklady na vysátí podlahy a setření vlhkým mopem. 2. V ceně -1431 jsou započteny i náklady na dodání vosku. | [14 empty] | PSC | 2
116 | K | 772991115 | Dlažby z kamene - ostatní práce spárování silikonem | m | 4.1 |  | 0 | CS ÚRS 2020 02 |  | základní |  | 0 | 0.00023 | 0.000943 | 0 | 0 | 16 | K | 2 |  |  |  | ROZPOCET | 0 | 0 | 0 | 0 | 0 | 1 | 0 | 16 | 362535703
| PSC |  | Poznámka k souboru cen: 1. V ceně -1411 jsou započteny náklady na vysátí podlahy a setření vlhkým mopem. 2. V ceně -1431 jsou započteny i náklady na dodání vosku. | [14 empty] | PSC | 2
| VV |  | "D.1.1.26_Celkové_řešení_schodiště_konzol_Z7+Z8_zábradlí_Z5+Z6.pdf | [14 empty] | VV | 2 | 1 | True | 0 | ROZPOCET
| VV |  | " detail prahu výplně V2 (použití původního demontovaného parapetu)" 1,800*2+0,250*2 |  | 4.1 | [12 empty] | VV | 2 | 2 | True | 0 | ROZPOCET
| VV |  | Součet |  | 4.1 | [12 empty] | VV | 2 | 4 | True | 1 | ROZPOCET
117 | K | 772991411 | Dlažby z kamene - ostatní práce čištění nových dlažeb po pokládce základní | m2 | 0.45 |  | 0 | CS ÚRS 2020 02 |  | základní |  | 0 | 1e-05 | 4.5e-06 | 0 | 0 | 16 | K | 2 |  |  |  | ROZPOCET | 0 | 0 | 0 | 0 | 0 | 1 | 0 | 16 | -816338735
| PSC |  | Poznámka k souboru cen: 1. V ceně -1411 jsou započteny náklady na vysátí podlahy a setření vlhkým mopem. 2. V ceně -1431 jsou započteny i náklady na dodání vosku. | [14 empty] | PSC | 2
118 | K | 772991431 | Dlažby z kamene - ostatní práce voskování a leštění ručně | m2 | 0.45 |  | 0 | CS ÚRS 2020 02 |  | základní |  | 0 | 8e-05 | 3.6e-05 | 0 | 0 | 16 | K | 2 |  |  |  | ROZPOCET | 0 | 0 | 0 | 0 | 0 | 1 | 0 | 16 | -2106239481
| PSC |  | Poznámka k souboru cen: 1. V ceně -1411 jsou započteny náklady na vysátí podlahy a setření vlhkým mopem. 2. V ceně -1431 jsou započteny i náklady na dodání vosku. | [14 empty] | PSC | 2
119 | K | 998772103 | Přesun hmot pro kamenné dlažby, obklady schodišťových stupňů a soklů stanovený z hmotnosti přesunovaného materiálu vodorovná dopravní vzdálenost do 50 m v objektech výšky přes 12 do 60 m | t | 0.005 |  | 0 | CS ÚRS 2020 02 |  | základní |  | 0 | 0 | 0 | 0 | 0 | 16 | K | 2 |  |  |  | ROZPOCET | 0 | 0 | 0 | 0 | 0 | 1 | 0 | 16 | 943338287
| PSC |  | Poznámka k souboru cen: 1. Ceny pro přesun hmot stanovený z hmotnosti přesunovaného materiálu se používají tehdy, pokud je možné určit hmotnost za celý stavební díl. Do této hmotnosti se započítává i hmotnost materiálů oceňovaných ve specifikaci. 2. Pokud nelze jednoznačně stanovit hmotnost přesunovaných materiálů, lze pro výpočet přesunu hmot použít orientačně procentní sazbu. Touto sazbou se vynásobí rozpočtové náklady za celý stavební díl včetně nákladů na materiál ve specifikacích. 3. Příplatek k cenám -2181 pro přesun prováděný bez použití mechanizace, tj. za ztížených podmínek, lze použít pouze pro hmotnost materiálu, která se tímto způsobem skutečně přemísťuje. | [14 empty] | PSC | 2
| D | 782 | Dokončovací práce - obklady z kamene |  |  |  | 0 |  |  |  |  | 0 |  | 0.03196 |  | 0.37205 | 2 | D | 1 |  |  |  | ROZPOCET | [6 empty] | 0
120 | K | 782131811 | Demontáž obkladů stěn z kamene do suti z tvrdých kamenů kladených do malty | m2 | 1.7 |  | 0 | CS ÚRS 2020 02 |  | základní |  | 0 | 0 | 0 | 0.118 | 0.2006 | 16 | K | 2 |  |  |  | ROZPOCET | 0 | 0 | 0 | 0 | 0 | 1 | 0 | 16 | 973878787
| VV |  | "D.1.1.26_Celkové_řešení_schodiště_konzol_Z7+Z8_zábradlí_Z5+Z6.pdf | [14 empty] | VV | 2 | 1 | True | 0 | ROZPOCET
| VV |  | " 5x 400/800 mm" 0,400*0,800*5 |  | 1.6 | [12 empty] | VV | 2 | 2 | True | 0 | ROZPOCET
| VV |  | " 1x 250/400 mm" 0,250*0,400*1 |  | 0.1 | [12 empty] | VV | 2 | 2 | True | 0 | ROZPOCET
| VV |  | Součet |  | 1.7 | [12 empty] | VV | 2 | 4 | True | 1 | ROZPOCET
121 | K | 782132412 | Montáž obkladů stěn z tvrdých kamenů kladených do lepidla ze zlomků desek s upravením stran na místě přisekáním tl. přes 25 do 30 mm | m2 | 1.7 |  | 0 | CS ÚRS 2020 02 |  | základní |  | 0 | 0.0083 | 0.01411 | 0 | 0 | 16 | K | 2 |  |  |  | ROZPOCET | 0 | 0 | 0 | 0 | 0 | 1 | 0 | 16 | 463145484
| VV |  | "D.1.1.26_Celkové_řešení_schodiště_konzol_Z7+Z8_zábradlí_Z5+Z6.pdf | [14 empty] | VV | 2 | 1 | True | 0 | ROZPOCET
| VV |  | " 5x 400/800 mm" 0,400*0,800*5 |  | 1.6 | [12 empty] | VV | 2 | 2 | True | 0 | ROZPOCET
| VV |  | " 1x 250/400 mm" 0,250*0,400*1 |  | 0.1 | [12 empty] | VV | 2 | 2 | True | 0 | ROZPOCET
| VV |  | Součet |  | 1.7 | [12 empty] | VV | 2 | 4 | True | 1 | ROZPOCET
122 | K | 782191111 | Příplatek k cenám obkladů stěn z kamene a betonu za plochu do 10 m2 jednotlivě | m2 | 1.7 |  | 0 | CS ÚRS 2020 02 |  | základní |  | 0 | 0 | 0 | 0 | 0 | 16 | K | 2 |  |  |  | ROZPOCET | 0 | 0 | 0 | 0 | 0 | 1 | 0 | 16 | -1686699009
123 | K | 782191121 | Příplatek k cenám obkladů stěn z kamene a betonu za obklady v omezeném prostoru | m2 | 1.7 |  | 0 | CS ÚRS 2020 02 |  | základní |  | 0 | 0 | 0 | 0 | 0 | 16 | K | 2 |  |  |  | ROZPOCET | 0 | 0 | 0 | 0 | 0 | 1 | 0 | 16 | -127770448
124 | K | 782191131 | Příplatek k cenám obkladů stěn z kamene a betonu za vyrovnání nerovného povrchu | m2 | 1.7 |  | 0 | CS ÚRS 2020 02 |  | základní |  | 0 | 0.008 | 0.0136 | 0 | 0 | 16 | K | 2 |  |  |  | ROZPOCET | 0 | 0 | 0 | 0 | 0 | 1 | 0 | 16 | -1594377868
125 | K | 782191141 | Příplatek k cenám obkladů stěn z kamene a betonu za použití kovových kotev k uchycení obkladu | m2 | 1.7 |  | 0 | CS ÚRS 2020 02 |  | základní |  | 0 | 0.00201 | 0.003417 | 0 | 0 | 16 | K | 2 |  |  |  | ROZPOCET | 0 | 0 | 0 | 0 | 0 | 1 | 0 | 16 | 1693564219
126 | K | 782631811 | Demontáž obkladů parapetů z kamene do suti z tvrdých kamenů kladených do malty | m2 | 1.35 |  | 0 | CS ÚRS 2020 02 |  | základní |  | 0 | 0 | 0 | 0.127 | 0.17145 | 16 | K | 2 |  |  |  | ROZPOCET | 0 | 0 | 0 | 0 | 0 | 1 | 0 | 16 | -816023395
| VV |  | "D.1.1.25_Demontáže_pohled_nový_stav_výplně_V2_V3.dwg | [14 empty] | VV | 2 | 1 | True | 0 | ROZPOCET
| VV |  | " parapet" 1,350 |  | 1.35 | [12 empty] | VV | 2 | 2 | True | 0 | ROZPOCET
| VV |  | Součet |  | 1.35 | [12 empty] | VV | 2 | 4 | True | 1 | ROZPOCET
127 | K | 782991111 | Obklady z kamene - ostatní práce penetrace podkladu | m2 | 1.7 |  | 0 | CS ÚRS 2020 02 |  | základní |  | 0 | 0.0004 | 0.00068 | 0 | 0 | 16 | K | 2 |  |  |  | ROZPOCET | 0 | 0 | 0 | 0 | 0 | 1 | 0 | 16 | 1993236911
| PSC |  | Poznámka k souboru cen: 1. V ceně -1411 jsou započteny náklady na vysátí obkladů a setření vlhkým hadrem. 2. V ceně -1431 jsou započteny i náklady na dodání vosku. | [14 empty] | PSC | 2
128 | K | 782991411 | Obklady z kamene - ostatní práce čištění nových obkladů základní | m2 | 1.7 |  | 0 | CS ÚRS 2020 02 |  | základní |  | 0 | 1e-05 | 1.7e-05 | 0 | 0 | 16 | K | 2 |  |  |  | ROZPOCET | 0 | 0 | 0 | 0 | 0 | 1 | 0 | 16 | 331983852
| PSC |  | Poznámka k souboru cen: 1. V ceně -1411 jsou započteny náklady na vysátí obkladů a setření vlhkým hadrem. 2. V ceně -1431 jsou započteny i náklady na dodání vosku. | [14 empty] | PSC | 2
129 | K | 782991431 | Obklady z kamene - ostatní práce voskování a leštění ručně | m2 | 1.7 |  | 0 | CS ÚRS 2020 02 |  | základní |  | 0 | 8e-05 | 0.000136 | 0 | 0 | 16 | K | 2 |  |  |  | ROZPOCET | 0 | 0 | 0 | 0 | 0 | 1 | 0 | 16 | 1128976515
| PSC |  | Poznámka k souboru cen: 1. V ceně -1411 jsou započteny náklady na vysátí obkladů a setření vlhkým hadrem. 2. V ceně -1431 jsou započteny i náklady na dodání vosku. | [14 empty] | PSC | 2
130 | K | 998782103 | Přesun hmot pro obklady kamenné stanovený z hmotnosti přesunovaného materiálu vodorovná dopravní vzdálenost do 50 m v objektech výšky přes 12 do 60 m | t | 0.032 |  | 0 | CS ÚRS 2020 02 |  | základní |  | 0 | 0 | 0 | 0 | 0 | 16 | K | 2 |  |  |  | ROZPOCET | 0 | 0 | 0 | 0 | 0 | 1 | 0 | 16 | -109435005
| PSC |  | Poznámka k souboru cen: 1. Ceny pro přesun hmot stanovený z hmotnosti přesunovaného materiálu se používají tehdy, pokud je možné určit hmotnost za celý stavební díl. Do této hmotnosti se započítává i hmotnost materiálů oceňovaných ve specifikaci. 2. Pokud nelze jednoznačně stanovit hmotnost přesunovaných materiálů, lze pro výpočet přesunu hmot použít orientačně procentní sazbu. Touto sazbou se vynásobí rozpočtové náklady za celý stavební díl včetně nákladů na materiál ve specifikacích. 3. Příplatek k cenám -2181 pro přesun prováděný bez použití mechanizace, tj. za ztížených podmínek, lze použít pouze pro hmotnost materiálu, která se tímto způsobem skutečně přemísťuje. | [14 empty] | PSC | 2
| D | 784 | Dokončovací práce - malby a tapety |  |  |  | 0 |  |  |  |  | 0 |  | 0.022516 |  | 0.00465 | 2 | D | 1 |  |  |  | ROZPOCET | [6 empty] | 0
131 | K | 784111001 | Oprášení (ometení) podkladu v místnostech výšky do 3,80 m | m2 | 15 |  | 0 | CS ÚRS 2020 02 |  | základní |  | 0 | 0 | 0 | 0 | 0 | 16 | K | 2 |  |  |  | ROZPOCET | 0 | 0 | 0 | 0 | 0 | 1 | 0 | 16 | 532391390
| VV |  | "D.1.1.26_Celkové_řešení_schodiště_konzol_Z7+Z8_zábradlí_Z5+Z6.pdf | [14 empty] | VV | 2 | 1 | True | 0 | ROZPOCET
| VV |  | " oprava malby " 15,000 |  | 15 | [12 empty] | VV | 2 | 2 | True | 0 | ROZPOCET
132 | K | 784121001 | Oškrabání malby v místnostech výšky do 3,80 m | m2 | 15 |  | 0 | CS ÚRS 2020 02 |  | základní |  | 0 | 0.001 | 0.015 | 0.00031 | 0.00465 | 16 | K | 2 |  |  |  | ROZPOCET | 0 | 0 | 0 | 0 | 0 | 1 | 0 | 16 | 587802497
| PSC |  | Poznámka k souboru cen: 1. Cenami souboru cen se oceňuje jakýkoli počet současně škrabaných vrstev barvy. | [14 empty] | PSC | 2
133 | K | 784121011 | Rozmývání podkladu po oškrabání malby v místnostech výšky do 3,80 m | m2 | 15 |  | 0 | CS ÚRS 2020 02 |  | základní |  | 0 | 0 | 0 | 0 | 0 | 16 | K | 2 |  |  |  | ROZPOCET | 0 | 0 | 0 | 0 | 0 | 1 | 0 | 16 | 754176368
134 | K | 784171101 | Zakrytí nemalovaných ploch (materiál ve specifikaci) včetně pozdějšího odkrytí podlah | m2 | 10 |  | 0 | CS ÚRS 2020 02 |  | základní |  | 0 | 0 | 0 | 0 | 0 | 16 | K | 2 |  |  |  | ROZPOCET | 0 | 0 | 0 | 0 | 0 | 1 | 0 | 16 | -22386145
| PSC |  | Poznámka k souboru cen: 1. V cenách nejsou započteny náklady na dodávku fólie, tyto se oceňují ve speifikaci.Ztratné lze stanovit ve výši 5%. | [14 empty] | PSC | 2
135 | M | 58124844 | fólie pro malířské potřeby zakrývací tl 25µ 4x5m | m2 | 10.5 |  | 0 | CS ÚRS 2020 02 |  | základní |  | 0 | 0 | 0 | 0 | 0 | 32 | M | 2 |  |  |  | ROZPOCET | 0 | 0 | 0 | 0 | 0 | 1 | 0 | 16 | -1718984424
| VV |  | 10*1,05 'Přepočtené koeficientem množství |  | 10.5 | [12 empty] | VV | 2 | 2 | False | 1 | ROZPOCET
136 | K | 784171111 | Zakrytí nemalovaných ploch (materiál ve specifikaci) včetně pozdějšího odkrytí svislých ploch např. stěn, oken, dveří v místnostech výšky do 3,80 | m2 | 6.555 |  | 0 | CS ÚRS 2020 02 |  | základní |  | 0 | 0 | 0 | 0 | 0 | 16 | K | 2 |  |  |  | ROZPOCET | 0 | 0 | 0 | 0 | 0 | 1 | 0 | 16 | 1516892232
| PSC |  | Poznámka k souboru cen: 1. V cenách nejsou započteny náklady na dodávku fólie, tyto se oceňují ve speifikaci.Ztratné lze stanovit ve výši 5%. | [14 empty] | PSC | 2
| VV |  | 1,900*3,450 |  | 6.555 | [12 empty] | VV | 2 | 2 | True | 0 | ROZPOCET
137 | M | 58124842 | fólie pro malířské potřeby zakrývací tl 7µ 4x5m | m2 | 6.883 |  | 0 | CS ÚRS 2020 02 |  | základní |  | 0 | 0 | 0 | 0 | 0 | 32 | M | 2 |  |  |  | ROZPOCET | 0 | 0 | 0 | 0 | 0 | 1 | 0 | 16 | 19668062
| VV |  | 6,555*1,05 'Přepočtené koeficientem množství |  | 6.883 | [12 empty] | VV | 2 | 2 | False | 1 | ROZPOCET
138 | K | 784181101 | Penetrace podkladu jednonásobná základní akrylátová v místnostech výšky do 3,80 m | m2 | 15 |  | 0 | CS ÚRS 2020 02 |  | základní |  | 0 | 0.0002 | 0.003 | 0 | 0 | 16 | K | 2 |  |  |  | ROZPOCET | 0 | 0 | 0 | 0 | 0 | 1 | 0 | 16 | 722917455
139 | K | 784191005 | Čištění vnitřních ploch hrubý úklid po provedení malířských prací omytím dveří nebo vrat | m2 | 6.555 |  | 0 | CS ÚRS 2020 02 |  | základní |  | 0 | 1e-05 | 6.555e-05 | 0 | 0 | 16 | K | 2 |  |  |  | ROZPOCET | 0 | 0 | 0 | 0 | 0 | 1 | 0 | 16 | -2059896424
140 | K | 784191007 | Čištění vnitřních ploch hrubý úklid po provedení malířských prací omytím podlah | m2 | 10 |  | 0 | CS ÚRS 2020 02 |  | základní |  | 0 | 1e-05 | 0.0001 | 0 | 0 | 16 | K | 2 |  |  |  | ROZPOCET | 0 | 0 | 0 | 0 | 0 | 1 | 0 | 16 | 157157001
141 | K | 784221101 | Malby z malířských směsí otěruvzdorných za sucha dvojnásobné, bílé za sucha otěruvzdorné dobře v místnostech výšky do 3,80 m | m2 | 15 |  | 0 | CS ÚRS 2020 02 |  | základní |  | 0 | 0.00029 | 0.00435 | 0 | 0 | 16 | K | 2 |  |  |  | ROZPOCET | 0 | 0 | 0 | 0 | 0 | 1 | 0 | 16 | 1101798264
| D | 787 | Dokončovací práce - zasklívání |  |  |  | 0 |  |  |  |  | 0 |  | 0.55357 |  | 0 | 2 | D | 1 |  |  |  | ROZPOCET | [6 empty] | 0
142 | K | 787292523 | Zasklívání schodišťového zábradlí deskami ostatními sklem bezpečnostním do profilového těsnění, tl. přes 8 do 12 mm | m2 | 15.16 |  | 0 | CS ÚRS 2020 02 |  | základní |  | 0 | 0.0348 | 0.52757 | 0 | 0 | 16 | K | 2 |  |  |  | ROZPOCET | 0 | 0 | 0 | 0 | 0 | 1 | 0 | 16 | -268183179
| VV |  | "D.1.1.25_Demontáže_pohled_nový_stav_výplně_V2_V3.dwg | [14 empty] | VV | 2 | 1 | True | 0 | ROZPOCET
| VV |  | "D.1.1.26_Celkové_řešení_schodiště_konzol_Z7+Z8_zábradlí_Z5+Z6.pdf | [14 empty] | VV | 2 | 1 | True | 0 | ROZPOCET
| VV |  | " ozn. Z6; výplň ozn. S5-S9" 0,740*2+0,980*2+1,200*1+1,270*2+1,330*6 |  | 15.16 | [12 empty] | VV | 2 | 2 | True | 0 | ROZPOCET
143 | M | 553_K320 | kotvení boční skla zábradlí K320/AISI304 | sada | 52 |  | 0 |  |  | základní |  | 0 | 0.0005 | 0.026 | 0 | 0 | 32 | M | 2 |  |  |  | ROZPOCET | 0 | 0 | 0 | 0 | 0 | 1 | 0 | 16 | -1133203323
144 | K | 998787104 | Přesun hmot pro zasklívání stanovený z hmotnosti přesunovaného materiálu vodorovná dopravní vzdálenost do 50 m v objektech výšky přes 24 do 36 m | t | 0.554 |  | 0 | CS ÚRS 2020 02 |  | základní |  | 0 | 0 | 0 | 0 | 0 | 16 | K | 2 |  |  |  | ROZPOCET | 0 | 0 | 0 | 0 | 0 | 1 | 0 | 16 | 385108940
| PSC |  | Poznámka k souboru cen: 1. Ceny pro přesun hmot stanovený z hmotnosti přesunovaného materiálu se používají tehdy, pokud je možné určit hmotnost za celý stavební díl. Do této hmotnosti se započítává i hmotnost materiálů oceňovaných ve specifikaci. 2. Pokud nelze jednoznačně stanovit hmotnost přesunovaných materiálů, lze pro výpočet přesunu hmot použít orientačně procentní sazbu. Touto sazbou se vynásobí rozpočtové náklady za celý stavební díl včetně nákladů na materiál ve specifikacích. 3. Příplatek k cenám -7181 pro přesun prováděný bez použití mechanizace, tj. za ztížených podmínek, lze použít pouze pro hmotnost materiálu, která se tímto způsobem skutečně přemísťuje. | [14 empty] | PSC | 2
| D | 789 | Povrchové úpravy ocelových konstrukcí a technologických zařízení |  |  |  | 0 |  |  |  |  | 0 |  | 0.7189 |  | 0.58031 | 2 | D | 1 |  |  |  | ROZPOCET | [6 empty] | 0
145 | K | 789123210 | Úpravy povrchů pod nátěry ocelových konstrukcí třídy III očištění omytím | m2 | 34.136 |  | 0 | CS ÚRS 2020 02 |  | základní |  | 0 | 0 | 0 | 0 | 0 | 16 | K | 2 |  |  |  | ROZPOCET | 0 | 0 | 0 | 0 | 0 | 1 | 0 | 16 | 2041674433
| VV |  | "D.1.1.26_Celkové_řešení_schodiště_konzol_Z7+Z8_zábradlí_Z5+Z6.pdf | [14 empty] | VV | 2 | 1 | True | 0 | ROZPOCET
| VV |  | " konzola Z7" 453,000*0,001*34,00 |  | 15.402 | [12 empty] | VV | 2 | 2 | True | 0 | ROZPOCET
| VV |  | " konzola Z8" 463,000*0,001*34,00 |  | 15.742 | [12 empty] | VV | 2 | 2 | True | 0 | ROZPOCET
| VV |  | " Z9" 88,000*0,001*34,00 |  | 2.992 | [12 empty] | VV | 2 | 2 | True | 0 | ROZPOCET
| VV |  | Součet |  | 34.136 | [12 empty] | VV | 2 | 4 | True | 1 | ROZPOCET
146 | K | 789123220 | Úpravy povrchů pod nátěry ocelových konstrukcí třídy III očištění oprášením | m2 | 34.136 |  | 0 | CS ÚRS 2020 02 |  | základní |  | 0 | 0 | 0 | 0 | 0 | 16 | K | 2 |  |  |  | ROZPOCET | 0 | 0 | 0 | 0 | 0 | 1 | 0 | 16 | 1117137634
147 | K | 789123230 | Úpravy povrchů pod nátěry ocelových konstrukcí třídy III očištění osušením | m2 | 34.136 |  | 0 | CS ÚRS 2020 02 |  | základní |  | 0 | 0 | 0 | 0 | 0 | 16 | K | 2 |  |  |  | ROZPOCET | 0 | 0 | 0 | 0 | 0 | 1 | 0 | 16 | -54611064
148 | K | 789123240 | Úpravy povrchů pod nátěry ocelových konstrukcí třídy III očištění odmaštěním | m2 | 34.136 |  | 0 | CS ÚRS 2020 02 |  | základní |  | 0 | 0 | 0 | 0 | 0 | 16 | K | 2 |  |  |  | ROZPOCET | 0 | 0 | 0 | 0 | 0 | 1 | 0 | 16 | 2118249573
149 | K | 789123260 | Úpravy povrchů pod nátěry ocelových konstrukcí třídy III očištění ometením | m2 | 34.136 |  | 0 | CS ÚRS 2020 02 |  | základní |  | 0 | 0 | 0 | 0 | 0 | 16 | K | 2 |  |  |  | ROZPOCET | 0 | 0 | 0 | 0 | 0 | 1 | 0 | 16 | 1612145365
150 | K | 789123270 | Úpravy povrchů pod nátěry ocelových konstrukcí třídy III očištění odrezivěním bezoplachovým odrezovačem | m2 | 34.136 |  | 0 | CS ÚRS 2020 02 |  | základní |  | 0 | 0.00011 | 0.003755 | 0 | 0 | 16 | K | 2 |  |  |  | ROZPOCET | 0 | 0 | 0 | 0 | 0 | 1 | 0 | 16 | 1734001197
151 | K | 789223532 | Otryskání povrchů ocelových konstrukcí suché abrazivní tryskání abrazivem ze strusky třídy III stupeň zrezivění C, stupeň přípravy Sa 2½ | m2 | 34.136 |  | 0 | CS ÚRS 2020 02 |  | základní |  | 0 | 0.017 | 0.58031 | 0.017 | 0.58031 | 16 | K | 2 |  |  |  | ROZPOCET | 0 | 0 | 0 | 0 | 0 | 1 | 0 | 16 | 1225200386
152 | K | 78932711.1 | Nátěr ocelových konstrukcí třídy III reaktivní | m2 | 34.136 |  | 0 |  |  | základní |  | 0 | 0.0004 | 0.013654 | 0 | 0 | 16 | K | 2 |  |  |  | ROZPOCET | 0 | 0 | 0 | 0 | 0 | 1 | 0 | 16 | 1965876118
153 | K | 789327111 | Nátěr ocelových konstrukcí třídy III jednosložkový alkydový základní, tloušťky do 80 μm | m2 | 34.136 |  | 0 | CS ÚRS 2020 02 |  | základní |  | 0 | 0.00078 | 0.026626 | 0 | 0 | 16 | K | 2 |  |  |  | ROZPOCET | 0 | 0 | 0 | 0 | 0 | 1 | 0 | 16 | 284510061
154 | K | 789327116 | Nátěr ocelových konstrukcí třídy III jednosložkový alkydový mezivrstva, tloušťky do 80 μm | m2 | 34.136 |  | 0 | CS ÚRS 2020 02 |  | základní |  | 0 | 0.00045 | 0.015361 | 0 | 0 | 16 | K | 2 |  |  |  | ROZPOCET | 0 | 0 | 0 | 0 | 0 | 1 | 0 | 16 | -2089157916
155 | K | 789327121 | Nátěr ocelových konstrukcí třídy III jednosložkový alkydový krycí (vrchní), tloušťky do 80 μm | m2 | 34.136 |  | 0 | CS ÚRS 2020 02 |  | základní |  | 0 | 0.00039 | 0.013313 | 0 | 0 | 16 | K | 2 |  |  |  | ROZPOCET | 0 | 0 | 0 | 0 | 0 | 1 | 0 | 16 | 1125776871
156 | K | 789421533 | Žárové stříkání ocelových konstrukcí slitinou zinacor ZnAl, tloušťky 100 μm, třídy III | m2 | 34.136 |  | 0 | CS ÚRS 2020 02 |  | základní |  | 0 | 0.00193 | 0.065882 | 0 | 0 | 16 | K | 2 |  |  |  | ROZPOCET | 0 | 0 | 0 | 0 | 0 | 1 | 0 | 16 | 2020376823
| D | HZS | Hodinové zúčtovací sazby |  |  |  | 0 |  |  |  |  | 0 |  | 0 |  | 0 | 4 | D | 0 |  |  |  | ROZPOCET | [6 empty] | 0
157 | K | HZS1292 | Hodinové zúčtovací sazby profesí HSV zemní a pomocné práce stavební dělník | hod | 40 |  | 0 | CS ÚRS 2020 02 |  | základní |  | 0 | 0 | 0 | 0 | 0 | 512 | K | 1 |  |  |  | ROZPOCET | 0 | 0 | 0 | 0 | 0 | 1 | 0 | 512 | 64180313
| VV |  | " nezměřitelné, nepředvídatelné či jinak nespecifikované práce" 40,000 |  | 40 | [12 empty] | VV | 1 | 2 | True | 0 | ROZPOCET
| D | N00 | Nepojmenované práce |  |  |  | 0 |  |  |  |  | 0 |  | 0 |  | 0 | 4 | D | 0 |  |  |  | ROZPOCET | [6 empty] | 0
| D | N01 | Opatření pro práce s azbestem |  |  |  | 0 |  |  |  |  | 0 |  | 0 |  | 0 | 4 | D | 1 |  |  |  | ROZPOCET | [6 empty] | 0
158 | K | N01_R01 | Opatření pro práce s azbestem | kus | 1 |  | 0 |  |  | základní |  | 0 | 0 | 0 | 0 | 0 | 512 | K | 2 |  |  |  | ROZPOCET | 0 | 0 | 0 | 0 | 0 | 1 | 0 | 512 | -543607751
| P |  | Poznámka k položce: - uzavření pracoviště pro demontáž desek s azbestem - ukládání demontovaného materiálu do uzavíratelných transportních pytlů/vaků - přemístění na certifikovanou skládku - dekontaminace pracoviště po demontáži - ochranné pracovní pomůcky, oděvy, nádoby apod. | [14 empty] | P | 2
| D | VRN | Vedlejší rozpočtové náklady |  |  |  | 0 |  |  |  |  | 0 |  | 0 |  | 0 | 5 | D | 0 |  |  |  | ROZPOCET | [6 empty] | 0
| D | VRN1 | Průzkumné, geodetické a projektové práce |  |  |  | 0 |  |  |  |  | 0 |  | 0 |  | 0 | 5 | D | 1 |  |  |  | ROZPOCET | [6 empty] | 0
159 | K | 013254000 | Dokumentace skutečného provedení stavby | … | 1 |  | 0 | CS ÚRS 2020 02 |  | základní |  | 0 | 0 | 0 | 0 | 0 | 1024 | K | 2 |  |  |  | ROZPOCET | 0 | 0 | 0 | 0 | 0 | 1 | 0 | 1024 | -23311385
160 | K | 013294000 | Ostatní dokumentace | … | 1 |  | 0 | CS ÚRS 2020 02 |  | základní |  | 0 | 0 | 0 | 0 | 0 | 1024 | K | 2 |  |  |  | ROZPOCET | 0 | 0 | 0 | 0 | 0 | 1 | 0 | 1024 | -740610629
| D | VRN3 | Zařízení staveniště |  |  |  | 0 |  |  |  |  | 0 |  | 0 |  | 0 | 5 | D | 1 |  |  |  | ROZPOCET | [6 empty] | 0
161 | K | 032803000 | Ostatní vybavení staveniště | … | 1 |  | 0 | CS ÚRS 2020 02 |  | základní |  | 0 | 0 | 0 | 0 | 0 | 1024 | K | 2 |  |  |  | ROZPOCET | 0 | 0 | 0 | 0 | 0 | 1 | 0 | 1024 | -1810086235
162 | K | 034103000 | Oplocení staveniště | … | 1 |  | 0 | CS ÚRS 2020 02 |  | základní |  | 0 | 0 | 0 | 0 | 0 | 1024 | K | 2 |  |  |  | ROZPOCET | 0 | 0 | 0 | 0 | 0 | 1 | 0 | 1024 | 847985815
| D | VRN4 | Inženýrská činnost |  |  |  | 0 |  |  |  |  | 0 |  | 0 |  | 0 | 5 | D | 1 |  |  |  | ROZPOCET | [6 empty] | 0
163 | K | 045303000 | Koordinační činnost | … | 1 |  | 0 | CS ÚRS 2020 02 |  | základní |  | 0 | 0 | 0 | 0 | 0 | 1024 | K | 2 |  |  |  | ROZPOCET | 0 | 0 | 0 | 0 | 0 | 1 | 0 | 1024 | -1275560603
164 | K | 049303000 | Náklady vzniklé v souvislosti s předáním stavby | … | 1 |  | 0 | CS ÚRS 2020 02 |  | základní |  | 0 | 0 | 0 | 0 | 0 | 1024 | K | 2 |  |  |  | ROZPOCET | 0 | 0 | 0 | 0 | 0 | 1 | 0 | 1024 | 370779352

## D.1.4.2 - Stříška nad schodiště
|  |  | Celý rozpočet zrušit | [14 empty] | {cf330663-6839-4f3f-adb2-68bb35530204}
2
| KRYCÍ LIST SOUPISU PRACÍ | [7 empty] | v --- níže se nacházejí doplnkové a pomocné údaje k sestavám --- v | [8 empty] | False
Stavba:
PD Rekonstrukce foyer DK Teplice - 2.etapa
Objekt:
D.1.4 - VENKOVNÍ SCHODIŠTĚ U ZÁPADNÍ FASÁDY
Soupis:
D.1.4.2 - Stříška nad schodištěm
| KSO: |  |  |  |  | CC-CZ:
| Místo: |  | Teplice |  |  | Datum: | 4. 9. 2020
| Zadavatel: |  |  |  |  | IČ: | 00081221
|  | Dům kultury Teplice p.o. |  |  |  | DIČ: | CZ00081221
| Uchazeč: |  |  |  |  | IČ: | Vyplň údaj
|  | Vyplň údaj |  |  |  | DIČ: | Vyplň údaj
| Projektant: |  |  |  |  | IČ: | 28693213
|  | Projekty CZ, s.r.o. |  |  |  | DIČ: | CZ28693213
| Zpracovatel: |  |  |  |  | IČ:
|  | L. Štuller |  |  |  | DIČ:
Poznámka:
Soupis prací je sestaven s využitím Cenové soustavy ÚRS. Položky, které pochází z této cenové soustavy, jsou ve sloupci 'Cenová soustava' označeny popisem 'CS ÚRS' a úrovní příslušného kalendářního pololetí. Veškeré další informace vymezující popis a podmínky použití těchto položek z Cenové soustavy, které nejsou uvedeny přímo v soupisu prací, jsou neomezeně dálkově k dispozici na www.cs-urs.cz, sekce Cenové a technické podmínky.
| Cena bez DPH | [5 empty] | 0
|  |  | Základ daně |  |  | Sazba daně | Výše daně
| DPH | základní | 0 |  |  | 21% | 0
|  | snížená | 0 |  |  | 15% | 0
|  | zákl. přenesená | 0 |  |  | 21% | 0
|  | sníž. přenesená | 0 |  |  | 15% | 0
|  | nulová | 0 |  |  | 0% | 0
| Cena s DPH |  |  | v | CZK |  | 0
REKAPITULACE ČLENĚNÍ SOUPISU PRACÍ
Stavba:
PD Rekonstrukce foyer DK Teplice - 2.etapa
Objekt:
D.1.4 - VENKOVNÍ SCHODIŠTĚ U ZÁPADNÍ FASÁDY
Soupis:
D.1.4.2 - Stříška nad schodištěm
Místo: |  |  | Teplice |  |  | Datum: | 4. 9. 2020
Zadavatel: |  |  | Dům kultury Teplice p.o. |  |  | Projektant: | Projekty CZ, s.r.o.
Uchazeč: |  |  | Vyplň údaj |  |  | Zpracovatel: | L. Štuller
Kód dílu - Popis | [6 empty] | Cena celkem [CZK]
Náklady stavby celkem | [6 empty] | 0 | [11 empty] | -1
| HSV - Práce a dodávky HSV | [5 empty] | 0
| 3 - Svislé a kompletní konstrukce | [5 empty] | 0
| 6 - Úpravy povrchů, podlahy a osazování výplní | [5 empty] | 0
| 9 - Ostatní konstrukce a práce, bourání | [5 empty] | 0
| 997 - Přesun sutě | [5 empty] | 0
| 998 - Přesun hmot | [5 empty] | 0
| PSV - Práce a dodávky PSV | [5 empty] | 0
| 713 - Izolace tepelné | [5 empty] | 0
| 767 - Konstrukce zámečnické | [5 empty] | 0
| 787 - Dokončovací práce - zasklívání | [5 empty] | 0
| 789 - Povrchové úpravy ocelových konstrukcí a technologických zařízení | [5 empty] | 0
| HZS - Hodinové zúčtovací sazby | [5 empty] | 0
| VRN - Vedlejší rozpočtové náklady | [5 empty] | 0
| VRN1 - Průzkumné, geodetické a projektové práce | [5 empty] | 0
| VRN3 - Zařízení staveniště | [5 empty] | 0
| VRN4 - Inženýrská činnost | [5 empty] | 0
SOUPIS PRACÍ
Stavba:
PD Rekonstrukce foyer DK Teplice - 2.etapa
Objekt:
D.1.4 - VENKOVNÍ SCHODIŠTĚ U ZÁPADNÍ FASÁDY
Soupis:
D.1.4.2 - Stříška nad schodištěm
Místo: |  |  | Teplice |  |  | Datum: | 4. 9. 2020
Zadavatel: |  |  | Dům kultury Teplice p.o. |  |  | Projektant: | Projekty CZ, s.r.o.
Uchazeč: |  |  | Vyplň údaj |  |  | Zpracovatel: | L. Štuller
PČ | Typ | Kód | Popis | MJ | Množství | J.cena [CZK] | Cena celkem [CZK] | Cenová soustava |  | DPH | J. Nh [h] | Nh celkem [h] | J. hmotnost [t] | Hmotnost celkem [t] | J. suť [t] | Suť Celkem [t]
Náklady soupisu celkem | [6 empty] | 0 |  |  |  |  | 0 |  | 5.1541 |  | 0.8161 |  | D | -1 | [10 empty] | 0
| D | HSV | Práce a dodávky HSV |  |  |  | 0 |  |  |  |  | 0 |  | 0.11644 |  | 0.192 | 1 | D | 0 |  |  |  | ROZPOCET | [6 empty] | 0
| D | 3 | Svislé a kompletní konstrukce |  |  |  | 0 |  |  |  |  | 0 |  | 0.0041064 |  | 0 | 1 | D | 1 |  |  |  | ROZPOCET | [6 empty] | 0
1 | K | 341941021 | Nosné nebo spojovací svary betonářské oceli, svařované vzájemně s přesahem nebo na podložku, průměru tyče do 10 mm | m | 7.08 |  | 0 | CS ÚRS 2020 02 |  | základní |  | 0 | 0.00058 | 0.0041064 | 0 | 0 | 4 | K | 2 |  |  |  | ROZPOCET | 0 | 0 | 0 | 0 | 0 | 1 | 0 | 4 | 368622329
| PSC |  | Poznámka k souboru cen: 1. Ceny jsou určeny pro dodatečné svařování dílců. 2. Ceny neplatí pro nosné tupé svary betonářské oceli do ocelové podložky. Tyto stavební práce se oceňují cenami souboru cen 341 94-101. Nosné tupé svary betonářské oceli. | [14 empty] | PSC | 2
| VV |  | "D.1.1.27+8_Stříška_nad_schodištěm.dwg | [14 empty] | VV | 2 | 1 | True | 0 | ROZPOCET
| VV |  | " propojení obnažené výztuže profilem R8 | [14 empty] | VV | 2 | 1 | True | 0 | ROZPOCET
| VV |  | (0,095+0,200)*24 |  | 7.08 | [12 empty] | VV | 2 | 2 | True | 0 | ROZPOCET
| VV |  | Součet |  | 7.08 | [12 empty] | VV | 2 | 4 | True | 1 | ROZPOCET
| D | 6 | Úpravy povrchů, podlahy a osazování výplní |  |  |  | 0 |  |  |  |  | 0 |  | 0.029616 |  | 0 | 1 | D | 1 |  |  |  | ROZPOCET | [6 empty] | 0
2 | K | 622525101 | Omítka tenkovrstvá jednotlivých malých ploch silikátová, akrylátová, silikonová nebo silikonsilikátová stěn, plochy jednotlivě do 0,1 m2 | kus | 24 |  | 0 | CS ÚRS 2020 02 |  | základní |  | 0 | 0.00056 | 0.01344 | 0 | 0 | 4 | K | 2 |  |  |  | ROZPOCET | 0 | 0 | 0 | 0 | 0 | 1 | 0 | 4 | 376020134
| VV |  | "D.1.1.27+8_Stříška_nad_schodištěm.dwg | [14 empty] | VV | 2 | 1 | True | 0 | ROZPOCET
| VV |  | " doplnění části ŽB panelu 95x200 mm | [14 empty] | VV | 2 | 1 | True | 0 | ROZPOCET
| VV |  | 24,000 |  | 24 | [12 empty] | VV | 2 | 2 | True | 0 | ROZPOCET
| VV |  | Součet |  | 24 | [12 empty] | VV | 2 | 4 | True | 1 | ROZPOCET
3 | K | 624631222 | Úprava vnějších spár obvodového pláště z prefabrikovaných dílců tmelení spáry včetně penetračního nátěru tmelem silikonovým, šířky spáry přes 15 do 20 mm | m | 7.2 |  | 0 | CS ÚRS 2020 02 |  | základní |  | 0 | 0.00036 | 0.002592 | 0 | 0 | 4 | K | 2 |  |  |  | ROZPOCET | 0 | 0 | 0 | 0 | 0 | 1 | 0 | 4 | 1933740290
| PSC |  | Poznámka k souboru cen: 1. V cenách tmelení spáry jsou započteny i náklady na očištění podkladu, ochranu okolí hrany spáry papírovou páskou a na penetrační nátěr. 2. V cenách těsnění spáry jsou započteny i náklady na vyplnění spáry PUR pěnou a vložení pásky do silikonového tmelu. | [14 empty] | PSC | 2
| VV |  | "D.1.1.27+8_Stříška_nad_schodištěm.dwg | [14 empty] | VV | 2 | 1 | True | 0 | ROZPOCET
| VV |  | " utěsnění spáry mezi panelem a profilem konzoly | [14 empty] | VV | 2 | 1 | True | 0 | ROZPOCET
| VV |  | 2*0,300*12 |  | 7.2 | [12 empty] | VV | 2 | 2 | True | 0 | ROZPOCET
| VV |  | Součet |  | 7.2 | [12 empty] | VV | 2 | 4 | True | 1 | ROZPOCET
4 | K | 624631412 | Úprava vnějších spár obvodového pláště z prefabrikovaných dílců vyplnění spáry těsnicím provazcem z pěnového polyetylénu, šířky přes 20 do 30 mm | m | 4.8 |  | 0 | CS ÚRS 2020 02 |  | základní |  | 0 | 0.00075 | 0.0036 | 0 | 0 | 4 | K | 2 |  |  |  | ROZPOCET | 0 | 0 | 0 | 0 | 0 | 1 | 0 | 4 | -582515557
| PSC |  | Poznámka k souboru cen: 1. V cenách tmelení spáry jsou započteny i náklady na očištění podkladu, ochranu okolí hrany spáry papírovou páskou a na penetrační nátěr. 2. V cenách těsnění spáry jsou započteny i náklady na vyplnění spáry PUR pěnou a vložení pásky do silikonového tmelu. | [14 empty] | PSC | 2
| VV |  | "D.1.1.27+8_Stříška_nad_schodištěm.dwg | [14 empty] | VV | 2 | 1 | True | 0 | ROZPOCET
| VV |  | " obalení profilu 120/80 mm v místě průniku ŽB panelu | [14 empty] | VV | 2 | 1 | True | 0 | ROZPOCET
| VV |  | (0,120*2+0,080*2)*12 |  | 4.8 | [12 empty] | VV | 2 | 2 | True | 0 | ROZPOCET
| VV |  | Součet |  | 4.8 | [12 empty] | VV | 2 | 4 | True | 1 | ROZPOCET
5 | K | 624631414 | Úprava vnějších spár obvodového pláště z prefabrikovaných dílců vyplnění spáry těsnicím provazcem z pěnového polyetylénu, šířky přes 40 do 50 mm | m | 4.8 |  | 0 | CS ÚRS 2020 02 |  | základní |  | 0 | 0.00208 | 0.009984 | 0 | 0 | 4 | K | 2 |  |  |  | ROZPOCET | 0 | 0 | 0 | 0 | 0 | 1 | 0 | 4 | -1030450103
| PSC |  | Poznámka k souboru cen: 1. V cenách tmelení spáry jsou započteny i náklady na očištění podkladu, ochranu okolí hrany spáry papírovou páskou a na penetrační nátěr. 2. V cenách těsnění spáry jsou započteny i náklady na vyplnění spáry PUR pěnou a vložení pásky do silikonového tmelu. | [14 empty] | PSC | 2
| VV |  | "D.1.1.27+8_Stříška_nad_schodištěm.dwg | [14 empty] | VV | 2 | 1 | True | 0 | ROZPOCET
| VV |  | " obalení profilu 120/80 mm v místě průniku ŽB panelu | [14 empty] | VV | 2 | 1 | True | 0 | ROZPOCET
| VV |  | (0,120*2+0,080*2)*12 |  | 4.8 | [12 empty] | VV | 2 | 2 | True | 0 | ROZPOCET
| VV |  | Součet |  | 4.8 | [12 empty] | VV | 2 | 4 | True | 1 | ROZPOCET
6 | K | 629991011 | Zakrytí vnějších ploch před znečištěním včetně pozdějšího odkrytí výplní otvorů a svislých ploch fólií přilepenou lepící páskou | m2 | 7.194 |  | 0 | CS ÚRS 2020 02 |  | základní |  | 0 | 0 | 0 | 0 | 0 | 4 | K | 2 |  |  |  | ROZPOCET | 0 | 0 | 0 | 0 | 0 | 1 | 0 | 4 | -66096414
| PSC |  | Poznámka k souboru cen: 1. V ceně -1012 nejsou započteny náklady na dodávku a montáž začišťovací lišty; tyto se oceňují cenou 622 14-3004 této části katalogu a materiálem ve specifikaci. | [14 empty] | PSC | 2
| VV |  | "D.1.1.27+8_Stříška_nad_schodištěm.dwg | [14 empty] | VV | 2 | 1 | True | 0 | ROZPOCET
| VV |  | " dveře 1650x3280 mm | [14 empty] | VV | 2 | 1 | True | 0 | ROZPOCET
| VV |  | 1,650*3,280*1 |  | 5.412 | [12 empty] | VV | 2 | 2 | True | 0 | ROZPOCET
| VV |  | " okno 1650x1080 mm | [14 empty] | VV | 2 | 1 | True | 0 | ROZPOCET
| VV |  | 1,650*1,080*1 |  | 1.782 | [12 empty] | VV | 2 | 2 | True | 0 | ROZPOCET
| VV |  | Součet |  | 7.194 | [12 empty] | VV | 2 | 4 | True | 1 | ROZPOCET
| D | 9 | Ostatní konstrukce a práce, bourání |  |  |  | 0 |  |  |  |  | 0 |  | 0.08272 |  | 0.192 | 1 | D | 1 |  |  |  | ROZPOCET | [6 empty] | 0
7 | K | 941211111 | Montáž lešení řadového rámového lehkého pracovního s podlahami s provozním zatížením tř. 3 do 200 kg/m2 šířky tř. SW06 přes 0,6 do 0,9 m, výšky do 10 m | m2 | 175 |  | 0 | CS ÚRS 2020 02 |  | základní |  | 0 | 0 | 0 | 0 | 0 | 4 | K | 2 |  |  |  | ROZPOCET | 0 | 0 | 0 | 0 | 0 | 1 | 0 | 4 | 827135918
| PSC |  | Poznámka k souboru cen: 1. V ceně jsou započteny i náklady na kotvení lešení. 2. Montáž lešení řadového rámového lehkého výšky přes 40 m se oceňuje individuálně. 3. Šířkou se rozumí půdorysná vzdálenost, měřená od vnitřního líce sloupků zábradlí k protilehlému volnému okraji podlahy nebo mezi vnitřními líci. | [14 empty] | PSC | 2
| VV |  | "D.1.1.27+8_Stříška_nad_schodištěm.dwg | [14 empty] | VV | 2 | 1 | True | 0 | ROZPOCET
| VV |  | " pro úpravy stávajícího pláště pro vložení konzol | [14 empty] | VV | 2 | 1 | True | 0 | ROZPOCET
| VV |  | 17,500*10,000 |  | 175 | [12 empty] | VV | 2 | 2 | True | 0 | ROZPOCET
| VV |  | Součet |  | 175 | [12 empty] | VV | 2 | 4 | True | 1 | ROZPOCET
8 | K | 941211211 | Montáž lešení řadového rámového lehkého pracovního s podlahami s provozním zatížením tř. 3 do 200 kg/m2 Příplatek za první a každý další den použití lešení k ceně -1111 nebo -1112 | m2 | 7875 |  | 0 | CS ÚRS 2020 02 |  | základní |  | 0 | 0 | 0 | 0 | 0 | 4 | K | 2 |  |  |  | ROZPOCET | 0 | 0 | 0 | 0 | 0 | 1 | 0 | 4 | -1398587862
| PSC |  | Poznámka k souboru cen: 1. V ceně jsou započteny i náklady na kotvení lešení. 2. Montáž lešení řadového rámového lehkého výšky přes 40 m se oceňuje individuálně. 3. Šířkou se rozumí půdorysná vzdálenost, měřená od vnitřního líce sloupků zábradlí k protilehlému volnému okraji podlahy nebo mezi vnitřními líci. | [14 empty] | PSC | 2
| VV |  | 175,000*45 |  | 7875 | [12 empty] | VV | 2 | 2 | True | 1 | ROZPOCET
9 | K | 941211811 | Demontáž lešení řadového rámového lehkého pracovního s provozním zatížením tř. 3 do 200 kg/m2 šířky tř. SW06 přes 0,6 do 0,9 m, výšky do 10 m | m2 | 175 |  | 0 | CS ÚRS 2020 02 |  | základní |  | 0 | 0 | 0 | 0 | 0 | 4 | K | 2 |  |  |  | ROZPOCET | 0 | 0 | 0 | 0 | 0 | 1 | 0 | 4 | -979949295
| PSC |  | Poznámka k souboru cen: 1. Demontáž lešení řadového rámového lehkého výšky přes 40 m se oceňuje individuálně. | [14 empty] | PSC | 2
10 | K | 943211111 | Montáž lešení prostorového rámového lehkého pracovního s podlahami s provozním zatížením tř. 3 do 200 kg/m2, výšky do 10 m | m3 | 175 |  | 0 | CS ÚRS 2020 02 |  | základní |  | 0 | 0 | 0 | 0 | 0 | 4 | K | 2 |  |  |  | ROZPOCET | 0 | 0 | 0 | 0 | 0 | 1 | 0 | 4 | 429046980
| PSC |  | Poznámka k souboru cen: 1. Montáž lešení prostorového rámového lehkého výšky přes 25 m se oceňuje individuálně. | [14 empty] | PSC | 2
| VV |  | "D.1.1.27+8_Stříška_nad_schodištěm.dwg | [14 empty] | VV | 2 | 1 | True | 0 | ROZPOCET
| VV |  | " montáž zasklení stříšky | [14 empty] | VV | 2 | 1 | True | 0 | ROZPOCET
| VV |  | 7,500*2,500*5,000 |  | 93.75 | [12 empty] | VV | 2 | 2 | True | 0 | ROZPOCET
| VV |  | 5,000*2,500*4,000 |  | 50 | [12 empty] | VV | 2 | 2 | True | 0 | ROZPOCET
| VV |  | 5,000*2,500*2,500 |  | 31.25 | [12 empty] | VV | 2 | 2 | True | 0 | ROZPOCET
| VV |  | Součet |  | 175 | [12 empty] | VV | 2 | 4 | True | 1 | ROZPOCET
11 | K | 943211211 | Montáž lešení prostorového rámového lehkého pracovního s podlahami Příplatek za první a každý další den použití lešení k ceně -1111 | m3 | 1575 |  | 0 | CS ÚRS 2020 02 |  | základní |  | 0 | 0 | 0 | 0 | 0 | 4 | K | 2 |  |  |  | ROZPOCET | 0 | 0 | 0 | 0 | 0 | 1 | 0 | 4 | -913597955
| PSC |  | Poznámka k souboru cen: 1. Montáž lešení prostorového rámového lehkého výšky přes 25 m se oceňuje individuálně. | [14 empty] | PSC | 2
| VV |  | 175,000*9 |  | 1575 | [12 empty] | VV | 2 | 2 | True | 1 | ROZPOCET
12 | K | 943211811 | Demontáž lešení prostorového rámového lehkého pracovního s podlahami s provozním zatížením tř. 3 do 200 kg/m2, výšky do 10 m | m3 | 175 |  | 0 | CS ÚRS 2020 02 |  | základní |  | 0 | 0 | 0 | 0 | 0 | 4 | K | 2 |  |  |  | ROZPOCET | 0 | 0 | 0 | 0 | 0 | 1 | 0 | 4 | -2047397485
| PSC |  | Poznámka k souboru cen: 1. Demontáž lešení prostorového rámového lehkého výšky přes 25 m se oceňuje individuálně. | [14 empty] | PSC | 2
13 | K | 944511111 | Montáž ochranné sítě zavěšené na konstrukci lešení z textilie z umělých vláken | m2 | 193 |  | 0 | CS ÚRS 2020 02 |  | základní |  | 0 | 0 | 0 | 0 | 0 | 4 | K | 2 |  |  |  | ROZPOCET | 0 | 0 | 0 | 0 | 0 | 1 | 0 | 4 | 1767324815
| PSC |  | Poznámka k souboru cen: 1. V cenách nejsou započteny náklady na lešení potřebné pro zavěšení sítí; toto lešení se oceňuje příslušnými cenami lešení. | [14 empty] | PSC | 2
| VV |  | "D.1.1.27+8_Stříška_nad_schodištěm.dwg | [14 empty] | VV | 2 | 1 | True | 0 | ROZPOCET
| VV |  | " pro úpravy stávajícího pláště pro vložení konzol | [14 empty] | VV | 2 | 1 | True | 0 | ROZPOCET
| VV |  | (0,900+17,500+0,900)*10,000 |  | 193 | [12 empty] | VV | 2 | 2 | True | 0 | ROZPOCET
| VV |  | Součet |  | 193 | [12 empty] | VV | 2 | 4 | True | 1 | ROZPOCET
14 | K | 944511211 | Montáž ochranné sítě Příplatek za první a každý další den použití sítě k ceně -1111 | m2 | 8685 |  | 0 | CS ÚRS 2020 02 |  | základní |  | 0 | 0 | 0 | 0 | 0 | 4 | K | 2 |  |  |  | ROZPOCET | 0 | 0 | 0 | 0 | 0 | 1 | 0 | 4 | 1893936107
| PSC |  | Poznámka k souboru cen: 1. V cenách nejsou započteny náklady na lešení potřebné pro zavěšení sítí; toto lešení se oceňuje příslušnými cenami lešení. | [14 empty] | PSC | 2
| VV |  | 193,000*45 |  | 8685 | [12 empty] | VV | 2 | 2 | True | 1 | ROZPOCET
15 | K | 944511811 | Demontáž ochranné sítě zavěšené na konstrukci lešení z textilie z umělých vláken | m2 | 193 |  | 0 | CS ÚRS 2020 02 |  | základní |  | 0 | 0 | 0 | 0 | 0 | 4 | K | 2 |  |  |  | ROZPOCET | 0 | 0 | 0 | 0 | 0 | 1 | 0 | 4 | 309085566
16 | K | 945412111 | Teleskopická hydraulická montážní plošina na samohybném podvozku, s otočným košem výšky zdvihu do 8 m | den | 7 |  | 0 | CS ÚRS 2020 02 |  | základní |  | 0 | 0 | 0 | 0 | 0 | 4 | K | 2 |  |  |  | ROZPOCET | 0 | 0 | 0 | 0 | 0 | 1 | 0 | 4 | -1158446965
| VV |  | "D.1.1.27+8_Stříška_nad_schodištěm.dwg | [14 empty] | VV | 2 | 1 | True | 0 | ROZPOCET
| VV |  | " osazení konzoly K1, K2a, K2b, K3 a K4 | [14 empty] | VV | 2 | 1 | True | 0 | ROZPOCET
| VV |  | 1,000*7 |  | 7 | [12 empty] | VV | 2 | 2 | True | 0 | ROZPOCET
| VV |  | Součet |  | 7 | [12 empty] | VV | 2 | 4 | True | 1 | ROZPOCET
17 | K | 971052231 | Vybourání a prorážení otvorů v železobetonových příčkách a zdech základových nebo nadzákladových, plochy do 0,0225 m2, tl. do 150 mm | kus | 24 |  | 0 | CS ÚRS 2020 02 |  | základní |  | 0 | 0 | 0 | 0.008 | 0.192 | 4 | K | 2 |  |  |  | ROZPOCET | 0 | 0 | 0 | 0 | 0 | 1 | 0 | 4 | -795111542
| VV |  | "D.1.1.27+8_Stříška_nad_schodištěm.dwg | [14 empty] | VV | 2 | 1 | True | 0 | ROZPOCET
| VV |  | " pro osazení konzoly K1, K2a, K2b, K3 a K4; 95x200 mm | [14 empty] | VV | 2 | 1 | True | 0 | ROZPOCET
| VV |  | 24,000 |  | 24 | [12 empty] | VV | 2 | 2 | True | 0 | ROZPOCET
| VV |  | Součet |  | 24 | [12 empty] | VV | 2 | 4 | True | 1 | ROZPOCET
18 | K | 977211111 | Řezání konstrukcí stěnovou pilou železobetonových průměru řezané výztuže do 16 mm hloubka řezu do 200 mm | m | 9.36 |  | 0 | CS ÚRS 2020 02 |  | základní |  | 0 | 8e-05 | 0.0007488 | 0 | 0 | 4 | K | 2 |  |  |  | ROZPOCET | 0 | 0 | 0 | 0 | 0 | 1 | 0 | 4 | -1824174756
| PSC |  | Poznámka k souboru cen: 1. Množství měrných jednotek se určuje: a) u řezů v m délky řezu v závislosti na jeho hloubce, b) u příplatku za řezy do výztuže průměru přes 16 mm v cm2 plochy řezané výztuže. 2. V cenách jsou započteny i náklady na spotřebu vody. 3. V cenách nejsou započteny náklady na vybourání konstrukce; tyto náklady se oceňují cenami katalogu 801-3 Budovy a haly - bourání konstrukcí. | [14 empty] | PSC | 2
| VV |  | "D.1.1.27+8_Stříška_nad_schodištěm.dwg | [14 empty] | VV | 2 | 1 | True | 0 | ROZPOCET
| VV |  | " osazení konzoly K1, K2a, K2b, K3 a K4 | [14 empty] | VV | 2 | 1 | True | 0 | ROZPOCET
| VV |  | ((0,095*2+0,200)*2)*12 |  | 9.36 | [12 empty] | VV | 2 | 2 | True | 0 | ROZPOCET
| VV |  | Součet |  | 9.36 | [12 empty] | VV | 2 | 4 | True | 1 | ROZPOCET
19 | K | 985311118 | Reprofilace betonu sanačními maltami na cementové bázi ručně stěn, tloušťky přes 70 do 80 mm | m2 | 0.456 |  | 0 | CS ÚRS 2020 02 |  | základní |  | 0 | 0.1596 | 0.072778 | 0 | 0 | 4 | K | 2 |  |  |  | ROZPOCET | 0 | 0 | 0 | 0 | 0 | 1 | 0 | 4 | -529501469
| PSC |  | Poznámka k souboru cen: 1. Ceny pro danou tloušťku jsou určeny pro nanášení sanačních malt v jakémkoliv počtu vrstev. 2. V cenách nejsou započteny náklady na: a) odstranění degradovaného betonu, které se oceňují cenami souborů cen 985 11-21 Odsekání degradovaného betonu a 985 12-1 Tryskání degradovaného betonu, b) očištění povrchu betonu, které se oceňují cenami souboru cen 985 13 Očištění ploch, c) ochranný nátěr povrchu reprofilovaného betonu, které se oceňují cenami souboru cen 985 32-4 Ochranný nátěr betonu, d) uzavírací stěrku; tyto náklady se oceňují cenami souboru cen 985 31-21 Stěrka k vyrovnání ploch reprofilovaného betonu, e) případné vyztužení reprofilovaných vrstev svařovanými sítěmi, které se oceňují cenami souboru cen 985 56-2 Výztuž stříkaného betonu ze svařovaných sítí. | [14 empty] | PSC | 2
| VV |  | "D.1.1.27+8_Stříška_nad_schodištěm.dwg | [14 empty] | VV | 2 | 1 | True | 0 | ROZPOCET
| VV |  | " doplnění ŽB panelu v místě osazení konzoly K1, K2a, K2b, K3 a K4 | [14 empty] | VV | 2 | 1 | True | 0 | ROZPOCET
| VV |  | ((0,095*0,200)*2)*12 |  | 0.456 | [12 empty] | VV | 2 | 2 | True | 0 | ROZPOCET
| VV |  | Součet |  | 0.456 | [12 empty] | VV | 2 | 4 | True | 1 | ROZPOCET
20 | K | 985311911 | Reprofilace betonu sanačními maltami na cementové bázi ručně Příplatek k cenám za práci ve stísněném prostoru | m2 | 0.456 |  | 0 | CS ÚRS 2020 02 |  | základní |  | 0 | 0 | 0 | 0 | 0 | 4 | K | 2 |  |  |  | ROZPOCET | 0 | 0 | 0 | 0 | 0 | 1 | 0 | 4 | 670136146
| PSC |  | Poznámka k souboru cen: 1. Ceny pro danou tloušťku jsou určeny pro nanášení sanačních malt v jakémkoliv počtu vrstev. 2. V cenách nejsou započteny náklady na: a) odstranění degradovaného betonu, které se oceňují cenami souborů cen 985 11-21 Odsekání degradovaného betonu a 985 12-1 Tryskání degradovaného betonu, b) očištění povrchu betonu, které se oceňují cenami souboru cen 985 13 Očištění ploch, c) ochranný nátěr povrchu reprofilovaného betonu, které se oceňují cenami souboru cen 985 32-4 Ochranný nátěr betonu, d) uzavírací stěrku; tyto náklady se oceňují cenami souboru cen 985 31-21 Stěrka k vyrovnání ploch reprofilovaného betonu, e) případné vyztužení reprofilovaných vrstev svařovanými sítěmi, které se oceňují cenami souboru cen 985 56-2 Výztuž stříkaného betonu ze svařovaných sítí. | [14 empty] | PSC | 2
21 | K | 985311912 | Reprofilace betonu sanačními maltami na cementové bázi ručně Příplatek k cenám za plochu do 10 m2 jednotlivě | m2 | 0.456 |  | 0 | CS ÚRS 2020 02 |  | základní |  | 0 | 0 | 0 | 0 | 0 | 4 | K | 2 |  |  |  | ROZPOCET | 0 | 0 | 0 | 0 | 0 | 1 | 0 | 4 | -169855323
| PSC |  | Poznámka k souboru cen: 1. Ceny pro danou tloušťku jsou určeny pro nanášení sanačních malt v jakémkoliv počtu vrstev. 2. V cenách nejsou započteny náklady na: a) odstranění degradovaného betonu, které se oceňují cenami souborů cen 985 11-21 Odsekání degradovaného betonu a 985 12-1 Tryskání degradovaného betonu, b) očištění povrchu betonu, které se oceňují cenami souboru cen 985 13 Očištění ploch, c) ochranný nátěr povrchu reprofilovaného betonu, které se oceňují cenami souboru cen 985 32-4 Ochranný nátěr betonu, d) uzavírací stěrku; tyto náklady se oceňují cenami souboru cen 985 31-21 Stěrka k vyrovnání ploch reprofilovaného betonu, e) případné vyztužení reprofilovaných vrstev svařovanými sítěmi, které se oceňují cenami souboru cen 985 56-2 Výztuž stříkaného betonu ze svařovaných sítí. | [14 empty] | PSC | 2
22 | K | 985311913 | Reprofilace betonu sanačními maltami na cementové bázi ručně Příplatek k cenám za větší členitost povrchu (sloupy, výklenky) | m2 | 0.456 |  | 0 | CS ÚRS 2020 02 |  | základní |  | 0 | 0 | 0 | 0 | 0 | 4 | K | 2 |  |  |  | ROZPOCET | 0 | 0 | 0 | 0 | 0 | 1 | 0 | 4 | -1475002309
| PSC |  | Poznámka k souboru cen: 1. Ceny pro danou tloušťku jsou určeny pro nanášení sanačních malt v jakémkoliv počtu vrstev. 2. V cenách nejsou započteny náklady na: a) odstranění degradovaného betonu, které se oceňují cenami souborů cen 985 11-21 Odsekání degradovaného betonu a 985 12-1 Tryskání degradovaného betonu, b) očištění povrchu betonu, které se oceňují cenami souboru cen 985 13 Očištění ploch, c) ochranný nátěr povrchu reprofilovaného betonu, které se oceňují cenami souboru cen 985 32-4 Ochranný nátěr betonu, d) uzavírací stěrku; tyto náklady se oceňují cenami souboru cen 985 31-21 Stěrka k vyrovnání ploch reprofilovaného betonu, e) případné vyztužení reprofilovaných vrstev svařovanými sítěmi, které se oceňují cenami souboru cen 985 56-2 Výztuž stříkaného betonu ze svařovaných sítí. | [14 empty] | PSC | 2
23 | K | 985312114 | Stěrka k vyrovnání ploch reprofilovaného betonu stěn, tloušťky do 5 mm | m2 | 0.749 |  | 0 | CS ÚRS 2020 02 |  | základní |  | 0 | 0.0089 | 0.0066661 | 0 | 0 | 4 | K | 2 |  |  |  | ROZPOCET | 0 | 0 | 0 | 0 | 0 | 1 | 0 | 4 | -1316762973
| PSC |  | Poznámka k souboru cen: 1. V cenách nejsou započteny náklady na ochranný nátěr, které se oceňují souborem cen 985 32-4 Ochranný nátěr betonu. | [14 empty] | PSC | 2
| VV |  | "D.1.1.27+8_Stříška_nad_schodištěm.dwg | [14 empty] | VV | 2 | 1 | True | 0 | ROZPOCET
| VV |  | " osazení konzoly K1, K2a, K2b, K3 a K4 | [14 empty] | VV | 2 | 1 | True | 0 | ROZPOCET
| VV |  | (((0,095*2+0,200)*2)*12)*0,080 |  | 0.749 | [12 empty] | VV | 2 | 2 | True | 0 | ROZPOCET
| VV |  | Součet |  | 0.749 | [12 empty] | VV | 2 | 4 | True | 1 | ROZPOCET
24 | K | 985312191 | Stěrka k vyrovnání ploch reprofilovaného betonu Příplatek k cenám za práci ve stísněném prostoru | m2 | 0.749 |  | 0 | CS ÚRS 2020 02 |  | základní |  | 0 | 0 | 0 | 0 | 0 | 4 | K | 2 |  |  |  | ROZPOCET | 0 | 0 | 0 | 0 | 0 | 1 | 0 | 4 | -1175123688
| PSC |  | Poznámka k souboru cen: 1. V cenách nejsou započteny náklady na ochranný nátěr, které se oceňují souborem cen 985 32-4 Ochranný nátěr betonu. | [14 empty] | PSC | 2
25 | K | 985312192 | Stěrka k vyrovnání ploch reprofilovaného betonu Příplatek k cenám za plochu do 10 m2 jednotlivě | m2 | 0.749 |  | 0 | CS ÚRS 2020 02 |  | základní |  | 0 | 0 | 0 | 0 | 0 | 4 | K | 2 |  |  |  | ROZPOCET | 0 | 0 | 0 | 0 | 0 | 1 | 0 | 4 | 611556793
| PSC |  | Poznámka k souboru cen: 1. V cenách nejsou započteny náklady na ochranný nátěr, které se oceňují souborem cen 985 32-4 Ochranný nátěr betonu. | [14 empty] | PSC | 2
26 | K | 985321111 | Ochranný nátěr betonářské výztuže 1 vrstva tloušťky 1 mm na cementové bázi stěn, líce kleneb a podhledů | m2 | 0.749 |  | 0 | CS ÚRS 2020 02 |  | základní |  | 0 | 0.00099 | 0.00074151 | 0 | 0 | 4 | K | 2 |  |  |  | ROZPOCET | 0 | 0 | 0 | 0 | 0 | 1 | 0 | 4 | -666197901
| PSC |  | Poznámka k souboru cen: 1. Množství měrných jednotek se určuje v m2 rozvinuté betonové plochy, na které se výztuž ošetřuje. Je uvažováno 10 bm výztuže na 1 m2 plochy. | [14 empty] | PSC | 2
27 | K | 985321911 | Ochranný nátěr betonářské výztuže Příplatek k cenám za práci ve stísněném prostoru | m2 | 0.749 |  | 0 | CS ÚRS 2020 02 |  | základní |  | 0 | 0 | 0 | 0 | 0 | 4 | K | 2 |  |  |  | ROZPOCET | 0 | 0 | 0 | 0 | 0 | 1 | 0 | 4 | -202887099
| PSC |  | Poznámka k souboru cen: 1. Množství měrných jednotek se určuje v m2 rozvinuté betonové plochy, na které se výztuž ošetřuje. Je uvažováno 10 bm výztuže na 1 m2 plochy. | [14 empty] | PSC | 2
28 | K | 985321912 | Ochranný nátěr betonářské výztuže Příplatek k cenám za plochu do 10 m2 jednotlivě | m2 | 0.749 |  | 0 | CS ÚRS 2020 02 |  | základní |  | 0 | 0 | 0 | 0 | 0 | 4 | K | 2 |  |  |  | ROZPOCET | 0 | 0 | 0 | 0 | 0 | 1 | 0 | 4 | 773831623
| PSC |  | Poznámka k souboru cen: 1. Množství měrných jednotek se určuje v m2 rozvinuté betonové plochy, na které se výztuž ošetřuje. Je uvažováno 10 bm výztuže na 1 m2 plochy. | [14 empty] | PSC | 2
29 | K | 985323111 | Spojovací můstek reprofilovaného betonu na cementové bázi, tloušťky 1 mm | m2 | 0.749 |  | 0 | CS ÚRS 2020 02 |  | základní |  | 0 | 0.00158 | 0.0011834 | 0 | 0 | 4 | K | 2 |  |  |  | ROZPOCET | 0 | 0 | 0 | 0 | 0 | 1 | 0 | 4 | 993986788
30 | K | 985323911 | Spojovací můstek reprofilovaného betonu Příplatek k cenám za práci ve stísněném prostoru | m2 | 0.749 |  | 0 | CS ÚRS 2020 02 |  | základní |  | 0 | 0 | 0 | 0 | 0 | 4 | K | 2 |  |  |  | ROZPOCET | 0 | 0 | 0 | 0 | 0 | 1 | 0 | 4 | -1547412756
31 | K | 985323912 | Spojovací můstek reprofilovaného betonu Příplatek k cenám za plochu do 10 m2 jednotlivě | m2 | 0.749 |  | 0 | CS ÚRS 2020 02 |  | základní |  | 0 | 0 | 0 | 0 | 0 | 4 | K | 2 |  |  |  | ROZPOCET | 0 | 0 | 0 | 0 | 0 | 1 | 0 | 4 | 684262594
32 | K | 985324111 | Ochranný nátěr betonu na bázi silanu impregnační dvojnásobný (OS-A) | m2 | 1.205 |  | 0 | CS ÚRS 2020 02 |  | základní |  | 0 | 0.0005 | 0.0006025 | 0 | 0 | 4 | K | 2 |  |  |  | ROZPOCET | 0 | 0 | 0 | 0 | 0 | 1 | 0 | 4 | -294616894
| VV |  | "D.1.1.27+8_Stříška_nad_schodištěm.dwg | [14 empty] | VV | 2 | 1 | True | 0 | ROZPOCET
| VV |  | " doplnění ŽB panelu v místě osazení konzoly K1, K2a, K2b, K3 a K4 | [14 empty] | VV | 2 | 1 | True | 0 | ROZPOCET
| VV |  | ((0,095*0,200)*2)*12 |  | 0.456 | [12 empty] | VV | 2 | 2 | True | 0 | ROZPOCET
| VV |  | " osazení konzoly K1, K2a, K2b, K3 a K4 | [14 empty] | VV | 2 | 1 | True | 0 | ROZPOCET
| VV |  | (((0,095*2+0,200)*2)*12)*0,080 |  | 0.749 | [12 empty] | VV | 2 | 2 | True | 0 | ROZPOCET
| VV |  | Součet |  | 1.205 | [12 empty] | VV | 2 | 4 | True | 1 | ROZPOCET
33 | K | 985324911 | Ochranný nátěr betonu Příplatek k cenám za práci ve stísněném prostoru | m2 | 1.205 |  | 0 | CS ÚRS 2020 02 |  | základní |  | 0 | 0 | 0 | 0 | 0 | 4 | K | 2 |  |  |  | ROZPOCET | 0 | 0 | 0 | 0 | 0 | 1 | 0 | 4 | -1619794487
34 | K | 985324912 | Ochranný nátěr betonu Příplatek k cenám za plochu do 10 m2 jednotlivě | m2 | 1.205 |  | 0 | CS ÚRS 2020 02 |  | základní |  | 0 | 0 | 0 | 0 | 0 | 4 | K | 2 |  |  |  | ROZPOCET | 0 | 0 | 0 | 0 | 0 | 1 | 0 | 4 | -1275430259
| D | 997 | Přesun sutě |  |  |  | 0 |  |  |  |  | 0 |  | 0 |  | 0 | 1 | D | 1 |  |  |  | ROZPOCET | [6 empty] | 0
35 | K | 997013213 | Vnitrostaveništní doprava suti a vybouraných hmot vodorovně do 50 m svisle ručně pro budovy a haly výšky přes 9 do 12 m | t | 0.816 |  | 0 | CS ÚRS 2020 02 |  | základní |  | 0 | 0 | 0 | 0 | 0 | 4 | K | 2 |  |  |  | ROZPOCET | 0 | 0 | 0 | 0 | 0 | 1 | 0 | 4 | 632894748
| PSC |  | Poznámka k souboru cen: 1. V cenách -3111 až -3217 jsou započteny i náklady na: a) vodorovnou dopravu na uvedenou vzdálenost, b) svislou dopravu pro uvedenou výšku budovy, c) naložení na vodorovný dopravní prostředek pro odvoz na skládku nebo meziskládku, d) náklady na rozhrnutí a urovnání suti na dopravním prostředku. 2. Jestliže se pro svislý přesun použije shoz nebo zařízení investora (např. výtah v budově), užijí se pro ocenění vodorovné dopravy suti ceny -3111, 3151 a -3211 pro budovy a haly výšky do 6 m. 3. Montáž, demontáž a pronájem shozu se ocení cenami souboru cen 997 01-33 Shoz suti. 4. Ceny -3151 až -3162 lze použít v případě, kdy dochází ke ztížení dopravy suti např. tím, že není možné instalovat jeřáb. | [14 empty] | PSC | 2
36 | K | 997013501 | Odvoz suti a vybouraných hmot na skládku nebo meziskládku se složením, na vzdálenost do 1 km | t | 0.816 |  | 0 | CS ÚRS 2020 02 |  | základní |  | 0 | 0 | 0 | 0 | 0 | 4 | K | 2 |  |  |  | ROZPOCET | 0 | 0 | 0 | 0 | 0 | 1 | 0 | 4 | -2074676524
| PSC |  | Poznámka k souboru cen: 1. Délka odvozu suti je vzdálenost od místa naložení suti na dopravní prostředek až po místo složení na určené skládce nebo meziskládce. 2. V ceně -3501 jsou započteny i náklady na složení suti na skládku nebo meziskládku. 3. Ceny jsou určeny pro odvoz suti na skládku nebo meziskládku jakýmkoliv způsobem silniční dopravy (i prostřednictvím kontejnerů). 4. Odvoz suti z meziskládky se oceňuje cenou 997 01-3511. | [14 empty] | PSC | 2
37 | K | 997013509 | Odvoz suti a vybouraných hmot na skládku nebo meziskládku se složením, na vzdálenost Příplatek k ceně za každý další i započatý 1 km přes 1 km | t | 4.896 |  | 0 | CS ÚRS 2020 02 |  | základní |  | 0 | 0 | 0 | 0 | 0 | 4 | K | 2 |  |  |  | ROZPOCET | 0 | 0 | 0 | 0 | 0 | 1 | 0 | 4 | 473179460
| PSC |  | Poznámka k souboru cen: 1. Délka odvozu suti je vzdálenost od místa naložení suti na dopravní prostředek až po místo složení na určené skládce nebo meziskládce. 2. V ceně -3501 jsou započteny i náklady na složení suti na skládku nebo meziskládku. 3. Ceny jsou určeny pro odvoz suti na skládku nebo meziskládku jakýmkoliv způsobem silniční dopravy (i prostřednictvím kontejnerů). 4. Odvoz suti z meziskládky se oceňuje cenou 997 01-3511. | [14 empty] | PSC | 2
| VV |  | 0,816*6 'Přepočtené koeficientem množství |  | 4.896 | [12 empty] | VV | 2 | 2 | False | 1 | ROZPOCET
38 | K | 997013602 | Poplatek za uložení stavebního odpadu na skládce (skládkovné) z armovaného betonu zatříděného do Katalogu odpadů pod kódem 17 01 01 | t | 0.816 |  | 0 | CS ÚRS 2020 02 |  | základní |  | 0 | 0 | 0 | 0 | 0 | 4 | K | 2 |  |  |  | ROZPOCET | 0 | 0 | 0 | 0 | 0 | 1 | 0 | 4 | 120232986
| PSC |  | Poznámka k souboru cen: 1. Ceny uvedené v souboru cen je doporučeno upravit podle aktuálních cen místně příslušné skládky odpadů. 2. Uložení odpadů neuvedených v souboru cen se oceňuje individuálně. 3. V cenách je započítán poplatek za ukládaní odpadu dle zákona 185/2001 Sb. 4. Případné drcení stavebního odpadu lze ocenit souborem cen 997 00-60 Drcení stavebního odpadu z katalogu 800-6 Demolice objektů. | [14 empty] | PSC | 2
| D | 998 | Přesun hmot |  |  |  | 0 |  |  |  |  | 0 |  | 0 |  | 0 | 1 | D | 1 |  |  |  | ROZPOCET | [6 empty] | 0
39 | K | 998017004 | Přesun hmot pro budovy občanské výstavby, bydlení, výrobu a služby s omezením mechanizace vodorovná dopravní vzdálenost do 100 m pro budovy s jakoukoliv nosnou konstrukcí výšky přes 24 do 36 m | t | 0.116 |  | 0 | CS ÚRS 2020 02 |  | základní |  | 0 | 0 | 0 | 0 | 0 | 4 | K | 2 |  |  |  | ROZPOCET | 0 | 0 | 0 | 0 | 0 | 1 | 0 | 4 | 646355357
| PSC |  | Poznámka k souboru cen: 1. Ceny -7001 až -7006 lze použít v případě, kdy dochází ke ztížení přesunu např. tím, že není možné instalovat jeřáb. 2. K cenám -7001 až -7006 lze použít příplatky za zvětšený přesun -1014 až -1019, -2034 až -2039 nebo -2114 až 2119. 3. Jestliže pro svislý přesun používá zařízení investora (např. výtah v budově), užijí se pro ocenění přesunu hmot ceny stanovené pro nejmenší výšku, tj. 6 m. | [14 empty] | PSC | 2
| D | PSV | Práce a dodávky PSV |  |  |  | 0 |  |  |  |  | 0 |  | 5.0377 |  | 0.6241 | 2 | D | 0 |  |  |  | ROZPOCET | [6 empty] | 0
| D | 713 | Izolace tepelné |  |  |  | 0 |  |  |  |  | 0 |  | 0.00936 |  | 0 | 2 | D | 1 |  |  |  | ROZPOCET | [6 empty] | 0
40 | K | 713100931 | Oprava izolace běžných stavebních konstrukcí Příplatek k cenám izolací stavebních konstrukcí za správkový kus vyspravení stěn | kus | 24 |  | 0 | CS ÚRS 2020 02 |  | základní |  | 0 | 0 | 0 | 0 | 0 | 16 | K | 2 |  |  |  | ROZPOCET | 0 | 0 | 0 | 0 | 0 | 1 | 0 | 16 | -156129124
| VV |  | "D.1.1.27+8_Stříška_nad_schodištěm.dwg | [14 empty] | VV | 2 | 1 | True | 0 | ROZPOCET
| VV |  | " doplnění poškozené TI přířezy tl. 80 mm; 95x200 mm | [14 empty] | VV | 2 | 1 | True | 0 | ROZPOCET
| VV |  | 24,000 |  | 24 | [12 empty] | VV | 2 | 2 | True | 0 | ROZPOCET
| VV |  | Součet |  | 24 | [12 empty] | VV | 2 | 4 | True | 1 | ROZPOCET
41 | M | 63152262 | deska tepelně izolační minerální kontaktních fasád podélné vlákno λ=0,034 tl 80mm | m2 | 0.72 |  | 0 | CS ÚRS 2020 02 |  | základní |  | 0 | 0.013 | 0.00936 | 0 | 0 | 32 | M | 2 |  |  |  | ROZPOCET | 0 | 0 | 0 | 0 | 0 | 1 | 0 | 16 | -68745136
42 | K | 998713104 | Přesun hmot pro izolace tepelné stanovený z hmotnosti přesunovaného materiálu vodorovná dopravní vzdálenost do 50 m v objektech výšky přes 24 m do 36 m | t | 0.009 |  | 0 | CS ÚRS 2020 02 |  | základní |  | 0 | 0 | 0 | 0 | 0 | 16 | K | 2 |  |  |  | ROZPOCET | 0 | 0 | 0 | 0 | 0 | 1 | 0 | 16 | 1373293414
| PSC |  | Poznámka k souboru cen: 1. Ceny pro přesun hmot stanovený z hmotnosti přesunovaného materiálu se používají tehdy, pokud je možné určit hmotnost za celý stavební díl. Do této hmotnosti se započítává i hmotnost materiálů oceňovaných ve specifikaci. 2. Pokud nelze jednoznačně stanovit hmotnost přesunovaných materiálů, lze pro výpočet přesunu hmot použít orientačně procentní sazbu. Touto sazbou se vynásobí rozpočtové náklady za celý stavební díl včetně nákladů na materiál ve specifikacích. 3. Příplatek k cenám -3181 pro přesun prováděný bez použití mechanizace, tj. za ztížených podmínek, lze použít pouze pro hmotnost materiálu, která se tímto způsobem skutečně přemísťuje. | [14 empty] | PSC | 2
| D | 767 | Konstrukce zámečnické |  |  |  | 0 |  |  |  |  | 0 |  | 1.8554 |  | 0 | 2 | D | 1 |  |  |  | ROZPOCET | [6 empty] | 0
43 | K | 767995116 | Montáž ostatních atypických zámečnických konstrukcí hmotnosti přes 100 do 250 kg | kg | 1767 |  | 0 | CS ÚRS 2020 02 |  | základní |  | 0 | 5e-05 | 0.08835 | 0 | 0 | 16 | K | 2 |  |  |  | ROZPOCET | 0 | 0 | 0 | 0 | 0 | 1 | 0 | 16 | -643975865
| PSC |  | Poznámka k souboru cen: 1. Určení cen se řídí hmotností jednotlivě montovaného dílu konstrukce. | [14 empty] | PSC | 2
| VV |  | "D.1.1.27+8_Stříška_nad_schodištěm.dwg | [14 empty] | VV | 2 | 1 | True | 0 | ROZPOCET
| VV |  | " konzola K1 (prvky ozn. 1,2,3,5,6,7,8); hmotnost 1 ks = 145,30 kg | [14 empty] | VV | 2 | 1 | True | 0 | ROZPOCET
| VV |  | 145,300*1 |  | 145.3 | [12 empty] | VV | 2 | 2 | True | 0 | ROZPOCET
| VV |  | " konzola K2a (prvky ozn. 1,2,3,5,6,7,8); hmotnost 1 ks = 177,20 kg | [14 empty] | VV | 2 | 1 | True | 0 | ROZPOCET
| VV |  | 177,200*1 |  | 177.2 | [12 empty] | VV | 2 | 2 | True | 0 | ROZPOCET
| VV |  | " konzola K2b (prvky ozn. 1,2,3,5,6,7); hmotnost 1 ks = 177,90 kg | [14 empty] | VV | 2 | 1 | True | 0 | ROZPOCET
| VV |  | 177,900*1 |  | 177.9 | [12 empty] | VV | 2 | 2 | True | 0 | ROZPOCET
| VV |  | " konzola K3 (prvky ozn. 1,2,3,5,6,7); hmotnost 1 ks = 222,30 kg | [14 empty] | VV | 2 | 1 | True | 0 | ROZPOCET
| VV |  | 222,300*2 |  | 444.6 | [12 empty] | VV | 2 | 2 | True | 0 | ROZPOCET
| VV |  | " konzola K4 (prvky ozn. 1,2,3,5,6,7); hmotnost 1 ks = 177,90 kg | [14 empty] | VV | 2 | 1 | True | 0 | ROZPOCET
| VV |  | 177,900*2 |  | 355.8 | [12 empty] | VV | 2 | 2 | True | 0 | ROZPOCET
| VV |  | " příčná tyč TR 70/10 mm (prvek ozn. 4); dl. 2x 5,250 m | [14 empty] | VV | 2 | 1 | True | 0 | ROZPOCET
| VV |  | 155,400*3 |  | 466.2 | [12 empty] | VV | 2 | 2 | True | 0 | ROZPOCET
| VV |  | Součet |  | 1767 | [12 empty] | VV | 2 | 4 | True | 1 | ROZPOCET
44 | M | 553_K1 | konzola stříšky K1 | kus | 1 |  | 0 |  |  | základní |  | 0 | 0.1453 | 0.1453 | 0 | 0 | 32 | M | 2 |  |  |  | ROZPOCET | 0 | 0 | 0 | 0 | 0 | 1 | 0 | 16 | -1969093800
| P |  | Poznámka k položce: prvek 1 - TR 89/10 mm; dl. 4,40 m prvek 2 - TR 102/12,5 mm; dl. 2x 0,14 m prvek 3 - TR 70/8 mm; dl. 3,2 m prvek 5 - tyč 120/8 mm; dl. 0,75 m prvek 6 - tyč 120/8 mm; dl. 2x0,30 m prvek 7 - tyč 90/36 mm; dl. 0,06 m prvek 8 - tyč 90/36 mm; dl. 0,034 m součást dodávky : - šroub s šestihrannou hlavou DIN 933/A4-80 - M14/35 - 16ks - šroub s šestihrannou hlavou DIN 933/A4-80 - M14/100 - 4ks - stavěcí šroub s vnitřním šestihranem a plochým koncem ISO 4026/A4 M10/25 - 12ks | [14 empty] | P | 2
45 | M | 553_K2a | konzola stříšky K2a | kus | 1 |  | 0 |  |  | základní |  | 0 | 0.1772 | 0.1772 | 0 | 0 | 32 | M | 2 |  |  |  | ROZPOCET | 0 | 0 | 0 | 0 | 0 | 1 | 0 | 16 | 1030360050
| P |  | Poznámka k položce: prvek 1 - TR 89/10 mm; dl. 5,40 m prvek 2 - TR 102/12,5 mm; dl. 2x 0,14 m prvek 3 - TR 70/8 mm; dl. 4,2 m prvek 5 - tyč 120/8 mm; dl. 0,75 m prvek 6 - tyč 120/8 mm; dl. 2x0,30 m prvek 7 - tyč 90/36 mm; dl. 0,06 m prvek 8 - tyč 90/36 mm; dl. 0,034 m součást dodávky : - šroub s šestihrannou hlavou DIN 933/A4-80 - M14/35 - 16ks - šroub s šestihrannou hlavou DIN 933/A4-80 - M14/100 - 4ks - stavěcí šroub s vnitřním šestihranem a plochým koncem ISO 4026/A4 M10/25 - 12ks | [14 empty] | P | 2
46 | M | 553_K2b | konzola stříšky K2b | kus | 1 |  | 0 |  |  | základní |  | 0 | 0.1779 | 0.1779 | 0 | 0 | 32 | M | 2 |  |  |  | ROZPOCET | 0 | 0 | 0 | 0 | 0 | 1 | 0 | 16 | -565380592
| P |  | Poznámka k položce: prvek 1 - TR 89/10 mm; dl. 5,40 m prvek 2 - TR 102/12,5 mm; dl. 2x 0,14 m prvek 3 - TR 70/8 mm; dl. 4,2 m prvek 5 - tyč 120/8 mm; dl. 0,75 m prvek 6 - tyč 120/8 mm; dl. 2x0,30 m prvek 7 - tyč 90/36 mm; dl. 2x0,06 m součást dodávky : - šroub s šestihrannou hlavou DIN 933/A4-80 - M14/35 - 16ks - šroub s šestihrannou hlavou DIN 933/A4-80 - M14/100 - 4ks - stavěcí šroub s vnitřním šestihranem a plochým koncem ISO 4026/A4 M10/25 - 12ks | [14 empty] | P | 2
47 | M | 553_K3 | konzola stříšky K3 | kus | 2 |  | 0 |  |  | základní |  | 0 | 0.2223 | 0.4446 | 0 | 0 | 32 | M | 2 |  |  |  | ROZPOCET | 0 | 0 | 0 | 0 | 0 | 1 | 0 | 16 | 1830625724
| P |  | Poznámka k položce: prvek 1 - TR 89/10 mm; dl. 6,80 m prvek 2 - TR 102/12,5 mm; dl. 2x 0,14 m prvek 3 - TR 70/8 mm; dl. 5,6 m prvek 5 - tyč 120/8 mm; dl. 0,75 m prvek 6 - tyč 120/8 mm; dl. 2x0,30 m prvek 7 - tyč 90/36 mm; dl. 2x0,06 m součást dodávky : - šroub s šestihrannou hlavou DIN 933/A4-80 - M14/35 - 16ks - stavěcí šroub s vnitřním šestihranem a plochým koncem ISO 4026/A4 M10/25 - 8ks | [14 empty] | P | 2
48 | M | 553_K4 | konzola stříšky K4 | kus | 2 |  | 0 |  |  | základní |  | 0 | 0.1779 | 0.3558 | 0 | 0 | 32 | M | 2 |  |  |  | ROZPOCET | 0 | 0 | 0 | 0 | 0 | 1 | 0 | 16 | 1721897198
| P |  | Poznámka k položce: prvek 1 - TR 89/10 mm; dl. 5,40 m prvek 2 - TR 102/12,5 mm; dl. 2x 0,14 m prvek 3 - TR 70/8 mm; dl. 4,2 m prvek 5 - tyč 120/8 mm; dl. 0,75 m prvek 6 - tyč 120/8 mm; dl. 2x0,30 m prvek 7 - tyč 90/36 mm; dl. 2x0,06 m součást dodávky : - šroub s šestihrannou hlavou DIN 933/A4-80 - M14/35 - 16ks - stavěcí šroub s vnitřním šestihranem a plochým koncem ISO 4026/A4 M10/25 - 8ks | [14 empty] | P | 2
49 | M | 553_K5.1 | příčná tyč TR 70/10 mm dl. 5,25 m | kus | 6 |  | 0 |  |  | základní |  | 0 | 0.0777 | 0.4662 | 0 | 0 | 32 | M | 2 |  |  |  | ROZPOCET | 0 | 0 | 0 | 0 | 0 | 1 | 0 | 16 | 1789725896
50 | K | 998767104 | Přesun hmot pro zámečnické konstrukce stanovený z hmotnosti přesunovaného materiálu vodorovná dopravní vzdálenost do 50 m v objektech výšky přes 24 do 36 m | t | 1.855 |  | 0 | CS ÚRS 2020 02 |  | základní |  | 0 | 0 | 0 | 0 | 0 | 16 | K | 2 |  |  |  | ROZPOCET | 0 | 0 | 0 | 0 | 0 | 1 | 0 | 16 | -1704901172
| PSC |  | Poznámka k souboru cen: 1. Ceny pro přesun hmot stanovený z hmotnosti přesunovaného materiálu se používají tehdy, pokud je možné určit hmotnost za celý stavební díl. Do této hmotnosti se započítává i hmotnost materiálů oceňovaných ve specifikaci. 2. Pokud nelze jednoznačně stanovit hmotnost přesunovaných materiálů, lze pro výpočet přesunu hmot použít orientačně procentní sazbu. Touto sazbou se vynásobí rozpočtové náklady za celý stavební díl včetně nákladů na materiál ve specifikacích. 3. Příplatek k cenám -7181 pro přesun prováděný bez použití mechanizace, tj. za ztížených podmínek, lze použít pouze pro hmotnost materiálu, která se tímto způsobem skutečně přemísťuje. | [14 empty] | PSC | 2
| D | 787 | Dokončovací práce - zasklívání |  |  |  | 0 |  |  |  |  | 0 |  | 2.4308 |  | 0 | 2 | D | 1 |  |  |  | ROZPOCET | [6 empty] | 0
51 | K | 78789232.1 | Montáž zasklívání podhledů deskami ostatními sklem bezpečnostním s podtmelením, tl. do 30 mm | m2 | 29.511 |  | 0 |  |  | základní |  | 0 | 0.00112 | 0.033052 | 0 | 0 | 16 | K | 2 |  |  |  | ROZPOCET | 0 | 0 | 0 | 0 | 0 | 1 | 0 | 16 | 1684316678
| VV |  | "D.1.1.27+8_Stříška_nad_schodištěm.dwg | [14 empty] | VV | 2 | 1 | True | 0 | ROZPOCET
| VV |  | " zasklení stříšky | [14 empty] | VV | 2 | 1 | True | 0 | ROZPOCET
| VV |  | " S1" 2,120*1,140*7 |  | 16.918 | [12 empty] | VV | 2 | 2 | True | 0 | ROZPOCET
| VV |  | " S2" 2,120*0,990*6 |  | 12.593 | [12 empty] | VV | 2 | 2 | True | 0 | ROZPOCET
| VV |  | Součet |  | 29.511 | [12 empty] | VV | 2 | 4 | True | 1 | ROZPOCET
52 | M | 6343714.1 | sklo bezpečnostnostní vrstvené tl 2x 12 mm ESG + 4x 0,38 mm fólie | m2 | 36.889 |  | 0 | info. cena |  | základní |  | 0 | 0.065 | 2.3978 | 0 | 0 | 32 | M | 2 |  |  |  | ROZPOCET | 0 | 0 | 0 | 0 | 0 | 1 | 0 | 16 | -1183193768
| P |  | Poznámka k položce: předvrtané otvory DN 30 mm součástí dodávky : - nerezový bodový úchyt skla s kloubovým závěsem; prům. hlavy 80 mm + vidlicová koncovka a závitová tyč DN 10 dl. 60 mm ( celkem 24ks úchytů) | [14 empty] | P | 2
| VV |  | 29,511*1,25 'Přepočtené koeficientem množství |  | 36.889 | [12 empty] | VV | 2 | 2 | False | 1 | ROZPOCET
53 | K | 998787104 | Přesun hmot pro zasklívání stanovený z hmotnosti přesunovaného materiálu vodorovná dopravní vzdálenost do 50 m v objektech výšky přes 24 do 36 m | t | 2.431 |  | 0 | CS ÚRS 2020 02 |  | základní |  | 0 | 0 | 0 | 0 | 0 | 16 | K | 2 |  |  |  | ROZPOCET | 0 | 0 | 0 | 0 | 0 | 1 | 0 | 16 | 1679426404
| PSC |  | Poznámka k souboru cen: 1. Ceny pro přesun hmot stanovený z hmotnosti přesunovaného materiálu se používají tehdy, pokud je možné určit hmotnost za celý stavební díl. Do této hmotnosti se započítává i hmotnost materiálů oceňovaných ve specifikaci. 2. Pokud nelze jednoznačně stanovit hmotnost přesunovaných materiálů, lze pro výpočet přesunu hmot použít orientačně procentní sazbu. Touto sazbou se vynásobí rozpočtové náklady za celý stavební díl včetně nákladů na materiál ve specifikacích. 3. Příplatek k cenám -7181 pro přesun prováděný bez použití mechanizace, tj. za ztížených podmínek, lze použít pouze pro hmotnost materiálu, která se tímto způsobem skutečně přemísťuje. | [14 empty] | PSC | 2
| D | 789 | Povrchové úpravy ocelových konstrukcí a technologických zařízení |  |  |  | 0 |  |  |  |  | 0 |  | 0.74211 |  | 0.6241 | 2 | D | 1 |  |  |  | ROZPOCET | [6 empty] | 0
54 | K | 789132210 | Úpravy povrchů pod nátěry potrubí do DN 150 očištění omytím | m2 | 28.368 |  | 0 | CS ÚRS 2020 02 |  | základní |  | 0 | 0 | 0 | 0 | 0 | 16 | K | 2 |  |  |  | ROZPOCET | 0 | 0 | 0 | 0 | 0 | 1 | 0 | 16 | -1101058045
| VV |  | "D.1.1.27+8_Stříška_nad_schodištěm.dwg | [14 empty] | VV | 2 | 1 | True | 0 | ROZPOCET
| VV |  | " konzola K1 (prvky ozn. 1,2,3,5,6,7,8) | [14 empty] | VV | 2 | 1 | True | 0 | ROZPOCET
| VV |  | " prvek 1" (2*PI*0,0445*0,0445+2*PI*0,0445*4,400) |  | 1.243 | [12 empty] | VV | 2 | 2 | True | 0 | ROZPOCET
| VV |  | " prvek 2" (2*PI*0,051*0,051+2*PI*0,051*0,280) |  | 0.106 | [12 empty] | VV | 2 | 2 | True | 0 | ROZPOCET
| VV |  | " prvek 3" (2*PI*0,035*0,035+2*PI*0,035*3,200) |  | 0.711 | [12 empty] | VV | 2 | 2 | True | 0 | ROZPOCET
| VV |  | " prvek 5" (0,120*2+0,008*2)*0,750 |  | 0.192 | [12 empty] | VV | 2 | 2 | True | 0 | ROZPOCET
| VV |  | " prvek 6" (0,120*2+0,008*2)*0,600 |  | 0.154 | [12 empty] | VV | 2 | 2 | True | 0 | ROZPOCET
| VV |  | " prvek 7" (0,090*2+0,036*2)*0,060 |  | 0.015 | [12 empty] | VV | 2 | 2 | True | 0 | ROZPOCET
| VV |  | " prvek 8" (0,090*2+0,036*2)*0,034 |  | 0.009 | [12 empty] | VV | 2 | 2 | True | 0 | ROZPOCET
| VV |  | Mezisoučet " K1 |  | 2.43 | [12 empty] | VV | 2 | 3 | True | 0 | ROZPOCET
| VV |  | " konzola K2a (prvky ozn. 1,2,3,5,6,7,8) | [14 empty] | VV | 2 | 1 | True | 0 | ROZPOCET
| VV |  | " prvek 1" (2*PI*0,0445*0,0445+2*PI*0,0445*5,400) |  | 1.522 | [12 empty] | VV | 2 | 2 | True | 0 | ROZPOCET
| VV |  | " prvek 2" (2*PI*0,051*0,051+2*PI*0,051*0,280) |  | 0.106 | [12 empty] | VV | 2 | 2 | True | 0 | ROZPOCET
| VV |  | " prvek 3" (2*PI*0,035*0,035+2*PI*0,035*4,200) |  | 0.931 | [12 empty] | VV | 2 | 2 | True | 0 | ROZPOCET
| VV |  | " prvek 5" (0,120*2+0,008*2)*0,750 |  | 0.192 | [12 empty] | VV | 2 | 2 | True | 0 | ROZPOCET
| VV |  | " prvek 6" (0,120*2+0,008*2)*0,600 |  | 0.154 | [12 empty] | VV | 2 | 2 | True | 0 | ROZPOCET
| VV |  | " prvek 7" (0,090*2+0,036*2)*0,060 |  | 0.015 | [12 empty] | VV | 2 | 2 | True | 0 | ROZPOCET
| VV |  | " prvek 8" (0,090*2+0,036*2)*0,034 |  | 0.009 | [12 empty] | VV | 2 | 2 | True | 0 | ROZPOCET
| VV |  | Mezisoučet " K2a |  | 2.929 | [12 empty] | VV | 2 | 3 | True | 0 | ROZPOCET
| VV |  | " konzola K2b (prvky ozn. 1,2,3,5,6,7) | [14 empty] | VV | 2 | 1 | True | 0 | ROZPOCET
| VV |  | " prvek 1" (2*PI*0,0445*0,0445+2*PI*0,0445*5,400) |  | 1.522 | [12 empty] | VV | 2 | 2 | True | 0 | ROZPOCET
| VV |  | " prvek 2" (2*PI*0,051*0,051+2*PI*0,051*0,280) |  | 0.106 | [12 empty] | VV | 2 | 2 | True | 0 | ROZPOCET
| VV |  | " prvek 3" (2*PI*0,035*0,035+2*PI*0,035*4,200) |  | 0.931 | [12 empty] | VV | 2 | 2 | True | 0 | ROZPOCET
| VV |  | " prvek 5" (0,120*2+0,008*2)*0,750 |  | 0.192 | [12 empty] | VV | 2 | 2 | True | 0 | ROZPOCET
| VV |  | " prvek 6" (0,120*2+0,008*2)*0,600 |  | 0.154 | [12 empty] | VV | 2 | 2 | True | 0 | ROZPOCET
| VV |  | " prvek 7" (0,090*2+0,036*2)*0,120 |  | 0.03 | [12 empty] | VV | 2 | 2 | True | 0 | ROZPOCET
| VV |  | Mezisoučet " K2b |  | 2.935 | [12 empty] | VV | 2 | 3 | True | 0 | ROZPOCET
| VV |  | " konzola K3 (prvky ozn. 1,2,3,5,6,7) | [14 empty] | VV | 2 | 1 | True | 0 | ROZPOCET
| VV |  | " prvek 1" (2*PI*0,0445*0,0445+2*PI*0,0445*6,800)*2 |  | 3.827 | [12 empty] | VV | 2 | 2 | True | 0 | ROZPOCET
| VV |  | " prvek 2" (2*PI*0,051*0,051+2*PI*0,051*0,280)*2 |  | 0.212 | [12 empty] | VV | 2 | 2 | True | 0 | ROZPOCET
| VV |  | " prvek 3" (2*PI*0,035*0,035+2*PI*0,035*5,600)*2 |  | 2.478 | [12 empty] | VV | 2 | 2 | True | 0 | ROZPOCET
| VV |  | " prvek 5" (0,120*2+0,008*2)*0,750*2 |  | 0.384 | [12 empty] | VV | 2 | 2 | True | 0 | ROZPOCET
| VV |  | " prvek 6" (0,120*2+0,008*2)*0,600*2 |  | 0.307 | [12 empty] | VV | 2 | 2 | True | 0 | ROZPOCET
| VV |  | " prvek 7" (0,090*2+0,036*2)*0,120*2 |  | 0.06 | [12 empty] | VV | 2 | 2 | True | 0 | ROZPOCET
| VV |  | Mezisoučet " K3 |  | 7.268 | [12 empty] | VV | 2 | 3 | True | 0 | ROZPOCET
| VV |  | " konzola K4 (prvky ozn. 1,2,3,5,6,7) | [14 empty] | VV | 2 | 1 | True | 0 | ROZPOCET
| VV |  | " prvek 1" (2*PI*0,0445*0,0445+2*PI*0,0445*5,400)*2 |  | 3.045 | [12 empty] | VV | 2 | 2 | True | 0 | ROZPOCET
| VV |  | " prvek 2" (2*PI*0,051*0,051+2*PI*0,051*0,280)*2 |  | 0.212 | [12 empty] | VV | 2 | 2 | True | 0 | ROZPOCET
| VV |  | " prvek 3" (2*PI*0,035*0,035+2*PI*0,035*4,200)*2 |  | 1.863 | [12 empty] | VV | 2 | 2 | True | 0 | ROZPOCET
| VV |  | " prvek 5" (0,120*2+0,008*2)*0,750*2 |  | 0.384 | [12 empty] | VV | 2 | 2 | True | 0 | ROZPOCET
| VV |  | " prvek 6" (0,120*2+0,008*2)*0,600*2 |  | 0.307 | [12 empty] | VV | 2 | 2 | True | 0 | ROZPOCET
| VV |  | " prvek 7" (0,090*2+0,036*2)*0,120*2 |  | 0.06 | [12 empty] | VV | 2 | 2 | True | 0 | ROZPOCET
| VV |  | Mezisoučet " K4 |  | 5.871 | [12 empty] | VV | 2 | 3 | True | 0 | ROZPOCET
| VV |  | " příčná tyč TR 70/10 mm | [14 empty] | VV | 2 | 1 | True | 0 | ROZPOCET
| VV |  | " prvek 4" (2*PI*0,035*0,035+2*PI*0,035*31,500) |  | 6.935 | [12 empty] | VV | 2 | 2 | True | 0 | ROZPOCET
| VV |  | Mezisoučet |  | 6.935 | [12 empty] | VV | 2 | 3 | True | 0 | ROZPOCET
| VV |  | Součet |  | 28.368 | [12 empty] | VV | 2 | 4 | True | 1 | ROZPOCET
55 | K | 789132220 | Úpravy povrchů pod nátěry potrubí do DN 150 očištění oprášením | m2 | 28.368 |  | 0 | CS ÚRS 2020 02 |  | základní |  | 0 | 0 | 0 | 0 | 0 | 16 | K | 2 |  |  |  | ROZPOCET | 0 | 0 | 0 | 0 | 0 | 1 | 0 | 16 | 136811117
56 | K | 789132230 | Úpravy povrchů pod nátěry potrubí do DN 150 očištění osušením | m2 | 28.368 |  | 0 | CS ÚRS 2020 02 |  | základní |  | 0 | 0 | 0 | 0 | 0 | 16 | K | 2 |  |  |  | ROZPOCET | 0 | 0 | 0 | 0 | 0 | 1 | 0 | 16 | -2022438216
57 | K | 789132240 | Úpravy povrchů pod nátěry potrubí do DN 150 očištění odmaštěním | m2 | 28.368 |  | 0 | CS ÚRS 2020 02 |  | základní |  | 0 | 0 | 0 | 0 | 0 | 16 | K | 2 |  |  |  | ROZPOCET | 0 | 0 | 0 | 0 | 0 | 1 | 0 | 16 | -1155800051
58 | K | 789132270 | Úpravy povrchů pod nátěry potrubí do DN 150 očištění odrezivěním bezoplachovým odrezovačem | m2 | 28.368 |  | 0 | CS ÚRS 2020 02 |  | základní |  | 0 | 0.0001 | 0.0028368 | 0 | 0 | 16 | K | 2 |  |  |  | ROZPOCET | 0 | 0 | 0 | 0 | 0 | 1 | 0 | 16 | -2073842404
59 | K | 789232542 | Otryskání povrchu potrubí do DN 150 stupeň zarezivění D, stupeň přípravy Sa 2½ | m2 | 28.368 |  | 0 | CS ÚRS 2020 02 |  | základní |  | 0 | 0.022 | 0.6241 | 0.022 | 0.6241 | 16 | K | 2 |  |  |  | ROZPOCET | 0 | 0 | 0 | 0 | 0 | 1 | 0 | 16 | 1335445162
60 | K | 789336110 | Nátěr potrubí do DN 150 jednosložkový alkydový základní, tloušťky do 40 μm | m2 | 28.368 |  | 0 | CS ÚRS 2020 02 |  | základní |  | 0 | 0.00046 | 0.013049 | 0 | 0 | 16 | K | 2 |  |  |  | ROZPOCET | 0 | 0 | 0 | 0 | 0 | 1 | 0 | 16 | -499325138
61 | K | 789336116 | Nátěr potrubí do DN 150 jednosložkový alkydový mezivrstva, tloušťky do 120 μm | m2 | 28.368 |  | 0 | CS ÚRS 2020 02 |  | základní |  | 0 | 0.00078 | 0.022127 | 0 | 0 | 16 | K | 2 |  |  |  | ROZPOCET | 0 | 0 | 0 | 0 | 0 | 1 | 0 | 16 | -1547222729
62 | K | 789336121 | Nátěr potrubí do DN 150 jednosložkový alkydový krycí (vrchní), tloušťky do 80 μm | m2 | 28.368 |  | 0 | CS ÚRS 2020 02 |  | základní |  | 0 | 0.00044 | 0.012482 | 0 | 0 | 16 | K | 2 |  |  |  | ROZPOCET | 0 | 0 | 0 | 0 | 0 | 1 | 0 | 16 | -516039639
63 | K | 789431532 | Žárové stříkání potrubí slitinou zinacor ZnAl, tloušťky 100 μm do DN 150 | m2 | 28.368 |  | 0 | CS ÚRS 2020 02 |  | základní |  | 0 | 0.00238 | 0.067516 | 0 | 0 | 16 | K | 2 |  |  |  | ROZPOCET | 0 | 0 | 0 | 0 | 0 | 1 | 0 | 16 | -436548692
| D | HZS | Hodinové zúčtovací sazby |  |  |  | 0 |  |  |  |  | 0 |  | 0 |  | 0 | 4 | D | 0 |  |  |  | ROZPOCET | [6 empty] | 0
64 | K | HZS1292 | Hodinové zúčtovací sazby profesí HSV zemní a pomocné práce stavební dělník | hod | 48 |  | 0 | CS ÚRS 2020 02 |  | základní |  | 0 | 0 | 0 | 0 | 0 | 512 | K | 1 |  |  |  | ROZPOCET | 0 | 0 | 0 | 0 | 0 | 1 | 0 | 512 | -1253577082
| VV |  | " nepředvídatelné a/nebo jinak nepopsané práce | [14 empty] | VV | 1 | 1 | True | 0 | ROZPOCET
| VV |  | 8,000*2*3 |  | 48 | [12 empty] | VV | 1 | 2 | True | 0 | ROZPOCET
| VV |  | Součet |  | 48 | [12 empty] | VV | 1 | 4 | True | 1 | ROZPOCET
| D | VRN | Vedlejší rozpočtové náklady |  |  |  | 0 |  |  |  |  | 0 |  | 0 |  | 0 | 5 | D | 0 |  |  |  | ROZPOCET | [6 empty] | 0
| D | VRN1 | Průzkumné, geodetické a projektové práce |  |  |  | 0 |  |  |  |  | 0 |  | 0 |  | 0 | 5 | D | 1 |  |  |  | ROZPOCET | [6 empty] | 0
65 | K | 013254000 | Dokumentace skutečného provedení stavby | … | 1 |  | 0 | CS ÚRS 2020 02 |  | základní |  | 0 | 0 | 0 | 0 | 0 | 1024 | K | 2 |  |  |  | ROZPOCET | 0 | 0 | 0 | 0 | 0 | 1 | 0 | 1024 | 1775163285
66 | K | 013294000 | Ostatní dokumentace | … | 1 |  | 0 | CS ÚRS 2020 02 |  | základní |  | 0 | 0 | 0 | 0 | 0 | 1024 | K | 2 |  |  |  | ROZPOCET | 0 | 0 | 0 | 0 | 0 | 1 | 0 | 1024 | -255893731
| D | VRN3 | Zařízení staveniště |  |  |  | 0 |  |  |  |  | 0 |  | 0 |  | 0 | 5 | D | 1 |  |  |  | ROZPOCET | [6 empty] | 0
67 | K | 032803000 | Ostatní vybavení staveniště | … | 1 |  | 0 | CS ÚRS 2020 02 |  | základní |  | 0 | 0 | 0 | 0 | 0 | 1024 | K | 2 |  |  |  | ROZPOCET | 0 | 0 | 0 | 0 | 0 | 1 | 0 | 1024 | -11947832
68 | K | 034103000 | Oplocení staveniště | … | 1 |  | 0 | CS ÚRS 2020 02 |  | základní |  | 0 | 0 | 0 | 0 | 0 | 1024 | K | 2 |  |  |  | ROZPOCET | 0 | 0 | 0 | 0 | 0 | 1 | 0 | 1024 | -1086941387
| D | VRN4 | Inženýrská činnost |  |  |  | 0 |  |  |  |  | 0 |  | 0 |  | 0 | 5 | D | 1 |  |  |  | ROZPOCET | [6 empty] | 0
69 | K | 045303000 | Koordinační činnost | … | 1 |  | 0 | CS ÚRS 2020 02 |  | základní |  | 0 | 0 | 0 | 0 | 0 | 1024 | K | 2 |  |  |  | ROZPOCET | 0 | 0 | 0 | 0 | 0 | 1 | 0 | 1024 | 1796036837
70 | K | 049303000 | Náklady vzniklé v souvislosti s předáním stavby | … | 1 |  | 0 | CS ÚRS 2020 02 |  | základní |  | 0 | 0 | 0 | 0 | 0 | 1024 | K | 2 |  |  |  | ROZPOCET | 0 | 0 | 0 | 0 | 0 | 1 | 0 | 1024 | -1583334185

## D.1.5 - STŘÍŠKA NAD VCHOD...
|  |  | Celý rozpočet zrušit | [14 empty] | {8b11e0b5-20d4-436f-bf93-be19bb85b794}
2
| KRYCÍ LIST SOUPISU PRACÍ | [7 empty] | v --- níže se nacházejí doplnkové a pomocné údaje k sestavám --- v | [8 empty] | False
Stavba:
PD Rekonstrukce foyer DK Teplice - 2.etapa
Objekt:
D.1.5 - STŘÍŠKA NAD VCHODEM DO FOYERU, VÝCHODNÍ FASÁDA
| KSO: |  |  |  |  | CC-CZ:
| Místo: |  | Teplice |  |  | Datum: | 4. 9. 2020
| Zadavatel: |  |  |  |  | IČ: | 00081221
|  | Dům kultury Teplice p.o. |  |  |  | DIČ: | CZ00081221
| Uchazeč: |  |  |  |  | IČ: | Vyplň údaj
|  | Vyplň údaj |  |  |  | DIČ: | Vyplň údaj
| Projektant: |  |  |  |  | IČ: | 28693213
|  | Projekty CZ, s.r.o. |  |  |  | DIČ: | CZ28693213
| Zpracovatel: |  |  |  |  | IČ:
|  | L. Štuller |  |  |  | DIČ:
Poznámka:
Soupis prací je sestaven s využitím Cenové soustavy ÚRS. Položky, které pochází z této cenové soustavy, jsou ve sloupci 'Cenová soustava' označeny popisem 'CS ÚRS' a úrovní příslušného kalendářního pololetí. Veškeré další informace vymezující popis a podmínky použití těchto položek z Cenové soustavy, které nejsou uvedeny přímo v soupisu prací, jsou neomezeně dálkově k dispozici na www.cs-urs.cz, sekce Cenové a technické podmínky.
| Cena bez DPH | [5 empty] | 0
|  |  | Základ daně |  |  | Sazba daně | Výše daně
| DPH | základní | 0 |  |  | 21% | 0
|  | snížená | 0 |  |  | 15% | 0
|  | zákl. přenesená | 0 |  |  | 21% | 0
|  | sníž. přenesená | 0 |  |  | 15% | 0
|  | nulová | 0 |  |  | 0% | 0
| Cena s DPH |  |  | v | CZK |  | 0
REKAPITULACE ČLENĚNÍ SOUPISU PRACÍ
Stavba:
PD Rekonstrukce foyer DK Teplice - 2.etapa
Objekt:
D.1.5 - STŘÍŠKA NAD VCHODEM DO FOYERU, VÝCHODNÍ FASÁDA
Místo: |  |  | Teplice |  |  | Datum: | 4. 9. 2020
Zadavatel: |  |  | Dům kultury Teplice p.o. |  |  | Projektant: | Projekty CZ, s.r.o.
Uchazeč: |  |  | Vyplň údaj |  |  | Zpracovatel: | L. Štuller
Kód dílu - Popis | [6 empty] | Cena celkem [CZK]
Náklady stavby celkem | [6 empty] | 0 | [11 empty] | -1
| HSV - Práce a dodávky HSV | [5 empty] | 0
| 3 - Svislé a kompletní konstrukce | [5 empty] | 0
| 6 - Úpravy povrchů, podlahy a osazování výplní | [5 empty] | 0
| 9 - Ostatní konstrukce a práce, bourání | [5 empty] | 0
| 997 - Přesun sutě | [5 empty] | 0
| 998 - Přesun hmot | [5 empty] | 0
| PSV - Práce a dodávky PSV | [5 empty] | 0
| 713 - Izolace tepelné | [5 empty] | 0
| 767 - Konstrukce zámečnické | [5 empty] | 0
| 783 - Dokončovací práce - nátěry | [5 empty] | 0
| 787 - Dokončovací práce - zasklívání | [5 empty] | 0
| VRN - Vedlejší rozpočtové náklady | [5 empty] | 0
| VRN1 - Průzkumné, geodetické a projektové práce | [5 empty] | 0
| VRN3 - Zařízení staveniště | [5 empty] | 0
| VRN4 - Inženýrská činnost | [5 empty] | 0
SOUPIS PRACÍ
Stavba:
PD Rekonstrukce foyer DK Teplice - 2.etapa
Objekt:
D.1.5 - STŘÍŠKA NAD VCHODEM DO FOYERU, VÝCHODNÍ FASÁDA
Místo: |  |  | Teplice |  |  | Datum: | 4. 9. 2020
Zadavatel: |  |  | Dům kultury Teplice p.o. |  |  | Projektant: | Projekty CZ, s.r.o.
Uchazeč: |  |  | Vyplň údaj |  |  | Zpracovatel: | L. Štuller
PČ | Typ | Kód | Popis | MJ | Množství | J.cena [CZK] | Cena celkem [CZK] | Cenová soustava |  | DPH | J. Nh [h] | Nh celkem [h] | J. hmotnost [t] | Hmotnost celkem [t] | J. suť [t] | Suť Celkem [t]
Náklady soupisu celkem | [6 empty] | 0 |  |  |  |  | 0 |  | 4.9257 |  | 0.297 |  | D | -1 | [10 empty] | 0
| D | HSV | Práce a dodávky HSV |  |  |  | 0 |  |  |  |  | 0 |  | 0.15429 |  | 0.288 | 1 | D | 0 |  |  |  | ROZPOCET | [6 empty] | 0
| D | 3 | Svislé a kompletní konstrukce |  |  |  | 0 |  |  |  |  | 0 |  | 0.026155 |  | 0 | 1 | D | 1 |  |  |  | ROZPOCET | [6 empty] | 0
1 | K | 341941011 | Nosné tupé svary betonářské oceli do ocelové podložky vodorovné, při průměru výztuže do 16 mm | kus | 72 |  | 0 | CS ÚRS 2020 02 |  | základní |  | 0 | 0.00032 | 0.02304 | 0 | 0 | 4 | K | 2 |  |  |  | ROZPOCET | 0 | 0 | 0 | 0 | 0 | 1 | 0 | 4 | 642436661
| PSC |  | Poznámka k souboru cen: 1. Ceny jsou určeny pro dodatečné svařování dílců. 2. V cenách nejsou započteny náklady na dodání a upevnění podložek. Tyto práce se oceňují souborem cen 389 94-10 části A 01 tohoto katalogu. | [14 empty] | PSC | 2
| VV |  | "D1129 - STŘÍŠKA NAD VCHODEM DO FOYERU.pdf | [14 empty] | VV | 2 | 1 | True | 0 | ROZPOCET
| VV |  | " ozn. A; provaření doplněné propojovací výztuže" 2,000*2*18 |  | 72 | [12 empty] | VV | 2 | 2 | True | 0 | ROZPOCET
| VV |  | Součet |  | 72 | [12 empty] | VV | 2 | 4 | True | 1 | ROZPOCET
2 | K | 389361001 | Doplňující výztuž prefabrikovaných konstrukcí pro každý druh a stavební díl z betonářské oceli | t | 0.003 |  | 0 | CS ÚRS 2020 02 |  | základní |  | 0 | 1.0384 | 0.0031152 | 0 | 0 | 4 | K | 2 |  |  |  | ROZPOCET | 0 | 0 | 0 | 0 | 0 | 1 | 0 | 4 | -491152036
| VV |  | "D1129 - STŘÍŠKA NAD VCHODEM DO FOYERU.pdf | [14 empty] | VV | 2 | 1 | True | 0 | ROZPOCET
| VV |  | " ozn. A; provaření doplněné propojovací výztuže" (0,200*2)*18*0,40*0,001 |  | 0.003 | [12 empty] | VV | 2 | 2 | True | 0 | ROZPOCET
| VV |  | Součet |  | 0.003 | [12 empty] | VV | 2 | 4 | True | 1 | ROZPOCET
| D | 6 | Úpravy povrchů, podlahy a osazování výplní |  |  |  | 0 |  |  |  |  | 0 |  | 0.014398 |  | 0 | 1 | D | 1 |  |  |  | ROZPOCET | [6 empty] | 0
3 | K | 624631111 | Úprava vnějších spár obvodového pláště z prefabrikovaných dílců vyspravení poškozených hran spáry maltou, šířky spáry do 15 mm | m | 17.64 |  | 0 | CS ÚRS 2020 02 |  | základní |  | 0 | 0.0005 | 0.00882 | 0 | 0 | 4 | K | 2 |  |  |  | ROZPOCET | 0 | 0 | 0 | 0 | 0 | 1 | 0 | 4 | 273590469
| PSC |  | Poznámka k souboru cen: 1. V cenách tmelení spáry jsou započteny i náklady na očištění podkladu, ochranu okolí hrany spáry papírovou páskou a na penetrační nátěr. 2. V cenách těsnění spáry jsou započteny i náklady na vyplnění spáry PUR pěnou a vložení pásky do silikonového tmelu. | [14 empty] | PSC | 2
| VV |  | "D1129 - STŘÍŠKA NAD VCHODEM DO FOYERU.pdf | [14 empty] | VV | 2 | 1 | True | 0 | ROZPOCET
| VV |  | " ozn. A pro konzolu K5, K6" (0,200*3+0,095*4)*18 |  | 17.64 | [12 empty] | VV | 2 | 2 | True | 0 | ROZPOCET
| VV |  | Součet |  | 17.64 | [12 empty] | VV | 2 | 4 | True | 1 | ROZPOCET
4 | K | 624631211 | Úprava vnějších spár obvodového pláště z prefabrikovaných dílců tmelení spáry včetně penetračního nátěru tmelem akrylátovým, šířky spáry do 15 mm | m | 17.64 |  | 0 | CS ÚRS 2020 02 |  | základní |  | 0 | 0.00023 | 0.0040572 | 0 | 0 | 4 | K | 2 |  |  |  | ROZPOCET | 0 | 0 | 0 | 0 | 0 | 1 | 0 | 4 | 109892175
| PSC |  | Poznámka k souboru cen: 1. V cenách tmelení spáry jsou započteny i náklady na očištění podkladu, ochranu okolí hrany spáry papírovou páskou a na penetrační nátěr. 2. V cenách těsnění spáry jsou započteny i náklady na vyplnění spáry PUR pěnou a vložení pásky do silikonového tmelu. | [14 empty] | PSC | 2
5 | K | 624631411 | Úprava vnějších spár obvodového pláště z prefabrikovaných dílců vyplnění spáry těsnicím provazcem z pěnového polyetylénu, šířky do 20 mm | m | 4.608 |  | 0 | CS ÚRS 2020 02 |  | základní |  | 0 | 0.00033 | 0.0015206 | 0 | 0 | 4 | K | 2 |  |  |  | ROZPOCET | 0 | 0 | 0 | 0 | 0 | 1 | 0 | 4 | 188997297
| PSC |  | Poznámka k souboru cen: 1. V cenách tmelení spáry jsou započteny i náklady na očištění podkladu, ochranu okolí hrany spáry papírovou páskou a na penetrační nátěr. 2. V cenách těsnění spáry jsou započteny i náklady na vyplnění spáry PUR pěnou a vložení pásky do silikonového tmelu. | [14 empty] | PSC | 2
| VV |  | "D1129 - STŘÍŠKA NAD VCHODEM DO FOYERU.pdf | [14 empty] | VV | 2 | 1 | True | 0 | ROZPOCET
| VV |  | " ozn. A pro konzolu K5, K6; obalení tyče 120/8 mm" (0,120*2+0,008*2)*18 |  | 4.608 | [12 empty] | VV | 2 | 2 | True | 0 | ROZPOCET
| VV |  | Součet |  | 4.608 | [12 empty] | VV | 2 | 4 | True | 1 | ROZPOCET
| D | 9 | Ostatní konstrukce a práce, bourání |  |  |  | 0 |  |  |  |  | 0 |  | 0.11374 |  | 0.288 | 1 | D | 1 |  |  |  | ROZPOCET | [6 empty] | 0
6 | K | 941211111 | Montáž lešení řadového rámového lehkého pracovního s podlahami s provozním zatížením tř. 3 do 200 kg/m2 šířky tř. SW06 přes 0,6 do 0,9 m, výšky do 10 m | m2 | 140 |  | 0 | CS ÚRS 2020 02 |  | základní |  | 0 | 0 | 0 | 0 | 0 | 4 | K | 2 |  |  |  | ROZPOCET | 0 | 0 | 0 | 0 | 0 | 1 | 0 | 4 | 561884328
| PSC |  | Poznámka k souboru cen: 1. V ceně jsou započteny i náklady na kotvení lešení. 2. Montáž lešení řadového rámového lehkého výšky přes 40 m se oceňuje individuálně. 3. Šířkou se rozumí půdorysná vzdálenost, měřená od vnitřního líce sloupků zábradlí k protilehlému volnému okraji podlahy nebo mezi vnitřními líci. | [14 empty] | PSC | 2
| VV |  | "D1129 - STŘÍŠKA NAD VCHODEM DO FOYERU.pdf | [14 empty] | VV | 2 | 1 | True | 0 | ROZPOCET
| VV |  | " stavební práce a montážní práce" 17,500*8,000 |  | 140 | [12 empty] | VV | 2 | 2 | True | 0 | ROZPOCET
| VV |  | Součet |  | 140 | [12 empty] | VV | 2 | 4 | True | 1 | ROZPOCET
7 | K | 941211211 | Montáž lešení řadového rámového lehkého pracovního s podlahami s provozním zatížením tř. 3 do 200 kg/m2 Příplatek za první a každý další den použití lešení k ceně -1111 nebo -1112 | m2 | 4200 |  | 0 | CS ÚRS 2020 02 |  | základní |  | 0 | 0 | 0 | 0 | 0 | 4 | K | 2 |  |  |  | ROZPOCET | 0 | 0 | 0 | 0 | 0 | 1 | 0 | 4 | 307633140
| PSC |  | Poznámka k souboru cen: 1. V ceně jsou započteny i náklady na kotvení lešení. 2. Montáž lešení řadového rámového lehkého výšky přes 40 m se oceňuje individuálně. 3. Šířkou se rozumí půdorysná vzdálenost, měřená od vnitřního líce sloupků zábradlí k protilehlému volnému okraji podlahy nebo mezi vnitřními líci. | [14 empty] | PSC | 2
| VV |  | " předpoklad 30 dnů" 140,000*30 |  | 4200 | [12 empty] | VV | 2 | 2 | True | 1 | ROZPOCET
8 | K | 941211811 | Demontáž lešení řadového rámového lehkého pracovního s provozním zatížením tř. 3 do 200 kg/m2 šířky tř. SW06 přes 0,6 do 0,9 m, výšky do 10 m | m2 | 140 |  | 0 | CS ÚRS 2020 02 |  | základní |  | 0 | 0 | 0 | 0 | 0 | 4 | K | 2 |  |  |  | ROZPOCET | 0 | 0 | 0 | 0 | 0 | 1 | 0 | 4 | -1722768066
| PSC |  | Poznámka k souboru cen: 1. Demontáž lešení řadového rámového lehkého výšky přes 40 m se oceňuje individuálně. | [14 empty] | PSC | 2
9 | K | 944511111 | Montáž ochranné sítě zavěšené na konstrukci lešení z textilie z umělých vláken | m2 | 154.4 |  | 0 | CS ÚRS 2020 02 |  | základní |  | 0 | 0 | 0 | 0 | 0 | 4 | K | 2 |  |  |  | ROZPOCET | 0 | 0 | 0 | 0 | 0 | 1 | 0 | 4 | -2126133389
| PSC |  | Poznámka k souboru cen: 1. V cenách nejsou započteny náklady na lešení potřebné pro zavěšení sítí; toto lešení se oceňuje příslušnými cenami lešení. | [14 empty] | PSC | 2
| VV |  | (0,900+17,500+0,900)*8,000 |  | 154.4 | [12 empty] | VV | 2 | 2 | True | 1 | ROZPOCET
10 | K | 944511211 | Montáž ochranné sítě Příplatek za první a každý další den použití sítě k ceně -1111 | m2 | 4632 |  | 0 | CS ÚRS 2020 02 |  | základní |  | 0 | 0 | 0 | 0 | 0 | 4 | K | 2 |  |  |  | ROZPOCET | 0 | 0 | 0 | 0 | 0 | 1 | 0 | 4 | 1556612684
| PSC |  | Poznámka k souboru cen: 1. V cenách nejsou započteny náklady na lešení potřebné pro zavěšení sítí; toto lešení se oceňuje příslušnými cenami lešení. | [14 empty] | PSC | 2
| VV |  | " předpoklad 30 dnů" 154,400*30 |  | 4632 | [12 empty] | VV | 2 | 2 | True | 1 | ROZPOCET
11 | K | 944511811 | Demontáž ochranné sítě zavěšené na konstrukci lešení z textilie z umělých vláken | m2 | 154.4 |  | 0 | CS ÚRS 2020 02 |  | základní |  | 0 | 0 | 0 | 0 | 0 | 4 | K | 2 |  |  |  | ROZPOCET | 0 | 0 | 0 | 0 | 0 | 1 | 0 | 4 | 810924437
12 | K | 946113112 | Montáž pojízdných věží trubkových nebo dílcových s maximálním zatížením podlahy do 200 kg/m2 o půdorysné ploše přes 5 m2, výšky přes 1,5 m do 2,5 m | kus | 1 |  | 0 | CS ÚRS 2020 02 |  | základní |  | 0 | 0 | 0 | 0 | 0 | 4 | K | 2 |  |  |  | ROZPOCET | 0 | 0 | 0 | 0 | 0 | 1 | 0 | 4 | -1484085502
| PSC |  | Poznámka k souboru cen: 1. Montáž lešení vyšších, než je uvedeno v souboru cen, se oceňuje individuálně, stejně tak jako konstrukce s vyšším požadovaným zatížením. 2. Pojízdná lešení do tunelů a pojízdná lešení s bočním vysunutím se oceňují individuálně. | [14 empty] | PSC | 2
| VV |  | "D1129 - STŘÍŠKA NAD VCHODEM DO FOYERU.pdf | [14 empty] | VV | 2 | 1 | True | 0 | ROZPOCET
| VV |  | " montáž skel" 1,000 |  | 1 | [12 empty] | VV | 2 | 2 | True | 0 | ROZPOCET
| VV |  | Součet |  | 1 | [12 empty] | VV | 2 | 4 | True | 1 | ROZPOCET
13 | K | 946113212 | Montáž pojízdných věží trubkových nebo dílcových s maximálním zatížením podlahy do 200 kg/m2 Příplatek za první a každý další den použití pojízdného lešení k ceně -3112 | kus | 3 |  | 0 | CS ÚRS 2020 02 |  | základní |  | 0 | 0 | 0 | 0 | 0 | 4 | K | 2 |  |  |  | ROZPOCET | 0 | 0 | 0 | 0 | 0 | 1 | 0 | 4 | 1361057261
| PSC |  | Poznámka k souboru cen: 1. Montáž lešení vyšších, než je uvedeno v souboru cen, se oceňuje individuálně, stejně tak jako konstrukce s vyšším požadovaným zatížením. 2. Pojízdná lešení do tunelů a pojízdná lešení s bočním vysunutím se oceňují individuálně. | [14 empty] | PSC | 2
| VV |  | " předpoklad 3 dny" 1,000*3 |  | 3 | [12 empty] | VV | 2 | 2 | True | 1 | ROZPOCET
14 | K | 946113812 | Demontáž pojízdných věží trubkových nebo dílcových s maximálním zatížením podlahy do 200 kg/m2 o půdorysné ploše přes 5 m2, výšky přes 1,5 m do 2,5 m | kus | 1 |  | 0 | CS ÚRS 2020 02 |  | základní |  | 0 | 0 | 0 | 0 | 0 | 4 | K | 2 |  |  |  | ROZPOCET | 0 | 0 | 0 | 0 | 0 | 1 | 0 | 4 | 1091098451
| PSC |  | Poznámka k souboru cen: 1. Demontáž lešení vyšších, než je uvedeno v souboru cen, se oceňuje individuálně, stejně tak jako konstrukce s vyšším požadovaným zatížením. | [14 empty] | PSC | 2
15 | K | 95999111.R1 | Příplatek k cenám reprofilace betonových dílců za práce malého rozsahu do 5 kusů jednotlivě | kus | 36 |  | 0 |  |  | základní |  | 0 | 0 | 0 | 0 | 0 | 4 | K | 2 |  |  |  | ROZPOCET | 0 | 0 | 0 | 0 | 0 | 1 | 0 | 4 | -534548877
| VV |  | "D1129 - STŘÍŠKA NAD VCHODEM DO FOYERU.pdf | [14 empty] | VV | 2 | 1 | True | 0 | ROZPOCET
| VV |  | " ozn. A pro konzolu K5, K6; doplnění stěnového panelu" 2*18 |  | 36 | [12 empty] | VV | 2 | 2 | True | 0 | ROZPOCET
| VV |  | Součet |  | 36 | [12 empty] | VV | 2 | 4 | True | 1 | ROZPOCET
16 | K | 971052231 | Vybourání a prorážení otvorů v železobetonových příčkách a zdech základových nebo nadzákladových, plochy do 0,0225 m2, tl. do 150 mm | kus | 36 |  | 0 | CS ÚRS 2020 02 |  | základní |  | 0 | 0 | 0 | 0.008 | 0.288 | 4 | K | 2 |  |  |  | ROZPOCET | 0 | 0 | 0 | 0 | 0 | 1 | 0 | 4 | -18887651
| VV |  | "D1129 - STŘÍŠKA NAD VCHODEM DO FOYERU.pdf | [14 empty] | VV | 2 | 1 | True | 0 | ROZPOCET
| VV |  | " ozn. A pro konzolu K5, K6; 95x200 mm tl. 80 mm" 2,000*18 |  | 36 | [12 empty] | VV | 2 | 2 | True | 0 | ROZPOCET
| VV |  | Součet |  | 36 | [12 empty] | VV | 2 | 4 | True | 1 | ROZPOCET
17 | K | 977211111 | Řezání konstrukcí stěnovou pilou železobetonových průměru řezané výztuže do 16 mm hloubka řezu do 200 mm | m | 14.04 |  | 0 | CS ÚRS 2020 02 |  | základní |  | 0 | 8e-05 | 0.0011232 | 0 | 0 | 4 | K | 2 |  |  |  | ROZPOCET | 0 | 0 | 0 | 0 | 0 | 1 | 0 | 4 | -1218424875
| PSC |  | Poznámka k souboru cen: 1. Množství měrných jednotek se určuje: a) u řezů v m délky řezu v závislosti na jeho hloubce, b) u příplatku za řezy do výztuže průměru přes 16 mm v cm2 plochy řezané výztuže. 2. V cenách jsou započteny i náklady na spotřebu vody. 3. V cenách nejsou započteny náklady na vybourání konstrukce; tyto náklady se oceňují cenami katalogu 801-3 Budovy a haly - bourání konstrukcí. | [14 empty] | PSC | 2
| VV |  | "D1129 - STŘÍŠKA NAD VCHODEM DO FOYERU.pdf | [14 empty] | VV | 2 | 1 | True | 0 | ROZPOCET
| VV |  | " ozn. A pro konzolu K5, K6" (0,095+0,200+0,095)*2*18 |  | 14.04 | [12 empty] | VV | 2 | 2 | True | 0 | ROZPOCET
| VV |  | Součet |  | 14.04 | [12 empty] | VV | 2 | 4 | True | 1 | ROZPOCET
18 | K | 977211191 | Řezání konstrukcí stěnovou pilou Příplatek k cenám za práci ve stísněném prostoru | m | 14.04 |  | 0 | CS ÚRS 2020 02 |  | základní |  | 0 | 0 | 0 | 0 | 0 | 4 | K | 2 |  |  |  | ROZPOCET | 0 | 0 | 0 | 0 | 0 | 1 | 0 | 4 | 495637305
| PSC |  | Poznámka k souboru cen: 1. Množství měrných jednotek se určuje: a) u řezů v m délky řezu v závislosti na jeho hloubce, b) u příplatku za řezy do výztuže průměru přes 16 mm v cm2 plochy řezané výztuže. 2. V cenách jsou započteny i náklady na spotřebu vody. 3. V cenách nejsou započteny náklady na vybourání konstrukce; tyto náklady se oceňují cenami katalogu 801-3 Budovy a haly - bourání konstrukcí. | [14 empty] | PSC | 2
19 | K | 985311118 | Reprofilace betonu sanačními maltami na cementové bázi ručně stěn, tloušťky přes 70 do 80 mm | m2 | 0.684 |  | 0 | CS ÚRS 2020 02 |  | základní |  | 0 | 0.1596 | 0.10917 | 0 | 0 | 4 | K | 2 |  |  |  | ROZPOCET | 0 | 0 | 0 | 0 | 0 | 1 | 0 | 4 | 1157135530
| PSC |  | Poznámka k souboru cen: 1. Ceny pro danou tloušťku jsou určeny pro nanášení sanačních malt v jakémkoliv počtu vrstev. 2. V cenách nejsou započteny náklady na: a) odstranění degradovaného betonu, které se oceňují cenami souborů cen 985 11-21 Odsekání degradovaného betonu a 985 12-1 Tryskání degradovaného betonu, b) očištění povrchu betonu, které se oceňují cenami souboru cen 985 13 Očištění ploch, c) ochranný nátěr povrchu reprofilovaného betonu, které se oceňují cenami souboru cen 985 32-4 Ochranný nátěr betonu, d) uzavírací stěrku; tyto náklady se oceňují cenami souboru cen 985 31-21 Stěrka k vyrovnání ploch reprofilovaného betonu, e) případné vyztužení reprofilovaných vrstev svařovanými sítěmi, které se oceňují cenami souboru cen 985 56-2 Výztuž stříkaného betonu ze svařovaných sítí. | [14 empty] | PSC | 2
| VV |  | "D1129 - STŘÍŠKA NAD VCHODEM DO FOYERU.pdf | [14 empty] | VV | 2 | 1 | True | 0 | ROZPOCET
| VV |  | " ozn. A pro konzolu K5, K6; doplnění stěnového panelu" (0,095*0,200)*2*18 |  | 0.684 | [12 empty] | VV | 2 | 2 | True | 0 | ROZPOCET
| VV |  | Součet |  | 0.684 | [12 empty] | VV | 2 | 4 | True | 1 | ROZPOCET
20 | K | 985311911 | Reprofilace betonu sanačními maltami na cementové bázi ručně Příplatek k cenám za práci ve stísněném prostoru | m2 | 0.684 |  | 0 | CS ÚRS 2020 02 |  | základní |  | 0 | 0 | 0 | 0 | 0 | 4 | K | 2 |  |  |  | ROZPOCET | 0 | 0 | 0 | 0 | 0 | 1 | 0 | 4 | -1074526989
| PSC |  | Poznámka k souboru cen: 1. Ceny pro danou tloušťku jsou určeny pro nanášení sanačních malt v jakémkoliv počtu vrstev. 2. V cenách nejsou započteny náklady na: a) odstranění degradovaného betonu, které se oceňují cenami souborů cen 985 11-21 Odsekání degradovaného betonu a 985 12-1 Tryskání degradovaného betonu, b) očištění povrchu betonu, které se oceňují cenami souboru cen 985 13 Očištění ploch, c) ochranný nátěr povrchu reprofilovaného betonu, které se oceňují cenami souboru cen 985 32-4 Ochranný nátěr betonu, d) uzavírací stěrku; tyto náklady se oceňují cenami souboru cen 985 31-21 Stěrka k vyrovnání ploch reprofilovaného betonu, e) případné vyztužení reprofilovaných vrstev svařovanými sítěmi, které se oceňují cenami souboru cen 985 56-2 Výztuž stříkaného betonu ze svařovaných sítí. | [14 empty] | PSC | 2
21 | K | 985311912 | Reprofilace betonu sanačními maltami na cementové bázi ručně Příplatek k cenám za plochu do 10 m2 jednotlivě | m2 | 0.684 |  | 0 | CS ÚRS 2020 02 |  | základní |  | 0 | 0 | 0 | 0 | 0 | 4 | K | 2 |  |  |  | ROZPOCET | 0 | 0 | 0 | 0 | 0 | 1 | 0 | 4 | -857527638
| PSC |  | Poznámka k souboru cen: 1. Ceny pro danou tloušťku jsou určeny pro nanášení sanačních malt v jakémkoliv počtu vrstev. 2. V cenách nejsou započteny náklady na: a) odstranění degradovaného betonu, které se oceňují cenami souborů cen 985 11-21 Odsekání degradovaného betonu a 985 12-1 Tryskání degradovaného betonu, b) očištění povrchu betonu, které se oceňují cenami souboru cen 985 13 Očištění ploch, c) ochranný nátěr povrchu reprofilovaného betonu, které se oceňují cenami souboru cen 985 32-4 Ochranný nátěr betonu, d) uzavírací stěrku; tyto náklady se oceňují cenami souboru cen 985 31-21 Stěrka k vyrovnání ploch reprofilovaného betonu, e) případné vyztužení reprofilovaných vrstev svařovanými sítěmi, které se oceňují cenami souboru cen 985 56-2 Výztuž stříkaného betonu ze svařovaných sítí. | [14 empty] | PSC | 2
22 | K | 985311913 | Reprofilace betonu sanačními maltami na cementové bázi ručně Příplatek k cenám za větší členitost povrchu (sloupy, výklenky) | m2 | 0.684 |  | 0 | CS ÚRS 2020 02 |  | základní |  | 0 | 0 | 0 | 0 | 0 | 4 | K | 2 |  |  |  | ROZPOCET | 0 | 0 | 0 | 0 | 0 | 1 | 0 | 4 | -1319167381
| PSC |  | Poznámka k souboru cen: 1. Ceny pro danou tloušťku jsou určeny pro nanášení sanačních malt v jakémkoliv počtu vrstev. 2. V cenách nejsou započteny náklady na: a) odstranění degradovaného betonu, které se oceňují cenami souborů cen 985 11-21 Odsekání degradovaného betonu a 985 12-1 Tryskání degradovaného betonu, b) očištění povrchu betonu, které se oceňují cenami souboru cen 985 13 Očištění ploch, c) ochranný nátěr povrchu reprofilovaného betonu, které se oceňují cenami souboru cen 985 32-4 Ochranný nátěr betonu, d) uzavírací stěrku; tyto náklady se oceňují cenami souboru cen 985 31-21 Stěrka k vyrovnání ploch reprofilovaného betonu, e) případné vyztužení reprofilovaných vrstev svařovanými sítěmi, které se oceňují cenami souboru cen 985 56-2 Výztuž stříkaného betonu ze svařovaných sítí. | [14 empty] | PSC | 2
23 | K | 985321111 | Ochranný nátěr betonářské výztuže 1 vrstva tloušťky 1 mm na cementové bázi stěn, líce kleneb a podhledů | m2 | 1.123 |  | 0 | CS ÚRS 2020 02 |  | základní |  | 0 | 0.00099 | 0.0011118 | 0 | 0 | 4 | K | 2 |  |  |  | ROZPOCET | 0 | 0 | 0 | 0 | 0 | 1 | 0 | 4 | 1494592692
| PSC |  | Poznámka k souboru cen: 1. Množství měrných jednotek se určuje v m2 rozvinuté betonové plochy, na které se výztuž ošetřuje. Je uvažováno 10 bm výztuže na 1 m2 plochy. | [14 empty] | PSC | 2
| VV |  | "D1129 - STŘÍŠKA NAD VCHODEM DO FOYERU.pdf | [14 empty] | VV | 2 | 1 | True | 0 | ROZPOCET
| VV |  | " ozn. A pro konzolu K5, K6" (0,095+0,200+0,095)*0,080*2*18 |  | 1.123 | [12 empty] | VV | 2 | 2 | True | 0 | ROZPOCET
| VV |  | Součet |  | 1.123 | [12 empty] | VV | 2 | 4 | True | 1 | ROZPOCET
24 | K | 985321911 | Ochranný nátěr betonářské výztuže Příplatek k cenám za práci ve stísněném prostoru | m2 | 1.123 |  | 0 | CS ÚRS 2020 02 |  | základní |  | 0 | 0 | 0 | 0 | 0 | 4 | K | 2 |  |  |  | ROZPOCET | 0 | 0 | 0 | 0 | 0 | 1 | 0 | 4 | 1088146508
| PSC |  | Poznámka k souboru cen: 1. Množství měrných jednotek se určuje v m2 rozvinuté betonové plochy, na které se výztuž ošetřuje. Je uvažováno 10 bm výztuže na 1 m2 plochy. | [14 empty] | PSC | 2
25 | K | 985321912 | Ochranný nátěr betonářské výztuže Příplatek k cenám za plochu do 10 m2 jednotlivě | m2 | 1.123 |  | 0 | CS ÚRS 2020 02 |  | základní |  | 0 | 0 | 0 | 0 | 0 | 4 | K | 2 |  |  |  | ROZPOCET | 0 | 0 | 0 | 0 | 0 | 1 | 0 | 4 | -319625411
| PSC |  | Poznámka k souboru cen: 1. Množství měrných jednotek se určuje v m2 rozvinuté betonové plochy, na které se výztuž ošetřuje. Je uvažováno 10 bm výztuže na 1 m2 plochy. | [14 empty] | PSC | 2
26 | K | 985323111 | Spojovací můstek reprofilovaného betonu na cementové bázi, tloušťky 1 mm | m2 | 1.123 |  | 0 | CS ÚRS 2020 02 |  | základní |  | 0 | 0.00158 | 0.0017743 | 0 | 0 | 4 | K | 2 |  |  |  | ROZPOCET | 0 | 0 | 0 | 0 | 0 | 1 | 0 | 4 | -1062937032
27 | K | 985323911 | Spojovací můstek reprofilovaného betonu Příplatek k cenám za práci ve stísněném prostoru | m2 | 1.123 |  | 0 | CS ÚRS 2020 02 |  | základní |  | 0 | 0 | 0 | 0 | 0 | 4 | K | 2 |  |  |  | ROZPOCET | 0 | 0 | 0 | 0 | 0 | 1 | 0 | 4 | 1603663409
28 | K | 985323912 | Spojovací můstek reprofilovaného betonu Příplatek k cenám za plochu do 10 m2 jednotlivě | m2 | 1.123 |  | 0 | CS ÚRS 2020 02 |  | základní |  | 0 | 0 | 0 | 0 | 0 | 4 | K | 2 |  |  |  | ROZPOCET | 0 | 0 | 0 | 0 | 0 | 1 | 0 | 4 | -507574643
29 | K | 985324111 | Ochranný nátěr betonu na bázi silanu impregnační dvojnásobný (OS-A) | m2 | 1.123 |  | 0 | CS ÚRS 2020 02 |  | základní |  | 0 | 0.0005 | 0.0005615 | 0 | 0 | 4 | K | 2 |  |  |  | ROZPOCET | 0 | 0 | 0 | 0 | 0 | 1 | 0 | 4 | 2092955336
30 | K | 985324911 | Ochranný nátěr betonu Příplatek k cenám za práci ve stísněném prostoru | m2 | 1.123 |  | 0 | CS ÚRS 2020 02 |  | základní |  | 0 | 0 | 0 | 0 | 0 | 4 | K | 2 |  |  |  | ROZPOCET | 0 | 0 | 0 | 0 | 0 | 1 | 0 | 4 | -1905010393
31 | K | 985324912 | Ochranný nátěr betonu Příplatek k cenám za plochu do 10 m2 jednotlivě | m2 | 1.123 |  | 0 | CS ÚRS 2020 02 |  | základní |  | 0 | 0 | 0 | 0 | 0 | 4 | K | 2 |  |  |  | ROZPOCET | 0 | 0 | 0 | 0 | 0 | 1 | 0 | 4 | 1128063417
| D | 997 | Přesun sutě |  |  |  | 0 |  |  |  |  | 0 |  | 0 |  | 0 | 1 | D | 1 |  |  |  | ROZPOCET | [6 empty] | 0
32 | K | 997013152 | Vnitrostaveništní doprava suti a vybouraných hmot vodorovně do 50 m svisle s omezením mechanizace pro budovy a haly výšky přes 6 do 9 m | t | 0.297 |  | 0 | CS ÚRS 2020 02 |  | základní |  | 0 | 0 | 0 | 0 | 0 | 4 | K | 2 |  |  |  | ROZPOCET | 0 | 0 | 0 | 0 | 0 | 1 | 0 | 4 | -1951176213
| PSC |  | Poznámka k souboru cen: 1. V cenách -3111 až -3217 jsou započteny i náklady na: a) vodorovnou dopravu na uvedenou vzdálenost, b) svislou dopravu pro uvedenou výšku budovy, c) naložení na vodorovný dopravní prostředek pro odvoz na skládku nebo meziskládku, d) náklady na rozhrnutí a urovnání suti na dopravním prostředku. 2. Jestliže se pro svislý přesun použije shoz nebo zařízení investora (např. výtah v budově), užijí se pro ocenění vodorovné dopravy suti ceny -3111, 3151 a -3211 pro budovy a haly výšky do 6 m. 3. Montáž, demontáž a pronájem shozu se ocení cenami souboru cen 997 01-33 Shoz suti. 4. Ceny -3151 až -3162 lze použít v případě, kdy dochází ke ztížení dopravy suti např. tím, že není možné instalovat jeřáb. | [14 empty] | PSC | 2
33 | K | 997013501 | Odvoz suti a vybouraných hmot na skládku nebo meziskládku se složením, na vzdálenost do 1 km | t | 0.297 |  | 0 | CS ÚRS 2020 02 |  | základní |  | 0 | 0 | 0 | 0 | 0 | 4 | K | 2 |  |  |  | ROZPOCET | 0 | 0 | 0 | 0 | 0 | 1 | 0 | 4 | -560304996
| PSC |  | Poznámka k souboru cen: 1. Délka odvozu suti je vzdálenost od místa naložení suti na dopravní prostředek až po místo složení na určené skládce nebo meziskládce. 2. V ceně -3501 jsou započteny i náklady na složení suti na skládku nebo meziskládku. 3. Ceny jsou určeny pro odvoz suti na skládku nebo meziskládku jakýmkoliv způsobem silniční dopravy (i prostřednictvím kontejnerů). 4. Odvoz suti z meziskládky se oceňuje cenou 997 01-3511. | [14 empty] | PSC | 2
34 | K | 997013509 | Odvoz suti a vybouraných hmot na skládku nebo meziskládku se složením, na vzdálenost Příplatek k ceně za každý další i započatý 1 km přes 1 km | t | 1.782 |  | 0 | CS ÚRS 2020 02 |  | základní |  | 0 | 0 | 0 | 0 | 0 | 4 | K | 2 |  |  |  | ROZPOCET | 0 | 0 | 0 | 0 | 0 | 1 | 0 | 4 | -155644435
| PSC |  | Poznámka k souboru cen: 1. Délka odvozu suti je vzdálenost od místa naložení suti na dopravní prostředek až po místo složení na určené skládce nebo meziskládce. 2. V ceně -3501 jsou započteny i náklady na složení suti na skládku nebo meziskládku. 3. Ceny jsou určeny pro odvoz suti na skládku nebo meziskládku jakýmkoliv způsobem silniční dopravy (i prostřednictvím kontejnerů). 4. Odvoz suti z meziskládky se oceňuje cenou 997 01-3511. | [14 empty] | PSC | 2
| VV |  | 0,297*6 'Přepočtené koeficientem množství |  | 1.782 | [12 empty] | VV | 2 | 2 | False | 1 | ROZPOCET
35 | K | 997013602 | Poplatek za uložení stavebního odpadu na skládce (skládkovné) z armovaného betonu zatříděného do Katalogu odpadů pod kódem 17 01 01 | t | 0.288 |  | 0 | CS ÚRS 2020 02 |  | základní |  | 0 | 0 | 0 | 0 | 0 | 4 | K | 2 |  |  |  | ROZPOCET | 0 | 0 | 0 | 0 | 0 | 1 | 0 | 4 | 844585870
| PSC |  | Poznámka k souboru cen: 1. Ceny uvedené v souboru cen je doporučeno upravit podle aktuálních cen místně příslušné skládky odpadů. 2. Uložení odpadů neuvedených v souboru cen se oceňuje individuálně. 3. V cenách je započítán poplatek za ukládaní odpadu dle zákona 185/2001 Sb. 4. Případné drcení stavebního odpadu lze ocenit souborem cen 997 00-60 Drcení stavebního odpadu z katalogu 800-6 Demolice objektů. | [14 empty] | PSC | 2
| VV |  | 0,297-0,009 |  | 0.288 | [12 empty] | VV | 2 | 2 | True | 1 | ROZPOCET
36 | K | 997013814 | Poplatek za uložení stavebního odpadu na skládce (skládkovné) z izolačních materiálů zatříděného do Katalogu odpadů pod kódem 17 06 04 | t | 0.009 |  | 0 | CS ÚRS 2020 02 |  | základní |  | 0 | 0 | 0 | 0 | 0 | 4 | K | 2 |  |  |  | ROZPOCET | 0 | 0 | 0 | 0 | 0 | 1 | 0 | 4 | 535346881
| PSC |  | Poznámka k souboru cen: 1. Ceny uvedené v souboru cen je doporučeno upravit podle aktuálních cen místně příslušné skládky odpadů. 2. Uložení odpadů neuvedených v souboru cen se oceňuje individuálně. 3. V cenách je započítán poplatek za ukládaní odpadu dle zákona 185/2001 Sb. 4. Případné drcení stavebního odpadu lze ocenit souborem cen 997 00-60 Drcení stavebního odpadu z katalogu 800-6 Demolice objektů. | [14 empty] | PSC | 2
| D | 998 | Přesun hmot |  |  |  | 0 |  |  |  |  | 0 |  | 0 |  | 0 | 1 | D | 1 |  |  |  | ROZPOCET | [6 empty] | 0
37 | K | 998017004 | Přesun hmot pro budovy občanské výstavby, bydlení, výrobu a služby s omezením mechanizace vodorovná dopravní vzdálenost do 100 m pro budovy s jakoukoliv nosnou konstrukcí výšky přes 24 do 36 m | t | 0.154 |  | 0 | CS ÚRS 2020 02 |  | základní |  | 0 | 0 | 0 | 0 | 0 | 4 | K | 2 |  |  |  | ROZPOCET | 0 | 0 | 0 | 0 | 0 | 1 | 0 | 4 | -1014950430
| PSC |  | Poznámka k souboru cen: 1. Ceny -7001 až -7006 lze použít v případě, kdy dochází ke ztížení přesunu např. tím, že není možné instalovat jeřáb. 2. K cenám -7001 až -7006 lze použít příplatky za zvětšený přesun -1014 až -1019, -2034 až -2039 nebo -2114 až 2119. 3. Jestliže pro svislý přesun používá zařízení investora (např. výtah v budově), užijí se pro ocenění přesunu hmot ceny stanovené pro nejmenší výšku, tj. 6 m. | [14 empty] | PSC | 2
| D | PSV | Práce a dodávky PSV |  |  |  | 0 |  |  |  |  | 0 |  | 4.7714 |  | 0.009 | 2 | D | 0 |  |  |  | ROZPOCET | [6 empty] | 0
| D | 713 | Izolace tepelné |  |  |  | 0 |  |  |  |  | 0 |  | 0.00936 |  | 0.009 | 2 | D | 1 |  |  |  | ROZPOCET | [6 empty] | 0
38 | K | 713100931 | Oprava izolace běžných stavebních konstrukcí Příplatek k cenám izolací stavebních konstrukcí za správkový kus vyspravení stěn | kus | 36 |  | 0 | CS ÚRS 2020 02 |  | základní |  | 0 | 0 | 0 | 0 | 0 | 16 | K | 2 |  |  |  | ROZPOCET | 0 | 0 | 0 | 0 | 0 | 1 | 0 | 16 | -1165931398
| VV |  | "D1129 - STŘÍŠKA NAD VCHODEM DO FOYERU.pdf | [14 empty] | VV | 2 | 1 | True | 0 | ROZPOCET
| VV |  | " ozn. A pro konzolu K5, K6; doplnění přířezů TI" 2,000*18 |  | 36 | [12 empty] | VV | 2 | 2 | True | 0 | ROZPOCET
| VV |  | Součet |  | 36 | [12 empty] | VV | 2 | 4 | True | 1 | ROZPOCET
39 | M | 63152262 | deska tepelně izolační minerální kontaktních fasád podélné vlákno λ=0,034 tl 80mm | m2 | 0.72 |  | 0 | CS ÚRS 2020 02 |  | základní |  | 0 | 0.013 | 0.00936 | 0 | 0 | 32 | M | 2 |  |  |  | ROZPOCET | 0 | 0 | 0 | 0 | 0 | 1 | 0 | 16 | 1837536540
40 | K | 71319083.R1 | Odstranění tepelné izolace běžných stavebních konstrukcí – vrstvy, doplňky a konstrukční součásti | kus | 36 |  | 0 |  |  | základní |  | 0 | 0 | 0 | 0.00025 | 0.009 | 16 | K | 2 |  |  |  | ROZPOCET | 0 | 0 | 0 | 0 | 0 | 1 | 0 | 16 | 399975422
| PSC |  | Poznámka k souboru cen: 1. Plocha u prostupů v položce -0831 se počítá z půdorysné plochy. 2. V ceně nejsou započteny náklady na odstranění separačních vrstev. Tyto práce lze oceňovat příslušnými cenami katalogu 800-711 Izolace proti vodě, vlhkosti a plynům. | [14 empty] | PSC | 2
| VV |  | "D1129 - STŘÍŠKA NAD VCHODEM DO FOYERU.pdf | [14 empty] | VV | 2 | 1 | True | 0 | ROZPOCET
| VV |  | " ozn. A pro konzolu K5, K6; po odstranění části ŽB panelu" 2,000*18 |  | 36 | [12 empty] | VV | 2 | 2 | True | 0 | ROZPOCET
| VV |  | Součet |  | 36 | [12 empty] | VV | 2 | 4 | True | 1 | ROZPOCET
41 | K | 998713104 | Přesun hmot pro izolace tepelné stanovený z hmotnosti přesunovaného materiálu vodorovná dopravní vzdálenost do 50 m v objektech výšky přes 24 m do 36 m | t | 0.009 |  | 0 | CS ÚRS 2020 02 |  | základní |  | 0 | 0 | 0 | 0 | 0 | 16 | K | 2 |  |  |  | ROZPOCET | 0 | 0 | 0 | 0 | 0 | 1 | 0 | 16 | 723873958
| PSC |  | Poznámka k souboru cen: 1. Ceny pro přesun hmot stanovený z hmotnosti přesunovaného materiálu se používají tehdy, pokud je možné určit hmotnost za celý stavební díl. Do této hmotnosti se započítává i hmotnost materiálů oceňovaných ve specifikaci. 2. Pokud nelze jednoznačně stanovit hmotnost přesunovaných materiálů, lze pro výpočet přesunu hmot použít orientačně procentní sazbu. Touto sazbou se vynásobí rozpočtové náklady za celý stavební díl včetně nákladů na materiál ve specifikacích. 3. Příplatek k cenám -3181 pro přesun prováděný bez použití mechanizace, tj. za ztížených podmínek, lze použít pouze pro hmotnost materiálu, která se tímto způsobem skutečně přemísťuje. | [14 empty] | PSC | 2
| D | 767 | Konstrukce zámečnické |  |  |  | 0 |  |  |  |  | 0 |  | 2.343 |  | 0 | 2 | D | 1 |  |  |  | ROZPOCET | [6 empty] | 0
42 | K | 767995111 | Montáž ostatních atypických zámečnických konstrukcí hmotnosti do 5 kg | kg | 69.3 |  | 0 | CS ÚRS 2020 02 |  | základní |  | 0 | 7e-05 | 0.004851 | 0 | 0 | 16 | K | 2 |  |  |  | ROZPOCET | 0 | 0 | 0 | 0 | 0 | 1 | 0 | 16 | 2030186648
| PSC |  | Poznámka k souboru cen: 1. Určení cen se řídí hmotností jednotlivě montovaného dílu konstrukce. | [14 empty] | PSC | 2
| VV |  | "D1129 - STŘÍŠKA NAD VCHODEM DO FOYERU.pdf | [14 empty] | VV | 2 | 1 | True | 0 | ROZPOCET
| VV |  | " konzola K5,K6 (ozn. 6)" 4,600*9 |  | 41.4 | [12 empty] | VV | 2 | 2 | True | 0 | ROZPOCET
| VV |  | " konzola K5,K6 (ozn. 7)" 3,100*9 |  | 27.9 | [12 empty] | VV | 2 | 2 | True | 0 | ROZPOCET
| VV |  | Součet |  | 69.3 | [12 empty] | VV | 2 | 4 | True | 1 | ROZPOCET
43 | K | 767995112 | Montáž ostatních atypických zámečnických konstrukcí hmotnosti přes 5 do 10 kg | kg | 120.6 |  | 0 | CS ÚRS 2020 02 |  | základní |  | 0 | 6e-05 | 0.007236 | 0 | 0 | 16 | K | 2 |  |  |  | ROZPOCET | 0 | 0 | 0 | 0 | 0 | 1 | 0 | 16 | 1543498083
| PSC |  | Poznámka k souboru cen: 1. Určení cen se řídí hmotností jednotlivě montovaného dílu konstrukce. | [14 empty] | PSC | 2
| VV |  | "D1129 - STŘÍŠKA NAD VCHODEM DO FOYERU.pdf | [14 empty] | VV | 2 | 1 | True | 0 | ROZPOCET
| VV |  | " konzola K5,K6 (ozn. 2)" 7,800*9 |  | 70.2 | [12 empty] | VV | 2 | 2 | True | 0 | ROZPOCET
| VV |  | " konzola K5,K6 (ozn. 5)" 5,600*9 |  | 50.4 | [12 empty] | VV | 2 | 2 | True | 0 | ROZPOCET
| VV |  | Součet |  | 120.6 | [12 empty] | VV | 2 | 4 | True | 1 | ROZPOCET
44 | K | 767995115 | Montáž ostatních atypických zámečnických konstrukcí hmotnosti přes 50 do 100 kg | kg | 1003 |  | 0 | CS ÚRS 2020 02 |  | základní |  | 0 | 5e-05 | 0.05015 | 0 | 0 | 16 | K | 2 |  |  |  | ROZPOCET | 0 | 0 | 0 | 0 | 0 | 1 | 0 | 16 | 159969211
| PSC |  | Poznámka k souboru cen: 1. Určení cen se řídí hmotností jednotlivě montovaného dílu konstrukce. | [14 empty] | PSC | 2
| VV |  | "D1129 - STŘÍŠKA NAD VCHODEM DO FOYERU.pdf | [14 empty] | VV | 2 | 1 | True | 0 | ROZPOCET
| VV |  | " konzola K5,K6 (ozn. 3)" 57,500*9 |  | 517.5 | [12 empty] | VV | 2 | 2 | True | 0 | ROZPOCET
| VV |  | " konzola K5,K6 (ozn. 4)" 485,500 |  | 485.5 | [12 empty] | VV | 2 | 2 | True | 0 | ROZPOCET
| VV |  | Součet |  | 1003 | [12 empty] | VV | 2 | 4 | True | 1 | ROZPOCET
45 | K | 767995116 | Montáž ostatních atypických zámečnických konstrukcí hmotnosti přes 100 do 250 kg | kg | 1035.9 |  | 0 | CS ÚRS 2020 02 |  | základní |  | 0 | 5e-05 | 0.051795 | 0 | 0 | 16 | K | 2 |  |  |  | ROZPOCET | 0 | 0 | 0 | 0 | 0 | 1 | 0 | 16 | -1342303326
| PSC |  | Poznámka k souboru cen: 1. Určení cen se řídí hmotností jednotlivě montovaného dílu konstrukce. | [14 empty] | PSC | 2
| VV |  | "D1129 - STŘÍŠKA NAD VCHODEM DO FOYERU.pdf | [14 empty] | VV | 2 | 1 | True | 0 | ROZPOCET
| VV |  | " konzola K5,K6 (ozn. 1)" 115,100*9 |  | 1035.9 | [12 empty] | VV | 2 | 2 | True | 0 | ROZPOCET
| VV |  | Součet |  | 1035.9 | [12 empty] | VV | 2 | 4 | True | 1 | ROZPOCET
46 | M | 553_OK_01 | atypický zámečnický výrobek - kilogramová cena | kg | 2229 |  | 0 |  |  | základní |  | 0 | 0.001 | 2.229 | 0 | 0 | 32 | M | 2 |  |  |  | ROZPOCET | 0 | 0 | 0 | 0 | 0 | 1 | 0 | 16 | 1385920259
| P |  | Poznámka k položce: dodávka potřebného materiálu a dílenská výroba/opracování jednotlivého kusu/prvku dle PD povrchová úprava : žárový pozink 100 um + reaktivní nátěr + 1x zákl. + 2x vrchní alkydová barva bílá | [14 empty] | P | 2
47 | K | 998767104 | Přesun hmot pro zámečnické konstrukce stanovený z hmotnosti přesunovaného materiálu vodorovná dopravní vzdálenost do 50 m v objektech výšky přes 24 do 36 m | t | 2.343 |  | 0 | CS ÚRS 2020 02 |  | základní |  | 0 | 0 | 0 | 0 | 0 | 16 | K | 2 |  |  |  | ROZPOCET | 0 | 0 | 0 | 0 | 0 | 1 | 0 | 16 | 562352004
| PSC |  | Poznámka k souboru cen: 1. Ceny pro přesun hmot stanovený z hmotnosti přesunovaného materiálu se používají tehdy, pokud je možné určit hmotnost za celý stavební díl. Do této hmotnosti se započítává i hmotnost materiálů oceňovaných ve specifikaci. 2. Pokud nelze jednoznačně stanovit hmotnost přesunovaných materiálů, lze pro výpočet přesunu hmot použít orientačně procentní sazbu. Touto sazbou se vynásobí rozpočtové náklady za celý stavební díl včetně nákladů na materiál ve specifikacích. 3. Příplatek k cenám -7181 pro přesun prováděný bez použití mechanizace, tj. za ztížených podmínek, lze použít pouze pro hmotnost materiálu, která se tímto způsobem skutečně přemísťuje. | [14 empty] | PSC | 2
| D | 783 | Dokončovací práce - nátěry |  |  |  | 0 |  |  |  |  | 0 |  | 0.0029754 |  | 0 | 2 | D | 1 |  |  |  | ROZPOCET | [6 empty] | 0
48 | K | 783000121 | Zakrývání konstrukcí včetně pozdějšího odkrytí konstrukcí nebo prvků olepením páskou nebo fólií | m | 4.608 |  | 0 | CS ÚRS 2020 02 |  | základní |  | 0 | 0 | 0 | 0 | 0 | 16 | K | 2 |  |  |  | ROZPOCET | 0 | 0 | 0 | 0 | 0 | 1 | 0 | 16 | 1648986681
| PSC |  | Poznámka k souboru cen: 1. V cenách nejsou započteny náklady na dodávku materiálu, tyto se ocení ve specifikaci. | [14 empty] | PSC | 2
| VV |  | "D1129 - STŘÍŠKA NAD VCHODEM DO FOYERU.pdf | [14 empty] | VV | 2 | 1 | True | 0 | ROZPOCET
| VV |  | " ozn. A pro konzolu K5, K6" (0,008*2+0,120*2)*18 |  | 4.608 | [12 empty] | VV | 2 | 2 | True | 0 | ROZPOCET
| VV |  | Součet |  | 4.608 | [12 empty] | VV | 2 | 4 | True | 1 | ROZPOCET
49 | M | 58124838 | páska maskovací krepová pro malířské potřeby š 50mm | m | 4.838 |  | 0 | CS ÚRS 2020 02 |  | základní |  | 0 | 0 | 0 | 0 | 0 | 32 | M | 2 |  |  |  | ROZPOCET | 0 | 0 | 0 | 0 | 0 | 1 | 0 | 16 | -815803425
| VV |  | 4,608*1,05 'Přepočtené koeficientem množství |  | 4.838 | [12 empty] | VV | 2 | 2 | False | 1 | ROZPOCET
50 | K | 783801403 | Příprava podkladu omítek před provedením nátěru oprášení | m2 | 0.684 |  | 0 | CS ÚRS 2020 02 |  | základní |  | 0 | 0 | 0 | 0 | 0 | 16 | K | 2 |  |  |  | ROZPOCET | 0 | 0 | 0 | 0 | 0 | 1 | 0 | 16 | 1554421922
| VV |  | "D1129 - STŘÍŠKA NAD VCHODEM DO FOYERU.pdf | [14 empty] | VV | 2 | 1 | True | 0 | ROZPOCET
| VV |  | " ozn. A pro konzolu K5, K6; doplnění stěnového panelu" (0,095*0,200)*2*18 |  | 0.684 | [12 empty] | VV | 2 | 2 | True | 0 | ROZPOCET
| VV |  | Součet |  | 0.684 | [12 empty] | VV | 2 | 4 | True | 1 | ROZPOCET
51 | K | 783801505 | Příprava podkladu omítek před provedením nátěru omytí s odmaštěním a následným opláchnutím | m2 | 0.684 |  | 0 | CS ÚRS 2020 02 |  | základní |  | 0 | 0.003 | 0.002052 | 0 | 0 | 16 | K | 2 |  |  |  | ROZPOCET | 0 | 0 | 0 | 0 | 0 | 1 | 0 | 16 | -460546860
52 | K | 783823103 | Penetrační nátěr omítek hladkých betonových povrchů akrylátový s plnivem | m2 | 0.684 |  | 0 | CS ÚRS 2020 02 |  | základní |  | 0 | 0.00034 | 0.00023256 | 0 | 0 | 16 | K | 2 |  |  |  | ROZPOCET | 0 | 0 | 0 | 0 | 0 | 1 | 0 | 16 | 758263994
53 | K | 783827521 | Krycí (ochranný ) nátěr omítek dvojnásobný hrubých betonových povrchů nebo omítek hrubých, rýhovaných tenkovrstvých nebo škrábaných (břízolitových) akrylátový | m2 | 0.684 |  | 0 | CS ÚRS 2020 02 |  | základní |  | 0 | 0.00101 | 0.00069084 | 0 | 0 | 16 | K | 2 |  |  |  | ROZPOCET | 0 | 0 | 0 | 0 | 0 | 1 | 0 | 16 | 755247545
| D | 787 | Dokončovací práce - zasklívání |  |  |  | 0 |  |  |  |  | 0 |  | 2.416 |  | 0 | 2 | D | 1 |  |  |  | ROZPOCET | [6 empty] | 0
54 | K | 78789232.R1 | Zasklívání podhledů deskami ostatními sklem bezpečnostním s podtmelením, tl. přes 12 mm | m2 | 34.853 |  | 0 |  |  | základní |  | 0 | 0.06932 | 2.416 | 0 | 0 | 16 | K | 2 |  |  |  | ROZPOCET | 0 | 0 | 0 | 0 | 0 | 1 | 0 | 16 | -1486641809
| P |  | Poznámka k položce: bezpečnostní vrstvené sklo z tepelně tvrzených skel tl. cca. 25,52 mm (2x 12 ESG + 4x 0,380 fólie) předvrtané otvory pr. 30 mm | [14 empty] | P | 2
| VV |  | "D1129 - STŘÍŠKA NAD VCHODEM DO FOYERU.pdf | [14 empty] | VV | 2 | 1 | True | 0 | ROZPOCET
| VV |  | " ozn. S1" 2,120*1,140*4 |  | 9.667 | [12 empty] | VV | 2 | 2 | True | 0 | ROZPOCET
| VV |  | " ozn. S2" 2,120*0,990*12 |  | 25.186 | [12 empty] | VV | 2 | 2 | True | 0 | ROZPOCET
| VV |  | Součet |  | 34.853 | [12 empty] | VV | 2 | 4 | True | 1 | ROZPOCET
55 | K | 998787104 | Přesun hmot pro zasklívání stanovený z hmotnosti přesunovaného materiálu vodorovná dopravní vzdálenost do 50 m v objektech výšky přes 24 do 36 m | t | 2.416 |  | 0 | CS ÚRS 2020 02 |  | základní |  | 0 | 0 | 0 | 0 | 0 | 16 | K | 2 |  |  |  | ROZPOCET | 0 | 0 | 0 | 0 | 0 | 1 | 0 | 16 | -1925254394
| PSC |  | Poznámka k souboru cen: 1. Ceny pro přesun hmot stanovený z hmotnosti přesunovaného materiálu se používají tehdy, pokud je možné určit hmotnost za celý stavební díl. Do této hmotnosti se započítává i hmotnost materiálů oceňovaných ve specifikaci. 2. Pokud nelze jednoznačně stanovit hmotnost přesunovaných materiálů, lze pro výpočet přesunu hmot použít orientačně procentní sazbu. Touto sazbou se vynásobí rozpočtové náklady za celý stavební díl včetně nákladů na materiál ve specifikacích. 3. Příplatek k cenám -7181 pro přesun prováděný bez použití mechanizace, tj. za ztížených podmínek, lze použít pouze pro hmotnost materiálu, která se tímto způsobem skutečně přemísťuje. | [14 empty] | PSC | 2
| D | VRN | Vedlejší rozpočtové náklady |  |  |  | 0 |  |  |  |  | 0 |  | 0 |  | 0 | 5 | D | 0 |  |  |  | ROZPOCET | [6 empty] | 0
| D | VRN1 | Průzkumné, geodetické a projektové práce |  |  |  | 0 |  |  |  |  | 0 |  | 0 |  | 0 | 5 | D | 1 |  |  |  | ROZPOCET | [6 empty] | 0
56 | K | 013254000 | Dokumentace skutečného provedení stavby | … | 1 |  | 0 | CS ÚRS 2020 02 |  | základní |  | 0 | 0 | 0 | 0 | 0 | 1024 | K | 2 |  |  |  | ROZPOCET | 0 | 0 | 0 | 0 | 0 | 1 | 0 | 1024 | 171996592
57 | K | 013294000 | Ostatní dokumentace | … | 1 |  | 0 | CS ÚRS 2020 02 |  | základní |  | 0 | 0 | 0 | 0 | 0 | 1024 | K | 2 |  |  |  | ROZPOCET | 0 | 0 | 0 | 0 | 0 | 1 | 0 | 1024 | 382200853
| D | VRN3 | Zařízení staveniště |  |  |  | 0 |  |  |  |  | 0 |  | 0 |  | 0 | 5 | D | 1 |  |  |  | ROZPOCET | [6 empty] | 0
58 | K | 032803000 | Ostatní vybavení staveniště | … | 1 |  | 0 | CS ÚRS 2020 02 |  | základní |  | 0 | 0 | 0 | 0 | 0 | 1024 | K | 2 |  |  |  | ROZPOCET | 0 | 0 | 0 | 0 | 0 | 1 | 0 | 1024 | -910516333
59 | K | 034103000 | Oplocení staveniště | … | 1 |  | 0 | CS ÚRS 2020 02 |  | základní |  | 0 | 0 | 0 | 0 | 0 | 1024 | K | 2 |  |  |  | ROZPOCET | 0 | 0 | 0 | 0 | 0 | 1 | 0 | 1024 | 1637028660
| D | VRN4 | Inženýrská činnost |  |  |  | 0 |  |  |  |  | 0 |  | 0 |  | 0 | 5 | D | 1 |  |  |  | ROZPOCET | [6 empty] | 0
60 | K | 045303000 | Koordinační činnost | … | 1 |  | 0 | CS ÚRS 2020 02 |  | základní |  | 0 | 0 | 0 | 0 | 0 | 1024 | K | 2 |  |  |  | ROZPOCET | 0 | 0 | 0 | 0 | 0 | 1 | 0 | 1024 | 1538932667
61 | K | 049303000 | Náklady vzniklé v souvislosti s předáním stavby | … | 1 |  | 0 | CS ÚRS 2020 02 |  | základní |  | 0 | 0 | 0 | 0 | 0 | 1024 | K | 2 |  |  |  | ROZPOCET | 0 | 0 | 0 | 0 | 0 | 1 | 0 | 1024 | -1842860606

## D.1.6 - VENKOVNÍ KANÁL - ...
{48753e33-dcef-4fe2-bfb2-919940e818c5}
2
| KRYCÍ LIST SOUPISU PRACÍ | [7 empty] | v --- níže se nacházejí doplnkové a pomocné údaje k sestavám --- v | [8 empty] | False
Stavba:
PD Rekonstrukce foyer DK Teplice - 2.etapa
Objekt:
D.1.6 - VENKOVNÍ KANÁL - ZOKT KONCENRTNÍHO SÁLU
| KSO: |  |  |  |  | CC-CZ:
| Místo: |  | Teplice |  |  | Datum: | 4. 9. 2020
| Zadavatel: |  |  |  |  | IČ: | 00081221
|  | Dům kultury Teplice p.o. |  |  |  | DIČ: | CZ00081221
| Uchazeč: |  |  |  |  | IČ: | Vyplň údaj
|  | Vyplň údaj |  |  |  | DIČ: | Vyplň údaj
| Projektant: |  |  |  |  | IČ: | 28693213
|  | Projekty CZ, s.r.o. |  |  |  | DIČ: | CZ28693213
| Zpracovatel: |  |  |  |  | IČ:
|  | L. Štuller |  |  |  | DIČ:
Poznámka:
Soupis prací je sestaven s využitím Cenové soustavy ÚRS. Položky, které pochází z této cenové soustavy, jsou ve sloupci 'Cenová soustava' označeny popisem 'CS ÚRS' a úrovní příslušného kalendářního pololetí. Veškeré další informace vymezující popis a podmínky použití těchto položek z Cenové soustavy, které nejsou uvedeny přímo v soupisu prací, jsou neomezeně dálkově k dispozici na www.cs-urs.cz, sekce Cenové a technické podmínky.
| Cena bez DPH | [5 empty] | 0
|  |  | Základ daně |  |  | Sazba daně | Výše daně
| DPH | základní | 0 |  |  | 21% | 0
|  | snížená | 0 |  |  | 15% | 0
|  | zákl. přenesená | 0 |  |  | 21% | 0
|  | sníž. přenesená | 0 |  |  | 15% | 0
|  | nulová | 0 |  |  | 0% | 0
| Cena s DPH |  |  | v | CZK |  | 0
REKAPITULACE ČLENĚNÍ SOUPISU PRACÍ
Stavba:
PD Rekonstrukce foyer DK Teplice - 2.etapa
Objekt:
D.1.6 - VENKOVNÍ KANÁL - ZOKT KONCENRTNÍHO SÁLU
Místo: |  |  | Teplice |  |  | Datum: | 4. 9. 2020
Zadavatel: |  |  | Dům kultury Teplice p.o. |  |  | Projektant: | Projekty CZ, s.r.o.
Uchazeč: |  |  | Vyplň údaj |  |  | Zpracovatel: | L. Štuller
Kód dílu - Popis | [6 empty] | Cena celkem [CZK]
Náklady stavby celkem | [6 empty] | 0 | [11 empty] | -1
| HSV - Práce a dodávky HSV | [5 empty] | 0
| 1 - Zemní práce | [5 empty] | 0
| 2 - Zakládání | [5 empty] | 0
| 3 - Svislé a kompletní konstrukce | [5 empty] | 0
| 5 - Komunikace pozemní | [5 empty] | 0
| 6 - Úpravy povrchů, podlahy a osazování výplní | [5 empty] | 0
| 9 - Ostatní konstrukce a práce, bourání | [5 empty] | 0
| 997 - Přesun sutě | [5 empty] | 0
| 998 - Přesun hmot | [5 empty] | 0
| PSV - Práce a dodávky PSV | [5 empty] | 0
| 711 - Izolace proti vodě, vlhkosti a plynům | [5 empty] | 0
| 713 - Izolace tepelné | [5 empty] | 0
| 763 - Konstrukce suché výstavby | [5 empty] | 0
| 767 - Konstrukce zámečnické | [5 empty] | 0
| 782 - Dokončovací práce - obklady z kamene | [5 empty] | 0
| 783 - Dokončovací práce - nátěry | [5 empty] | 0
| HZS - Hodinové zúčtovací sazby | [5 empty] | 0
| VRN - Vedlejší rozpočtové náklady | [5 empty] | 0
| VRN1 - Průzkumné, geodetické a projektové práce | [5 empty] | 0
| VRN3 - Zařízení staveniště | [5 empty] | 0
| VRN4 - Inženýrská činnost | [5 empty] | 0
SOUPIS PRACÍ
Stavba:
PD Rekonstrukce foyer DK Teplice - 2.etapa
Objekt:
D.1.6 - VENKOVNÍ KANÁL - ZOKT KONCENRTNÍHO SÁLU
Místo: |  |  | Teplice |  |  | Datum: | 4. 9. 2020
Zadavatel: |  |  | Dům kultury Teplice p.o. |  |  | Projektant: | Projekty CZ, s.r.o.
Uchazeč: |  |  | Vyplň údaj |  |  | Zpracovatel: | L. Štuller
PČ | Typ | Kód | Popis | MJ | Množství | J.cena [CZK] | Cena celkem [CZK] | Cenová soustava |  | DPH | J. Nh [h] | Nh celkem [h] | J. hmotnost [t] | Hmotnost celkem [t] | J. suť [t] | Suť Celkem [t]
Náklady soupisu celkem | [6 empty] | 0 |  |  |  |  | 0 |  | 274.4899 |  | 79.0482 |  | D | -1 | [10 empty] | 0
| D | HSV | Práce a dodávky HSV |  |  |  | 0 |  |  |  |  | 0 |  | 272.0244 |  | 77.5584 | 1 | D | 0 |  |  |  | ROZPOCET | [6 empty] | 0
| D | 1 | Zemní práce |  |  |  | 0 |  |  |  |  | 0 |  | 184.2407 |  | 76.1924 | 1 | D | 1 |  |  |  | ROZPOCET | [6 empty] | 0
1 | K | 113106162 | Rozebrání dlažeb a dílců vozovek a ploch s přemístěním hmot na skládku na vzdálenost do 3 m nebo s naložením na dopravní prostředek, s jakoukoliv výplní spár ručně z drobných kostek nebo odseků s ložem ze živice | m2 | 48.355 |  | 0 | CS ÚRS 2020 02 |  | základní |  | 0 | 0 | 0 | 0.388 | 18.7617 | 4 | K | 2 |  |  |  | ROZPOCET | 0 | 0 | 0 | 0 | 0 | 1 | 0 | 4 | -589383691
| PSC |  | Poznámka k souboru cen: 1. Ceny jsou určeny pro rozebrání dlažeb a dílců včetně odstranění lože. 2. Ceny nelze použít pro rozebrání dlažeb uložených do betonového lože nebo do cementové malty, které se oceňují cenami pro odstranění podkladů nebo krytů z betonu prostého souboru cen 113 10-7. Pro volbu těchto cen je rozhodující tloušťka bourané dlažby včetně lože nebo podkladu. 3. V cenách nejsou započteny náklady na popř. nutné očištění: a) dlažebních, které se oceňuje cenami souboru cen 979 07-11 Očištění vybouraných dlažebních kostek části C01, b) betonových, kameninových nebo kamenných desek nebo dlaždic, které se oceňuje cenami souboru cen 979 0 . - . . Očištění vybouraných obrubníků, krajníků, desek nebo dílců části C01. 4. Přemístění vybourané dlažby včetně materiálu z lože a spár na vzdálenost přes 3 m se oceňuje cenami souborů cen 997 22-1 Vodorovná doprava suti a vybouraných hmot. | [14 empty] | PSC | 2
| VV |  | "st1941.dwg | [14 empty] | VV | 2 | 1 | True | 0 | ROZPOCET
| VV |  | " stávající skladba ZP z kamenné dlažby v dotčené ploše | [14 empty] | VV | 2 | 1 | True | 0 | ROZPOCET
| VV |  | 48,355 |  | 48.355 | [12 empty] | VV | 2 | 2 | True | 0 | ROZPOCET
| VV |  | Součet |  | 48.355 | [12 empty] | VV | 2 | 4 | True | 1 | ROZPOCET
2 | K | 113107112 | Odstranění podkladů nebo krytů ručně s přemístěním hmot na skládku na vzdálenost do 3 m nebo s naložením na dopravní prostředek z kameniva těženého, o tl. vrstvy přes 100 do 200 mm | m2 | 48.355 |  | 0 | CS ÚRS 2020 02 |  | základní |  | 0 | 0 | 0 | 0.3 | 14.5065 | 4 | K | 2 |  |  |  | ROZPOCET | 0 | 0 | 0 | 0 | 0 | 1 | 0 | 4 | -23564772
| PSC |  | Poznámka k souboru cen: 1. Pro volbu cen z hlediska množství se uvažuje každá souvisle odstraňovaná plocha krytu nebo podkladu stejného druhu samostatně. Odstraňuje-li se několik vrstev vozovky najednou, jednotlivé vrstvy se oceňují každá samostatně. 2. Ceny a) –7111 až –7113, –7151 až -7153, -7211 až -7213 a -7311 až -7313 lze použít i pro odstranění podkladů nebo krytů ze štěrkopísku, škváry, strusky nebo z mechanicky zpevněných zemin, b) –7121 až 7125, –7161 až -7165, -7221 až -7225 a -7321 až -7325 lze použít i pro odstranění podkladů nebo krytů ze zemin stabilizovaných vápnem, c) –7130 až -7134, –7170 až -7174, –7230 až -7234 a -7330 až -7334 lze použít i pro odstranění dlažeb uložených do betonového lože a dlažeb z mozaiky uložených do cementové malty nebo podkladu ze zemin stabilizovaných cementem. 3. Ceny lze použít i pro odstranění podkladů nebo krytů opatřených živičnými postřiky nebo nátěry. 4. Ceny odlišené podle tloušťky (např. do 100 mm, do 200 mm) jsou určeny vždy pro celou tloušťku jednotlivých konstrukcí. 5. V cenách nejsou započteny náklady na zarovnání styčných ploch betonových nebo živičných podkladů nebo krytů, které se oceňuje cenami souboru cen 919 73- Zarovnání styčné plochy části C 01 tohoto ceníku. Množství suti získané ze zarovnání styčných ploch podkladů nebo krytů se zvlášť nevykazuje. 6. Přemístění vybouraného materiálu větší vzdálenost, než je uvedeno, se oceňuje cenami souborů cen 997 22-1 Vodorovná doprava suti. 7. Ceny -714 . , -718 . , –724 . a -734 . nelze použít pro odstranění podkladu nebo krytu frézováním. | [14 empty] | PSC | 2
| VV |  | "st1941.dwg | [14 empty] | VV | 2 | 1 | True | 0 | ROZPOCET
| VV |  | " stávající skladba ZP z kamenné dlažby v dotčené ploše (tl. 180 mm) | [14 empty] | VV | 2 | 1 | True | 0 | ROZPOCET
| VV |  | 48,355 |  | 48.355 | [12 empty] | VV | 2 | 2 | True | 0 | ROZPOCET
| VV |  | Součet |  | 48.355 | [12 empty] | VV | 2 | 4 | True | 1 | ROZPOCET
3 | K | 113107131 | Odstranění podkladů nebo krytů ručně s přemístěním hmot na skládku na vzdálenost do 3 m nebo s naložením na dopravní prostředek z betonu prostého, o tl. vrstvy přes 100 do 150 mm | m2 | 48.355 |  | 0 | CS ÚRS 2020 02 |  | základní |  | 0 | 0 | 0 | 0.325 | 15.7154 | 4 | K | 2 |  |  |  | ROZPOCET | 0 | 0 | 0 | 0 | 0 | 1 | 0 | 4 | 1003088279
| PSC |  | Poznámka k souboru cen: 1. Pro volbu cen z hlediska množství se uvažuje každá souvisle odstraňovaná plocha krytu nebo podkladu stejného druhu samostatně. Odstraňuje-li se několik vrstev vozovky najednou, jednotlivé vrstvy se oceňují každá samostatně. 2. Ceny a) –7111 až –7113, –7151 až -7153, -7211 až -7213 a -7311 až -7313 lze použít i pro odstranění podkladů nebo krytů ze štěrkopísku, škváry, strusky nebo z mechanicky zpevněných zemin, b) –7121 až 7125, –7161 až -7165, -7221 až -7225 a -7321 až -7325 lze použít i pro odstranění podkladů nebo krytů ze zemin stabilizovaných vápnem, c) –7130 až -7134, –7170 až -7174, –7230 až -7234 a -7330 až -7334 lze použít i pro odstranění dlažeb uložených do betonového lože a dlažeb z mozaiky uložených do cementové malty nebo podkladu ze zemin stabilizovaných cementem. 3. Ceny lze použít i pro odstranění podkladů nebo krytů opatřených živičnými postřiky nebo nátěry. 4. Ceny odlišené podle tloušťky (např. do 100 mm, do 200 mm) jsou určeny vždy pro celou tloušťku jednotlivých konstrukcí. 5. V cenách nejsou započteny náklady na zarovnání styčných ploch betonových nebo živičných podkladů nebo krytů, které se oceňuje cenami souboru cen 919 73- Zarovnání styčné plochy části C 01 tohoto ceníku. Množství suti získané ze zarovnání styčných ploch podkladů nebo krytů se zvlášť nevykazuje. 6. Přemístění vybouraného materiálu větší vzdálenost, než je uvedeno, se oceňuje cenami souborů cen 997 22-1 Vodorovná doprava suti. 7. Ceny -714 . , -718 . , –724 . a -734 . nelze použít pro odstranění podkladu nebo krytu frézováním. | [14 empty] | PSC | 2
| VV |  | "st1941.dwg | [14 empty] | VV | 2 | 1 | True | 0 | ROZPOCET
| VV |  | " stávající skladba ZP z kamenné dlažby v dotčené ploše (SC 8/10 tl. 120 mm) | [14 empty] | VV | 2 | 1 | True | 0 | ROZPOCET
| VV |  | 48,355 |  | 48.355 | [12 empty] | VV | 2 | 2 | True | 0 | ROZPOCET
| VV |  | Součet |  | 48.355 | [12 empty] | VV | 2 | 4 | True | 1 | ROZPOCET
4 | K | 113151111 | Rozebírání zpevněných ploch s přemístěním na skládku na vzdálenost do 20 m nebo s naložením na dopravní prostředek ze silničních panelů | m2 | 36 |  | 0 | CS ÚRS 2020 02 |  | základní |  | 0 | 0 | 0 | 0.355 | 12.78 | 4 | K | 2 |  |  |  | ROZPOCET | 0 | 0 | 0 | 0 | 0 | 1 | 0 | 4 | -1793330594
| PSC |  | Poznámka k souboru cen: 1. Cena je určena pro rozebírání silničních panelů jakýchkoliv rozměrů kladených do lože z kameniva včetně odstranění lože. | [14 empty] | PSC | 2
| VV |  | "st1941.dwg | [14 empty] | VV | 2 | 1 | True | 0 | ROZPOCET
| VV |  | " montážní plocha pro vrty a zápory | [14 empty] | VV | 2 | 1 | True | 0 | ROZPOCET
| VV |  | 3,000*4,000 |  | 12 | [12 empty] | VV | 2 | 2 | True | 0 | ROZPOCET
| VV |  | 6,000*4,000 |  | 24 | [12 empty] | VV | 2 | 2 | True | 0 | ROZPOCET
| VV |  | Součet |  | 36 | [12 empty] | VV | 2 | 4 | True | 1 | ROZPOCET
5 | K | 113152111 | Odstranění podkladů zpevněných ploch s přemístěním na skládku na vzdálenost do 20 m nebo s naložením na dopravní prostředek z kameniva těženého | m3 | 9 |  | 0 | CS ÚRS 2020 02 |  | základní |  | 0 | 0 | 0 | 1.6 | 14.4 | 4 | K | 2 |  |  |  | ROZPOCET | 0 | 0 | 0 | 0 | 0 | 1 | 0 | 4 | -1857582146
| PSC |  | Poznámka k souboru cen: 1. Množství měrných jednotek se určuje v m3 objemu podkladu každé vrstvy samostatně. | [14 empty] | PSC | 2
| VV |  | "st1941.dwg | [14 empty] | VV | 2 | 1 | True | 0 | ROZPOCET
| VV |  | " montážní plocha pro vrty a zápory | [14 empty] | VV | 2 | 1 | True | 0 | ROZPOCET
| VV |  | 3,000*4,000*0,250 |  | 3 | [12 empty] | VV | 2 | 2 | True | 0 | ROZPOCET
| VV |  | 6,000*4,000*0,250 |  | 6 | [12 empty] | VV | 2 | 2 | True | 0 | ROZPOCET
| VV |  | Součet |  | 9 | [12 empty] | VV | 2 | 4 | True | 1 | ROZPOCET
6 | K | 113311171 | Odstranění geosyntetik s uložením na vzdálenost do 20 m nebo naložením na dopravní prostředek geotextilie | m2 | 36 |  | 0 | CS ÚRS 2020 02 |  | základní |  | 0 | 0 | 0 | 0.0008 | 0.0288 | 4 | K | 2 |  |  |  | ROZPOCET | 0 | 0 | 0 | 0 | 0 | 1 | 0 | 4 | -1449192118
| PSC |  | Poznámka k souboru cen: 1. V cenách -1161 a -1171 nejsou započteny náklady na odstranění vrstev uložených nad geosyntetikem. 2. V ceně -1181 jsou započteny i náklady odstranění zásypu buněk a krycí vrstvy tl. 100 mm. | [14 empty] | PSC | 2
7 | K | 115101201 | Čerpání vody na dopravní výšku do 10 m s uvažovaným průměrným přítokem do 500 l/min | hod | 80 |  | 0 | CS ÚRS 2020 02 |  | základní |  | 0 | 3e-05 | 0.0024 | 0 | 0 | 4 | K | 2 |  |  |  | ROZPOCET | 0 | 0 | 0 | 0 | 0 | 1 | 0 | 4 | -57600288
| PSC |  | Poznámka k souboru cen: 1. Ceny nelze použít pro čerpání vody při snižování hladiny podzemní vody soustavou čerpacích jehel; toto snižování hladiny vody se oceňuje cenami souborů cen: a) 115 20-12 Čerpací jehla, b) 115 20-13 Montáž a demontáž zařízení čerpací a odsávací stanice, c) 115 20-14 Montáž, opotřebení a demontáž sběrného potrubí, d) 115 20-15 Montáž a demontáž odpadního potrubí, e) 115 20-16 Odsávání a čerpání vody sběrným potrubím. 2. V cenách jsou započteny i náklady montáž a demontáž potrubí nebo hadice v délce do 20 m. Pro převedení vody na vzdálenost větší než 20 m se použijí položky souboru cen 115 00-11 Převedení vody potrubím tohoto katalogu. 3. V cenách nejsou započteny náklady na zřízení čerpacích jímek nebo projektovaných studní: a) kopaných; tyto se oceňují příslušnými cenami části A03 Hloubené vykopávky. b) vrtaných; tyto se oceňují příslušnými cenami katalogu 800-2 Zvláštní zakládání objektů. 4. Doba, po kterou nejsou čerpadla v činnosti, se neoceňuje. Výjimkou je přerušení čerpání vody na dobu do 15 minut jednotlivě; toto přerušení se od doby čerpání neodečítá. 5. Dopravní výškou vody se rozumí svislá vzdálenost mezi hladinou vody v jímce sníženou čerpáním a vodorovnou rovinou proloženou osou nejvyššího bodu výtlačného potrubí. 6. Množství jednotek se určuje v hodinách doby, po kterou je jednotlivé čerpadlo, popř. celý soubor čerpadel v činnosti. 7. Počet měrných jednotek se určí samostatně za každé čerpací místo (jámu, studnu, šachtu). | [14 empty] | PSC | 2
| VV |  | " stavební jáma; předpoklad 2x 2hod. denně po dobu 20 dnů | [14 empty] | VV | 2 | 1 | True | 0 | ROZPOCET
| VV |  | (2*2,000)*20 |  | 80 | [12 empty] | VV | 2 | 2 | True | 0 | ROZPOCET
| VV |  | Součet |  | 80 | [12 empty] | VV | 2 | 4 | True | 1 | ROZPOCET
8 | K | 115101301 | Pohotovost záložní čerpací soupravy pro dopravní výšku do 10 m s uvažovaným průměrným přítokem do 500 l/min | den | 20 |  | 0 | CS ÚRS 2020 02 |  | základní |  | 0 | 0 | 0 | 0 | 0 | 4 | K | 2 |  |  |  | ROZPOCET | 0 | 0 | 0 | 0 | 0 | 1 | 0 | 4 | -885444634
| PSC |  | Poznámka k souboru cen: 1. V ceně nejsou započteny náklady na sací a výtlačné potrubí, příp. na odpadní žlaby a náklady na lešení pod čerpadlo a pod potrubí nebo pod odpadní žlaby, na energii a na záložní zdroje energie. 2. Oceňují se všechny kalendářní dny od skončení montáže do započetí demontáže čerpací soupravy s odečtením kalendářních dnů, ve kterých je tato souprava v činnosti. 3. Pohotovost záložní čerpací soupravy se oceňuje jen se souhlasem investora a to tehdy, mohla-li by porucha v čerpání ohrozit bezpečnost pracujících nebo budované dílo, příp. termín výstavby. 4. Dopravní výškou vody se rozumí svislá vzdálenost mezi hladinou vody v jímce sníženou čerpáním a vodorovnou rovinou, proloženou osou nejvyššího bodu výtlačného potrubí. 5. Počet měrných jednotek se určí samostatně za každé čerpací místo (jámu, studnu, šachtu) 6. Pokud projekt předepíše zřízení samostatného sacího nebo výtlačného potrubí, oceňují se tyto náklady cenami souboru cen 115 00-11 Převedení vody potrubím. | [14 empty] | PSC | 2
9 | K | 119003223 | Pomocné konstrukce při zabezpečení výkopu svislé ocelové mobilní oplocení, výšky do 2,2 m panely vyplněné profilovaným plechem zřízení | m | 40 |  | 0 | CS ÚRS 2020 02 |  | základní |  | 0 | 0.0003 | 0.012 | 0 | 0 | 4 | K | 2 |  |  |  | ROZPOCET | 0 | 0 | 0 | 0 | 0 | 1 | 0 | 4 | 1070747370
| PSC |  | Poznámka k souboru cen: 1. V ceně zřízení -2121, -2131, -2411, -3211, -3212, -3213, -3215, -3217, -3121, -3223, -3227 jsou započteny i náklady na opotřebení. 2. V ceně zřízení mobilního oplocení -3211, -3213, -3217, -3223, -3227 je zahrnuto i opotřebení betonové patky, vzpěry, spojky. 3. Položku -2411 lze použít pouze pro šířku výkopu do 1,0 m. 4. V položce -3131 jsou započteny i náklady na dřevěný sloupek. 5. U položek -2311, -4111, -4121 je uvažováno se 100% opotřebením. Bezpečný vlez nebo výlez se zpravidla umisťuje po 20 m délky výkopu. 6. Položky tohoto souboru cen jsou určeny k ocenění pomocných konstrukcí sloužících k zabezpečení výkopů (BOZP) na veřejných prostranstvích (v obcích, na komunikacích apod.). Položky nelze užít k ocenění zařízení staveniště, pokud se toto oceňuje pomocí VRN. | [14 empty] | PSC | 2
| VV |  | " zabezpečení staveniště | [14 empty] | VV | 2 | 1 | True | 0 | ROZPOCET
| VV |  | 20,000+20,000 |  | 40 | [12 empty] | VV | 2 | 2 | True | 0 | ROZPOCET
| VV |  | Součet |  | 40 | [12 empty] | VV | 2 | 4 | True | 1 | ROZPOCET
10 | K | 119003224 | Pomocné konstrukce při zabezpečení výkopu svislé ocelové mobilní oplocení, výšky do 2,2 m panely vyplněné profilovaným plechem odstranění | m | 40 |  | 0 | CS ÚRS 2020 02 |  | základní |  | 0 | 0 | 0 | 0 | 0 | 4 | K | 2 |  |  |  | ROZPOCET | 0 | 0 | 0 | 0 | 0 | 1 | 0 | 4 | -749735481
| PSC |  | Poznámka k souboru cen: 1. V ceně zřízení -2121, -2131, -2411, -3211, -3212, -3213, -3215, -3217, -3121, -3223, -3227 jsou započteny i náklady na opotřebení. 2. V ceně zřízení mobilního oplocení -3211, -3213, -3217, -3223, -3227 je zahrnuto i opotřebení betonové patky, vzpěry, spojky. 3. Položku -2411 lze použít pouze pro šířku výkopu do 1,0 m. 4. V položce -3131 jsou započteny i náklady na dřevěný sloupek. 5. U položek -2311, -4111, -4121 je uvažováno se 100% opotřebením. Bezpečný vlez nebo výlez se zpravidla umisťuje po 20 m délky výkopu. 6. Položky tohoto souboru cen jsou určeny k ocenění pomocných konstrukcí sloužících k zabezpečení výkopů (BOZP) na veřejných prostranstvích (v obcích, na komunikacích apod.). Položky nelze užít k ocenění zařízení staveniště, pokud se toto oceňuje pomocí VRN. | [14 empty] | PSC | 2
11 | K | 119004111 | Pomocné konstrukce při zabezpečení výkopu bezpečný vstup nebo výstup žebříkem zřízení | m | 3 |  | 0 | CS ÚRS 2020 02 |  | základní |  | 0 | 0.00047 | 0.00141 | 0 | 0 | 4 | K | 2 |  |  |  | ROZPOCET | 0 | 0 | 0 | 0 | 0 | 1 | 0 | 4 | -646756187
| PSC |  | Poznámka k souboru cen: 1. V ceně zřízení -2121, -2131, -2411, -3211, -3212, -3213, -3215, -3217, -3121, -3223, -3227 jsou započteny i náklady na opotřebení. 2. V ceně zřízení mobilního oplocení -3211, -3213, -3217, -3223, -3227 je zahrnuto i opotřebení betonové patky, vzpěry, spojky. 3. Položku -2411 lze použít pouze pro šířku výkopu do 1,0 m. 4. V položce -3131 jsou započteny i náklady na dřevěný sloupek. 5. U položek -2311, -4111, -4121 je uvažováno se 100% opotřebením. Bezpečný vlez nebo výlez se zpravidla umisťuje po 20 m délky výkopu. 6. Položky tohoto souboru cen jsou určeny k ocenění pomocných konstrukcí sloužících k zabezpečení výkopů (BOZP) na veřejných prostranstvích (v obcích, na komunikacích apod.). Položky nelze užít k ocenění zařízení staveniště, pokud se toto oceňuje pomocí VRN. | [14 empty] | PSC | 2
12 | K | 119004112 | Pomocné konstrukce při zabezpečení výkopu bezpečný vstup nebo výstup žebříkem odstranění | m | 3 |  | 0 | CS ÚRS 2020 02 |  | základní |  | 0 | 0 | 0 | 0 | 0 | 4 | K | 2 |  |  |  | ROZPOCET | 0 | 0 | 0 | 0 | 0 | 1 | 0 | 4 | 822424744
| PSC |  | Poznámka k souboru cen: 1. V ceně zřízení -2121, -2131, -2411, -3211, -3212, -3213, -3215, -3217, -3121, -3223, -3227 jsou započteny i náklady na opotřebení. 2. V ceně zřízení mobilního oplocení -3211, -3213, -3217, -3223, -3227 je zahrnuto i opotřebení betonové patky, vzpěry, spojky. 3. Položku -2411 lze použít pouze pro šířku výkopu do 1,0 m. 4. V položce -3131 jsou započteny i náklady na dřevěný sloupek. 5. U položek -2311, -4111, -4121 je uvažováno se 100% opotřebením. Bezpečný vlez nebo výlez se zpravidla umisťuje po 20 m délky výkopu. 6. Položky tohoto souboru cen jsou určeny k ocenění pomocných konstrukcí sloužících k zabezpečení výkopů (BOZP) na veřejných prostranstvích (v obcích, na komunikacích apod.). Položky nelze užít k ocenění zařízení staveniště, pokud se toto oceňuje pomocí VRN. | [14 empty] | PSC | 2
13 | K | 131251203 | Hloubení zapažených jam a zářezů strojně s urovnáním dna do předepsaného profilu a spádu v hornině třídy těžitelnosti I skupiny 3 přes 50 do 100 m3 | m3 | 101.546 |  | 0 | CS ÚRS 2020 02 |  | základní |  | 0 | 0 | 0 | 0 | 0 | 4 | K | 2 |  |  |  | ROZPOCET | 0 | 0 | 0 | 0 | 0 | 1 | 0 | 4 | 1304114576
| PSC |  | Poznámka k souboru cen: 1. V cenách jsou započteny i náklady na případné nutné přemístění výkopku ve výkopišti a na přehození výkopku na přilehlém terénu na vzdálenost do 3 m od okraje jámy nebo naložení na dopravní prostředek. 2. Hloubení zapažených jam hloubky přes 16 m se oceňuje individuálně. 3. Výpočet objemu vykopávky v pažených prostorách se stanovuje dle přílohy č. 3 tohoto katalogu. | [14 empty] | PSC | 2
| VV |  | "st1941.dwg | [14 empty] | VV | 2 | 1 | True | 0 | ROZPOCET
| VV |  | " stavební jáma | [14 empty] | VV | 2 | 1 | True | 0 | ROZPOCET
| VV |  | 48,355*2,500 |  | 120.888 | [12 empty] | VV | 2 | 2 | True | 0 | ROZPOCET
| VV |  | " odpočet skladby stávající ZP" -48,355*0,400 |  | -19.342 | [12 empty] | VV | 2 | 2 | True | 0 | ROZPOCET
| VV |  | Součet |  | 101.546 | [12 empty] | VV | 2 | 4 | True | 1 | ROZPOCET
14 | K | 139001101 | Příplatek k cenám hloubených vykopávek za ztížení vykopávky v blízkosti podzemního vedení nebo výbušnin pro jakoukoliv třídu horniny | m3 | 10.155 |  | 0 | CS ÚRS 2020 02 |  | základní |  | 0 | 0 | 0 | 0 | 0 | 4 | K | 2 |  |  |  | ROZPOCET | 0 | 0 | 0 | 0 | 0 | 1 | 0 | 4 | -1295012562
| PSC |  | Poznámka k souboru cen: 1. Cena je určena: a) pro podzemní vedení procházející hloubenou vykopávkou nebo uložené ve stěně výkopu při jakékoliv hloubce vedení pod původním terénem nebo jeho výšce nade dnem výkopu a jakémkoliv směru vedení ke stranám výkopu; b) pro výbušniny nezaložené dodavatelem. 2. Cenu lze použít i tehdy, narazí-li se na vedení nebo výbušninu až při vykopávce a to pro zbývající objem výkopu, který je projektantem nebo investorem označen, v němž by toto nebo jiné nepředvídané vedení nebo výbušnina mohlo být uloženo. 3. Množství ztížení vykopávky v blízkosti a) podzemního vedení, jehož půdorysná a výšková poloha - je v projektu uvedena, se určí jako objem myšleného hranolu, jehož průřez je pravidelný čtyřúhelník jehož horní vodorovná a obě svislé strany jsou ve vzdálenosti 0,5 m a dolní vodorovná hrana ve vzdálenosti 1 m od přilehlého vnějšího líce vedení, příp. jeho obalu a délka se rovná osové délce vedení ve výkopišti nebo délce vedení ve stěně výkopu. Vymezí-li projekt větší prostor, v němž je nutno při vykopávce postupovat opatrně, lze použít cena pro celý objem výkopu v tomto prostoru. Od takto zjištěného množství se odečítá objem vedení i s příp. se vyskytujícím obalem; - není v projektu uvedena, avšak která podle projektu nebo sdělení investora jsou pravděpodobně ve výkopišti uložena, se rovná objemu výkopu, který je projektantem nebo investorem označen. b) výbušniny, určí vždy projektant nebo investor, ať je v projektu uvedeno či neuvedeno. 4. Je-li vedení uloženo ve výkopišti tak, že se vykopávka v celém výše popsaném objemu nevykopává, např. blízko stěn nebo dna výkopu, oceňuje se ztížení vykopávky jen pro tu část objemu, v níž se ztížená vykopávka provádí. 5. Jsou-li ve výkopišti dvě vedení položena tak blízko sebe, že se výše uvedené objemy pro obě vedení pronikají, určí se množství ztížení vykopávky tak, aby se pronik započetl jen jednou. 6. Objem ztížení vykopávky se od celkového objemu výkopu neodečítá. 7. Dočasné zajištění různých podzemních vedení ve výkopišti se oceňuje cenami souboru cen 119 00-14 Dočasné zajištění podzemního potrubí nebo vedení ve výkopišti. | [14 empty] | PSC | 2
| VV |  | " předpoklad ztížených vykopávek v rozsahu 10% objemu výkopu | [14 empty] | VV | 2 | 1 | True | 0 | ROZPOCET
| VV |  | 101,546*10/100 |  | 10.155 | [12 empty] | VV | 2 | 2 | True | 0 | ROZPOCET
| VV |  | Součet |  | 10.155 | [12 empty] | VV | 2 | 4 | True | 1 | ROZPOCET
15 | K | 139751101 | Vykopávka v uzavřených prostorech ručně v hornině třídy těžitelnosti I skupiny 1 až 3 | m3 | 1.2 |  | 0 | CS ÚRS 2020 02 |  | základní |  | 0 | 0 | 0 | 0 | 0 | 4 | K | 2 |  |  |  | ROZPOCET | 0 | 0 | 0 | 0 | 0 | 1 | 0 | 4 | -1525012483
| PSC |  | Poznámka k souboru cen: 1. V cenách jsou započteny náklady na naložení výkopku na dopravní prostředek. 2. V cenách nejsou započteny náklady na podchycení stavebních konstrukcí a případné odvětrávání pracovního prostoru. | [14 empty] | PSC | 2
| VV |  | "D1131 - VÝŘEZY PŮDORYSŮ A ŘEZY.dwg | [14 empty] | VV | 2 | 1 | True | 0 | ROZPOCET
| VV |  | " m.č. 009a" (1,200*2,500)*0,400 |  | 1.2 | [12 empty] | VV | 2 | 2 | True | 0 | ROZPOCET
| VV |  | Součet |  | 1.2 | [12 empty] | VV | 2 | 4 | True | 1 | ROZPOCET
16 | K | 151711111 | Osazení ocelových zápor pro pažení hloubených vykopávek do předem provedených vrtů se zabetonováním spodního konce, s příp. nutným obsypem zápory pískem délky od 0 do 8 m | m | 54 |  | 0 | CS ÚRS 2020 02 |  | základní |  | 0 | 0.00133 | 0.07182 | 0 | 0 | 4 | K | 2 |  |  |  | ROZPOCET | 0 | 0 | 0 | 0 | 0 | 1 | 0 | 4 | 2025839036
| PSC |  | Poznámka k souboru cen: 1. V cenách nejsou započteny náklady na: a) vrchní kotvení zápor, které se oceňuje cenami souboru cen 151 71-31 Vrchní kotvení zápor na povrch výkopové jámy, b) pažení do ocelových zápor, které se oceňuje cenami souboru cen 151 72-11 Pažení do ocelových zápor, c) převázky ocelové, které se oceňují cenami 151 71-21 Převázka ocelová pro ukotvení záporového pažení, d) vrty pro osazení zápor, které se oceňují soubory cen 22. . . – Vrty e) dodání výplně z betonu nebo kameniva, které se oceňuje ve specifikaci f) dodání nebo opotřebení: - dodání zápor trvale zabudovaných se oceňuje ve specifikaci bez obratovosti, - opotřebení zápor dočasně zabudovaných se oceňuje ve specifikaci jako 0,5 násobek pořizovací ceny materiálu. | [14 empty] | PSC | 2
| VV |  | "D.1.2.x_Výkres_výztuže_kanálu_ZOKT.pdf | [14 empty] | VV | 2 | 1 | True | 0 | ROZPOCET
| VV |  | " IPN 140 dl. 4500 mm (12 ks) | [14 empty] | VV | 2 | 1 | True | 0 | ROZPOCET
| VV |  | 4,500*12 |  | 54 | [12 empty] | VV | 2 | 2 | True | 0 | ROZPOCET
| VV |  | Součet |  | 54 | [12 empty] | VV | 2 | 4 | True | 1 | ROZPOCET
17 | M | 13010716 | ocel profilová IPN 140 jakost 11 375 | t | 0.84 |  | 0 | CS ÚRS 2020 02 |  | základní |  | 0 | 1 | 0.84 | 0 | 0 | 8 | M | 2 |  |  |  | ROZPOCET | 0 | 0 | 0 | 0 | 0 | 1 | 0 | 4 | -1873633350
| P |  | Poznámka k položce: opotřebení : koeficient JC 0,5 | [14 empty] | P | 2
| VV |  | 4,500*12*14,40*0,001 |  | 0.778 | [12 empty] | VV | 2 | 2 | True | 1 | ROZPOCET
| VV |  | 0,778*1,08 'Přepočtené koeficientem množství |  | 0.84 | [12 empty] | VV | 2 | 2 | False | 1 | ROZPOCET
18 | M | 58343930 | kamenivo drcené hrubé frakce 16/32 | t | 2.262 |  | 0 | CS ÚRS 2020 02 |  | základní |  | 0 | 1 | 2.262 | 0 | 0 | 8 | M | 2 |  |  |  | ROZPOCET | 0 | 0 | 0 | 0 | 0 | 1 | 0 | 4 | -1128041434
| VV |  | (PI*0,1225*0,1225*2,000)*12 |  | 1.131 | [12 empty] | VV | 2 | 2 | True | 1 | ROZPOCET
| VV |  | 1,131*2 'Přepočtené koeficientem množství |  | 2.262 | [12 empty] | VV | 2 | 2 | False | 1 | ROZPOCET
19 | K | 151711131 | Vytažení ocelových zápor pro pažení délky od 0 do 8 m | m | 54 |  | 0 | CS ÚRS 2020 02 |  | základní |  | 0 | 0 | 0 | 0 | 0 | 4 | K | 2 |  |  |  | ROZPOCET | 0 | 0 | 0 | 0 | 0 | 1 | 0 | 4 | -440565912
20 | K | 151712111 | Převázka ocelová pro ukotvení záporového pažení pro jakoukoliv délku převázky zdvojená | m | 8.14 |  | 0 | CS ÚRS 2020 02 |  | základní |  | 0 | 0.15478 | 1.2599 | 0 | 0 | 4 | K | 2 |  |  |  | ROZPOCET | 0 | 0 | 0 | 0 | 0 | 1 | 0 | 4 | 1072290650
| PSC |  | Poznámka k souboru cen: 1. V ceně nejsou započteny náklady na zápory ocelové, které se oceňují cenami souboru cen 151 71-11 Osazení ocelových zápor pro pažení hloubených vykopávek. | [14 empty] | PSC | 2
| VV |  | "st1941.dwg | [14 empty] | VV | 2 | 1 | True | 0 | ROZPOCET
| VV |  | 5,441+2,699 |  | 8.14 | [12 empty] | VV | 2 | 2 | True | 0 | ROZPOCET
| VV |  | Součet |  | 8.14 | [12 empty] | VV | 2 | 4 | True | 1 | ROZPOCET
21 | K | 151712121 | Odstranění ocelové převázky pro ukotvení záporového pažení jakékoliv délky převázky zdvojené | m | 8.14 |  | 0 | CS ÚRS 2020 02 |  | základní |  | 0 | 0 | 0 | 0 | 0 | 4 | K | 2 |  |  |  | ROZPOCET | 0 | 0 | 0 | 0 | 0 | 1 | 0 | 4 | -132797351
22 | K | 151713111 | Vrchní kotvení zápor na povrch výkopové jámy s provedením kotevních bloků z betonu nebo se zaberaněním ocelových pilot, případně s provedením vrtů a jejich výplní betonem, s dodáním hmot při délce zápory do 8 m zřízení | kus | 12 |  | 0 | CS ÚRS 2020 02 |  | základní |  | 0 | 3.7098 | 44.5178 | 0 | 0 | 4 | K | 2 |  |  |  | ROZPOCET | 0 | 0 | 0 | 0 | 0 | 1 | 0 | 4 | -727244848
| PSC |  | Poznámka k souboru cen: 1. V cenách jsou započteny i náklady na případné nutné odbourání kotevních bloků a pilot 2. V cenách nejsou započteny náklady na: a) hloubení šachet pro kotevní bloky, b) příp. nutnou odkopávku kolem kotevních bloků nebo pilot při jejich odstraňování, tyto práce se oceňují cenami souboru cen 133 . 0-11 Hloubení zapažených i nezapažených šachet části A01 katalogu 800-1. 3. Pro výpočet přesunu hmot se celková hmotnost položky sníží o hmotnost betonu, pokud je beton dodáván přímo na místo zabudování nebo do prostoru technologické manipulace. | [14 empty] | PSC | 2
23 | K | 151713112 | Vrchní kotvení zápor na povrch výkopové jámy s provedením kotevních bloků z betonu nebo se zaberaněním ocelových pilot, případně s provedením vrtů a jejich výplní betonem, s dodáním hmot při délce zápory do 8 m odstranění | kus | 12 |  | 0 | CS ÚRS 2020 02 |  | základní |  | 0 | 0 | 0 | 0 | 0 | 4 | K | 2 |  |  |  | ROZPOCET | 0 | 0 | 0 | 0 | 0 | 1 | 0 | 4 | -607885808
| PSC |  | Poznámka k souboru cen: 1. V cenách jsou započteny i náklady na případné nutné odbourání kotevních bloků a pilot 2. V cenách nejsou započteny náklady na: a) hloubení šachet pro kotevní bloky, b) příp. nutnou odkopávku kolem kotevních bloků nebo pilot při jejich odstraňování, tyto práce se oceňují cenami souboru cen 133 . 0-11 Hloubení zapažených i nezapažených šachet části A01 katalogu 800-1. 3. Pro výpočet přesunu hmot se celková hmotnost položky sníží o hmotnost betonu, pokud je beton dodáván přímo na místo zabudování nebo do prostoru technologické manipulace. | [14 empty] | PSC | 2
24 | K | 151721111 | Pažení do ocelových zápor bez ohledu na druh pažin, s odstraněním pažení, hloubky výkopu do 4 m | m2 | 20.358 |  | 0 | CS ÚRS 2020 02 |  | základní |  | 0 | 0.026395 | 0.53735 | 0 | 0 | 4 | K | 2 |  |  |  | ROZPOCET | 0 | 0 | 0 | 0 | 0 | 1 | 0 | 4 | -576674018
| PSC |  | Poznámka k souboru cen: 1. V cenách nejsou započteny náklady na: a) zápory ocelové, které se oceňují cenami souboru cen 151 71-11 Osazení ocelových zápor pro pažení hloubených vykopávek. b) převázky ocelové, které se oceňují cenou 151 71-2111 Převázka ocelová pro ukotvení záporového pažení, c) vrchní kotvení zápor, které se oceňuje cenami souboru cen 151 71-31 Vrchní kotvení zápor na povrch výkopové jámy. | [14 empty] | PSC | 2
| VV |  | "st1941.dwg | [14 empty] | VV | 2 | 1 | True | 0 | ROZPOCET
| VV |  | (5,377+2,766)*2,500 |  | 20.358 | [12 empty] | VV | 2 | 2 | True | 0 | ROZPOCET
| VV |  | Součet |  | 20.358 | [12 empty] | VV | 2 | 4 | True | 1 | ROZPOCET
25 | K | 161111502 | Svislé přemístění výkopku nošením bez naložení, avšak s vyprázdněním nádoby na hromady nebo do dopravního prostředku z horniny třídy těžitelnosti I skupiny 1 až 3, při hloubce výkopu přes 3 do 6 m | m3 | 1.2 |  | 0 | CS ÚRS 2020 02 |  | základní |  | 0 | 0 | 0 | 0 | 0 | 4 | K | 2 |  |  |  | ROZPOCET | 0 | 0 | 0 | 0 | 0 | 1 | 0 | 4 | -283923406
| PSC |  | Poznámka k souboru cen: 1. Cenu -1522 lze použít i pro svislé přemístění materiálu a stavební suti z konstrukcí ze zdiva cihelného nebo kamenného, z betonu prostého, prokládaného, železového i předpjatého, pokud tyto konstrukce byly vybourány ve výkopišti. 2. Ceny pro hloubku přes 3 do 6 m jsou určeny pro svislé přemístění objemu výkopku od 0 do 6 m. 3. Svislé přemístění výkopku nošením do 3 m je součástí cen ručních výkopů. 4. Svislé přemístění výkopku nošením přes 6 m se oceňuje individuálně. | [14 empty] | PSC | 2
26 | K | 162211201 | Vodorovné přemístění výkopku nebo sypaniny nošením s naložením a vyprázdněním nádoby na hromady nebo do dopravního prostředku na vzdálenost do 10 m z horniny třídy těžitelnosti I, skupiny 1 až 3 | m3 | 1.2 |  | 0 | CS ÚRS 2020 02 |  | základní |  | 0 | 0 | 0 | 0 | 0 | 4 | K | 2 |  |  |  | ROZPOCET | 0 | 0 | 0 | 0 | 0 | 1 | 0 | 4 | -962851109
27 | K | 162211209 | Vodorovné přemístění výkopku nebo sypaniny nošením s naložením a vyprázdněním nádoby na hromady nebo do dopravního prostředku na vzdálenost do 10 m Příplatek k ceně za každých dalších 10 m | m3 | 1.2 |  | 0 | CS ÚRS 2020 02 |  | základní |  | 0 | 0 | 0 | 0 | 0 | 4 | K | 2 |  |  |  | ROZPOCET | 0 | 0 | 0 | 0 | 0 | 1 | 0 | 4 | -93812374
28 | K | 162751114 | Vodorovné přemístění výkopku nebo sypaniny po suchu na obvyklém dopravním prostředku, bez naložení výkopku, avšak se složením bez rozhrnutí z horniny třídy těžitelnosti I skupiny 1 až 3 na vzdálenost přes 6 000 do 7 000 m | m3 | 105.065 |  | 0 | CS ÚRS 2020 02 |  | základní |  | 0 | 0 | 0 | 0 | 0 | 4 | K | 2 |  |  |  | ROZPOCET | 0 | 0 | 0 | 0 | 0 | 1 | 0 | 4 | 550269759
| PSC |  | Poznámka k souboru cen: 1. Přemísťuje-li se výkopek z dočasných skládek vzdálených do 50 m, neoceňuje se nakládání výkopku, i když se provádí. Toto ustanovení neplatí, vylučuje-li projekt použití dozeru. 2. Ceny nelze použít, předepisuje-li projekt přemístit výkopek na místo nepřístupné obvyklým dopravním prostředkům; toto přemístění se oceňuje individuálně. | [14 empty] | PSC | 2
| VV |  | " 100% výkopku na skládku | [14 empty] | VV | 2 | 1 | True | 0 | ROZPOCET
| VV |  | " stavební jáma" 101,546 |  | 101.546 | [12 empty] | VV | 2 | 2 | True | 0 | ROZPOCET
| VV |  | " vrty zápor" (PI*0,1225*0,1225*4,100)*12 |  | 2.319 | [12 empty] | VV | 2 | 2 | True | 0 | ROZPOCET
| VV |  | " m.č. 099a" 1,200 |  | 1.2 | [12 empty] | VV | 2 | 2 | True | 0 | ROZPOCET
| VV |  | Součet |  | 105.065 | [12 empty] | VV | 2 | 4 | True | 1 | ROZPOCET
29 | K | 171201231 | Poplatek za uložení stavebního odpadu na recyklační skládce (skládkovné) zeminy a kamení zatříděného do Katalogu odpadů pod kódem 17 05 04 | t | 183.865 |  | 0 | CS ÚRS 2020 02 |  | základní |  | 0 | 0 | 0 | 0 | 0 | 4 | K | 2 |  |  |  | ROZPOCET | 0 | 0 | 0 | 0 | 0 | 1 | 0 | 4 | 43437623
| PSC |  | Poznámka k souboru cen: 1. Ceny uvedené v souboru cen je doporučeno upravit podle aktuálních cen místně příslušné skládky odpadů. 2. Uložení odpadů neuvedených v souboru cen se oceňuje individuálně. | [14 empty] | PSC | 2
| VV |  | " 100% výkopku na skládku; objemová hmotnost výkopku : 1750 kg/m3 | [14 empty] | VV | 2 | 1 | True | 0 | ROZPOCET
| VV |  | " stavební jáma" 101,546*1,75 |  | 177.706 | [12 empty] | VV | 2 | 2 | True | 0 | ROZPOCET
| VV |  | " vrty zápor" ((PI*0,1225*0,1225*4,100)*12)*1,75 |  | 4.059 | [12 empty] | VV | 2 | 2 | True | 0 | ROZPOCET
| VV |  | " m.č. 099a" 1,200*1,75 |  | 2.1 | [12 empty] | VV | 2 | 2 | True | 0 | ROZPOCET
| VV |  | Součet |  | 183.865 | [12 empty] | VV | 2 | 4 | True | 1 | ROZPOCET
30 | K | 171251201 | Uložení sypaniny na skládky nebo meziskládky bez hutnění s upravením uložené sypaniny do předepsaného tvaru | m3 | 105.065 |  | 0 | CS ÚRS 2020 02 |  | základní |  | 0 | 0 | 0 | 0 | 0 | 4 | K | 2 |  |  |  | ROZPOCET | 0 | 0 | 0 | 0 | 0 | 1 | 0 | 4 | -1691632816
| PSC |  | Poznámka k souboru cen: 1. Cena je určena i pro: a) zasypání koryt vodotečí a prohlubní v terénu bez předepsaného zhutnění sypaniny, b) uložení výkopku pod vodou do prohlubní ve dně vodotečí nebo nádrží. 2. Cenu nelze použít pro uložení výkopku nebo ornice na trvalé skládky s předepsaným zhutněním; toto uložení výkopku se oceňuje cenami souboru cen 171 . . Uložení sypaniny do násypů. 3. V ceně jsou započteny i náklady na rozprostření sypaniny ve vrstvách s hrubým urovnáním na skládce. 4. V ceně nejsou započteny náklady na získání skládek ani na poplatky za skládku. 5. Množství jednotek uložení výkopku (sypaniny) se určí v m3 uloženého výkopku (sypaniny), v rostlém stavu zpravidla ve výkopišti. | [14 empty] | PSC | 2
| VV |  | " 100% výkopku na skládku | [14 empty] | VV | 2 | 1 | True | 0 | ROZPOCET
| VV |  | " stavební jáma" 101,546 |  | 101.546 | [12 empty] | VV | 2 | 2 | True | 0 | ROZPOCET
| VV |  | " vrty zápor" (PI*0,1225*0,1225*4,100)*12 |  | 2.319 | [12 empty] | VV | 2 | 2 | True | 0 | ROZPOCET
| VV |  | " m.č. 099a" 1,200 |  | 1.2 | [12 empty] | VV | 2 | 2 | True | 0 | ROZPOCET
| VV |  | Součet |  | 105.065 | [12 empty] | VV | 2 | 4 | True | 1 | ROZPOCET
31 | K | 174151101 | Zásyp sypaninou z jakékoliv horniny strojně s uložením výkopku ve vrstvách se zhutněním jam, šachet, rýh nebo kolem objektů v těchto vykopávkách | m3 | 67.368 |  | 0 | CS ÚRS 2020 02 |  | základní |  | 0 | 0 | 0 | 0 | 0 | 4 | K | 2 |  |  |  | ROZPOCET | 0 | 0 | 0 | 0 | 0 | 1 | 0 | 4 | 1154444334
| PSC |  | Poznámka k souboru cen: 1. Ceny nelze použít pro zásyp rýh pro drenážní trativody pro lesnicko-technické meliorace a zemědělské. Zásyp těchto rýh se oceňuje cenami souboru cen 174 Zásyp rýh pro drény. 2. V cenách je započteno přemístění sypaniny ze vzdálenosti 10 m od kraje výkopu nebo zasypávaného prostoru, měřeno k těžišti skládky. 3. Objem zásypu je rozdíl objemu výkopu a objemu do něho vestavěných konstrukcí nebo uložených vedení i s jejich obklady a podklady. Objem potrubí do DN 180, příp. i s obalem, se od objemu zásypu neodečítá. Pro stanovení objemu zásypu se od objemu výkopu odečítá i objem obsypu potrubí oceňovaný cenami souboru cen 175 Obsyp potrubí, přichází-li v úvahu . 4. Odklizení zbylého výkopku po provedení zásypu zářezů se šikmými stěnami pro podzemní vedení nebo zásypu jam a rýh pro podzemní vedení se oceňuje cenami souboru cen 167 Nakládání výkopku nebo sypaniny a 162 Vodorovné přemístění výkopku. 5. Rozprostření zbylého výkopku podél výkopu a nad výkopem po provedení zásypů zářezů se šikmými stěnami pro podzemní vedení nebo zásypu jam a rýh pro podzemní vedení se oceňuje cenami souborů cen 171 Uložení sypaniny do násypů. 6. V cenách nejsou zahrnuty náklady na prohození sypaniny, tyto náklady se oceňují cenou 17411-1109 Příplatek za prohození sypaniny. | [14 empty] | PSC | 2
| VV |  | "st1941.dwg | [14 empty] | VV | 2 | 1 | True | 0 | ROZPOCET
| VV |  | " stavební jáma | [14 empty] | VV | 2 | 1 | True | 0 | ROZPOCET
| VV |  | 48,355*2,500 |  | 120.888 | [12 empty] | VV | 2 | 2 | True | 0 | ROZPOCET
| VV |  | " odpočet skladby stávající ZP | [14 empty] | VV | 2 | 1 | True | 0 | ROZPOCET
| VV |  | -48,355*0,400 |  | -19.342 | [12 empty] | VV | 2 | 2 | True | 0 | ROZPOCET
| VV |  | " odpočet objemu kanálu ZOKT včetně TI tl. 100 mm | [14 empty] | VV | 2 | 1 | True | 0 | ROZPOCET
| VV |  | -16,275*2,100 |  | -34.178 | [12 empty] | VV | 2 | 2 | True | 0 | ROZPOCET
| VV |  | Součet |  | 67.368 | [12 empty] | VV | 2 | 4 | True | 1 | ROZPOCET
32 | M | 58344171 | štěrkodrť frakce 0/32 | t | 134.736 |  | 0 | CS ÚRS 2020 02 |  | základní |  | 0 | 1 | 134.736 | 0 | 0 | 8 | M | 2 |  |  |  | ROZPOCET | 0 | 0 | 0 | 0 | 0 | 1 | 0 | 4 | 696768451
| VV |  | 67,368*2 'Přepočtené koeficientem množství |  | 134.736 | [12 empty] | VV | 2 | 2 | False | 1 | ROZPOCET
33 | K | 181951112 | Úprava pláně vyrovnáním výškových rozdílů strojně v hornině třídy těžitelnosti I, skupiny 1 až 3 se zhutněním | m2 | 51.355 |  | 0 | CS ÚRS 2020 02 |  | základní |  | 0 | 0 | 0 | 0 | 0 | 4 | K | 2 |  |  |  | ROZPOCET | 0 | 0 | 0 | 0 | 0 | 1 | 0 | 4 | -1205331605
| PSC |  | Poznámka k souboru cen: 1. Ceny jsou určeny pro urovnání všech nově zřizovaných ploch (v zářezech i na násypech) vodorovných nebo ve sklonu do 1:5 pod zpevnění ploch jakéhokoliv druhu, pod humusování, (ne však pro plochy zásypu rýh pro podzemní vedení), drnování apod. a dále, předepíše-li projekt urovnání pláně z jiného důvodu. 2. Ceny nelze použít pro urovnání lavic šířky do 3 m přerušujících svahy, pro urovnání dna silničních a železničních příkopů pro jakoukoliv šířku dna; toto urovnání se oceňuje cenami souboru cen 182 Svahování. 3. Urovnání ploch ve sklonu přes 1 : 5 se oceňuje cenami souboru cen 182 Svahování trvalých svahů do projektovaných profilů strojně. 4. Ceny se zhutněním jsou určeny pro jakoukoliv míru zhutnění. | [14 empty] | PSC | 2
| VV |  | "st1941.dwg | [14 empty] | VV | 2 | 1 | True | 0 | ROZPOCET
| VV |  | " dno stavební jámy | [14 empty] | VV | 2 | 1 | True | 0 | ROZPOCET
| VV |  | 48,355 |  | 48.355 | [12 empty] | VV | 2 | 2 | True | 0 | ROZPOCET
| VV |  | "D1131 - VÝŘEZY PŮDORYSŮ A ŘEZY.dwg | [14 empty] | VV | 2 | 1 | True | 0 | ROZPOCET
| VV |  | " m.č. 009a" (1,200*2,500) |  | 3 | [12 empty] | VV | 2 | 2 | True | 0 | ROZPOCET
| VV |  | Součet |  | 51.355 | [12 empty] | VV | 2 | 4 | True | 1 | ROZPOCET
| D | 2 | Zakládání |  |  |  | 0 |  |  |  |  | 0 |  | 45.251 |  | 0 | 1 | D | 1 |  |  |  | ROZPOCET | [6 empty] | 0
34 | K | 213141111 | Zřízení vrstvy z geotextilie filtrační, separační, odvodňovací, ochranné, výztužné nebo protierozní v rovině nebo ve sklonu do 1:5, šířky do 3 m | m2 | 36 |  | 0 | CS ÚRS 2020 02 |  | základní |  | 0 | 0.0001 | 0.0036 | 0 | 0 | 4 | K | 2 |  |  |  | ROZPOCET | 0 | 0 | 0 | 0 | 0 | 1 | 0 | 4 | -419747658
| PSC |  | Poznámka k souboru cen: 1. Ceny jsou určeny pro zřízení vrstev na upraveném povrchu. 2. V cenách jsou započteny i náklady na položení a spojení geotextilií včetně přesahů. 3. V cenách nejsou započteny náklady na dodávku geotextilií, která se oceňuje ve specifikaci. Ztratné včetně přesahů lze stanovit ve výši 15 až 20 %. 4. Ceny -1131 až -1133 lze použít i pro vyvedení geotextilie na svislou konstrukci. | [14 empty] | PSC | 2
| VV |  | "st1941.dwg | [14 empty] | VV | 2 | 1 | True | 0 | ROZPOCET
| VV |  | " montážní plocha pro vrty a zápory | [14 empty] | VV | 2 | 1 | True | 0 | ROZPOCET
| VV |  | 3,000*4,000 |  | 12 | [12 empty] | VV | 2 | 2 | True | 0 | ROZPOCET
| VV |  | 6,000*4,000 |  | 24 | [12 empty] | VV | 2 | 2 | True | 0 | ROZPOCET
| VV |  | Součet |  | 36 | [12 empty] | VV | 2 | 4 | True | 1 | ROZPOCET
35 | M | 69311082 | geotextilie netkaná separační, ochranná, filtrační, drenážní PP 500g/m2 | m2 | 41.4 |  | 0 | CS ÚRS 2020 02 |  | základní |  | 0 | 0.0005 | 0.0207 | 0 | 0 | 8 | M | 2 |  |  |  | ROZPOCET | 0 | 0 | 0 | 0 | 0 | 1 | 0 | 4 | -1395040293
| VV |  | 36*1,15 'Přepočtené koeficientem množství |  | 41.4 | [12 empty] | VV | 2 | 2 | False | 1 | ROZPOCET
36 | K | 213221111 | Ochranná vrstva na základové spáře z prostého betonu se zvýšenými nároky na prostředí tř. C 25/30 tl. do 150 mm | m3 | 1.628 |  | 0 | CS ÚRS 2020 02 |  | základní |  | 0 | 0 | 0 | 0 | 0 | 4 | K | 2 |  |  |  | ROZPOCET | 0 | 0 | 0 | 0 | 0 | 1 | 0 | 4 | 352731976
| PSC |  | Poznámka k souboru cen: 1. Cena je určena pro všechny vrstvy z prostého betonu, sledující svým povrchem zhruba povrch základové spáry a chránící základovou spáru před vlivem povětrnosti. 2. V ceně nejsou započteny náklady na očištění nebo otrýskání základové spáry; tyto práce se oceňují cenami souboru cen 216 90-31 Otryskání ploch pískem a 216 90-4 Očištění ploch. 3. Objem konstrukčního betonu, který se ukládá na ochrannou vrstvu, se určuje od horního povrchu ochranné vrstvy. 4. Množství měrných jednotek se určuje v m3 jako součin rozvinuté plochy spáry a tloušťky ochranné vrstvy. | [14 empty] | PSC | 2
| VV |  | "st1941.dwg | [14 empty] | VV | 2 | 1 | True | 0 | ROZPOCET
| VV |  | " podkladní vyrovnávací vrstva tl. 100 mm | [14 empty] | VV | 2 | 1 | True | 0 | ROZPOCET
| VV |  | 16,275*0,100 |  | 1.628 | [12 empty] | VV | 2 | 2 | True | 0 | ROZPOCET
| VV |  | Součet |  | 1.628 | [12 empty] | VV | 2 | 4 | True | 1 | ROZPOCET
37 | K | 225521114 | Maloprofilové vrty jádrové průměru přes 195 do 245 mm v omezeném prostoru do úklonu 45° v hl 0 až 25 m v hornině tř. III a IV | m | 49.2 |  | 0 | CS ÚRS 2020 02 |  | základní |  | 0 | 0.00095 | 0.04674 | 0 | 0 | 4 | K | 2 |  |  |  | ROZPOCET | 0 | 0 | 0 | 0 | 0 | 1 | 0 | 4 | -1753787986
| VV |  | "D.1.2.x_Výkres_výztuže_kanálu_ZOKT.pdf | [14 empty] | VV | 2 | 1 | True | 0 | ROZPOCET
| VV |  | " IPN 140 dl. 4500 mm (12 ks) | [14 empty] | VV | 2 | 1 | True | 0 | ROZPOCET
| VV |  | 4,100*12 |  | 49.2 | [12 empty] | VV | 2 | 2 | True | 0 | ROZPOCET
| VV |  | Součet |  | 49.2 | [12 empty] | VV | 2 | 4 | True | 1 | ROZPOCET
38 | K | 271572211 | Podsyp pod základové konstrukce se zhutněním a urovnáním povrchu ze štěrkopísku netříděného | m3 | 1.928 |  | 0 | CS ÚRS 2020 02 |  | základní |  | 0 | 1.98 | 3.8174 | 0 | 0 | 4 | K | 2 |  |  |  | ROZPOCET | 0 | 0 | 0 | 0 | 0 | 1 | 0 | 4 | -439520729
| PSC |  | Poznámka k souboru cen: 1. Ceny slouží pro ocenění násypů pod základové konstrukce tloušťky vrstvy do 300 mm. 2. Násypy s tloušťkou vrstvy přesahující 300 mm se ocení cenami souboru cen 213 31-…. Polštáře zhutněné pod základy v katalogu 800-2 Zvláštní zakládání objektů. | [14 empty] | PSC | 2
| VV |  | "D1131 - VÝŘEZY PŮDORYSŮ A ŘEZY.dwg | [14 empty] | VV | 2 | 1 | True | 0 | ROZPOCET
| VV |  | " m.č. 099a" (1,200*2,500)*0,100 |  | 0.3 | [12 empty] | VV | 2 | 2 | True | 0 | ROZPOCET
| VV |  | " m.č. 099b" 16,275*0,100 |  | 1.628 | [12 empty] | VV | 2 | 2 | True | 0 | ROZPOCET
| VV |  | Součet |  | 1.928 | [12 empty] | VV | 2 | 4 | True | 1 | ROZPOCET
39 | K | 273322511 | Základy z betonu železového (bez výztuže) desky z betonu se zvýšenými nároky na prostředí tř. C 25/30 | m3 | 0.6 |  | 0 | CS ÚRS 2020 02 |  | základní |  | 0 | 2.4533 | 1.472 | 0 | 0 | 4 | K | 2 |  |  |  | ROZPOCET | 0 | 0 | 0 | 0 | 0 | 1 | 0 | 4 | 1739529023
| PSC |  | Poznámka k souboru cen: 1. V ceně příplatku -5911 jsou započteny náklady na technologické opatření a na ztíženou betonáž pod hladinou pažící bentonitové suspenze a na průběžné odčerpání suspenze s přepouštěním na určené místo do 20 m, popř. do vany nebo do kalové cisterny k odvozu. Odvoz se oceňuje cenami katalogu 800-2 Zvláštní zakládání objektů. 2. Hloubení s použitím bentonitové suspenze se oceňuje katalogem 800-1 Zemní práce. Bednění se neoceňuje. 3. V cenách nejsou započteny náklady na výztuž, tyto se oceňují cenami souboru cen 27* 36-.... Výztuž základů. 4. V cenách z betonu pro konstrukce bílých van 27. 32-3 nejsou započteny náklady na těsnění dilatačních a pracovních spar, tyto se oceňují cenami souborů cen 953 33 části A08 tohoto katalogu. | [14 empty] | PSC | 2
| VV |  | "D1131 - VÝŘEZY PŮDORYSŮ A ŘEZY.dwg | [14 empty] | VV | 2 | 1 | True | 0 | ROZPOCET
| VV |  | " m.č. 009a" (1,200*2,500)*0,200 |  | 0.6 | [12 empty] | VV | 2 | 2 | True | 0 | ROZPOCET
| VV |  | Součet |  | 0.6 | [12 empty] | VV | 2 | 4 | True | 1 | ROZPOCET
40 | K | 273361821 | Výztuž základů desek z betonářské oceli 10 505 (R) nebo BSt 500 | t | 0.054 |  | 0 | CS ÚRS 2020 02 |  | základní |  | 0 | 1.0606 | 0.057273 | 0 | 0 | 4 | K | 2 |  |  |  | ROZPOCET | 0 | 0 | 0 | 0 | 0 | 1 | 0 | 4 | 298506126
| PSC |  | Poznámka k souboru cen: 1. Ceny platí pro desky rovné, s náběhy, hřibové nebo upnuté do žeber včetně výztuže těchto žeber. | [14 empty] | PSC | 2
| VV |  | 0,600*90,00*0,001 |  | 0.054 | [12 empty] | VV | 2 | 2 | True | 1 | ROZPOCET
41 | K | 291111111 | Podklad pro zpevněné plochy s rozprostřením a s hutněním z kameniva drceného frakce 0 - 63 mm | m3 | 9 |  | 0 | CS ÚRS 2020 02 |  | základní |  | 0 | 1.9312 | 17.3812 | 0 | 0 | 4 | K | 2 |  |  |  | ROZPOCET | 0 | 0 | 0 | 0 | 0 | 1 | 0 | 4 | -143462775
| PSC |  | Poznámka k souboru cen: 1. Ceny jsou určeny pro zpevnění plochy při zakládání objektů mechanizmy o hmotnosti přes 20 t. 2. V cenách jsou započteny i náklady na štěrk, kamenivo nebo recyklát. 3. Podklady ze zemin upravených hydraulickými pojivy (vápno, cement, směs pojiv) se ocení cenami souboru cen 561 0. v katalogu 221 Komunikace pozemní a letiště | [14 empty] | PSC | 2
| VV |  | "st1941.dwg | [14 empty] | VV | 2 | 1 | True | 0 | ROZPOCET
| VV |  | " montážní plocha pro vrty a zápory | [14 empty] | VV | 2 | 1 | True | 0 | ROZPOCET
| VV |  | 3,000*4,000*0,250 |  | 3 | [12 empty] | VV | 2 | 2 | True | 0 | ROZPOCET
| VV |  | 6,000*4,000*0,250 |  | 6 | [12 empty] | VV | 2 | 2 | True | 0 | ROZPOCET
| VV |  | Součet |  | 9 | [12 empty] | VV | 2 | 4 | True | 1 | ROZPOCET
42 | K | 291211111 | Zřízení zpevněné plochy ze silničních panelů osazených do lože tl. 50 mm z kameniva | m2 | 36 |  | 0 | CS ÚRS 2020 02 |  | základní |  | 0 | 0.108 | 3.888 | 0 | 0 | 4 | K | 2 |  |  |  | ROZPOCET | 0 | 0 | 0 | 0 | 0 | 1 | 0 | 4 | -1244400057
| PSC |  | Poznámka k souboru cen: 1. Ceny jsou určeny pro zpevnění plochy při zakládání objektů mechanizmy o hmotnosti přes 20 t. 2. V ceně jsou započteny i náklady na: a) kamenivo frakce 0 - 32 mm, b) rozprostření podkladu, c) osazení silničních panelů. 3. V ceně nejsou započteny náklady na dodávku silničních panelů; tato dodávka se oceňuje ve specifikaci s dvojnásobnou obratovostí. Předepíše-li projekt ponechat tento materiál jako trvale zabudovaný i po založení objektu, oceňuje se toto dodání bez obratovosti. | [14 empty] | PSC | 2
| VV |  | "st1941.dwg | [14 empty] | VV | 2 | 1 | True | 0 | ROZPOCET
| VV |  | " montážní plocha pro vrty a zápory | [14 empty] | VV | 2 | 1 | True | 0 | ROZPOCET
| VV |  | 3,000*4,000 |  | 12 | [12 empty] | VV | 2 | 2 | True | 0 | ROZPOCET
| VV |  | 6,000*4,000 |  | 24 | [12 empty] | VV | 2 | 2 | True | 0 | ROZPOCET
| VV |  | Součet |  | 36 | [12 empty] | VV | 2 | 4 | True | 1 | ROZPOCET
43 | M | 59381338 | panel silniční 3,00x2,00x0,215m | kus | 6 |  | 0 | CS ÚRS 2020 02 |  | základní |  | 0 | 3.094 | 18.564 | 0 | 0 | 8 | M | 2 |  |  |  | ROZPOCET | 0 | 0 | 0 | 0 | 0 | 1 | 0 | 4 | 148087325
| P |  | Poznámka k položce: v JC 2-násobná obrátkovost | [14 empty] | P | 2
| D | 3 | Svislé a kompletní konstrukce |  |  |  | 0 |  |  |  |  | 0 |  | 29.8298 |  | 0 | 1 | D | 1 |  |  |  | ROZPOCET | [6 empty] | 0
44 | K | 340201119 | Příplatek za zaoblení zděných příček i přizdívek o vnitřním poloměru půdorysu do 5 m | m2 | 3.45 |  | 0 | CS ÚRS 2020 02 |  | základní |  | 0 | 0.01244 | 0.042918 | 0 | 0 | 4 | K | 2 |  |  |  | ROZPOCET | 0 | 0 | 0 | 0 | 0 | 1 | 0 | 4 | 797666183
| PSC |  | Poznámka k souboru cen: 1. Zdivo o vnitřním poloměru přes 5 m se oceňuje jako zdivo rovné. | [14 empty] | PSC | 2
| VV |  | "náběh" 2,300*1,500 |  | 3.45 | [12 empty] | VV | 2 | 2 | True | 1 | ROZPOCET
45 | K | 342291111 | Ukotvení příček polyuretanovou pěnou, tl. příčky do 100 mm | m | 2.3 |  | 0 | CS ÚRS 2020 02 |  | základní |  | 0 | 8e-05 | 0.000184 | 0 | 0 | 4 | K | 2 |  |  |  | ROZPOCET | 0 | 0 | 0 | 0 | 0 | 1 | 0 | 4 | -1722093155
| PSC |  | Poznámka k souboru cen: 1. V cenách -1111 a -1112 jsou započteny náklady na dodání a aplikaci polyuretanové pěny ve spreji a na odříznutí zatvrdlé pěny u líce příčky. 2. Ceny -1111 a -1112 lze použít i pro ukotvení příček ke stropu. 3. Ceny -1141 a -1143 lze použít pro ukotvení příček k podlaze. 4. Množství jednotek se určuje v m styku příčky s konstrukcí. | [14 empty] | PSC | 2
| VV |  | "náběh" 2,300 |  | 2.3 | [12 empty] | VV | 2 | 2 | True | 1 | ROZPOCET
46 | K | 342291131 | Ukotvení příček plochými kotvami, do konstrukce betonové | m | 3 |  | 0 | CS ÚRS 2020 02 |  | základní |  | 0 | 0.0002 | 0.0006 | 0 | 0 | 4 | K | 2 |  |  |  | ROZPOCET | 0 | 0 | 0 | 0 | 0 | 1 | 0 | 4 | 1486127012
| PSC |  | Poznámka k souboru cen: 1. V cenách -1111 a -1112 jsou započteny náklady na dodání a aplikaci polyuretanové pěny ve spreji a na odříznutí zatvrdlé pěny u líce příčky. 2. Ceny -1111 a -1112 lze použít i pro ukotvení příček ke stropu. 3. Ceny -1141 a -1143 lze použít pro ukotvení příček k podlaze. 4. Množství jednotek se určuje v m styku příčky s konstrukcí. | [14 empty] | PSC | 2
| VV |  | "náběh" 2*1,500 |  | 3 | [12 empty] | VV | 2 | 2 | True | 1 | ROZPOCET
47 | K | 342291141 | Ukotvení příček expanzní maltou, tl. příčky do 100 mm | m | 2.3 |  | 0 | CS ÚRS 2020 02 |  | základní |  | 0 | 0.00204 | 0.004692 | 0 | 0 | 4 | K | 2 |  |  |  | ROZPOCET | 0 | 0 | 0 | 0 | 0 | 1 | 0 | 4 | 467828668
| PSC |  | Poznámka k souboru cen: 1. V cenách -1111 a -1112 jsou započteny náklady na dodání a aplikaci polyuretanové pěny ve spreji a na odříznutí zatvrdlé pěny u líce příčky. 2. Ceny -1111 a -1112 lze použít i pro ukotvení příček ke stropu. 3. Ceny -1141 a -1143 lze použít pro ukotvení příček k podlaze. 4. Množství jednotek se určuje v m styku příčky s konstrukcí. | [14 empty] | PSC | 2
| VV |  | "náběh" 2,300 |  | 2.3 | [12 empty] | VV | 2 | 2 | True | 1 | ROZPOCET
48 | K | 346272236 | Přizdívky z pórobetonových tvárnic objemová hmotnost do 500 kg/m3, na tenké maltové lože, tloušťka přizdívky 100 mm | m2 | 3.45 |  | 0 | CS ÚRS 2020 02 |  | základní |  | 0 | 0.06177 | 0.21311 | 0 | 0 | 4 | K | 2 |  |  |  | ROZPOCET | 0 | 0 | 0 | 0 | 0 | 1 | 0 | 4 | -1642615396
| VV |  | "náběh" 2,300*1,500 |  | 3.45 | [12 empty] | VV | 2 | 2 | True | 1 | ROZPOCET
49 | K | 346272266 | Přizdívky z pórobetonových tvárnic objemová hmotnost do 500 kg/m3, na tenké maltové lože, tloušťka přizdívky 200 mm | m2 | 20.311 |  | 0 | CS ÚRS 2020 02 |  | základní |  | 0 | 0.15414 | 3.1307 | 0 | 0 | 4 | K | 2 |  |  |  | ROZPOCET | 0 | 0 | 0 | 0 | 0 | 1 | 0 | 4 | -802845361
| VV |  | "D1131 - VÝŘEZY PŮDORYSŮ A ŘEZY.dwg | [14 empty] | VV | 2 | 1 | True | 0 | ROZPOCET
| VV |  | " m.č. 099a" (2,500+1,200+2,500)*3,580 |  | 22.196 | [12 empty] | VV | 2 | 2 | True | 0 | ROZPOCET
| VV |  | " Odpočet otvorů | [14 empty] | VV | 2 | 1 | True | 0 | ROZPOCET
| VV |  | -(1,450*1,300*1) |  | -1.885 | [12 empty] | VV | 2 | 2 | True | 0 | ROZPOCET
| VV |  | Součet |  | 20.311 | [12 empty] | VV | 2 | 4 | True | 1 | ROZPOCET
50 | K | 380326332 | Kompletní konstrukce čistíren odpadních vod, nádrží, vodojemů, kanálů z betonu železového bez výztuže a bednění pro konstrukce bílých van tř. C 25/30, tl. přes 150 do 300 mm | m3 | 9.906 |  | 0 | CS ÚRS 2020 02 |  | základní |  | 0 | 2.536 | 25.1218 | 0 | 0 | 4 | K | 2 |  |  |  | ROZPOCET | 0 | 0 | 0 | 0 | 0 | 1 | 0 | 4 | -698394841
| PSC |  | Poznámka k souboru cen: 1. V cenách z betonu pro konstrukce bílých van 380 32-63 nejsou započteny náklady na těsnění dilatačních a pracovních spar, tyto se oceňují cenami souborů cen 953 33 části A08 katalogu 801-1 Budovy a haly - zděné a monolitické. | [14 empty] | PSC | 2
| VV |  | "st1941.dwg | [14 empty] | VV | 2 | 1 | True | 0 | ROZPOCET
| VV |  | " dno tl. 200 mm | [14 empty] | VV | 2 | 1 | True | 0 | ROZPOCET
| VV |  | 14,900*0,200 |  | 2.98 | [12 empty] | VV | 2 | 2 | True | 0 | ROZPOCET
| VV |  | " stěny tl. 200 mm | [14 empty] | VV | 2 | 1 | True | 0 | ROZPOCET
| VV |  | (0,200*4,625)*1,500 |  | 1.388 | [12 empty] | VV | 2 | 2 | True | 0 | ROZPOCET
| VV |  | (2,100*0,200)*1,500 |  | 0.63 | [12 empty] | VV | 2 | 2 | True | 0 | ROZPOCET
| VV |  | (1,500*0,200)*1,500 |  | 0.45 | [12 empty] | VV | 2 | 2 | True | 0 | ROZPOCET
| VV |  | (0,200*4,925)*1,500 |  | 1.478 | [12 empty] | VV | 2 | 2 | True | 0 | ROZPOCET
| VV |  | " strop tl. 200 mm | [14 empty] | VV | 2 | 1 | True | 0 | ROZPOCET
| VV |  | 14,900*0,200 |  | 2.98 | [12 empty] | VV | 2 | 2 | True | 0 | ROZPOCET
| VV |  | Součet |  | 9.906 | [12 empty] | VV | 2 | 4 | True | 1 | ROZPOCET
51 | K | 380356231 | Bednění kompletních konstrukcí čistíren odpadních vod, nádrží, vodojemů, kanálů konstrukcí neomítaných z betonu prostého nebo železového ploch rovinných zřízení | m2 | 44.87 |  | 0 | CS ÚRS 2020 02 |  | základní |  | 0 | 0.00247 | 0.11083 | 0 | 0 | 4 | K | 2 |  |  |  | ROZPOCET | 0 | 0 | 0 | 0 | 0 | 1 | 0 | 4 | 1879650127
| PSC |  | Poznámka k souboru cen: 1. V případech, kdy konstrukce jsou obsypávány, oceňuje se bednění vnějších neomítaných obsypávaných stěn a) rovinných cenou 380 35-6211 (zřízení) a 380 35-6212 (odstranění), b) zaoblených cenou 380 35-6221 (zřízení) a 380 35-6222 (odstranění). | [14 empty] | PSC | 2
| VV |  | "st1941.dwg | [14 empty] | VV | 2 | 1 | True | 0 | ROZPOCET
| VV |  | " dno | [14 empty] | VV | 2 | 1 | True | 0 | ROZPOCET
| VV |  | (1,700+4,925+2,100+4,825)*0,200 |  | 2.71 | [12 empty] | VV | 2 | 2 | True | 0 | ROZPOCET
| VV |  | " stěny | [14 empty] | VV | 2 | 1 | True | 0 | ROZPOCET
| VV |  | (4,625+1,900+2,100+4,825+1,700+4,925+4,725+1,500)*1,500 |  | 39.45 | [12 empty] | VV | 2 | 2 | True | 0 | ROZPOCET
| VV |  | " strop | [14 empty] | VV | 2 | 1 | True | 0 | ROZPOCET
| VV |  | (1,700+4,925+2,100+4,825)*0,200 |  | 2.71 | [12 empty] | VV | 2 | 2 | True | 0 | ROZPOCET
| VV |  | Součet |  | 44.87 | [12 empty] | VV | 2 | 4 | True | 1 | ROZPOCET
52 | K | 380356232 | Bednění kompletních konstrukcí čistíren odpadních vod, nádrží, vodojemů, kanálů konstrukcí neomítaných z betonu prostého nebo železového ploch rovinných odstranění | m2 | 44.87 |  | 0 | CS ÚRS 2020 02 |  | základní |  | 0 | 0 | 0 | 0 | 0 | 4 | K | 2 |  |  |  | ROZPOCET | 0 | 0 | 0 | 0 | 0 | 1 | 0 | 4 | 488351227
| PSC |  | Poznámka k souboru cen: 1. V případech, kdy konstrukce jsou obsypávány, oceňuje se bednění vnějších neomítaných obsypávaných stěn a) rovinných cenou 380 35-6211 (zřízení) a 380 35-6212 (odstranění), b) zaoblených cenou 380 35-6221 (zřízení) a 380 35-6222 (odstranění). | [14 empty] | PSC | 2
53 | K | 380361006 | Výztuž kompletních konstrukcí čistíren odpadních vod, nádrží, vodojemů, kanálů z oceli 10 505 (R) nebo BSt 500 | t | 1.028 |  | 0 | CS ÚRS 2020 02 |  | základní |  | 0 | 1.1091 | 1.1401 | 0 | 0 | 4 | K | 2 |  |  |  | ROZPOCET | 0 | 0 | 0 | 0 | 0 | 1 | 0 | 4 | 194292234
| VV |  | "D.1.2.x_Výkres_výztuže_kanálu_ZOKT.pdf | [14 empty] | VV | 2 | 1 | True | 0 | ROZPOCET
| VV |  | " viz. Výpis výztuže kanálu (dno, stěny, strop) | [14 empty] | VV | 2 | 1 | True | 0 | ROZPOCET
| VV |  | " R16" 40,000*1,578*0,001 |  | 0.063 | [12 empty] | VV | 2 | 2 | True | 0 | ROZPOCET
| VV |  | " R12" 602,740*0,888*0,001 |  | 0.535 | [12 empty] | VV | 2 | 2 | True | 0 | ROZPOCET
| VV |  | " R10" 479,800*0,617*0,001 |  | 0.296 | [12 empty] | VV | 2 | 2 | True | 0 | ROZPOCET
| VV |  | " přípočet 15% na prostřih a stykování" (0,063+0,535+0,296)*15/100 |  | 0.134 | [12 empty] | VV | 2 | 2 | True | 0 | ROZPOCET
| VV |  | Součet |  | 1.028 | [12 empty] | VV | 2 | 4 | True | 1 | ROZPOCET
54 | K | 380361011 | Výztuž kompletních konstrukcí čistíren odpadních vod, nádrží, vodojemů, kanálů ze svařovaných sítí z drátů typu KARI | t | 0.061 |  | 0 | CS ÚRS 2020 02 |  | základní |  | 0 | 1.0628 | 0.064829 | 0 | 0 | 4 | K | 2 |  |  |  | ROZPOCET | 0 | 0 | 0 | 0 | 0 | 1 | 0 | 4 | -749946903
| VV |  | "D.1.2.x_Výkres_výztuže_kanálu_ZOKT.pdf | [14 empty] | VV | 2 | 1 | True | 0 | ROZPOCET
| VV |  | " viz. Výpis výztuže kanálu (dno, stěny, strop) | [14 empty] | VV | 2 | 1 | True | 0 | ROZPOCET
| VV |  | " KARI 5/100/100 mm" 15,300*3,085*0,001 |  | 0.047 | [12 empty] | VV | 2 | 2 | True | 0 | ROZPOCET
| VV |  | " přípočet 30% na prostřih a stykování" 0,047*30/100 |  | 0.014 | [12 empty] | VV | 2 | 2 | True | 0 | ROZPOCET
| VV |  | Součet |  | 0.061 | [12 empty] | VV | 2 | 4 | True | 1 | ROZPOCET
| D | 5 | Komunikace pozemní |  |  |  | 0 |  |  |  |  | 0 |  | 10.5566 |  | 0 | 1 | D | 1 |  |  |  | ROZPOCET | [6 empty] | 0
55 | K | 564750114 | Podklad nebo kryt z kameniva hrubého drceného vel. 16-32 mm s rozprostřením a zhutněním, po zhutnění tl. 180 mm | m2 | 48.355 |  | 0 | CS ÚRS 2020 02 |  | základní |  | 0 | 0 | 0 | 0 | 0 | 4 | K | 2 |  |  |  | ROZPOCET | 0 | 0 | 0 | 0 | 0 | 1 | 0 | 4 | 1637816285
| VV |  | "st1941.dwg | [14 empty] | VV | 2 | 1 | True | 0 | ROZPOCET
| VV |  | " stávající skladba ZP z kamenné dlažby v dotčené ploše | [14 empty] | VV | 2 | 1 | True | 0 | ROZPOCET
| VV |  | 48,355 |  | 48.355 | [12 empty] | VV | 2 | 2 | True | 0 | ROZPOCET
| VV |  | Součet |  | 48.355 | [12 empty] | VV | 2 | 4 | True | 1 | ROZPOCET
56 | K | 567122111 | Podklad ze směsi stmelené cementem SC bez dilatačních spár, s rozprostřením a zhutněním SC C 8/10 (KSC I), po zhutnění tl. 120 mm | m2 | 48.355 |  | 0 | CS ÚRS 2020 02 |  | základní |  | 0 | 0 | 0 | 0 | 0 | 4 | K | 2 |  |  |  | ROZPOCET | 0 | 0 | 0 | 0 | 0 | 1 | 0 | 4 | 222261432
| PSC |  | Poznámka k souboru cen: 1. V cenách jsou započteny i náklady na ošetření povrchu podkladu vodou. 2. V cenách 567 1.-4 jsou započteny i náklady postřik proti odpařování vody. 3. V cenách nejsou započteny náklady na: a) příp. postřik, který se oceňuje cenou 919 74-8111 Postřik popř. zdrsnění povrchu cementobetonového krytu nebo podkladu ochrannou emulzí, b) zřízení dilatačních spár a jejich vyplnění; tyto práce se oceňují cenami souborů cen 919 11-1 Řezání dilatačních spár, 919 12-. Těsnění dilatačních spár a 919 13 Vyztužení dilatačních spár. | [14 empty] | PSC | 2
| VV |  | "st1941.dwg | [14 empty] | VV | 2 | 1 | True | 0 | ROZPOCET
| VV |  | " stávající skladba ZP z kamenné dlažby v dotčené ploše | [14 empty] | VV | 2 | 1 | True | 0 | ROZPOCET
| VV |  | 48,355 |  | 48.355 | [12 empty] | VV | 2 | 2 | True | 0 | ROZPOCET
| VV |  | Součet |  | 48.355 | [12 empty] | VV | 2 | 4 | True | 1 | ROZPOCET
57 | K | 591241111 | Kladení dlažby z kostek s provedením lože do tl. 50 mm, s vyplněním spár, s dvojím beraněním a se smetením přebytečného materiálu na krajnici drobných z kamene, do lože z cementové malty | m2 | 48.355 |  | 0 | CS ÚRS 2020 02 |  | základní |  | 0 | 0.19536 | 9.4466 | 0 | 0 | 4 | K | 2 |  |  |  | ROZPOCET | 0 | 0 | 0 | 0 | 0 | 1 | 0 | 4 | -821146299
| PSC |  | Poznámka k souboru cen: 1. Ceny 591 1.- pro dlažbu z kostek velkých jsou určeny pro dlažbu úhlopříčnou a řádkovou. 2. Ceny 591 2.- pro dlažbu z kostek drobných jsou určeny pro dlažbu úhlopříčnou, řádkovou a kroužkovou. 3. Dlažba vějířová z kostek drobných se oceňuje cenami 591 41-2111 a 591 44-2111 Kladení dlažby z mozaiky dvoubarevné a vícebarevné komunikací pro pěší. 4. V cenách jsou započteny i náklady na dodání hmot pro lože a na dodání téhož materiálu na výplň spár. 5. V cenách nejsou započteny náklady na: a) dodání dlažebních kostek, které se oceňuje ve specifikaci; ztratné lze dohodnout - u velkých kostek ve výši 1 %, - u drobných kostek ve výši 2 %, b) vyplnění spár dlažby živičnou zálivkou, které se oceňuje cenami souboru cen 599 1 . -11 Zálivka živičná spár dlažby. 6. Část lože přesahující tloušťku 50 mm se oceňuje cenami souboru cen 451 31-97 Příplatek za každých dalších 10 mm tloušťky podkladu nebo lože. | [14 empty] | PSC | 2
| VV |  | "st1941.dwg | [14 empty] | VV | 2 | 1 | True | 0 | ROZPOCET
| VV |  | " stávající skladba ZP z kamenné dlažby v dotčené ploše | [14 empty] | VV | 2 | 1 | True | 0 | ROZPOCET
| VV |  | " původní očištěná kamenná dlažba 8/10" 48,355 |  | 48.355 | [12 empty] | VV | 2 | 2 | True | 0 | ROZPOCET
| VV |  | Součet |  | 48.355 | [12 empty] | VV | 2 | 4 | True | 1 | ROZPOCET
58 | M | 58381007 | kostka dlažební žula drobná 8/10 | m2 | 5 |  | 0 | CS ÚRS 2020 02 |  | základní |  | 0 | 0.222 | 1.11 | 0 | 0 | 8 | M | 2 |  |  |  | ROZPOCET | 0 | 0 | 0 | 0 | 0 | 1 | 0 | 4 | -509412093
| VV |  | " doplnění nepoužitelné kamenná dlažby v rozsazu cca. 10% | [14 empty] | VV | 2 | 1 | True | 0 | ROZPOCET
| VV |  | 5,000 |  | 5 | [12 empty] | VV | 2 | 2 | True | 1 | ROZPOCET
| D | 6 | Úpravy povrchů, podlahy a osazování výplní |  |  |  | 0 |  |  |  |  | 0 |  | 1.2629 |  | 0 | 1 | D | 1 |  |  |  | ROZPOCET | [6 empty] | 0
59 | K | 612121112 | Zatření spár vnitřních povrchů stěrkovou hmotou, ploch z pórobetonových tvárnic stěn | m2 | 24.861 |  | 0 | CS ÚRS 2020 02 |  | základní |  | 0 | 0.0002 | 0.0049722 | 0 | 0 | 4 | K | 2 |  |  |  | ROZPOCET | 0 | 0 | 0 | 0 | 0 | 1 | 0 | 4 | 1060345532
| VV |  | "D1131 - VÝŘEZY PŮDORYSŮ A ŘEZY.dwg | [14 empty] | VV | 2 | 1 | True | 0 | ROZPOCET
| VV |  | "náběh" 2,300*1,500 |  | 3.45 | [12 empty] | VV | 2 | 2 | True | 0 | ROZPOCET
| VV |  | " m.č. 099a" (2,500+1,200+2,500)*3,580 |  | 22.196 | [12 empty] | VV | 2 | 2 | True | 0 | ROZPOCET
| VV |  | " Odpočet otvorů | [14 empty] | VV | 2 | 1 | True | 0 | ROZPOCET
| VV |  | -(1,450*1,300*1) |  | -1.885 | [12 empty] | VV | 2 | 2 | True | 0 | ROZPOCET
| VV |  | " Přípočet ostění | [14 empty] | VV | 2 | 1 | True | 0 | ROZPOCET
| VV |  | (1,450*2+1,300*2)*0,200 |  | 1.1 | [12 empty] | VV | 2 | 2 | True | 0 | ROZPOCET
| VV |  | Součet |  | 24.861 | [12 empty] | VV | 2 | 4 | True | 1 | ROZPOCET
60 | K | 612135001 | Vyrovnání nerovností podkladu vnitřních omítaných ploch maltou, tloušťky do 10 mm vápenocementovou stěn | m2 | 3.936 |  | 0 | CS ÚRS 2020 02 |  | základní |  | 0 | 0.02048 | 0.080609 | 0 | 0 | 4 | K | 2 |  |  |  | ROZPOCET | 0 | 0 | 0 | 0 | 0 | 1 | 0 | 4 | 1899048389
| PSC |  | Poznámka k souboru cen: 1. V cenách nejsou započteny náklady na případné vkládání výztuže do vyrovnávací vrstvy; tyto se ocení cenami souboru cen 61.-14-10.. Potažení vnitřních ploch pletivem v části A04, katalogu 801-1 Budovy a haly - zděné a monolitické. 2. Ceny -5011 nelze použít, je-li předepsáno vkládání výztužné tkaniny; náklady se ocení cenami 61. 14-1001 v části A04, katalogu 801-1 Budovy a haly - zděné a monolitické. 3. Ceny lze použít i pro ocenění vyrovnání nerovností podkladu ploch určených k omítání u novostaveb. 4. Vyrovnáním se rozumí: a) vrstva omítky pro vyrovnání nerovností podkladu (výtluků apod.), b) vrstva omítky pro vyrovnání křivě postavené zdi, v tomto případě se uvádí průměrná tloušťka vrstvy omítky. | [14 empty] | PSC | 2
| VV |  | "D1131 - VÝŘEZY PŮDORYSŮ A ŘEZY.dwg | [14 empty] | VV | 2 | 1 | True | 0 | ROZPOCET
| VV |  | " stávající izolační přizdívka" 1,200*3,280 |  | 3.936 | [12 empty] | VV | 2 | 2 | True | 0 | ROZPOCET
| VV |  | Součet |  | 3.936 | [12 empty] | VV | 2 | 4 | True | 1 | ROZPOCET
61 | K | 612142001 | Potažení vnitřních ploch pletivem v ploše nebo pruzích, na plném podkladu sklovláknitým vtlačením do tmelu stěn | m2 | 24.861 |  | 0 | CS ÚRS 2020 02 |  | základní |  | 0 | 0.00438 | 0.10889 | 0 | 0 | 4 | K | 2 |  |  |  | ROZPOCET | 0 | 0 | 0 | 0 | 0 | 1 | 0 | 4 | -1993196008
| PSC |  | Poznámka k souboru cen: 1. V cenách -2001 jsou započteny i náklady na tmel. | [14 empty] | PSC | 2
62 | K | 612323111 | Omítka vápenocementová vnitřních ploch hladkých nanášená ručně jednovrstvá hladká, na neomítnutý bezesparý podklad, tloušťky do 5 mm stěn | m2 | 24.861 |  | 0 | CS ÚRS 2020 02 |  | základní |  | 0 | 0.00656 | 0.16309 | 0 | 0 | 4 | K | 2 |  |  |  | ROZPOCET | 0 | 0 | 0 | 0 | 0 | 1 | 0 | 4 | 1799517393
| PSC |  | Poznámka k souboru cen: 1. Ceny jsou určeny pro ocenění omítek přesného zdění z pórobetonových tvárnic nebo pálených cihel, cementoštěpkových desek, hladkých betonových ploch, apod. 2. V cenách nejsou započteny náklady na: a) podkladní a spojovací vrstvy; tyto se oceňují cenami souboru cen 61.13 této části katalogu, b) výztužnou tkaninu; tyto se oceňují cenami 61. 14-2002 této části katalogu, c) nadměrné kropení vodou u pórobetonových konstrukcí; tyto se oceňují cenami příplatku 629 99-9001 této části katalogu. | [14 empty] | PSC | 2
| VV |  | "D1131 - VÝŘEZY PŮDORYSŮ A ŘEZY.dwg | [14 empty] | VV | 2 | 1 | True | 0 | ROZPOCET
| VV |  | "náběh" 2,300*1,500 |  | 3.45 | [12 empty] | VV | 2 | 2 | True | 0 | ROZPOCET
| VV |  | " m.č. 099a" (2,500+1,200+2,500)*3,580 |  | 22.196 | [12 empty] | VV | 2 | 2 | True | 0 | ROZPOCET
| VV |  | " Odpočet otvorů | [14 empty] | VV | 2 | 1 | True | 0 | ROZPOCET
| VV |  | -(1,450*1,300*1) |  | -1.885 | [12 empty] | VV | 2 | 2 | True | 0 | ROZPOCET
| VV |  | " Přípočet ostění | [14 empty] | VV | 2 | 1 | True | 0 | ROZPOCET
| VV |  | (1,450*2+1,300*2)*0,200 |  | 1.1 | [12 empty] | VV | 2 | 2 | True | 0 | ROZPOCET
| VV |  | Součet |  | 24.861 | [12 empty] | VV | 2 | 4 | True | 1 | ROZPOCET
63 | K | 628631111 | Vnější úprava povrchu betonových konstrukcí čistíren odpadních vod, nádrží, vodojemů, kanálů stěrkou z těsnící cementové malty dvouvrstvou, ploch rovinných | m2 | 25.745 |  | 0 | CS ÚRS 2020 02 |  | základní |  | 0 | 0.008 | 0.20596 | 0 | 0 | 4 | K | 2 |  |  |  | ROZPOCET | 0 | 0 | 0 | 0 | 0 | 1 | 0 | 4 | 1847395545
| VV |  | "st1941.dwg | [14 empty] | VV | 2 | 1 | True | 0 | ROZPOCET
| VV |  | " vnější stěny pro TI tl. 100 mm | [14 empty] | VV | 2 | 1 | True | 0 | ROZPOCET
| VV |  | (4,825+2,100+4,925+1,700)*1,900 |  | 25.745 | [12 empty] | VV | 2 | 2 | True | 0 | ROZPOCET
| VV |  | Součet |  | 25.745 | [12 empty] | VV | 2 | 4 | True | 1 | ROZPOCET
64 | K | 631311124 | Mazanina z betonu prostého bez zvýšených nároků na prostředí tl. přes 80 do 120 mm tř. C 16/20 | m3 | 0.3 |  | 0 | CS ÚRS 2020 02 |  | základní |  | 0 | 2.2563 | 0.6769 | 0 | 0 | 4 | K | 2 |  |  |  | ROZPOCET | 0 | 0 | 0 | 0 | 0 | 1 | 0 | 4 | -1851641971
| PSC |  | Poznámka k souboru cen: 1. Ceny jsou určeny pro mazaniny krycí (pochůzné i pojízdné), popř. podkladní, plovoucí, vyrovnávací nebo oddělující pod potěry, podlahy, průmyslové podlahy, popř. pro podlévání provizorně podklínovaných patek usazených strojů a technologických zařízení (s náležitým zatemováním hutného betonu). 2. Pro mazaniny tlouštěk větších než 240 mm jsou určeny: a) pro mazaniny ukládané na zeminu (v halách apod.) ceny souborů cen 27* 31- Základy z betonu prostého a 27* 32 - Základy z betonu železového, b) pro mazaniny v nadzemních podlažích ceny souboru cen 411 31- . . Beton kleneb. 3. Ceny lze použít i pro betonový okapový chodníček budovy (včetně tvarování rigolového žlábku) v příslušných tloušťkách. Jeho podloží se oceňuje samostatně. 4. V ceně jsou započteny i náklady na: a) základní stržení povrchu mazaniny s urovnáním vibrační lištou nebo dřevěným hladítkem, b) vytvoření dilatačních spár v mazanině bez zaplnění, pokud jsou dilatační spáry vytvářeny při provádění betonáže. Jestliže jsou dilatační spáry řezány dodatečně, oceňují se cenami souboru cen 634 91-11 Řezání dilatačních nebo smršťovacích spár. | [14 empty] | PSC | 2
| VV |  | "D1131 - VÝŘEZY PŮDORYSŮ A ŘEZY.dwg | [14 empty] | VV | 2 | 1 | True | 0 | ROZPOCET
| VV |  | " m.č. 009a" (1,200*2,500)*0,100 |  | 0.3 | [12 empty] | VV | 2 | 2 | True | 0 | ROZPOCET
| VV |  | Součet |  | 0.3 | [12 empty] | VV | 2 | 4 | True | 1 | ROZPOCET
65 | K | 631319012 | Příplatek k cenám mazanin za úpravu povrchu mazaniny přehlazením, mazanina tl. přes 80 do 120 mm | m3 | 0.3 |  | 0 | CS ÚRS 2020 02 |  | základní |  | 0 | 0 | 0 | 0 | 0 | 4 | K | 2 |  |  |  | ROZPOCET | 0 | 0 | 0 | 0 | 0 | 1 | 0 | 4 | -512110170
| PSC |  | Poznámka k souboru cen: 1. Ceny -9011 až -9023 lze použít pro mazaniny min. tř. C 8/10. 2. V cenách -9011 až -9023 jsou započteny i náklady za přehlazení povrchu mazaniny ocelovým hladítkem. 3. Ceny -9171 až -9175 lze také použít, bude-li do mazaniny vkládána druhá vrstva výztuže nad sebou oddělená vrstvou betonové směsi, kdy se oceňuje druhé stržení povrchu latí rovněž výměrou (m3) celkové tloušťky tří vrstev mazaniny. | [14 empty] | PSC | 2
66 | K | 631319196 | Příplatek k cenám mazanin za malou plochu do 5 m2 jednotlivě mazanina tl. přes 80 do 120 mm | m3 | 0.3 |  | 0 | CS ÚRS 2020 02 |  | základní |  | 0 | 0 | 0 | 0 | 0 | 4 | K | 2 |  |  |  | ROZPOCET | 0 | 0 | 0 | 0 | 0 | 1 | 0 | 4 | 401470949
| PSC |  | Poznámka k souboru cen: 1. Ceny -9011 až -9023 lze použít pro mazaniny min. tř. C 8/10. 2. V cenách -9011 až -9023 jsou započteny i náklady za přehlazení povrchu mazaniny ocelovým hladítkem. 3. Ceny -9171 až -9175 lze také použít, bude-li do mazaniny vkládána druhá vrstva výztuže nad sebou oddělená vrstvou betonové směsi, kdy se oceňuje druhé stržení povrchu latí rovněž výměrou (m3) celkové tloušťky tří vrstev mazaniny. | [14 empty] | PSC | 2
67 | K | 632451101 | Potěr cementový samonivelační ze suchých směsí tloušťky přes 2 do 5 mm | m2 | 2.2 |  | 0 | CS ÚRS 2020 02 |  | základní |  | 0 | 0.0102 | 0.02244 | 0 | 0 | 4 | K | 2 |  |  |  | ROZPOCET | 0 | 0 | 0 | 0 | 0 | 1 | 0 | 4 | 493306584
| D | 9 | Ostatní konstrukce a práce, bourání |  |  |  | 0 |  |  |  |  | 0 |  | 0.88339 |  | 1.366 | 1 | D | 1 |  |  |  | ROZPOCET | [6 empty] | 0
68 | K | 919726123 | Geotextilie netkaná pro ochranu, separaci nebo filtraci měrná hmotnost přes 300 do 500 g/m2 | m2 | 48.355 |  | 0 | CS ÚRS 2020 02 |  | základní |  | 0 | 0.00069 | 0.033365 | 0 | 0 | 4 | K | 2 |  |  |  | ROZPOCET | 0 | 0 | 0 | 0 | 0 | 1 | 0 | 4 | -1083493194
| PSC |  | Poznámka k souboru cen: 1. V cenách jsou započteny i náklady na položení a dodání geotextilie včetně přesahů. | [14 empty] | PSC | 2
| VV |  | "st1941.dwg | [14 empty] | VV | 2 | 1 | True | 0 | ROZPOCET
| VV |  | " stávající skladba ZP z kamenné dlažby v dotčené ploše | [14 empty] | VV | 2 | 1 | True | 0 | ROZPOCET
| VV |  | 48,355 |  | 48.355 | [12 empty] | VV | 2 | 2 | True | 0 | ROZPOCET
| VV |  | Součet |  | 48.355 | [12 empty] | VV | 2 | 4 | True | 1 | ROZPOCET
69 | K | 931991111 | Zřízení těsnění dilatační spáry pásem gumovým profilovým nebo z PVC ve dně | m | 26.3 |  | 0 | CS ÚRS 2020 02 |  | základní |  | 0 | 0.0235 | 0.61805 | 0 | 0 | 4 | K | 2 |  |  |  | ROZPOCET | 0 | 0 | 0 | 0 | 0 | 1 | 0 | 4 | -2076563698
| PSC |  | Poznámka k souboru cen: 1. V cenách nejsou započteny náklady na pás gumový nebo z PVC. Jeho dodání se oceňuje ve specifikaci. Ztratné lze dohodnout ve výši 5 %. | [14 empty] | PSC | 2
| VV |  | "st1941.dwg | [14 empty] | VV | 2 | 1 | True | 0 | ROZPOCET
| VV |  | " dno/stěny tl. 200 mm | [14 empty] | VV | 2 | 1 | True | 0 | ROZPOCET
| VV |  | 4,625+2,100+1,500+4,925 |  | 13.15 | [12 empty] | VV | 2 | 2 | True | 0 | ROZPOCET
| VV |  | " strop/stěny | [14 empty] | VV | 2 | 1 | True | 0 | ROZPOCET
| VV |  | 4,625+2,100+1,500+4,925 |  | 13.15 | [12 empty] | VV | 2 | 2 | True | 0 | ROZPOCET
| VV |  | Součet |  | 26.3 | [12 empty] | VV | 2 | 4 | True | 1 | ROZPOCET
70 | K | 931991112 | Zřízení těsnění dilatační spáry pásem gumovým profilovým nebo z PVC ve stěně | m | 6 |  | 0 | CS ÚRS 2020 02 |  | základní |  | 0 | 0.0235 | 0.141 | 0 | 0 | 4 | K | 2 |  |  |  | ROZPOCET | 0 | 0 | 0 | 0 | 0 | 1 | 0 | 4 | 7618630
| PSC |  | Poznámka k souboru cen: 1. V cenách nejsou započteny náklady na pás gumový nebo z PVC. Jeho dodání se oceňuje ve specifikaci. Ztratné lze dohodnout ve výši 5 %. | [14 empty] | PSC | 2
| VV |  | "st1941.dwg | [14 empty] | VV | 2 | 1 | True | 0 | ROZPOCET
| VV |  | " stěny tl. 200 mm | [14 empty] | VV | 2 | 1 | True | 0 | ROZPOCET
| VV |  | 1,500*4 |  | 6 | [12 empty] | VV | 2 | 2 | True | 0 | ROZPOCET
| VV |  | Součet |  | 6 | [12 empty] | VV | 2 | 4 | True | 1 | ROZPOCET
71 | K | 945412111 | Teleskopická hydraulická montážní plošina na samohybném podvozku, s otočným košem výšky zdvihu do 8 m | den | 4 |  | 0 | CS ÚRS 2020 02 |  | základní |  | 0 | 0 | 0 | 0 | 0 | 4 | K | 2 |  |  |  | ROZPOCET | 0 | 0 | 0 | 0 | 0 | 1 | 0 | 4 | 65023518
72 | K | 949121111 | Montáž lešení lehkého kozového dílcového o výšce lešeňové podlahy do 1,2 m | sada | 4 |  | 0 | CS ÚRS 2020 02 |  | základní |  | 0 | 0 | 0 | 0 | 0 | 4 | K | 2 |  |  |  | ROZPOCET | 0 | 0 | 0 | 0 | 0 | 1 | 0 | 4 | -1395231374
| PSC |  | Poznámka k souboru cen: 1. Množství měrných jednotek se určuje v počtu sad lešení (2 kozy a dřevěná podlaha). 2. V cenách nájmu jsou započteny i náklady na manipulaci s lešením. | [14 empty] | PSC | 2
73 | K | 949121211 | Montáž lešení lehkého kozového dílcového Příplatek za první a každý další den použití lešení k ceně -1111 | sada | 240 |  | 0 | CS ÚRS 2020 02 |  | základní |  | 0 | 0 | 0 | 0 | 0 | 4 | K | 2 |  |  |  | ROZPOCET | 0 | 0 | 0 | 0 | 0 | 1 | 0 | 4 | 1782945236
| PSC |  | Poznámka k souboru cen: 1. Množství měrných jednotek se určuje v počtu sad lešení (2 kozy a dřevěná podlaha). 2. V cenách nájmu jsou započteny i náklady na manipulaci s lešením. | [14 empty] | PSC | 2
| VV |  | 4,000*60 |  | 240 | [12 empty] | VV | 2 | 2 | True | 1 | ROZPOCET
74 | K | 949121811 | Demontáž lešení lehkého kozového dílcového o výšce lešeňové podlahy do 1,2 m | sada | 4 |  | 0 | CS ÚRS 2020 02 |  | základní |  | 0 | 0 | 0 | 0 | 0 | 4 | K | 2 |  |  |  | ROZPOCET | 0 | 0 | 0 | 0 | 0 | 1 | 0 | 4 | -901949876
| PSC |  | Poznámka k souboru cen: 1. Množství měrných jednotek se určuje v počtu sad lešení (2 kozy a dřevěná podlaha). | [14 empty] | PSC | 2
75 | K | 952903112 | Vyčištění objektů čistíren odpadních vod, nádrží, žlabů nebo kanálů světlé výšky prostoru do 3,5 m | m2 | 12.27 |  | 0 | CS ÚRS 2020 02 |  | základní |  | 0 | 1e-05 | 0.0001227 | 0 | 0 | 4 | K | 2 |  |  |  | ROZPOCET | 0 | 0 | 0 | 0 | 0 | 1 | 0 | 4 | -1080804146
| PSC |  | Poznámka k souboru cen: 1. Ceny jsou určeny za zametení prostorů, umytí keramických podlah, vyčištění oken, dveří, zábradlí, potrubí, armatur a jiných konstrukcí a předmětů před předáním stavby do užívání. 2. Množství měrných jednotek se určuje v m2 půdorysné plochy vnějšího obrysu objektu. | [14 empty] | PSC | 2
| VV |  | "st1941.dwg | [14 empty] | VV | 2 | 1 | True | 0 | ROZPOCET
| VV |  | 12,270 |  | 12.27 | [12 empty] | VV | 2 | 2 | True | 0 | ROZPOCET
| VV |  | Součet |  | 12.27 | [12 empty] | VV | 2 | 4 | True | 1 | ROZPOCET
76 | K | 963012510 | Bourání stropů z desek nebo panelů železobetonových prefabrikovaných s dutinami z desek, š. do 300 mm tl. do 140 mm | m3 | 0.288 |  | 0 | CS ÚRS 2020 02 |  | základní |  | 0 | 0 | 0 | 2.1 | 0.6048 | 4 | K | 2 |  |  |  | ROZPOCET | 0 | 0 | 0 | 0 | 0 | 1 | 0 | 4 | 1386016099
| PSC |  | Poznámka k souboru cen: 1. Bourání stropů z panelů plných se oceňuje cenami souboru cen 963 05-1 . Bourání železobetonových stropů. | [14 empty] | PSC | 2
| VV |  | "D1131 - VÝŘEZY PŮDORYSŮ A ŘEZY.dwg | [14 empty] | VV | 2 | 1 | True | 0 | ROZPOCET
| VV |  | " m.č. 117; 8x PZD 30/150/8" (0,300*1,500)*0,080*8 |  | 0.288 | [12 empty] | VV | 2 | 2 | True | 0 | ROZPOCET
| VV |  | Součet |  | 0.288 | [12 empty] | VV | 2 | 4 | True | 1 | ROZPOCET
77 | K | 965042131 | Bourání mazanin betonových nebo z litého asfaltu tl. do 100 mm, plochy do 4 m2 | m3 | 0.346 |  | 0 | CS ÚRS 2020 02 |  | základní |  | 0 | 0 | 0 | 2.2 | 0.7612 | 4 | K | 2 |  |  |  | ROZPOCET | 0 | 0 | 0 | 0 | 0 | 1 | 0 | 4 | -836052797
| VV |  | "D1131 - VÝŘEZY PŮDORYSŮ A ŘEZY.dwg | [14 empty] | VV | 2 | 1 | True | 0 | ROZPOCET
| VV |  | " m.č. 117" (1,800*1,600+0,600*1,600)*0,090 |  | 0.346 | [12 empty] | VV | 2 | 2 | True | 0 | ROZPOCET
| VV |  | Součet |  | 0.346 | [12 empty] | VV | 2 | 4 | True | 1 | ROZPOCET
78 | K | 965046111 | Broušení stávajících betonových podlah úběr do 3 mm | m2 | 2.2 |  | 0 | CS ÚRS 2020 02 |  | základní |  | 0 | 0 | 0 | 0 | 0 | 4 | K | 2 |  |  |  | ROZPOCET | 0 | 0 | 0 | 0 | 0 | 1 | 0 | 4 | -25636666
| PSC |  | Poznámka k souboru cen: 1. Ceny jsou určeny pro zbroušení podlah před pokládkou zpevňovacích nátěrů, odfrézování zaolejovaných vrstev, odstranění starých nátěrů, lepidel dlažby, vyrovnání povrchu – odstranění nerovností, zarovnání nerovností v okolí dilatačních spar. | [14 empty] | PSC | 2
79 | K | 977211113 | Řezání konstrukcí stěnovou pilou železobetonových průměru řezané výztuže do 16 mm hloubka řezu přes 350 do 420 mm | m | 5.6 |  | 0 | CS ÚRS 2020 02 |  | základní |  | 0 | 0.00029 | 0.001624 | 0 | 0 | 4 | K | 2 |  |  |  | ROZPOCET | 0 | 0 | 0 | 0 | 0 | 1 | 0 | 4 | 885824028
| PSC |  | Poznámka k souboru cen: 1. Množství měrných jednotek se určuje: a) u řezů v m délky řezu v závislosti na jeho hloubce, b) u příplatku za řezy do výztuže průměru přes 16 mm v cm2 plochy řezané výztuže. 2. V cenách jsou započteny i náklady na spotřebu vody. 3. V cenách nejsou započteny náklady na vybourání konstrukce; tyto náklady se oceňují cenami katalogu 801-3 Budovy a haly - bourání konstrukcí. | [14 empty] | PSC | 2
| VV |  | "st1941.dwg | [14 empty] | VV | 2 | 1 | True | 0 | ROZPOCET
| VV |  | " otvor 1400x1400 mm | [14 empty] | VV | 2 | 1 | True | 0 | ROZPOCET
| VV |  | 1,400*4 |  | 5.6 | [12 empty] | VV | 2 | 2 | True | 0 | ROZPOCET
| VV |  | Součet |  | 5.6 | [12 empty] | VV | 2 | 4 | True | 1 | ROZPOCET
80 | K | 977211191 | Řezání konstrukcí stěnovou pilou Příplatek k cenám za práci ve stísněném prostoru | m | 5.6 |  | 0 | CS ÚRS 2020 02 |  | základní |  | 0 | 0 | 0 | 0 | 0 | 4 | K | 2 |  |  |  | ROZPOCET | 0 | 0 | 0 | 0 | 0 | 1 | 0 | 4 | 1268325079
| PSC |  | Poznámka k souboru cen: 1. Množství měrných jednotek se určuje: a) u řezů v m délky řezu v závislosti na jeho hloubce, b) u příplatku za řezy do výztuže průměru přes 16 mm v cm2 plochy řezané výztuže. 2. V cenách jsou započteny i náklady na spotřebu vody. 3. V cenách nejsou započteny náklady na vybourání konstrukce; tyto náklady se oceňují cenami katalogu 801-3 Budovy a haly - bourání konstrukcí. | [14 empty] | PSC | 2
| VV |  | "st1941.dwg | [14 empty] | VV | 2 | 1 | True | 0 | ROZPOCET
| VV |  | " otvor 1400x1400 mm | [14 empty] | VV | 2 | 1 | True | 0 | ROZPOCET
| VV |  | 1,400*4 |  | 5.6 | [12 empty] | VV | 2 | 2 | True | 0 | ROZPOCET
| VV |  | Součet |  | 5.6 | [12 empty] | VV | 2 | 4 | True | 1 | ROZPOCET
81 | K | 979071122 | Očištění vybouraných dlažebních kostek od spojovacího materiálu, s uložením očištěných kostek na skládku, s odklizením odpadových hmot na hromady a s odklizením vybouraných kostek na vzdálenost do 3 m drobných, s původním vyplněním spár živicí nebo cementovou maltou | m2 | 48.355 |  | 0 | CS ÚRS 2020 02 |  | základní |  | 0 | 0 | 0 | 0 | 0 | 4 | K | 2 |  |  |  | ROZPOCET | 0 | 0 | 0 | 0 | 0 | 1 | 0 | 4 | -163703275
| PSC |  | Poznámka k souboru cen: 1. Ceny jsou určeny jen pro očištění vybouraných kostek uložených do lože ze sypkého materiálu bez pojiva. 2. Přemístění vybouraných dlažebních kostek na vzdálenost přes 3 m se oceňuje cenami souborů cen 997 22-1 Vodorovná doprava suti. | [14 empty] | PSC | 2
| VV |  | "st1941.dwg | [14 empty] | VV | 2 | 1 | True | 0 | ROZPOCET
| VV |  | " stávající skladba ZP z kamenné dlažby v dotčené ploše | [14 empty] | VV | 2 | 1 | True | 0 | ROZPOCET
| VV |  | 48,355 |  | 48.355 | [12 empty] | VV | 2 | 2 | True | 0 | ROZPOCET
| VV |  | Součet |  | 48.355 | [12 empty] | VV | 2 | 4 | True | 1 | ROZPOCET
82 | K | 985131111 | Očištění ploch stěn, rubu kleneb a podlah tlakovou vodou | m2 | 54.068 |  | 0 | CS ÚRS 2020 02 |  | základní |  | 0 | 0 | 0 | 0 | 0 | 4 | K | 2 |  |  |  | ROZPOCET | 0 | 0 | 0 | 0 | 0 | 1 | 0 | 4 | -16818411
| PSC |  | Poznámka k souboru cen: 1. V cenách jsou započteny i náklady na dodání všech hmot. 2. V cenách očištění ploch pískem jsou započteny i náklady smetení písku dohromady nebo naložení na dopravní prostředek. 3. V cenách očištění ploch pískem nejsou započteny náklady na odvoz písku, které se oceňují cenami odvozu suti příslušného katalogu pro objekt, na kterém se práce provádí. | [14 empty] | PSC | 2
| VV |  | "st1941.dwg | [14 empty] | VV | 2 | 1 | True | 0 | ROZPOCET
| VV |  | " stávající konstrukce | [14 empty] | VV | 2 | 1 | True | 0 | ROZPOCET
| VV |  | 21,627*2,500 |  | 54.068 | [12 empty] | VV | 2 | 2 | True | 0 | ROZPOCET
| VV |  | Součet |  | 54.068 | [12 empty] | VV | 2 | 4 | True | 1 | ROZPOCET
83 | K | 985131311 | Očištění ploch stěn, rubu kleneb a podlah ruční dočištění ocelovými kartáči | m2 | 54.068 |  | 0 | CS ÚRS 2020 02 |  | základní |  | 0 | 0 | 0 | 0 | 0 | 4 | K | 2 |  |  |  | ROZPOCET | 0 | 0 | 0 | 0 | 0 | 1 | 0 | 4 | 738860173
| PSC |  | Poznámka k souboru cen: 1. V cenách jsou započteny i náklady na dodání všech hmot. 2. V cenách očištění ploch pískem jsou započteny i náklady smetení písku dohromady nebo naložení na dopravní prostředek. 3. V cenách očištění ploch pískem nejsou započteny náklady na odvoz písku, které se oceňují cenami odvozu suti příslušného katalogu pro objekt, na kterém se práce provádí. | [14 empty] | PSC | 2
84 | K | 985139111 | Očištění ploch Příplatek k cenám za práci ve stísněném prostoru | m2 | 54.068 |  | 0 | CS ÚRS 2020 02 |  | základní |  | 0 | 0 | 0 | 0 | 0 | 4 | K | 2 |  |  |  | ROZPOCET | 0 | 0 | 0 | 0 | 0 | 1 | 0 | 4 | -356956333
| PSC |  | Poznámka k souboru cen: 1. V cenách jsou započteny i náklady na dodání všech hmot. 2. V cenách očištění ploch pískem jsou započteny i náklady smetení písku dohromady nebo naložení na dopravní prostředek. 3. V cenách očištění ploch pískem nejsou započteny náklady na odvoz písku, které se oceňují cenami odvozu suti příslušného katalogu pro objekt, na kterém se práce provádí. | [14 empty] | PSC | 2
85 | K | 985139112 | Očištění ploch Příplatek k cenám za plochu do 10 m2 jednotlivě | m2 | 54.068 |  | 0 | CS ÚRS 2020 02 |  | základní |  | 0 | 0 | 0 | 0 | 0 | 4 | K | 2 |  |  |  | ROZPOCET | 0 | 0 | 0 | 0 | 0 | 1 | 0 | 4 | 782769420
| PSC |  | Poznámka k souboru cen: 1. V cenách jsou započteny i náklady na dodání všech hmot. 2. V cenách očištění ploch pískem jsou započteny i náklady smetení písku dohromady nebo naložení na dopravní prostředek. 3. V cenách očištění ploch pískem nejsou započteny náklady na odvoz písku, které se oceňují cenami odvozu suti příslušného katalogu pro objekt, na kterém se práce provádí. | [14 empty] | PSC | 2
86 | K | 985311111 | Reprofilace betonu sanačními maltami na cementové bázi ručně stěn, tloušťky do 10 mm | m2 | 2.24 |  | 0 | CS ÚRS 2020 02 |  | základní |  | 0 | 0.01943 | 0.043523 | 0 | 0 | 4 | K | 2 |  |  |  | ROZPOCET | 0 | 0 | 0 | 0 | 0 | 1 | 0 | 4 | 489578032
| PSC |  | Poznámka k souboru cen: 1. Ceny pro danou tloušťku jsou určeny pro nanášení sanačních malt v jakémkoliv počtu vrstev. 2. V cenách nejsou započteny náklady na: a) odstranění degradovaného betonu, které se oceňují cenami souborů cen 985 11-21 Odsekání degradovaného betonu a 985 12-1 Tryskání degradovaného betonu, b) očištění povrchu betonu, které se oceňují cenami souboru cen 985 13 Očištění ploch, c) ochranný nátěr povrchu reprofilovaného betonu, které se oceňují cenami souboru cen 985 32-4 Ochranný nátěr betonu, d) uzavírací stěrku; tyto náklady se oceňují cenami souboru cen 985 31-21 Stěrka k vyrovnání ploch reprofilovaného betonu, e) případné vyztužení reprofilovaných vrstev svařovanými sítěmi, které se oceňují cenami souboru cen 985 56-2 Výztuž stříkaného betonu ze svařovaných sítí. | [14 empty] | PSC | 2
| VV |  | " otvor 1400x1400 mm | [14 empty] | VV | 2 | 1 | True | 0 | ROZPOCET
| VV |  | (1,400*4)*0,400 |  | 2.24 | [12 empty] | VV | 2 | 2 | True | 0 | ROZPOCET
| VV |  | Součet |  | 2.24 | [12 empty] | VV | 2 | 4 | True | 1 | ROZPOCET
87 | K | 985311911 | Reprofilace betonu sanačními maltami na cementové bázi ručně Příplatek k cenám za práci ve stísněném prostoru | m2 | 2.24 |  | 0 | CS ÚRS 2020 02 |  | základní |  | 0 | 0 | 0 | 0 | 0 | 4 | K | 2 |  |  |  | ROZPOCET | 0 | 0 | 0 | 0 | 0 | 1 | 0 | 4 | -1858887399
| PSC |  | Poznámka k souboru cen: 1. Ceny pro danou tloušťku jsou určeny pro nanášení sanačních malt v jakémkoliv počtu vrstev. 2. V cenách nejsou započteny náklady na: a) odstranění degradovaného betonu, které se oceňují cenami souborů cen 985 11-21 Odsekání degradovaného betonu a 985 12-1 Tryskání degradovaného betonu, b) očištění povrchu betonu, které se oceňují cenami souboru cen 985 13 Očištění ploch, c) ochranný nátěr povrchu reprofilovaného betonu, které se oceňují cenami souboru cen 985 32-4 Ochranný nátěr betonu, d) uzavírací stěrku; tyto náklady se oceňují cenami souboru cen 985 31-21 Stěrka k vyrovnání ploch reprofilovaného betonu, e) případné vyztužení reprofilovaných vrstev svařovanými sítěmi, které se oceňují cenami souboru cen 985 56-2 Výztuž stříkaného betonu ze svařovaných sítí. | [14 empty] | PSC | 2
88 | K | 985311912 | Reprofilace betonu sanačními maltami na cementové bázi ručně Příplatek k cenám za plochu do 10 m2 jednotlivě | m2 | 2.24 |  | 0 | CS ÚRS 2020 02 |  | základní |  | 0 | 0 | 0 | 0 | 0 | 4 | K | 2 |  |  |  | ROZPOCET | 0 | 0 | 0 | 0 | 0 | 1 | 0 | 4 | 683885947
| PSC |  | Poznámka k souboru cen: 1. Ceny pro danou tloušťku jsou určeny pro nanášení sanačních malt v jakémkoliv počtu vrstev. 2. V cenách nejsou započteny náklady na: a) odstranění degradovaného betonu, které se oceňují cenami souborů cen 985 11-21 Odsekání degradovaného betonu a 985 12-1 Tryskání degradovaného betonu, b) očištění povrchu betonu, které se oceňují cenami souboru cen 985 13 Očištění ploch, c) ochranný nátěr povrchu reprofilovaného betonu, které se oceňují cenami souboru cen 985 32-4 Ochranný nátěr betonu, d) uzavírací stěrku; tyto náklady se oceňují cenami souboru cen 985 31-21 Stěrka k vyrovnání ploch reprofilovaného betonu, e) případné vyztužení reprofilovaných vrstev svařovanými sítěmi, které se oceňují cenami souboru cen 985 56-2 Výztuž stříkaného betonu ze svařovaných sítí. | [14 empty] | PSC | 2
89 | K | 985311913 | Reprofilace betonu sanačními maltami na cementové bázi ručně Příplatek k cenám za větší členitost povrchu (sloupy, výklenky) | m2 | 2.24 |  | 0 | CS ÚRS 2020 02 |  | základní |  | 0 | 0 | 0 | 0 | 0 | 4 | K | 2 |  |  |  | ROZPOCET | 0 | 0 | 0 | 0 | 0 | 1 | 0 | 4 | 239083568
| PSC |  | Poznámka k souboru cen: 1. Ceny pro danou tloušťku jsou určeny pro nanášení sanačních malt v jakémkoliv počtu vrstev. 2. V cenách nejsou započteny náklady na: a) odstranění degradovaného betonu, které se oceňují cenami souborů cen 985 11-21 Odsekání degradovaného betonu a 985 12-1 Tryskání degradovaného betonu, b) očištění povrchu betonu, které se oceňují cenami souboru cen 985 13 Očištění ploch, c) ochranný nátěr povrchu reprofilovaného betonu, které se oceňují cenami souboru cen 985 32-4 Ochranný nátěr betonu, d) uzavírací stěrku; tyto náklady se oceňují cenami souboru cen 985 31-21 Stěrka k vyrovnání ploch reprofilovaného betonu, e) případné vyztužení reprofilovaných vrstev svařovanými sítěmi, které se oceňují cenami souboru cen 985 56-2 Výztuž stříkaného betonu ze svařovaných sítí. | [14 empty] | PSC | 2
90 | K | 985312114 | Stěrka k vyrovnání ploch reprofilovaného betonu stěn, tloušťky do 5 mm | m2 | 2.24 |  | 0 | CS ÚRS 2020 02 |  | základní |  | 0 | 0.0089 | 0.019936 | 0 | 0 | 4 | K | 2 |  |  |  | ROZPOCET | 0 | 0 | 0 | 0 | 0 | 1 | 0 | 4 | 735590824
| PSC |  | Poznámka k souboru cen: 1. V cenách nejsou započteny náklady na ochranný nátěr, které se oceňují souborem cen 985 32-4 Ochranný nátěr betonu. | [14 empty] | PSC | 2
91 | K | 985312191 | Stěrka k vyrovnání ploch reprofilovaného betonu Příplatek k cenám za práci ve stísněném prostoru | m2 | 2.24 |  | 0 | CS ÚRS 2020 02 |  | základní |  | 0 | 0 | 0 | 0 | 0 | 4 | K | 2 |  |  |  | ROZPOCET | 0 | 0 | 0 | 0 | 0 | 1 | 0 | 4 | 1303624259
| PSC |  | Poznámka k souboru cen: 1. V cenách nejsou započteny náklady na ochranný nátěr, které se oceňují souborem cen 985 32-4 Ochranný nátěr betonu. | [14 empty] | PSC | 2
92 | K | 985312192 | Stěrka k vyrovnání ploch reprofilovaného betonu Příplatek k cenám za plochu do 10 m2 jednotlivě | m2 | 2.24 |  | 0 | CS ÚRS 2020 02 |  | základní |  | 0 | 0 | 0 | 0 | 0 | 4 | K | 2 |  |  |  | ROZPOCET | 0 | 0 | 0 | 0 | 0 | 1 | 0 | 4 | 1546324542
| PSC |  | Poznámka k souboru cen: 1. V cenách nejsou započteny náklady na ochranný nátěr, které se oceňují souborem cen 985 32-4 Ochranný nátěr betonu. | [14 empty] | PSC | 2
93 | K | 985321111 | Ochranný nátěr betonářské výztuže 1 vrstva tloušťky 1 mm na cementové bázi stěn, líce kleneb a podhledů | m2 | 2.24 |  | 0 | CS ÚRS 2020 02 |  | základní |  | 0 | 0.00099 | 0.0022176 | 0 | 0 | 4 | K | 2 |  |  |  | ROZPOCET | 0 | 0 | 0 | 0 | 0 | 1 | 0 | 4 | -731799481
| PSC |  | Poznámka k souboru cen: 1. Množství měrných jednotek se určuje v m2 rozvinuté betonové plochy, na které se výztuž ošetřuje. Je uvažováno 10 bm výztuže na 1 m2 plochy. | [14 empty] | PSC | 2
94 | K | 985321911 | Ochranný nátěr betonářské výztuže Příplatek k cenám za práci ve stísněném prostoru | m2 | 2.24 |  | 0 | CS ÚRS 2020 02 |  | základní |  | 0 | 0 | 0 | 0 | 0 | 4 | K | 2 |  |  |  | ROZPOCET | 0 | 0 | 0 | 0 | 0 | 1 | 0 | 4 | -2112827302
| PSC |  | Poznámka k souboru cen: 1. Množství měrných jednotek se určuje v m2 rozvinuté betonové plochy, na které se výztuž ošetřuje. Je uvažováno 10 bm výztuže na 1 m2 plochy. | [14 empty] | PSC | 2
95 | K | 985321912 | Ochranný nátěr betonářské výztuže Příplatek k cenám za plochu do 10 m2 jednotlivě | m2 | 2.24 |  | 0 | CS ÚRS 2020 02 |  | základní |  | 0 | 0 | 0 | 0 | 0 | 4 | K | 2 |  |  |  | ROZPOCET | 0 | 0 | 0 | 0 | 0 | 1 | 0 | 4 | -553461752
| PSC |  | Poznámka k souboru cen: 1. Množství měrných jednotek se určuje v m2 rozvinuté betonové plochy, na které se výztuž ošetřuje. Je uvažováno 10 bm výztuže na 1 m2 plochy. | [14 empty] | PSC | 2
96 | K | 985323111 | Spojovací můstek reprofilovaného betonu na cementové bázi, tloušťky 1 mm | m2 | 2.24 |  | 0 | CS ÚRS 2020 02 |  | základní |  | 0 | 0.00158 | 0.0035392 | 0 | 0 | 4 | K | 2 |  |  |  | ROZPOCET | 0 | 0 | 0 | 0 | 0 | 1 | 0 | 4 | -79540639
97 | K | 985323911 | Spojovací můstek reprofilovaného betonu Příplatek k cenám za práci ve stísněném prostoru | m2 | 2.24 |  | 0 | CS ÚRS 2020 02 |  | základní |  | 0 | 0 | 0 | 0 | 0 | 4 | K | 2 |  |  |  | ROZPOCET | 0 | 0 | 0 | 0 | 0 | 1 | 0 | 4 | 963100248
98 | K | 985323912 | Spojovací můstek reprofilovaného betonu Příplatek k cenám za plochu do 10 m2 jednotlivě | m2 | 2.24 |  | 0 | CS ÚRS 2020 02 |  | základní |  | 0 | 0 | 0 | 0 | 0 | 4 | K | 2 |  |  |  | ROZPOCET | 0 | 0 | 0 | 0 | 0 | 1 | 0 | 4 | 916202131
99 | K | 985324111 | Ochranný nátěr betonu na bázi silanu impregnační dvojnásobný (OS-A) | m2 | 2.24 |  | 0 | CS ÚRS 2020 02 |  | základní |  | 0 | 0.0005 | 0.00112 | 0 | 0 | 4 | K | 2 |  |  |  | ROZPOCET | 0 | 0 | 0 | 0 | 0 | 1 | 0 | 4 | 652611918
100 | K | 985324911 | Ochranný nátěr betonu Příplatek k cenám za práci ve stísněném prostoru | m2 | 2.24 |  | 0 | CS ÚRS 2020 02 |  | základní |  | 0 | 0 | 0 | 0 | 0 | 4 | K | 2 |  |  |  | ROZPOCET | 0 | 0 | 0 | 0 | 0 | 1 | 0 | 4 | -32187529
101 | K | 985324912 | Ochranný nátěr betonu Příplatek k cenám za plochu do 10 m2 jednotlivě | m2 | 2.24 |  | 0 | CS ÚRS 2020 02 |  | základní |  | 0 | 0 | 0 | 0 | 0 | 4 | K | 2 |  |  |  | ROZPOCET | 0 | 0 | 0 | 0 | 0 | 1 | 0 | 4 | -438905352
102 | K | 985331213 | Dodatečné vlepování betonářské výztuže včetně vyvrtání a vyčištění otvoru chemickou maltou průměr výztuže 12 mm | m | 4.4 |  | 0 | CS ÚRS 2020 02 |  | základní |  | 0 | 0.00043 | 0.001892 | 0 | 0 | 4 | K | 2 |  |  |  | ROZPOCET | 0 | 0 | 0 | 0 | 0 | 1 | 0 | 4 | 556782478
| PSC |  | Poznámka k souboru cen: 1. Množství měrných jednotek se určuje v m délky vyvrtaného otvoru pro zasunutí výztuže. 2. V cenách jsou započteny i náklady na: a) rozměření, vrtání a spotřebu vrtáků, b) vyčištění otvoru, vyplnění otvorů maltou včetně dodání materiálu, c) zasunutí betonářské výztuže do otvoru vyplněného maltou. 3. V cenách nejsou započteny náklady na dodání betonářské výztuže. | [14 empty] | PSC | 2
| VV |  | "D.1.2.x_Výkres_výztuže_kanálu_ZOKT.pdf | [14 empty] | VV | 2 | 1 | True | 0 | ROZPOCET
| VV |  | " napojení na stávající ŽB konstrukce | [14 empty] | VV | 2 | 1 | True | 0 | ROZPOCET
| VV |  | " ozn. 1" 0,100*(5+5) |  | 1 | [12 empty] | VV | 2 | 2 | True | 0 | ROZPOCET
| VV |  | " ozn. 2" 0,100*(4+4+4+4) |  | 1.6 | [12 empty] | VV | 2 | 2 | True | 0 | ROZPOCET
| VV |  | "D1131 - VÝŘEZY PŮDORYSŮ A ŘEZY.dwg | [14 empty] | VV | 2 | 1 | True | 0 | ROZPOCET
| VV |  | " m.č. 009a (á 500 mm)" 0,100*(6+6+3+3) |  | 1.8 | [12 empty] | VV | 2 | 2 | True | 0 | ROZPOCET
| VV |  | Součet |  | 4.4 | [12 empty] | VV | 2 | 4 | True | 1 | ROZPOCET
103 | M | 13021013 | tyč ocelová žebírková jakost BSt 500S (10 505) výztuž do betonu D 12mm | t | 0.017 |  | 0 | CS ÚRS 2020 02 |  | základní |  | 0 | 1 | 0.017 | 0 | 0 | 8 | M | 2 |  |  |  | ROZPOCET | 0 | 0 | 0 | 0 | 0 | 1 | 0 | 4 | -2100948107
| VV |  | " ozn. 1" 0,400*10*0,890*0,001 |  | 0.004 | [12 empty] | VV | 2 | 2 | True | 0 | ROZPOCET
| VV |  | " ozn. 2" 0,400*16*0,890*0,001 |  | 0.006 | [12 empty] | VV | 2 | 2 | True | 0 | ROZPOCET
| VV |  | " m.č. 009a (á 500 mm)" (0,400*(6+6+3+3))*0,890*0,001 |  | 0.006 | [12 empty] | VV | 2 | 2 | True | 0 | ROZPOCET
| VV |  | Součet |  | 0.016 | [12 empty] | VV | 2 | 4 | True | 1 | ROZPOCET
| VV |  | 0,016*1,08 'Přepočtené koeficientem množství |  | 0.017 | [12 empty] | VV | 2 | 2 | False | 1 | ROZPOCET
| D | 997 | Přesun sutě |  |  |  | 0 |  |  |  |  | 0 |  | 0 |  | 0 | 1 | D | 1 |  |  |  | ROZPOCET | [6 empty] | 0
104 | K | 997221131 | Vodorovná doprava vybouraných hmot nošením s naložením a se složením na vzdálenost do 50 m | t | 18.762 |  | 0 | CS ÚRS 2020 02 |  | základní |  | 0 | 0 | 0 | 0 | 0 | 4 | K | 2 |  |  |  | ROZPOCET | 0 | 0 | 0 | 0 | 0 | 1 | 0 | 4 | 1139560643
| PSC |  | Poznámka k souboru cen: 1. Ceny jsou určeny vodorovnou dopravu vybouraných hmot pro nepřístupné plochy, kam není možný příjezd dopravních prostředků – především pro vnitřní plochy objektů, např. dvorky, atria, terasy. | [14 empty] | PSC | 2
| VV |  | " kamenná žulová dlažba 8/10 k místu očištění a zpět" 18,762 |  | 18.762 | [12 empty] | VV | 2 | 2 | True | 1 | ROZPOCET
105 | K | 997221551 | Vodorovná doprava suti bez naložení, ale se složením a s hrubým urovnáním ze sypkých materiálů, na vzdálenost do 1 km | t | 28.907 |  | 0 | CS ÚRS 2020 02 |  | základní |  | 0 | 0 | 0 | 0 | 0 | 4 | K | 2 |  |  |  | ROZPOCET | 0 | 0 | 0 | 0 | 0 | 1 | 0 | 4 | 1825291154
| PSC |  | Poznámka k souboru cen: 1. Ceny nelze použít pro vodorovnou dopravu suti po železnici, po vodě nebo neobvyklými dopravními prostředky. 2. Je-li na dopravní dráze pro vodorovnou dopravu suti překážka, pro kterou je nutno suť překládat z jednoho dopravního prostředku na druhý, oceňuje se tato doprava v každém úseku samostatně. 3. Ceny 997 22-155 jsou určeny pro sypký materiál, např. kamenivo a hmoty kamenitého charakteru stmelené vápnem, cementem nebo živicí. 4. Ceny 997 22-156 jsou určeny pro drobný kusový materiál (dlažební kostky, lomový kámen). | [14 empty] | PSC | 2
| VV |  | " podkladní kamenivo" 14,507+14,400 |  | 28.907 | [12 empty] | VV | 2 | 2 | True | 1 | ROZPOCET
106 | K | 997221559 | Vodorovná doprava suti bez naložení, ale se složením a s hrubým urovnáním Příplatek k ceně za každý další i započatý 1 km přes 1 km | t | 173.442 |  | 0 | CS ÚRS 2020 02 |  | základní |  | 0 | 0 | 0 | 0 | 0 | 4 | K | 2 |  |  |  | ROZPOCET | 0 | 0 | 0 | 0 | 0 | 1 | 0 | 4 | -1469294348
| PSC |  | Poznámka k souboru cen: 1. Ceny nelze použít pro vodorovnou dopravu suti po železnici, po vodě nebo neobvyklými dopravními prostředky. 2. Je-li na dopravní dráze pro vodorovnou dopravu suti překážka, pro kterou je nutno suť překládat z jednoho dopravního prostředku na druhý, oceňuje se tato doprava v každém úseku samostatně. 3. Ceny 997 22-155 jsou určeny pro sypký materiál, např. kamenivo a hmoty kamenitého charakteru stmelené vápnem, cementem nebo živicí. 4. Ceny 997 22-156 jsou určeny pro drobný kusový materiál (dlažební kostky, lomový kámen). | [14 empty] | PSC | 2
| VV |  | " podkladní kamenivo" 28,907*6 |  | 173.442 | [12 empty] | VV | 2 | 2 | True | 1 | ROZPOCET
107 | K | 997221561 | Vodorovná doprava suti bez naložení, ale se složením a s hrubým urovnáním z kusových materiálů, na vzdálenost do 1 km | t | 15.715 |  | 0 | CS ÚRS 2020 02 |  | základní |  | 0 | 0 | 0 | 0 | 0 | 4 | K | 2 |  |  |  | ROZPOCET | 0 | 0 | 0 | 0 | 0 | 1 | 0 | 4 | -1210781107
| PSC |  | Poznámka k souboru cen: 1. Ceny nelze použít pro vodorovnou dopravu suti po železnici, po vodě nebo neobvyklými dopravními prostředky. 2. Je-li na dopravní dráze pro vodorovnou dopravu suti překážka, pro kterou je nutno suť překládat z jednoho dopravního prostředku na druhý, oceňuje se tato doprava v každém úseku samostatně. 3. Ceny 997 22-155 jsou určeny pro sypký materiál, např. kamenivo a hmoty kamenitého charakteru stmelené vápnem, cementem nebo živicí. 4. Ceny 997 22-156 jsou určeny pro drobný kusový materiál (dlažební kostky, lomový kámen). | [14 empty] | PSC | 2
| VV |  | " podkladní beton SC 8/10" 15,715 |  | 15.715 | [12 empty] | VV | 2 | 2 | True | 1 | ROZPOCET
108 | K | 997221569 | Vodorovná doprava suti bez naložení, ale se složením a s hrubým urovnáním Příplatek k ceně za každý další i započatý 1 km přes 1 km | t | 94.29 |  | 0 | CS ÚRS 2020 02 |  | základní |  | 0 | 0 | 0 | 0 | 0 | 4 | K | 2 |  |  |  | ROZPOCET | 0 | 0 | 0 | 0 | 0 | 1 | 0 | 4 | 2087497122
| PSC |  | Poznámka k souboru cen: 1. Ceny nelze použít pro vodorovnou dopravu suti po železnici, po vodě nebo neobvyklými dopravními prostředky. 2. Je-li na dopravní dráze pro vodorovnou dopravu suti překážka, pro kterou je nutno suť překládat z jednoho dopravního prostředku na druhý, oceňuje se tato doprava v každém úseku samostatně. 3. Ceny 997 22-155 jsou určeny pro sypký materiál, např. kamenivo a hmoty kamenitého charakteru stmelené vápnem, cementem nebo živicí. 4. Ceny 997 22-156 jsou určeny pro drobný kusový materiál (dlažební kostky, lomový kámen). | [14 empty] | PSC | 2
| VV |  | " podkladní beton SC 8/10" 15,715*6 |  | 94.29 | [12 empty] | VV | 2 | 2 | True | 1 | ROZPOCET
109 | K | 997221571 | Vodorovná doprava vybouraných hmot bez naložení, ale se složením a s hrubým urovnáním na vzdálenost do 1 km | t | 12.78 |  | 0 | CS ÚRS 2020 02 |  | základní |  | 0 | 0 | 0 | 0 | 0 | 4 | K | 2 |  |  |  | ROZPOCET | 0 | 0 | 0 | 0 | 0 | 1 | 0 | 4 | -324511468
| PSC |  | Poznámka k souboru cen: 1. Ceny nelze použít pro vodorovnou dopravu vybouraných hmot po železnici, po vodě nebo neobvyklými dopravními prostředky. 2. Je-li na dopravní dráze pro vodorovnou dopravu vybouraných hmot překážka, pro kterou je nutno vybourané hmoty překládat z jednoho dopravního prostředku na druhý, oceňuje se tato doprava v každém úseku samostatně. | [14 empty] | PSC | 2
| VV |  | " silniční panel" 12,780 |  | 12.78 | [12 empty] | VV | 2 | 2 | True | 1 | ROZPOCET
110 | K | 997221579 | Vodorovná doprava vybouraných hmot bez naložení, ale se složením a s hrubým urovnáním na vzdálenost Příplatek k ceně za každý další i započatý 1 km přes 1 km | t | 76.68 |  | 0 | CS ÚRS 2020 02 |  | základní |  | 0 | 0 | 0 | 0 | 0 | 4 | K | 2 |  |  |  | ROZPOCET | 0 | 0 | 0 | 0 | 0 | 1 | 0 | 4 | -1560627232
| PSC |  | Poznámka k souboru cen: 1. Ceny nelze použít pro vodorovnou dopravu vybouraných hmot po železnici, po vodě nebo neobvyklými dopravními prostředky. 2. Je-li na dopravní dráze pro vodorovnou dopravu vybouraných hmot překážka, pro kterou je nutno vybourané hmoty překládat z jednoho dopravního prostředku na druhý, oceňuje se tato doprava v každém úseku samostatně. | [14 empty] | PSC | 2
| VV |  | " silniční panel" 12,780*6 |  | 76.68 | [12 empty] | VV | 2 | 2 | True | 1 | ROZPOCET
111 | K | 997221611 | Nakládání na dopravní prostředky pro vodorovnou dopravu suti | t | 44.622 |  | 0 | CS ÚRS 2020 02 |  | základní |  | 0 | 0 | 0 | 0 | 0 | 4 | K | 2 |  |  |  | ROZPOCET | 0 | 0 | 0 | 0 | 0 | 1 | 0 | 4 | 470868427
| PSC |  | Poznámka k souboru cen: 1. Ceny lze použít i pro překládání při lomené dopravě. 2. Ceny nelze použít při dopravě po železnici, po vodě nebo neobvyklými dopravními prostředky. | [14 empty] | PSC | 2
| VV |  | " podkladní kamenivo" 28,907 |  | 28.907 | [12 empty] | VV | 2 | 2 | True | 0 | ROZPOCET
| VV |  | " podkladní beton SC 8/10" 15,715 |  | 15.715 | [12 empty] | VV | 2 | 2 | True | 0 | ROZPOCET
| VV |  | Součet |  | 44.622 | [12 empty] | VV | 2 | 4 | True | 1 | ROZPOCET
112 | K | 997221612 | Nakládání na dopravní prostředky pro vodorovnou dopravu vybouraných hmot | t | 12.78 |  | 0 | CS ÚRS 2020 02 |  | základní |  | 0 | 0 | 0 | 0 | 0 | 4 | K | 2 |  |  |  | ROZPOCET | 0 | 0 | 0 | 0 | 0 | 1 | 0 | 4 | 1369800866
| PSC |  | Poznámka k souboru cen: 1. Ceny lze použít i pro překládání při lomené dopravě. 2. Ceny nelze použít při dopravě po železnici, po vodě nebo neobvyklými dopravními prostředky. | [14 empty] | PSC | 2
| VV |  | " silniční panel" 12,780 |  | 12.78 | [12 empty] | VV | 2 | 2 | True | 1 | ROZPOCET
113 | K | 997221615 | Poplatek za uložení stavebního odpadu na skládce (skládkovné) z prostého betonu zatříděného do Katalogu odpadů pod kódem 17 01 01 | t | 15.715 |  | 0 | CS ÚRS 2020 02 |  | základní |  | 0 | 0 | 0 | 0 | 0 | 4 | K | 2 |  |  |  | ROZPOCET | 0 | 0 | 0 | 0 | 0 | 1 | 0 | 4 | 1968852264
| PSC |  | Poznámka k souboru cen: 1. Ceny uvedenév souboru cen je doporučeno upravit podle aktuálních cen místně příslušné skládky odpadů. 2. Uložení odpadů neuvedených v souboru cen se oceňuje individuálně. 3. V cenách je započítán poplatek za ukládání odpadu dle zákona 185/2001 Sb. 4. Případné drcení stavebního odpadu lze ocenit cenami souboru cen 997 00-60 Drcení stavebního odpadu z katalogu 800-6 Demolice objektů. | [14 empty] | PSC | 2
| VV |  | " podkladní beton SC 8/10" 15,715 |  | 15.715 | [12 empty] | VV | 2 | 2 | True | 1 | ROZPOCET
114 | K | 997221655 | Poplatek za uložení stavebního odpadu na skládce (skládkovné) zeminy a kamení zatříděného do Katalogu odpadů pod kódem 17 05 04 | t | 28.907 |  | 0 | CS ÚRS 2020 02 |  | základní |  | 0 | 0 | 0 | 0 | 0 | 4 | K | 2 |  |  |  | ROZPOCET | 0 | 0 | 0 | 0 | 0 | 1 | 0 | 4 | 1046793707
| PSC |  | Poznámka k souboru cen: 1. Ceny uvedenév souboru cen je doporučeno upravit podle aktuálních cen místně příslušné skládky odpadů. 2. Uložení odpadů neuvedených v souboru cen se oceňuje individuálně. 3. V cenách je započítán poplatek za ukládání odpadu dle zákona 185/2001 Sb. 4. Případné drcení stavebního odpadu lze ocenit cenami souboru cen 997 00-60 Drcení stavebního odpadu z katalogu 800-6 Demolice objektů. | [14 empty] | PSC | 2
| VV |  | " podkladní kamenivo" 28,907 |  | 28.907 | [12 empty] | VV | 2 | 2 | True | 1 | ROZPOCET
| D | 998 | Přesun hmot |  |  |  | 0 |  |  |  |  | 0 |  | 0 |  | 0 | 1 | D | 1 |  |  |  | ROZPOCET | [6 empty] | 0
115 | K | 998017004 | Přesun hmot pro budovy občanské výstavby, bydlení, výrobu a služby s omezením mechanizace vodorovná dopravní vzdálenost do 100 m pro budovy s jakoukoliv nosnou konstrukcí výšky přes 24 do 36 m | t | 272.024 |  | 0 | CS ÚRS 2020 02 |  | základní |  | 0 | 0 | 0 | 0 | 0 | 4 | K | 2 |  |  |  | ROZPOCET | 0 | 0 | 0 | 0 | 0 | 1 | 0 | 4 | -1095002156
| PSC |  | Poznámka k souboru cen: 1. Ceny -7001 až -7006 lze použít v případě, kdy dochází ke ztížení přesunu např. tím, že není možné instalovat jeřáb. 2. K cenám -7001 až -7006 lze použít příplatky za zvětšený přesun -1014 až -1019, -2034 až -2039 nebo -2114 až 2119. 3. Jestliže pro svislý přesun používá zařízení investora (např. výtah v budově), užijí se pro ocenění přesunu hmot ceny stanovené pro nejmenší výšku, tj. 6 m. | [14 empty] | PSC | 2
| D | PSV | Práce a dodávky PSV |  |  |  | 0 |  |  |  |  | 0 |  | 2.4654 |  | 1.4898 | 2 | D | 0 |  |  |  | ROZPOCET | [6 empty] | 0
| D | 711 | Izolace proti vodě, vlhkosti a plynům |  |  |  | 0 |  |  |  |  | 0 |  | 1.2927 |  | 0 | 2 | D | 1 |  |  |  | ROZPOCET | [6 empty] | 0
116 | K | 711112053 | Provedení izolace proti zemní vlhkosti natěradly a tmely za studena na ploše svislé S dvojnásobným nátěrem krystalickou hydroizolací | m2 | 23.061 |  | 0 | CS ÚRS 2020 02 |  | základní |  | 0 | 0 | 0 | 0 | 0 | 16 | K | 2 |  |  |  | ROZPOCET | 0 | 0 | 0 | 0 | 0 | 1 | 0 | 16 | -1365813670
| PSC |  | Poznámka k souboru cen: 1. Izolace plochy jednotlivě do 10 m2 se oceňují skladebně cenou příslušné izolace a cenou 711 19-9095 Příplatek za plochu do 10 m2. | [14 empty] | PSC | 2
| VV |  | "D1131 - VÝŘEZY PŮDORYSŮ A ŘEZY.dwg | [14 empty] | VV | 2 | 1 | True | 0 | ROZPOCET
| VV |  | " m.č. 099a" (2,500+1,200+2,500)*3,580 |  | 22.196 | [12 empty] | VV | 2 | 2 | True | 0 | ROZPOCET
| VV |  | " Odpočet otvorů | [14 empty] | VV | 2 | 1 | True | 0 | ROZPOCET
| VV |  | -(1,450*1,300*1) |  | -1.885 | [12 empty] | VV | 2 | 2 | True | 0 | ROZPOCET
| VV |  | " Přípočet ostění | [14 empty] | VV | 2 | 1 | True | 0 | ROZPOCET
| VV |  | (1,450*2+1,300*2)*0,500 |  | 2.75 | [12 empty] | VV | 2 | 2 | True | 0 | ROZPOCET
| VV |  | Součet |  | 23.061 | [12 empty] | VV | 2 | 4 | True | 1 | ROZPOCET
117 | M | 24551050 | stěrka hydroizolační cementová kapilárně aktivní s dodatečnou krystalizací do spodní stavby | kg | 38.051 |  | 0 | CS ÚRS 2020 02 |  | základní |  | 0 | 0.001 | 0.038051 | 0 | 0 | 32 | M | 2 |  |  |  | ROZPOCET | 0 | 0 | 0 | 0 | 0 | 1 | 0 | 16 | 1427565392
| VV |  | 23,061*1,65 'Přepočtené koeficientem množství |  | 38.051 | [12 empty] | VV | 2 | 2 | False | 1 | ROZPOCET
118 | K | 711611101 | Provedení izolace podchodů a objektů v podzemí, tunelů a štol natěradly a tmely za studena nátěrem lakem penetračním opěr nebo kleneb rubové | m2 | 170.312 |  | 0 | CS ÚRS 2020 02 |  | základní |  | 0 | 0 | 0 | 0 | 0 | 16 | K | 2 |  |  |  | ROZPOCET | 0 | 0 | 0 | 0 | 0 | 1 | 0 | 16 | 1658596760
| VV |  | "st1941.dwg | [14 empty] | VV | 2 | 1 | True | 0 | ROZPOCET
| VV |  | " strop; 2x | [14 empty] | VV | 2 | 1 | True | 0 | ROZPOCET
| VV |  | 16,275*2 |  | 32.55 | [12 empty] | VV | 2 | 2 | True | 0 | ROZPOCET
| VV |  | " stěny; 2x | [14 empty] | VV | 2 | 1 | True | 0 | ROZPOCET
| VV |  | (4,925+2,200+5,025+1,800)*2,100*2 |  | 58.59 | [12 empty] | VV | 2 | 2 | True | 0 | ROZPOCET
| VV |  | " podkl. deska; 2x | [14 empty] | VV | 2 | 1 | True | 0 | ROZPOCET
| VV |  | 16,275*2 |  | 32.55 | [12 empty] | VV | 2 | 2 | True | 0 | ROZPOCET
| VV |  | "D1131 - VÝŘEZY PŮDORYSŮ A ŘEZY.dwg | [14 empty] | VV | 2 | 1 | True | 0 | ROZPOCET
| VV |  | " m.č. 009a (2x)" (1,200*2,500)*2 |  | 6 | [12 empty] | VV | 2 | 2 | True | 0 | ROZPOCET
| VV |  | " m.č. 099a (2x)" (2,500+1,200+2,500)*3,580*2 |  | 44.392 | [12 empty] | VV | 2 | 2 | True | 0 | ROZPOCET
| VV |  | " Odpočet otvorů | [14 empty] | VV | 2 | 1 | True | 0 | ROZPOCET
| VV |  | -(1,450*1,300*1)*2 |  | -3.77 | [12 empty] | VV | 2 | 2 | True | 0 | ROZPOCET
| VV |  | Součet |  | 170.312 | [12 empty] | VV | 2 | 4 | True | 1 | ROZPOCET
119 | M | 11163150 | lak penetrační asfaltový | t | 0.06 |  | 0 | CS ÚRS 2020 02 |  | základní |  | 0 | 1 | 0.06 | 0 | 0 | 32 | M | 2 |  |  |  | ROZPOCET | 0 | 0 | 0 | 0 | 0 | 1 | 0 | 16 | -699692645
| VV |  | 170,312*0,00035 'Přepočtené koeficientem množství |  | 0.06 | [12 empty] | VV | 2 | 2 | False | 1 | ROZPOCET
120 | K | 711641567 | Provedení izolace podchodů a objektů v podzemí, tunelů a štol pásy přitavením NAIP opěr nebo kleneb rubové | m2 | 170.312 |  | 0 | CS ÚRS 2020 02 |  | základní |  | 0 | 0.00045 | 0.07664 | 0 | 0 | 16 | K | 2 |  |  |  | ROZPOCET | 0 | 0 | 0 | 0 | 0 | 1 | 0 | 16 | 958921915
| VV |  | "st1941.dwg | [14 empty] | VV | 2 | 1 | True | 0 | ROZPOCET
| VV |  | " strop; 2x | [14 empty] | VV | 2 | 1 | True | 0 | ROZPOCET
| VV |  | 16,275*2 |  | 32.55 | [12 empty] | VV | 2 | 2 | True | 0 | ROZPOCET
| VV |  | " stěny; 2x | [14 empty] | VV | 2 | 1 | True | 0 | ROZPOCET
| VV |  | (4,925+2,200+5,025+1,800)*2,100*2 |  | 58.59 | [12 empty] | VV | 2 | 2 | True | 0 | ROZPOCET
| VV |  | " podkl. deska; 2x | [14 empty] | VV | 2 | 1 | True | 0 | ROZPOCET
| VV |  | 16,275*2 |  | 32.55 | [12 empty] | VV | 2 | 2 | True | 0 | ROZPOCET
| VV |  | "D1131 - VÝŘEZY PŮDORYSŮ A ŘEZY.dwg | [14 empty] | VV | 2 | 1 | True | 0 | ROZPOCET
| VV |  | " m.č. 009a (2x)" (1,200*2,500)*2 |  | 6 | [12 empty] | VV | 2 | 2 | True | 0 | ROZPOCET
| VV |  | " m.č. 099a (2x)" (2,500+1,200+2,500)*3,580*2 |  | 44.392 | [12 empty] | VV | 2 | 2 | True | 0 | ROZPOCET
| VV |  | " Odpočet otvorů | [14 empty] | VV | 2 | 1 | True | 0 | ROZPOCET
| VV |  | -(1,450*1,300*1)*2 |  | -3.77 | [12 empty] | VV | 2 | 2 | True | 0 | ROZPOCET
| VV |  | Součet |  | 170.312 | [12 empty] | VV | 2 | 4 | True | 1 | ROZPOCET
121 | M | 62853004 | pás asfaltový natavitelný modifikovaný SBS tl 4,0mm s vložkou ze skleněné tkaniny a spalitelnou PE fólií nebo jemnozrnným minerálním posypem na horním povrchu | m2 | 204.374 |  | 0 | CS ÚRS 2020 02 |  | základní |  | 0 | 0.0054 | 1.1036 | 0 | 0 | 32 | M | 2 |  |  |  | ROZPOCET | 0 | 0 | 0 | 0 | 0 | 1 | 0 | 16 | -343538859
| VV |  | 170,312*1,2 'Přepočtené koeficientem množství |  | 204.374 | [12 empty] | VV | 2 | 2 | False | 1 | ROZPOCET
122 | K | 711691172 | Provedení izolace podchodů a objektů v podzemí, tunelů a štol ostatní opěr nebo kleneb rubové z textilií vrstvy ochranné | m2 | 45.57 |  | 0 | CS ÚRS 2020 02 |  | základní |  | 0 | 0 | 0 | 0 | 0 | 16 | K | 2 |  |  |  | ROZPOCET | 0 | 0 | 0 | 0 | 0 | 1 | 0 | 16 | -587267002
| VV |  | "st1941.dwg | [14 empty] | VV | 2 | 1 | True | 0 | ROZPOCET
| VV |  | " strop | [14 empty] | VV | 2 | 1 | True | 0 | ROZPOCET
| VV |  | 16,275 |  | 16.275 | [12 empty] | VV | 2 | 2 | True | 0 | ROZPOCET
| VV |  | " stěny | [14 empty] | VV | 2 | 1 | True | 0 | ROZPOCET
| VV |  | (4,925+2,200+5,025+1,800)*2,100 |  | 29.295 | [12 empty] | VV | 2 | 2 | True | 0 | ROZPOCET
| VV |  | Součet |  | 45.57 | [12 empty] | VV | 2 | 4 | True | 1 | ROZPOCET
123 | M | 69311068 | geotextilie netkaná separační, ochranná, filtrační, drenážní PP 300g/m2 | m2 | 47.849 |  | 0 | CS ÚRS 2020 02 |  | základní |  | 0 | 0.0003 | 0.014355 | 0 | 0 | 32 | M | 2 |  |  |  | ROZPOCET | 0 | 0 | 0 | 0 | 0 | 1 | 0 | 16 | 1524647985
| VV |  | 45,57*1,05 'Přepočtené koeficientem množství |  | 47.849 | [12 empty] | VV | 2 | 2 | False | 1 | ROZPOCET
124 | K | 998711103 | Přesun hmot pro izolace proti vodě, vlhkosti a plynům stanovený z hmotnosti přesunovaného materiálu vodorovná dopravní vzdálenost do 50 m v objektech výšky přes 12 do 60 m | t | 1.293 |  | 0 | CS ÚRS 2020 02 |  | základní |  | 0 | 0 | 0 | 0 | 0 | 16 | K | 2 |  |  |  | ROZPOCET | 0 | 0 | 0 | 0 | 0 | 1 | 0 | 16 | -1987552177
| PSC |  | Poznámka k souboru cen: 1. Ceny pro přesun hmot stanovený z hmotnosti přesunovaného materiálu se používají tehdy, pokud je možné určit hmotnost za celý stavební díl. Do této hmotnosti se započítává i hmotnost materiálů oceňovaných ve specifikaci. 2. Pokud nelze jednoznačně stanovit hmotnost přesunovaných materiálů, lze pro výpočet přesunu hmot použít orientačně procentní sazbu. Touto sazbou se vynásobí rozpočtové náklady za celý stavební díl včetně nákladů na materiál ve specifikacích. 3. Příplatek k cenám -1181 pro přesun prováděný bez použití mechanizace, tj. za ztížených podmínek, lze použít pouze pro hmotnost materiálu, která se tímto způsobem skutečně přemísťuje. | [14 empty] | PSC | 2
| D | 713 | Izolace tepelné |  |  |  | 0 |  |  |  |  | 0 |  | 0.28026 |  | 0 | 2 | D | 1 |  |  |  | ROZPOCET | [6 empty] | 0
125 | K | 713131145 | Montáž tepelné izolace stěn rohožemi, pásy, deskami, dílci, bloky (izolační materiál ve specifikaci) lepením bodově | m2 | 45.57 |  | 0 | CS ÚRS 2020 02 |  | základní |  | 0 | 0.003 | 0.13671 | 0 | 0 | 16 | K | 2 |  |  |  | ROZPOCET | 0 | 0 | 0 | 0 | 0 | 1 | 0 | 16 | -629356613
| PSC |  | Poznámka k souboru cen: 1. Položky Montáž tepelných izolací stěn lze použít i pro ocenění montáže svislých tepelných izolací základových konstrukcí (základové pásy, desky apod.). 2. V cenách -1161 až -1167 nejsou započteny náklady na podkladní rošt a olištování zdí; tyto se oceňují pro kovový rošt cenami souboru 763 12-16 katalogu 763 - Konstrukce suché výstavby nebo pro dřevěný rošt cenami souboru 766 41-72 katalogu 766 – Konstrukce truhlářské. | [14 empty] | PSC | 2
| VV |  | "st1941.dwg | [14 empty] | VV | 2 | 1 | True | 0 | ROZPOCET
| VV |  | " strop | [14 empty] | VV | 2 | 1 | True | 0 | ROZPOCET
| VV |  | 16,275 |  | 16.275 | [12 empty] | VV | 2 | 2 | True | 0 | ROZPOCET
| VV |  | " stěny | [14 empty] | VV | 2 | 1 | True | 0 | ROZPOCET
| VV |  | (4,925+2,200+5,025+1,800)*2,100 |  | 29.295 | [12 empty] | VV | 2 | 2 | True | 0 | ROZPOCET
| VV |  | Součet |  | 45.57 | [12 empty] | VV | 2 | 4 | True | 1 | ROZPOCET
126 | M | 28376443 | deska z polystyrénu XPS, hrana rovná a strukturovaný povrch 300kPa tl 100mm | m2 | 47.849 |  | 0 | CS ÚRS 2020 02 |  | základní |  | 0 | 0.003 | 0.14355 | 0 | 0 | 32 | M | 2 |  |  |  | ROZPOCET | 0 | 0 | 0 | 0 | 0 | 1 | 0 | 16 | 655901408
| VV |  | 45,57*1,05 'Přepočtené koeficientem množství |  | 47.849 | [12 empty] | VV | 2 | 2 | False | 1 | ROZPOCET
127 | K | 998713104 | Přesun hmot pro izolace tepelné stanovený z hmotnosti přesunovaného materiálu vodorovná dopravní vzdálenost do 50 m v objektech výšky přes 24 m do 36 m | t | 0.28 |  | 0 | CS ÚRS 2020 02 |  | základní |  | 0 | 0 | 0 | 0 | 0 | 16 | K | 2 |  |  |  | ROZPOCET | 0 | 0 | 0 | 0 | 0 | 1 | 0 | 16 | 2005353024
| PSC |  | Poznámka k souboru cen: 1. Ceny pro přesun hmot stanovený z hmotnosti přesunovaného materiálu se používají tehdy, pokud je možné určit hmotnost za celý stavební díl. Do této hmotnosti se započítává i hmotnost materiálů oceňovaných ve specifikaci. 2. Pokud nelze jednoznačně stanovit hmotnost přesunovaných materiálů, lze pro výpočet přesunu hmot použít orientačně procentní sazbu. Touto sazbou se vynásobí rozpočtové náklady za celý stavební díl včetně nákladů na materiál ve specifikacích. 3. Příplatek k cenám -3181 pro přesun prováděný bez použití mechanizace, tj. za ztížených podmínek, lze použít pouze pro hmotnost materiálu, která se tímto způsobem skutečně přemísťuje. | [14 empty] | PSC | 2
| D | 763 | Konstrukce suché výstavby |  |  |  | 0 |  |  |  |  | 0 |  | 0.70228 |  | 1.0178 | 2 | D | 1 |  |  |  | ROZPOCET | [6 empty] | 0
128 | K | 763121411 | Stěna předsazená ze sádrokartonových desek s nosnou konstrukcí z ocelových profilů CW, UW jednoduše opláštěná deskou standardní A tl. 12,5 mm bez izolace, EI 15, stěna tl. 62,5 mm, profil 50 | m2 | 45 |  | 0 | CS ÚRS 2020 02 |  | základní |  | 0 | 0.01182 | 0.5319 | 0 | 0 | 16 | K | 2 |  |  |  | ROZPOCET | 0 | 0 | 0 | 0 | 0 | 1 | 0 | 16 | -716978474
| PSC |  | Poznámka k souboru cen: 1. V cenách jsou započteny i náklady na tmelení a výztužnou pásku. 2. V cenách nejsou započteny náklady na základní penetrační nátěr; tyto se oceňují cenou 763 12-1714. 3. Ceny pro předsazené stěny lepené celoplošně jsou určeny pro lepení na rovný podklad, lepené na bochánky jsou určeny pro podklad o nerovnosti do 20 mm. 4. Ceny -1611 a -1612 Montáž nosné konstrukce je stanoveny pro m2 plochy předsazené stěny. 5. V ceně -1611 a -1612 nejsou započteny náklady na profily; tyto se oceňují ve specifikaci. 6. V cenách -1621 až -1641 Montáž desek nejsou započteny náklady na desky; tato dodávka se oceňuje ve specifikaci. 7. Cena -1590 je určena pro typ nosiče WC na nožičkách na zem pro standardní výšku do 1,3 m. Konstrukce nosiče WC není v ceně - oceňuje se souborem cen 726 13 1- části A 06 katalogu 800 - 721 Zdravotně technické instalace budov. Při výšce stěny na celou výšku místnosti se přidá UA profil =2xKV příčky a patka UA profilu= 4ks - oceňují se cenami 763 18-1421 - 1424. 8. Ostatní konstrukce a práce a příplatky, neuvedené v tomto souboru cen, se oceňují cenami 763 11-17.. pro příčky ze sádrokartonových desek. | [14 empty] | PSC | 2
| VV |  | "D1131 - VÝŘEZY PŮDORYSŮ A ŘEZY.dwg | [14 empty] | VV | 2 | 1 | True | 0 | ROZPOCET
| VV |  | " provizorní prachutěsná konstrukce" (7,000*2+2,000*2)*2,500 |  | 45 | [12 empty] | VV | 2 | 2 | True | 0 | ROZPOCET
| VV |  | Součet |  | 45 | [12 empty] | VV | 2 | 4 | True | 1 | ROZPOCET
129 | K | 763121811 | Demontáž předsazených nebo šachtových stěn ze sádrokartonových desek s nosnou konstrukcí z ocelových profilů jednoduchých, opláštění jednoduché | m2 | 45 |  | 0 | CS ÚRS 2020 02 |  | základní |  | 0 | 0 | 0 | 0.01725 | 0.77625 | 16 | K | 2 |  |  |  | ROZPOCET | 0 | 0 | 0 | 0 | 0 | 1 | 0 | 16 | 510672904
| PSC |  | Poznámka k souboru cen: 1. Ceny -1811 a -1823 jsou určeny pro kompletní demontáž předsazené nebo šachtové stěny, tj. nosné konstrukce, desek i tepelné izolace. | [14 empty] | PSC | 2
130 | K | 763131511 | Podhled ze sádrokartonových desek jednovrstvá zavěšená spodní konstrukce z ocelových profilů CD, UD jednoduše opláštěná deskou standardní A, tl. 12,5 mm, bez izolace | m2 | 14 |  | 0 | CS ÚRS 2020 02 |  | základní |  | 0 | 0.01217 | 0.17038 | 0 | 0 | 16 | K | 2 |  |  |  | ROZPOCET | 0 | 0 | 0 | 0 | 0 | 1 | 0 | 16 | -64481981
| PSC |  | Poznámka k souboru cen: 1. V cenách jsou započteny i náklady na tmelení a výztužnou pásku. 2. V cenách nejsou započteny náklady na základní penetrační nátěr; tyto se oceňují cenou -1714. 3. Ceny -1612 až -1613 Montáž nosné konstrukce je stanoveny pro m2 plochy podhledu. 4. Vcenách -2612 a -2613 nejsou započteny náklady na profily; tyto se oceňují ve specifikaci. 5. V cenách -1621 až -1624 Montáž desek nejsou započteny náklady na desky; tato dodávka se oceňuje ve specifikaci. 6. V ceně -1763 Příplatek za průhyb nosného stropu přes 20 mm je započtena pouze montáž, atypický profil se oceňuje individuálně ve specifikaci. | [14 empty] | PSC | 2
| VV |  | "D1131 - VÝŘEZY PŮDORYSŮ A ŘEZY.dwg | [14 empty] | VV | 2 | 1 | True | 0 | ROZPOCET
| VV |  | " provizorní prachutěsná konstrukce" 7,000*2,000 |  | 14 | [12 empty] | VV | 2 | 2 | True | 0 | ROZPOCET
| VV |  | Součet |  | 14 | [12 empty] | VV | 2 | 4 | True | 1 | ROZPOCET
131 | K | 763131831 | Demontáž podhledu nebo samostatného požárního předělu ze sádrokartonových desek s nosnou konstrukcí jednovrstvou z ocelových profilů, opláštění jednoduché | m2 | 14 |  | 0 | CS ÚRS 2020 02 |  | základní |  | 0 | 0 | 0 | 0.01725 | 0.2415 | 16 | K | 2 |  |  |  | ROZPOCET | 0 | 0 | 0 | 0 | 0 | 1 | 0 | 16 | 629672555
| PSC |  | Poznámka k souboru cen: 1. Ceny -1811 a -1832 jsou stanoveny pro kompletní demontáž podhledu nebo samostatného požárního předělu, tj. nosné konstrukce, desek i tepelné izolace. 2. Ceny demontáže desek -2811 a -2812 jsou určeny pro odstranění pouze desek z nosné konstrukce podhledu. | [14 empty] | PSC | 2
132 | K | 998763304 | Přesun hmot pro konstrukce montované z desek sádrokartonových, sádrovláknitých, cementovláknitých nebo cementových stanovený z hmotnosti přesunovaného materiálu vodorovná dopravní vzdálenost do 50 m v objektech výšky přes 24 do 36 m | t | 0.702 |  | 0 | CS ÚRS 2020 02 |  | základní |  | 0 | 0 | 0 | 0 | 0 | 16 | K | 2 |  |  |  | ROZPOCET | 0 | 0 | 0 | 0 | 0 | 1 | 0 | 16 | -1754113518
| PSC |  | Poznámka k souboru cen: 1. Ceny pro přesun hmot stanovený z hmotnosti přesunovaného materiálu se použijí tehdy, pokud je možné určit hmotnost za celý stavební díl. Do této hmotnosti se započítává i hmotnost materiálů oceňovaných ve specifikaci. 2. Pokud nelze jednoznačně stanovit hmotnost přesunovaných materiálů, lze pro výpočet přesunu hmot použít orientačně procentní sazbu. Touto sazbou se vynásobí rozpočtové náklady za celý stavební díl včetně nákladů na materiál ve specifikacích. 3. Příplatek k cenám -3381 pro přesun prováděný bez použití mechanizace, tj. za ztížených podmínek, lze použít pouze pro hmotnost materiálu, která se tímto způsobem skutečně přemísťuje. U přesunu stanoveného procentní sazbou se ztížení přesunu ocení individuálně. | [14 empty] | PSC | 2
| D | 767 | Konstrukce zámečnické |  |  |  | 0 |  |  |  |  | 0 |  | 0.12925 |  | 0 | 2 | D | 1 |  |  |  | ROZPOCET | [6 empty] | 0
133 | K | 767590120 | Montáž podlahových konstrukcí podlahových roštů, podlah připevněných šroubováním | kg | 33 |  | 0 | CS ÚRS 2020 02 |  | základní |  | 0 | 5e-05 | 0.00165 | 0 | 0 | 16 | K | 2 |  |  |  | ROZPOCET | 0 | 0 | 0 | 0 | 0 | 1 | 0 | 16 | -147034853
| VV |  | "D1131 - VÝŘEZY PŮDORYSŮ A ŘEZY.dwg | [14 empty] | VV | 2 | 1 | True | 0 | ROZPOCET
| VV |  | " branka ozn. Z12" 33,000 |  | 33 | [12 empty] | VV | 2 | 2 | True | 0 | ROZPOCET
| VV |  | Součet |  | 33 | [12 empty] | VV | 2 | 4 | True | 1 | ROZPOCET
134 | M | 55347051 | rošt podlahový svařovaný žárově zinkovaný velikost 30/3 mm 1500x1000mm | kus | 1 |  | 0 | CS ÚRS 2020 02 |  | základní |  | 0 | 0.046 | 0.046 | 0 | 0 | 32 | M | 2 |  |  |  | ROZPOCET | 0 | 0 | 0 | 0 | 0 | 1 | 0 | 16 | -858405086
135 | K | 767590192 | Montáž podlahových konstrukcí podlahových roštů, podlah připevněných Příplatek k cenám za úpravu roštů (krácení) | m | 1.5 |  | 0 | CS ÚRS 2020 02 |  | základní |  | 0 | 0 | 0 | 0 | 0 | 16 | K | 2 |  |  |  | ROZPOCET | 0 | 0 | 0 | 0 | 0 | 1 | 0 | 16 | 1173988633
136 | K | 767861011 | Montáž vnitřních kovových žebříků přímých délky přes 2 do 5 m, ukotvených do betonu | kus | 1 |  | 0 | CS ÚRS 2020 02 |  | základní |  | 0 | 0 | 0 | 0 | 0 | 16 | K | 2 |  |  |  | ROZPOCET | 0 | 0 | 0 | 0 | 0 | 1 | 0 | 16 | 533729441
| VV |  | "D1131 - VÝŘEZY PŮDORYSŮ A ŘEZY.dwg | [14 empty] | VV | 2 | 1 | True | 0 | ROZPOCET
| VV |  | " ozn. Z11" 1,000 |  | 1 | [12 empty] | VV | 2 | 2 | True | 0 | ROZPOCET
| VV |  | Součet |  | 1 | [12 empty] | VV | 2 | 4 | True | 1 | ROZPOCET
137 | M | 4498302.1 | žebřík výstupový jednoduchý přímý z pozinkované oceli dl 4,45m ozn. Z11 | kus | 1 |  | 0 |  |  | základní |  | 0 | 0.048 | 0.048 | 0 | 0 | 32 | M | 2 |  |  |  | ROZPOCET | 0 | 0 | 0 | 0 | 0 | 1 | 0 | 16 | -1966095872
138 | K | 767995114 | Montáž ostatních atypických zámečnických konstrukcí hmotnosti přes 20 do 50 kg | kg | 32 |  | 0 | CS ÚRS 2020 02 |  | základní |  | 0 | 5e-05 | 0.0016 | 0 | 0 | 16 | K | 2 |  |  |  | ROZPOCET | 0 | 0 | 0 | 0 | 0 | 1 | 0 | 16 | 1369326803
| PSC |  | Poznámka k souboru cen: 1. Určení cen se řídí hmotností jednotlivě montovaného dílu konstrukce. | [14 empty] | PSC | 2
| VV |  | "D1131 - VÝŘEZY PŮDORYSŮ A ŘEZY.dwg | [14 empty] | VV | 2 | 1 | True | 0 | ROZPOCET
| VV |  | " branka ozn. Z10" 32,000 |  | 32 | [12 empty] | VV | 2 | 2 | True | 0 | ROZPOCET
| VV |  | Součet |  | 32 | [12 empty] | VV | 2 | 4 | True | 1 | ROZPOCET
139 | M | 553_Z10 | branka 750x1545 mm 1kř. ozn. Z10 | kus | 1 |  | 0 |  |  | základní |  | 0 | 0.032 | 0.032 | 0 | 0 | 32 | M | 2 |  |  |  | ROZPOCET | 0 | 0 | 0 | 0 | 0 | 1 | 0 | 16 | -2115288002
| P |  | Poznámka k položce: výpis materiálu a komponentů viz. PD | [14 empty] | P | 2
140 | K | 998767104 | Přesun hmot pro zámečnické konstrukce stanovený z hmotnosti přesunovaného materiálu vodorovná dopravní vzdálenost do 50 m v objektech výšky přes 24 do 36 m | t | 0.129 |  | 0 | CS ÚRS 2020 02 |  | základní |  | 0 | 0 | 0 | 0 | 0 | 16 | K | 2 |  |  |  | ROZPOCET | 0 | 0 | 0 | 0 | 0 | 1 | 0 | 16 | -342574259
| PSC |  | Poznámka k souboru cen: 1. Ceny pro přesun hmot stanovený z hmotnosti přesunovaného materiálu se používají tehdy, pokud je možné určit hmotnost za celý stavební díl. Do této hmotnosti se započítává i hmotnost materiálů oceňovaných ve specifikaci. 2. Pokud nelze jednoznačně stanovit hmotnost přesunovaných materiálů, lze pro výpočet přesunu hmot použít orientačně procentní sazbu. Touto sazbou se vynásobí rozpočtové náklady za celý stavební díl včetně nákladů na materiál ve specifikacích. 3. Příplatek k cenám -7181 pro přesun prováděný bez použití mechanizace, tj. za ztížených podmínek, lze použít pouze pro hmotnost materiálu, která se tímto způsobem skutečně přemísťuje. | [14 empty] | PSC | 2
| D | 782 | Dokončovací práce - obklady z kamene |  |  |  | 0 |  |  |  |  | 0 |  | 0.04284 |  | 0.472 | 2 | D | 1 |  |  |  | ROZPOCET | [6 empty] | 0
141 | K | 782131811 | Demontáž obkladů stěn z kamene do suti z tvrdých kamenů kladených do malty | m2 | 4 |  | 0 | CS ÚRS 2020 02 |  | základní |  | 0 | 0 | 0 | 0.118 | 0.472 | 16 | K | 2 |  |  |  | ROZPOCET | 0 | 0 | 0 | 0 | 0 | 1 | 0 | 16 | -1144473492
| VV |  | 2,000*2,000 |  | 4 | [12 empty] | VV | 2 | 2 | True | 1 | ROZPOCET
142 | K | 782132113 | Montáž obkladů stěn z tvrdých kamenů kladených do lepidla z nejvýše dvou rozdílných druhů pravoúhlých desek ve skladbě se pravidelně opakujících tl. přes 30 do 50 mm | m2 | 2.04 |  | 0 | CS ÚRS 2020 02 |  | základní |  | 0 | 0.0105 | 0.02142 | 0 | 0 | 16 | K | 2 |  |  |  | ROZPOCET | 0 | 0 | 0 | 0 | 0 | 1 | 0 | 16 | 1241432702
| VV |  | 2,000*2,000-1,400*1,400 |  | 2.04 | [12 empty] | VV | 2 | 2 | True | 1 | ROZPOCET
143 | K | 782191111 | Příplatek k cenám obkladů stěn z kamene a betonu za plochu do 10 m2 jednotlivě | m2 | 2.04 |  | 0 | CS ÚRS 2020 02 |  | základní |  | 0 | 0 | 0 | 0 | 0 | 16 | K | 2 |  |  |  | ROZPOCET | 0 | 0 | 0 | 0 | 0 | 1 | 0 | 16 | -982655790
144 | K | 782191131 | Příplatek k cenám obkladů stěn z kamene a betonu za vyrovnání nerovného povrchu | m2 | 2.04 |  | 0 | CS ÚRS 2020 02 |  | základní |  | 0 | 0.008 | 0.01632 | 0 | 0 | 16 | K | 2 |  |  |  | ROZPOCET | 0 | 0 | 0 | 0 | 0 | 1 | 0 | 16 | 361625082
145 | K | 782191141 | Příplatek k cenám obkladů stěn z kamene a betonu za použití kovových kotev k uchycení obkladu | m2 | 2.04 |  | 0 | CS ÚRS 2020 02 |  | základní |  | 0 | 0.00201 | 0.0041004 | 0 | 0 | 16 | K | 2 |  |  |  | ROZPOCET | 0 | 0 | 0 | 0 | 0 | 1 | 0 | 16 | 1116011860
146 | K | 782991111 | Obklady z kamene - ostatní práce penetrace podkladu | m2 | 2.04 |  | 0 | CS ÚRS 2020 02 |  | základní |  | 0 | 0.0004 | 0.000816 | 0 | 0 | 16 | K | 2 |  |  |  | ROZPOCET | 0 | 0 | 0 | 0 | 0 | 1 | 0 | 16 | -38259488
| PSC |  | Poznámka k souboru cen: 1. V ceně -1411 jsou započteny náklady na vysátí obkladů a setření vlhkým hadrem. 2. V ceně -1431 jsou započteny i náklady na dodání vosku. | [14 empty] | PSC | 2
147 | K | 782991411 | Obklady z kamene - ostatní práce čištění nových obkladů základní | m2 | 2.04 |  | 0 | CS ÚRS 2020 02 |  | základní |  | 0 | 1e-05 | 2.04e-05 | 0 | 0 | 16 | K | 2 |  |  |  | ROZPOCET | 0 | 0 | 0 | 0 | 0 | 1 | 0 | 16 | -2143345892
| PSC |  | Poznámka k souboru cen: 1. V ceně -1411 jsou započteny náklady na vysátí obkladů a setření vlhkým hadrem. 2. V ceně -1431 jsou započteny i náklady na dodání vosku. | [14 empty] | PSC | 2
148 | K | 782991431 | Obklady z kamene - ostatní práce voskování a leštění ručně | m2 | 2.04 |  | 0 | CS ÚRS 2020 02 |  | základní |  | 0 | 8e-05 | 0.0001632 | 0 | 0 | 16 | K | 2 |  |  |  | ROZPOCET | 0 | 0 | 0 | 0 | 0 | 1 | 0 | 16 | -850627376
| PSC |  | Poznámka k souboru cen: 1. V ceně -1411 jsou započteny náklady na vysátí obkladů a setření vlhkým hadrem. 2. V ceně -1431 jsou započteny i náklady na dodání vosku. | [14 empty] | PSC | 2
149 | K | 998782103 | Přesun hmot pro obklady kamenné stanovený z hmotnosti přesunovaného materiálu vodorovná dopravní vzdálenost do 50 m v objektech výšky přes 12 do 60 m | t | 0.043 |  | 0 | CS ÚRS 2020 02 |  | základní |  | 0 | 0 | 0 | 0 | 0 | 16 | K | 2 |  |  |  | ROZPOCET | 0 | 0 | 0 | 0 | 0 | 1 | 0 | 16 | 1395957437
| PSC |  | Poznámka k souboru cen: 1. Ceny pro přesun hmot stanovený z hmotnosti přesunovaného materiálu se používají tehdy, pokud je možné určit hmotnost za celý stavební díl. Do této hmotnosti se započítává i hmotnost materiálů oceňovaných ve specifikaci. 2. Pokud nelze jednoznačně stanovit hmotnost přesunovaných materiálů, lze pro výpočet přesunu hmot použít orientačně procentní sazbu. Touto sazbou se vynásobí rozpočtové náklady za celý stavební díl včetně nákladů na materiál ve specifikacích. 3. Příplatek k cenám -2181 pro přesun prováděný bez použití mechanizace, tj. za ztížených podmínek, lze použít pouze pro hmotnost materiálu, která se tímto způsobem skutečně přemísťuje. | [14 empty] | PSC | 2
| D | 783 | Dokončovací práce - nátěry |  |  |  | 0 |  |  |  |  | 0 |  | 0.01815 |  | 0 | 2 | D | 1 |  |  |  | ROZPOCET | [6 empty] | 0
150 | K | 783901451 | Příprava podkladu betonových podlah před provedením nátěru zametením | m2 | 2.2 |  | 0 | CS ÚRS 2020 02 |  | základní |  | 0 | 0 | 0 | 0 | 0 | 16 | K | 2 |  |  |  | ROZPOCET | 0 | 0 | 0 | 0 | 0 | 1 | 0 | 16 | 1218815092
151 | K | 783901453 | Příprava podkladu betonových podlah před provedením nátěru vysátím | m2 | 2.2 |  | 0 | CS ÚRS 2020 02 |  | základní |  | 0 | 0 | 0 | 0 | 0 | 16 | K | 2 |  |  |  | ROZPOCET | 0 | 0 | 0 | 0 | 0 | 1 | 0 | 16 | 135496831
152 | K | 783932171 | Vyrovnání podkladu betonových podlah celoplošně, tloušťky do 3 mm modifikovanou cementovou stěrkou | m2 | 2.2 |  | 0 | CS ÚRS 2020 02 |  | základní |  | 0 | 0.0048 | 0.01056 | 0 | 0 | 16 | K | 2 |  |  |  | ROZPOCET | 0 | 0 | 0 | 0 | 0 | 1 | 0 | 16 | 626206168
153 | K | 783933151 | Penetrační nátěr betonových podlah hladkých (z pohledového nebo gletovaného betonu, stěrky apod.) epoxidový | m2 | 2.2 |  | 0 | CS ÚRS 2020 02 |  | základní |  | 0 | 0.00029 | 0.000638 | 0 | 0 | 16 | K | 2 |  |  |  | ROZPOCET | 0 | 0 | 0 | 0 | 0 | 1 | 0 | 16 | 949278847
154 | K | 783937163 | Krycí (uzavírací) nátěr betonových podlah dvojnásobný epoxidový rozpouštědlový | m2 | 2.2 |  | 0 | CS ÚRS 2020 02 |  | základní |  | 0 | 0.00066 | 0.001452 | 0 | 0 | 16 | K | 2 |  |  |  | ROZPOCET | 0 | 0 | 0 | 0 | 0 | 1 | 0 | 16 | -1801429932
155 | K | 783997151 | Krycí (uzavírací) nátěr betonových podlah Příplatek k cenám za provedení protiskluzné vrstvy prosypem křemičitým pískem nebo skleněnými kuličkami | m2 | 2.2 |  | 0 | CS ÚRS 2020 02 |  | základní |  | 0 | 0.0025 | 0.0055 | 0 | 0 | 16 | K | 2 |  |  |  | ROZPOCET | 0 | 0 | 0 | 0 | 0 | 1 | 0 | 16 | 638605765
| D | HZS | Hodinové zúčtovací sazby |  |  |  | 0 |  |  |  |  | 0 |  | 0 |  | 0 | 4 | D | 0 |  |  |  | ROZPOCET | [6 empty] | 0
156 | K | HZS1292 | Hodinové zúčtovací sazby profesí HSV zemní a pomocné práce stavební dělník | hod | 80 |  | 0 | CS ÚRS 2020 02 |  | základní |  | 0 | 0 | 0 | 0 | 0 | 512 | K | 1 |  |  |  | ROZPOCET | 0 | 0 | 0 | 0 | 0 | 1 | 0 | 512 | 73584389
| VV |  | " nepředvídatelné a/nebo jinak nepopsané práce | [14 empty] | VV | 1 | 1 | True | 0 | ROZPOCET
| VV |  | 8,000*2*5 |  | 80 | [12 empty] | VV | 1 | 2 | True | 0 | ROZPOCET
| VV |  | Součet |  | 80 | [12 empty] | VV | 1 | 4 | True | 1 | ROZPOCET
157 | K | HZS4221 | Hodinové zúčtovací sazby ostatních profesí revizní a kontrolní činnost geodet | hod | 20 |  | 0 | CS ÚRS 2020 02 |  | základní |  | 0 | 0 | 0 | 0 | 0 | 512 | K | 1 |  |  |  | ROZPOCET | 0 | 0 | 0 | 0 | 0 | 1 | 0 | 512 | 1489014651
| VV |  | " prostorové (směrové + výškové) vytýčení stavby | [14 empty] | VV | 1 | 1 | True | 0 | ROZPOCET
| VV |  | " průběžná a kontrolní měření během provádění prací | [14 empty] | VV | 1 | 1 | True | 0 | ROZPOCET
| VV |  | 20,000 |  | 20 | [12 empty] | VV | 1 | 2 | True | 0 | ROZPOCET
| VV |  | Součet |  | 20 | [12 empty] | VV | 1 | 4 | True | 1 | ROZPOCET
| D | VRN | Vedlejší rozpočtové náklady |  |  |  | 0 |  |  |  |  | 0 |  | 0 |  | 0 | 5 | D | 0 |  |  |  | ROZPOCET | [6 empty] | 0
| D | VRN1 | Průzkumné, geodetické a projektové práce |  |  |  | 0 |  |  |  |  | 0 |  | 0 |  | 0 | 5 | D | 1 |  |  |  | ROZPOCET | [6 empty] | 0
158 | K | 013254000 | Dokumentace skutečného provedení stavby | … | 1 |  | 0 | CS ÚRS 2020 02 |  | základní |  | 0 | 0 | 0 | 0 | 0 | 1024 | K | 2 |  |  |  | ROZPOCET | 0 | 0 | 0 | 0 | 0 | 1 | 0 | 1024 | 27311689
159 | K | 013294000 | Ostatní dokumentace | … | 1 |  | 0 | CS ÚRS 2020 02 |  | základní |  | 0 | 0 | 0 | 0 | 0 | 1024 | K | 2 |  |  |  | ROZPOCET | 0 | 0 | 0 | 0 | 0 | 1 | 0 | 1024 | -1490092806
| D | VRN3 | Zařízení staveniště |  |  |  | 0 |  |  |  |  | 0 |  | 0 |  | 0 | 5 | D | 1 |  |  |  | ROZPOCET | [6 empty] | 0
160 | K | 032803000 | Ostatní vybavení staveniště | … | 1 |  | 0 | CS ÚRS 2020 02 |  | základní |  | 0 | 0 | 0 | 0 | 0 | 1024 | K | 2 |  |  |  | ROZPOCET | 0 | 0 | 0 | 0 | 0 | 1 | 0 | 1024 | -842064639
161 | K | 034103000 | Oplocení staveniště | … | 1 |  | 0 | CS ÚRS 2020 02 |  | základní |  | 0 | 0 | 0 | 0 | 0 | 1024 | K | 2 |  |  |  | ROZPOCET | 0 | 0 | 0 | 0 | 0 | 1 | 0 | 1024 | 219552976
| D | VRN4 | Inženýrská činnost |  |  |  | 0 |  |  |  |  | 0 |  | 0 |  | 0 | 5 | D | 1 |  |  |  | ROZPOCET | [6 empty] | 0
162 | K | 045303000 | Koordinační činnost | … | 1 |  | 0 | CS ÚRS 2020 02 |  | základní |  | 0 | 0 | 0 | 0 | 0 | 1024 | K | 2 |  |  |  | ROZPOCET | 0 | 0 | 0 | 0 | 0 | 1 | 0 | 1024 | 1301186582
163 | K | 049303000 | Náklady vzniklé v souvislosti s předáním stavby | … | 1 |  | 0 | CS ÚRS 2020 02 |  | základní |  | 0 | 0 | 0 | 0 | 0 | 1024 | K | 2 |  |  |  | ROZPOCET | 0 | 0 | 0 | 0 | 0 | 1 | 0 | 1024 | -1499582530

## D.1.7 - ÚPRAVA ŠATEN U KO...
{4b0306a2-cbee-42c2-a853-cc49e3c5f01c}
2
| KRYCÍ LIST SOUPISU PRACÍ | [7 empty] | v --- níže se nacházejí doplnkové a pomocné údaje k sestavám --- v | [8 empty] | False
Stavba:
PD Rekonstrukce foyer DK Teplice - 2.etapa
Objekt:
D.1.7 - ÚPRAVA ŠATEN U KONCERTNÍHO SÁLU
| KSO: |  |  |  |  | CC-CZ:
| Místo: |  | Teplice |  |  | Datum: | 4. 9. 2020
| Zadavatel: |  |  |  |  | IČ: | 00081221
|  | Dům kultury Teplice p.o. |  |  |  | DIČ: | CZ00081221
| Uchazeč: |  |  |  |  | IČ: | Vyplň údaj
|  | Vyplň údaj |  |  |  | DIČ: | Vyplň údaj
| Projektant: |  |  |  |  | IČ: | 28693213
|  | Projekty CZ, s.r.o. |  |  |  | DIČ: | CZ28693213
| Zpracovatel: |  |  |  |  | IČ:
|  | L. Štuller |  |  |  | DIČ:
Poznámka:
Soupis prací je sestaven s využitím Cenové soustavy ÚRS. Položky, které pochází z této cenové soustavy, jsou ve sloupci 'Cenová soustava' označeny popisem 'CS ÚRS' a úrovní příslušného kalendářního pololetí. Veškeré další informace vymezující popis a podmínky použití těchto položek z Cenové soustavy, které nejsou uvedeny přímo v soupisu prací, jsou neomezeně dálkově k dispozici na www.cs-urs.cz, sekce Cenové a technické podmínky.
| Cena bez DPH | [5 empty] | 0
|  |  | Základ daně |  |  | Sazba daně | Výše daně
| DPH | základní | 0 |  |  | 21% | 0
|  | snížená | 0 |  |  | 15% | 0
|  | zákl. přenesená | 0 |  |  | 21% | 0
|  | sníž. přenesená | 0 |  |  | 15% | 0
|  | nulová | 0 |  |  | 0% | 0
| Cena s DPH |  |  | v | CZK |  | 0
REKAPITULACE ČLENĚNÍ SOUPISU PRACÍ
Stavba:
PD Rekonstrukce foyer DK Teplice - 2.etapa
Objekt:
D.1.7 - ÚPRAVA ŠATEN U KONCERTNÍHO SÁLU
Místo: |  |  | Teplice |  |  | Datum: | 4. 9. 2020
Zadavatel: |  |  | Dům kultury Teplice p.o. |  |  | Projektant: | Projekty CZ, s.r.o.
Uchazeč: |  |  | Vyplň údaj |  |  | Zpracovatel: | L. Štuller
Kód dílu - Popis | [6 empty] | Cena celkem [CZK]
Náklady stavby celkem | [6 empty] | 0 | [11 empty] | -1
| HSV - Práce a dodávky HSV | [5 empty] | 0
| 1 - Zemní práce | [5 empty] | 0
| 3 - Svislé a kompletní konstrukce | [5 empty] | 0
| 6 - Úpravy povrchů, podlahy a osazování výplní | [5 empty] | 0
| 9 - Ostatní konstrukce a práce, bourání | [5 empty] | 0
| 997 - Přesun sutě | [5 empty] | 0
| 998 - Přesun hmot | [5 empty] | 0
| PSV - Práce a dodávky PSV | [5 empty] | 0
| 711 - Izolace proti vodě, vlhkosti a plynům | [5 empty] | 0
| 712 - Povlakové krytiny | [5 empty] | 0
| 713 - Izolace tepelné | [5 empty] | 0
| 721 - Zdravotechnika - vnitřní kanalizace | [5 empty] | 0
| 722 - Zdravotechnika - vnitřní vodovod | [5 empty] | 0
| 725 - Zdravotechnika - zařizovací předměty | [5 empty] | 0
| 726 - Zdravotechnika - předstěnové instalace | [5 empty] | 0
| 727 - Zdravotechnika - požární ochrana | [5 empty] | 0
| 741 - Elektroinstalace - silnoproud | [5 empty] | 0
| 751 - Vzduchotechnika | [5 empty] | 0
| 762 - Konstrukce tesařské | [5 empty] | 0
| 763 - Konstrukce suché výstavby | [5 empty] | 0
| 766 - Konstrukce truhlářské | [5 empty] | 0
| 767 - Konstrukce zámečnické | [5 empty] | 0
| 771 - Podlahy z dlaždic | [5 empty] | 0
| 776 - Podlahy povlakové | [5 empty] | 0
| 781 - Dokončovací práce - obklady | [5 empty] | 0
| 783 - Dokončovací práce - nátěry | [5 empty] | 0
| 784 - Dokončovací práce - malby a tapety | [5 empty] | 0
| N00 - Nepojmenované práce | [5 empty] | 0
| HZS - Hodinové zúčtovací sazby | [5 empty] | 0
| VRN - Vedlejší rozpočtové náklady | [5 empty] | 0
| VRN3 - Zařízení staveniště | [5 empty] | 0
| VRN4 - Inženýrská činnost | [5 empty] | 0
| VRN7 - Provozní vlivy | [5 empty] | 0
SOUPIS PRACÍ
Stavba:
PD Rekonstrukce foyer DK Teplice - 2.etapa
Objekt:
D.1.7 - ÚPRAVA ŠATEN U KONCERTNÍHO SÁLU
Místo: |  |  | Teplice |  |  | Datum: | 4. 9. 2020
Zadavatel: |  |  | Dům kultury Teplice p.o. |  |  | Projektant: | Projekty CZ, s.r.o.
Uchazeč: |  |  | Vyplň údaj |  |  | Zpracovatel: | L. Štuller
PČ | Typ | Kód | Popis | MJ | Množství | J.cena [CZK] | Cena celkem [CZK] | Cenová soustava |  | DPH | J. Nh [h] | Nh celkem [h] | J. hmotnost [t] | Hmotnost celkem [t] | J. suť [t] | Suť Celkem [t]
Náklady soupisu celkem | [6 empty] | 0 |  |  |  |  | 0 |  | 10.1082 |  | 5.8736 |  | D | -1 | [10 empty] | 0
| D | HSV | Práce a dodávky HSV |  |  |  | 0 |  |  |  |  | 0 |  | 4.4439 |  | 4.702 | 1 | D | 0 |  |  |  | ROZPOCET | [6 empty] | 0
| D | 1 | Zemní práce |  |  |  | 0 |  |  |  |  | 0 |  | 1.024 |  | 0 | 1 | D | 1 |  |  |  | ROZPOCET | [6 empty] | 0
1 | K | 133212011 | Hloubení šachet ručně zapažených i nezapažených v horninách třídy těžitelnosti I skupiny 3, půdorysná plocha výkopu do 4 m2 | m3 | 0.512 |  | 0 | CS ÚRS 2020 02 |  | základní |  | 0 | 0 | 0 | 0 | 0 | 4 | K | 2 |  |  |  | ROZPOCET | 0 | 0 | 0 | 0 | 0 | 1 | 0 | 4 | -1769498619
| PSC |  | Poznámka k souboru cen: 1. Ceny jsou určeny pro šachty hloubky do 6 m. Šachty větších hloubek se oceňují individuálně. 2. V cenách jsou započteny i náklady na svislé přemístění výkopku, urovnání dna do předepsaného profilu a spádu, přehození výkopku na přilehlém terénu na vzdálenost do 3 m od hrany šachty nebo naložení na dopravní prostředek. | [14 empty] | PSC | 2
| VV |  | D.1.1.33.a_Výřez_půdorysu_1.PP | [14 empty] | VV | 2 | 1 | True | 0 | ROZPOCET
| VV |  | DEMONTÁŽ VPUSTI A ČÁSTI LEŽATÉ KANALIZACE | [14 empty] | VV | 2 | 1 | True | 0 | ROZPOCET
| VV |  | 0,800*0,800*0,800 |  | 0.512 | [12 empty] | VV | 2 | 2 | True | 0 | ROZPOCET
| VV |  | Mezisoučet " 1.PP |  | 0.512 | [12 empty] | VV | 2 | 3 | True | 0 | ROZPOCET
| VV |  | Součet |  | 0.512 | [12 empty] | VV | 2 | 4 | True | 1 | ROZPOCET
2 | K | 162211311 | Vodorovné přemístění výkopku nebo sypaniny stavebním kolečkem s naložením a vyprázdněním kolečka na hromady nebo do dopravního prostředku na vzdálenost do 10 m z horniny třídy těžitelnosti I, skupiny 1 až 3 | m3 | 0.512 |  | 0 | CS ÚRS 2020 02 |  | základní |  | 0 | 0 | 0 | 0 | 0 | 4 | K | 2 |  |  |  | ROZPOCET | 0 | 0 | 0 | 0 | 0 | 1 | 0 | 4 | -1222574611
| VV |  | " výkopek k místu centrální nakládky pro odvoz na skládku" 0,512 |  | 0.512 | [12 empty] | VV | 2 | 2 | True | 1 | ROZPOCET
3 | K | 162211319 | Vodorovné přemístění výkopku nebo sypaniny stavebním kolečkem s naložením a vyprázdněním kolečka na hromady nebo do dopravního prostředku na vzdálenost do 10 m Příplatek za každých dalších 10 m k ceně -1311 | m3 | 2.048 |  | 0 | CS ÚRS 2020 02 |  | základní |  | 0 | 0 | 0 | 0 | 0 | 4 | K | 2 |  |  |  | ROZPOCET | 0 | 0 | 0 | 0 | 0 | 1 | 0 | 4 | 629408965
| VV |  | 0,512*4 |  | 2.048 | [12 empty] | VV | 2 | 2 | True | 1 | ROZPOCET
4 | K | 162751114 | Vodorovné přemístění výkopku nebo sypaniny po suchu na obvyklém dopravním prostředku, bez naložení výkopku, avšak se složením bez rozhrnutí z horniny třídy těžitelnosti I skupiny 1 až 3 na vzdálenost přes 6 000 do 7 000 m | m3 | 0.512 |  | 0 | CS ÚRS 2020 02 |  | základní |  | 0 | 0 | 0 | 0 | 0 | 4 | K | 2 |  |  |  | ROZPOCET | 0 | 0 | 0 | 0 | 0 | 1 | 0 | 4 | -79796092
| PSC |  | Poznámka k souboru cen: 1. Přemísťuje-li se výkopek z dočasných skládek vzdálených do 50 m, neoceňuje se nakládání výkopku, i když se provádí. Toto ustanovení neplatí, vylučuje-li projekt použití dozeru. 2. Ceny nelze použít, předepisuje-li projekt přemístit výkopek na místo nepřístupné obvyklým dopravním prostředkům; toto přemístění se oceňuje individuálně. | [14 empty] | PSC | 2
5 | K | 171201231 | Poplatek za uložení stavebního odpadu na recyklační skládce (skládkovné) zeminy a kamení zatříděného do Katalogu odpadů pod kódem 17 05 04 | t | 0.896 |  | 0 | CS ÚRS 2020 02 |  | základní |  | 0 | 0 | 0 | 0 | 0 | 4 | K | 2 |  |  |  | ROZPOCET | 0 | 0 | 0 | 0 | 0 | 1 | 0 | 4 | -882363654
| PSC |  | Poznámka k souboru cen: 1. Ceny uvedené v souboru cen je doporučeno upravit podle aktuálních cen místně příslušné skládky odpadů. 2. Uložení odpadů neuvedených v souboru cen se oceňuje individuálně. | [14 empty] | PSC | 2
| VV |  | 0,512*1,75 'Přepočtené koeficientem množství |  | 0.896 | [12 empty] | VV | 2 | 2 | False | 1 | ROZPOCET
6 | K | 171251201 | Uložení sypaniny na skládky nebo meziskládky bez hutnění s upravením uložené sypaniny do předepsaného tvaru | m3 | 0.512 |  | 0 | CS ÚRS 2020 02 |  | základní |  | 0 | 0 | 0 | 0 | 0 | 4 | K | 2 |  |  |  | ROZPOCET | 0 | 0 | 0 | 0 | 0 | 1 | 0 | 4 | 1121497875
| PSC |  | Poznámka k souboru cen: 1. Cena je určena i pro: a) zasypání koryt vodotečí a prohlubní v terénu bez předepsaného zhutnění sypaniny, b) uložení výkopku pod vodou do prohlubní ve dně vodotečí nebo nádrží. 2. Cenu nelze použít pro uložení výkopku nebo ornice na trvalé skládky s předepsaným zhutněním; toto uložení výkopku se oceňuje cenami souboru cen 171 . . Uložení sypaniny do násypů. 3. V ceně jsou započteny i náklady na rozprostření sypaniny ve vrstvách s hrubým urovnáním na skládce. 4. V ceně nejsou započteny náklady na získání skládek ani na poplatky za skládku. 5. Množství jednotek uložení výkopku (sypaniny) se určí v m3 uloženého výkopku (sypaniny), v rostlém stavu zpravidla ve výkopišti. | [14 empty] | PSC | 2
7 | K | 174111102 | Zásyp sypaninou z jakékoliv horniny ručně s uložením výkopku ve vrstvách se zhutněním v uzavřených prostorách s urovnáním povrchu zásypu | m3 | 0.256 |  | 0 | CS ÚRS 2020 02 |  | základní |  | 0 | 0 | 0 | 0 | 0 | 4 | K | 2 |  |  |  | ROZPOCET | 0 | 0 | 0 | 0 | 0 | 1 | 0 | 4 | 2077661566
| PSC |  | Poznámka k souboru cen: 1. Ceny nelze použít pro zásyp rýh pro drenážní trativody pro lesnicko-technické meliorace a zemědělské. Zásyp těchto rýh se oceňuje cenami souboru cen 174 Zásyp rýh pro drény. 2. V cenách je započteno přemístění sypaniny ze vzdálenosti 10 m od kraje výkopu nebo zasypávaného prostoru, měřeno k těžišti skládky. 3. Objem zásypu je rozdíl objemu výkopu a objemu do něho vestavěných konstrukcí nebo uložených vedení i s jejich obklady a podklady. Objem potrubí do DN 180, příp. i s obalem, se od objemu zásypu neodečítá. Pro stanovení objemu zásypu se od objemu výkopu odečítá i objem obsypu potrubí oceňovaný cenami souboru cen 175 Obsyp potrubí, přichází-li v úvahu . 4. Odklizení zbylého výkopku po provedení zásypu zářezů se šikmými stěnami pro podzemní vedení nebo zásypu jam a rýh pro podzemní vedení se oceňuje cenami souboru cen 167 Nakládání výkopku nebo sypaniny a 162 Vodorovné přemístění výkopku. 5. Rozprostření zbylého výkopku podél výkopu a nad výkopem po provedení zásypů zářezů se šikmými stěnami pro podzemní vedení nebo zásypu jam a rýh pro podzemní vedení se oceňuje cenami souborů cen 171 Uložení sypaniny do násypů. | [14 empty] | PSC | 2
| VV |  | D.1.1.33.a_Výřez_půdorysu_1.PP | [14 empty] | VV | 2 | 1 | True | 0 | ROZPOCET
| VV |  | DEMONTÁŽ VPUSTI A ČÁSTI LEŽATÉ KANALIZACE | [14 empty] | VV | 2 | 1 | True | 0 | ROZPOCET
| VV |  | 0,800*0,800*0,400 |  | 0.256 | [12 empty] | VV | 2 | 2 | True | 0 | ROZPOCET
| VV |  | Mezisoučet " 1.PP |  | 0.256 | [12 empty] | VV | 2 | 3 | True | 0 | ROZPOCET
| VV |  | Součet |  | 0.256 | [12 empty] | VV | 2 | 4 | True | 1 | ROZPOCET
8 | M | 58344171 | štěrkodrť frakce 0/32 | t | 0.512 |  | 0 | CS ÚRS 2020 02 |  | základní |  | 0 | 1 | 0.512 | 0 | 0 | 8 | M | 2 |  |  |  | ROZPOCET | 0 | 0 | 0 | 0 | 0 | 1 | 0 | 4 | -1361293426
| VV |  | 0,256*2 'Přepočtené koeficientem množství |  | 0.512 | [12 empty] | VV | 2 | 2 | False | 1 | ROZPOCET
9 | K | 175111101 | Obsypání potrubí ručně sypaninou z vhodných hornin třídy těžitelnosti I a II, skupiny 1 až 4 nebo materiálem připraveným podél výkopu ve vzdálenosti do 3 m od jeho kraje pro jakoukoliv hloubku výkopu a míru zhutnění bez prohození sypaniny | m3 | 0.256 |  | 0 | CS ÚRS 2020 02 |  | základní |  | 0 | 0 | 0 | 0 | 0 | 4 | K | 2 |  |  |  | ROZPOCET | 0 | 0 | 0 | 0 | 0 | 1 | 0 | 4 | 1586853959
| PSC |  | Poznámka k souboru cen: 1. Objem obsypu na 1 m délky potrubí se rovná šířce dna výkopu násobené součtem vnějšího průměru potrubí příp. i s obalem a projektované tloušťky obsypu nad, případně i pod potrubím. Pro odečítání objemu potrubí se započítávají všechny vestavěné konstrukce nebo uložené vedení i s jejich obklady a podklady (tento objem se nazývá objemem horniny vytlačené konstrukcí). 2. V cenách nejsou zahrnuty náklady na nakupovanou sypaninu. Tato se oceňuje ve specifikaci. | [14 empty] | PSC | 2
| VV |  | D.1.1.33.a_Výřez_půdorysu_1.PP | [14 empty] | VV | 2 | 1 | True | 0 | ROZPOCET
| VV |  | DEMONTÁŽ VPUSTI A ČÁSTI LEŽATÉ KANALIZACE | [14 empty] | VV | 2 | 1 | True | 0 | ROZPOCET
| VV |  | 0,800*0,800*0,400 |  | 0.256 | [12 empty] | VV | 2 | 2 | True | 0 | ROZPOCET
| VV |  | Mezisoučet " 1.PP |  | 0.256 | [12 empty] | VV | 2 | 3 | True | 0 | ROZPOCET
| VV |  | Součet |  | 0.256 | [12 empty] | VV | 2 | 4 | True | 1 | ROZPOCET
10 | M | 58331200 | štěrkopísek netříděný zásypový | t | 0.512 |  | 0 | CS ÚRS 2020 02 |  | základní |  | 0 | 1 | 0.512 | 0 | 0 | 8 | M | 2 |  |  |  | ROZPOCET | 0 | 0 | 0 | 0 | 0 | 1 | 0 | 4 | -930861489
| VV |  | 0,256*2 'Přepočtené koeficientem množství |  | 0.512 | [12 empty] | VV | 2 | 2 | False | 1 | ROZPOCET
| D | 3 | Svislé a kompletní konstrukce |  |  |  | 0 |  |  |  |  | 0 |  | 0.090342 |  | 0 | 1 | D | 1 |  |  |  | ROZPOCET | [6 empty] | 0
11 | K | 317121151 | Montáž překladů ze železobetonových prefabrikátů dodatečně do připravených rýh, světlosti otvoru do 1050 mm | kus | 2 |  | 0 | CS ÚRS 2020 02 |  | základní |  | 0 | 0.02588 | 0.05176 | 0 | 0 | 4 | K | 2 |  |  |  | ROZPOCET | 0 | 0 | 0 | 0 | 0 | 1 | 0 | 4 | 1613992675
| PSC |  | Poznámka k souboru cen: 1. Ceny jsou určeny za 1 kus dílce, neplatí za 1 kus překladu (za sestavu). 2. Pro volbu cen je rozhodující světlost otvoru. 3. V cenách nejsou započteny náklady na prefabrikované dílce; tyto dílce se oceňují ve specifikaci. | [14 empty] | PSC | 2
| VV |  | D.1.1.33.b_Výřez_půdorysu_1.NP | [14 empty] | VV | 2 | 1 | True | 0 | ROZPOCET
| VV |  | PŘEKLAD PTH 11,5 | [14 empty] | VV | 2 | 1 | True | 0 | ROZPOCET
| VV |  | " otvor 770x2005 mm" 1,000 |  | 1 | [12 empty] | VV | 2 | 2 | True | 0 | ROZPOCET
| VV |  | " otvor 870x2005 mm" 1,000 |  | 1 | [12 empty] | VV | 2 | 2 | True | 0 | ROZPOCET
| VV |  | Mezisoučet " 1.NP |  | 2 | [12 empty] | VV | 2 | 3 | True | 0 | ROZPOCET
| VV |  | Součet |  | 2 | [12 empty] | VV | 2 | 4 | True | 1 | ROZPOCET
12 | M | 59640000 | překlad keramický plochý š 115mm dl 1m | kus | 1.01 |  | 0 | CS ÚRS 2020 02 |  | základní |  | 0 | 0.017 | 0.01717 | 0 | 0 | 8 | M | 2 |  |  |  | ROZPOCET | 0 | 0 | 0 | 0 | 0 | 1 | 0 | 4 | -2041541353
| VV |  | 1*1,01 'Přepočtené koeficientem množství |  | 1.01 | [12 empty] | VV | 2 | 2 | False | 1 | ROZPOCET
13 | M | 59640001 | překlad keramický plochý š 115mm dl 1,25m | kus | 1.01 |  | 0 | CS ÚRS 2020 02 |  | základní |  | 0 | 0.0212 | 0.021412 | 0 | 0 | 8 | M | 2 |  |  |  | ROZPOCET | 0 | 0 | 0 | 0 | 0 | 1 | 0 | 4 | 659093859
| VV |  | 1*1,01 'Přepočtené koeficientem množství |  | 1.01 | [12 empty] | VV | 2 | 2 | False | 1 | ROZPOCET
| D | 6 | Úpravy povrchů, podlahy a osazování výplní |  |  |  | 0 |  |  |  |  | 0 |  | 3.311 |  | 0 | 1 | D | 1 |  |  |  | ROZPOCET | [6 empty] | 0
14 | K | 611325422 | Oprava vápenocementové omítky vnitřních ploch štukové dvouvrstvé, tloušťky do 20 mm a tloušťky štuku do 3 mm stropů, v rozsahu opravované plochy přes 10 do 30% | m2 | 29.976 |  | 0 | CS ÚRS 2020 02 |  | základní |  | 0 | 0.017 | 0.50959 | 0 | 0 | 4 | K | 2 |  |  |  | ROZPOCET | 0 | 0 | 0 | 0 | 0 | 1 | 0 | 4 | -594052178
| PSC |  | Poznámka k souboru cen: 1. Pro ocenění opravy omítek plochy do 1 m2 se použijí ceny souboru cen 61. 32-52.. Vápenocementová omítka jednotlivých malých ploch. | [14 empty] | PSC | 2
| VV |  | D.1.1.33.b_Výřez_půdorysu_1.NP | [14 empty] | VV | 2 | 1 | True | 0 | ROZPOCET
| VV |  | 8,958 " m.č. 123a |  | 8.958 | [12 empty] | VV | 2 | 2 | True | 0 | ROZPOCET
| VV |  | 12,000 " m.č. 123 |  | 12 | [12 empty] | VV | 2 | 2 | True | 0 | ROZPOCET
| VV |  | 9,018 " m.č. 124 |  | 9.018 | [12 empty] | VV | 2 | 2 | True | 0 | ROZPOCET
| VV |  | Mezisoučet " 1.NP |  | 29.976 | [12 empty] | VV | 2 | 3 | True | 0 | ROZPOCET
| VV |  | Součet |  | 29.976 | [12 empty] | VV | 2 | 4 | True | 1 | ROZPOCET
15 | K | 612325301 | Vápenocementová omítka ostění nebo nadpraží hladká | m2 | 1.208 |  | 0 | CS ÚRS 2020 02 |  | základní |  | 0 | 0.03045 | 0.036784 | 0 | 0 | 4 | K | 2 |  |  |  | ROZPOCET | 0 | 0 | 0 | 0 | 0 | 1 | 0 | 4 | 486642104
| PSC |  | Poznámka k souboru cen: 1. Ceny lze použít jen pro ocenění samostatně upravovaného ostění a nadpraží ( např. při dodatečné výměně oken nebo zárubní ) v šířce do 300 mm okolo upravovaného otvoru. | [14 empty] | PSC | 2
| VV |  | D.1.1.33.b_Výřez_půdorysu_1.NP | [14 empty] | VV | 2 | 1 | True | 0 | ROZPOCET
| VV |  | " otvor 770x2005 mm" (0,770+2,005*2)*0,125*1 |  | 0.598 | [12 empty] | VV | 2 | 2 | True | 0 | ROZPOCET
| VV |  | " otvor 870x2005 mm" (0,870+2,005*2)*0,125*1 |  | 0.61 | [12 empty] | VV | 2 | 2 | True | 0 | ROZPOCET
| VV |  | Mezisoučet " 1.NP |  | 1.208 | [12 empty] | VV | 2 | 3 | True | 0 | ROZPOCET
| VV |  | Součet |  | 1.208 | [12 empty] | VV | 2 | 4 | True | 1 | ROZPOCET
16 | K | 612325422 | Oprava vápenocementové omítky vnitřních ploch štukové dvouvrstvé, tloušťky do 20 mm a tloušťky štuku do 3 mm stěn, v rozsahu opravované plochy přes 10 do 30% | m2 | 110.299 |  | 0 | CS ÚRS 2020 02 |  | základní |  | 0 | 0.017 | 1.8751 | 0 | 0 | 4 | K | 2 |  |  |  | ROZPOCET | 0 | 0 | 0 | 0 | 0 | 1 | 0 | 4 | 565025790
| PSC |  | Poznámka k souboru cen: 1. Pro ocenění opravy omítek plochy do 1 m2 se použijí ceny souboru cen 61. 32-52.. Vápenocementová omítka jednotlivých malých ploch. | [14 empty] | PSC | 2
| VV |  | D.1.1.33.b_Výřez_půdorysu_1.NP | [14 empty] | VV | 2 | 1 | True | 0 | ROZPOCET
| VV |  | (3,465+3,567+0,275+0,625+2,425)*3,530 " m.č. 123 |  | 36.56 | [12 empty] | VV | 2 | 2 | True | 0 | ROZPOCET
| VV |  | (2,362+4,187+1,600)*3,530 " m.č. 123a |  | 28.766 | [12 empty] | VV | 2 | 2 | True | 0 | ROZPOCET
| VV |  | (1,825+0,625+0,375+3,566+2,204)*3,530 " m.č. 124 |  | 30.34 | [12 empty] | VV | 2 | 2 | True | 0 | ROZPOCET
| VV |  | (2,862+2,088)*3,530 " m.č. 124a |  | 17.474 | [12 empty] | VV | 2 | 2 | True | 0 | ROZPOCET
| VV |  | (1,975+1,012+1,612)*3,530 " m.č. 124c |  | 16.234 | [12 empty] | VV | 2 | 2 | True | 0 | ROZPOCET
| VV |  | " Odpočet otvorů | [14 empty] | VV | 2 | 1 | True | 0 | ROZPOCET
| VV |  | -(0,700*1,970*1) |  | -1.379 | [12 empty] | VV | 2 | 2 | True | 0 | ROZPOCET
| VV |  | -(0,800*1,970*4) |  | -6.304 | [12 empty] | VV | 2 | 2 | True | 0 | ROZPOCET
| VV |  | -(3,560*1,600*2) |  | -11.392 | [12 empty] | VV | 2 | 2 | True | 0 | ROZPOCET
| VV |  | Mezisoučet " 1.NP |  | 110.299 | [12 empty] | VV | 2 | 3 | True | 0 | ROZPOCET
| VV |  | Součet |  | 110.299 | [12 empty] | VV | 2 | 4 | True | 1 | ROZPOCET
17 | K | 631311131 | Doplnění dosavadních mazanin prostým betonem s dodáním hmot, bez potěru, plochy jednotlivě do 1 m2 a tl. přes 80 mm | m3 | 0.196 |  | 0 | CS ÚRS 2020 02 |  | základní |  | 0 | 2.2563 | 0.44224 | 0 | 0 | 4 | K | 2 |  |  |  | ROZPOCET | 0 | 0 | 0 | 0 | 0 | 1 | 0 | 4 | -1047293096
| VV |  | D.1.1.33.a_Výřez_půdorysu_1.PP | [14 empty] | VV | 2 | 1 | True | 0 | ROZPOCET
| VV |  | " podkladní bet. mazanina B20/25 v tl. 150 mm" 0,640*0,150 |  | 0.096 | [12 empty] | VV | 2 | 2 | True | 0 | ROZPOCET
| VV |  | " vrchní bet. mazanina B20/25 v tl. 100 mm" 1,000*0,100 |  | 0.1 | [12 empty] | VV | 2 | 2 | True | 0 | ROZPOCET
| VV |  | Mezisoučet " 1.PP |  | 0.196 | [12 empty] | VV | 2 | 3 | True | 0 | ROZPOCET
| VV |  | Součet |  | 0.196 | [12 empty] | VV | 2 | 4 | True | 1 | ROZPOCET
18 | K | 631341161 | Doplnění dosavadních mazanin betonem lehkým keramickým (s dodáním hmot) plochy jednotlivě přes 1 m2 do 4 m2 a tl. do 80 mm | m3 | 0.08 |  | 0 | CS ÚRS 2020 02 |  | základní |  | 0 | 1.4 | 0.112 | 0 | 0 | 4 | K | 2 |  |  |  | ROZPOCET | 0 | 0 | 0 | 0 | 0 | 1 | 0 | 4 | 962712453
| VV |  | D.1.1.33.f_Výřez_půdorysu_střechy | [14 empty] | VV | 2 | 1 | True | 0 | ROZPOCET
| VV |  | PROSTUP ZTI STŘECHOU | [14 empty] | VV | 2 | 1 | True | 0 | ROZPOCET
| VV |  | " CP tl. 50 mm" 1,600*1,000*0,050 |  | 0.08 | [12 empty] | VV | 2 | 2 | True | 0 | ROZPOCET
| VV |  | Mezisoučet " střecha |  | 0.08 | [12 empty] | VV | 2 | 3 | True | 0 | ROZPOCET
| VV |  | Součet |  | 0.08 | [12 empty] | VV | 2 | 4 | True | 1 | ROZPOCET
19 | K | 631342132 | Mazanina z betonu lehkého tepelně-izolačního polystyrénového tl. přes 120 do 240 mm, objemové hmotnosti 500 kg/m3 | m3 | 0.32 |  | 0 | CS ÚRS 2020 02 |  | základní |  | 0 | 0.505 | 0.1616 | 0 | 0 | 4 | K | 2 |  |  |  | ROZPOCET | 0 | 0 | 0 | 0 | 0 | 1 | 0 | 4 | -1711167063
| PSC |  | Poznámka k souboru cen: 1. Ceny jsou určeny pro výplňové a vyrovnávací vrstvy podlah a spádové vrstvy plochých střech. | [14 empty] | PSC | 2
| VV |  | D.1.1.33.f_Výřez_půdorysu_střechy | [14 empty] | VV | 2 | 1 | True | 0 | ROZPOCET
| VV |  | PROSTUP ZTI STŘECHOU | [14 empty] | VV | 2 | 1 | True | 0 | ROZPOCET
| VV |  | " perlitbeton v tl. 200 mm" 1,600*1,000*0,200 |  | 0.32 | [12 empty] | VV | 2 | 2 | True | 0 | ROZPOCET
| VV |  | Mezisoučet " střecha |  | 0.32 | [12 empty] | VV | 2 | 3 | True | 0 | ROZPOCET
| VV |  | Součet |  | 0.32 | [12 empty] | VV | 2 | 4 | True | 1 | ROZPOCET
20 | K | 635321221 | Násyp z recyklátu pod podlahy se zhutněním, z recyklátu tepelněizolační z recyklátu skleněného (pěnového skla), se zhutněním, tloušťka vrstvy 150 mm, U=0,53 W/m2K | m2 | 1.6 |  | 0 | CS ÚRS 2020 02 |  | základní |  | 0 | 0.0312 | 0.04992 | 0 | 0 | 4 | K | 2 |  |  |  | ROZPOCET | 0 | 0 | 0 | 0 | 0 | 1 | 0 | 4 | -781949584
| PSC |  | Poznámka k souboru cen: 1. Ceny jsou určeny pro násyp vodorovný nebo ve spádu pod podlahy, mazaniny a dlažby. | [14 empty] | PSC | 2
| VV |  | D.1.1.33.f_Výřez_půdorysu_střechy | [14 empty] | VV | 2 | 1 | True | 0 | ROZPOCET
| VV |  | PROSTUP ZTI STŘECHOU | [14 empty] | VV | 2 | 1 | True | 0 | ROZPOCET
| VV |  | " tl. 100 mm" 1,600*1,000 |  | 1.6 | [12 empty] | VV | 2 | 2 | True | 0 | ROZPOCET
| VV |  | Mezisoučet " střecha |  | 1.6 | [12 empty] | VV | 2 | 3 | True | 0 | ROZPOCET
| VV |  | Součet |  | 1.6 | [12 empty] | VV | 2 | 4 | True | 1 | ROZPOCET
21 | K | 642944121 | Osazení ocelových dveřních zárubní lisovaných nebo z úhelníků dodatečně s vybetonováním prahu, plochy do 2,5 m2 | kus | 2 |  | 0 | CS ÚRS 2020 02 |  | základní |  | 0 | 0.04684 | 0.09368 | 0 | 0 | 4 | K | 2 |  |  |  | ROZPOCET | 0 | 0 | 0 | 0 | 0 | 1 | 0 | 4 | -1883056653
| PSC |  | Poznámka k souboru cen: 1. V cenách nejsou započteny náklady na dodání zárubní, tyto se oceňují ve specifikaci. | [14 empty] | PSC | 2
| VV |  | D.1.1.33.b_Výřez_půdorysu_1.NP | [14 empty] | VV | 2 | 1 | True | 0 | ROZPOCET
| VV |  | " dveře 700x1970 mm" 1,000 |  | 1 | [12 empty] | VV | 2 | 2 | True | 0 | ROZPOCET
| VV |  | " dveře 800x1970 mm" 1,000 |  | 1 | [12 empty] | VV | 2 | 2 | True | 0 | ROZPOCET
| VV |  | Mezisoučet " 1.NP |  | 2 | [12 empty] | VV | 2 | 3 | True | 0 | ROZPOCET
| VV |  | Součet |  | 2 | [12 empty] | VV | 2 | 4 | True | 1 | ROZPOCET
22 | M | 55331436 | zárubeň jednokřídlá ocelová pro dodatečnou montáž tl stěny 110-150mm rozměru 700/1970, 2100mm | kus | 1 |  | 0 | CS ÚRS 2020 02 |  | základní |  | 0 | 0.01489 | 0.01489 | 0 | 0 | 8 | M | 2 |  |  |  | ROZPOCET | 0 | 0 | 0 | 0 | 0 | 1 | 0 | 4 | -960801464
23 | M | 55331437 | zárubeň jednokřídlá ocelová pro dodatečnou montáž tl stěny 110-150mm rozměru 800/1970, 2100mm | kus | 1 |  | 0 | CS ÚRS 2020 02 |  | základní |  | 0 | 0.01521 | 0.01521 | 0 | 0 | 8 | M | 2 |  |  |  | ROZPOCET | 0 | 0 | 0 | 0 | 0 | 1 | 0 | 4 | -2016393764
| D | 9 | Ostatní konstrukce a práce, bourání |  |  |  | 0 |  |  |  |  | 0 |  | 0.017745 |  | 4.702 | 1 | D | 1 |  |  |  | ROZPOCET | [6 empty] | 0
24 | K | 946111112 | Montáž pojízdných věží trubkových nebo dílcových s maximálním zatížením podlahy do 200 kg/m2 šířky od 0,6 do 0,9 m, délky do 3,2 m, výšky přes 1,5 m do 2,5 m | kus | 4 |  | 0 | CS ÚRS 2020 02 |  | základní |  | 0 | 0 | 0 | 0 | 0 | 4 | K | 2 |  |  |  | ROZPOCET | 0 | 0 | 0 | 0 | 0 | 1 | 0 | 4 | -661193164
| PSC |  | Poznámka k souboru cen: 1. Montáž lešení vyšších, než je uvedeno v souboru cen, se oceňuje individuálně, stejně tak jako konstrukce s vyšším požadovaným zatížením. 2. Pojízdná lešení do tunelů a pojízdná lešení s bočním vysunutím se oceňují individuálně. | [14 empty] | PSC | 2
25 | K | 946111212 | Montáž pojízdných věží trubkových nebo dílcových s maximálním zatížením podlahy do 200 kg/m2 Příplatek za první a každý další den použití pojízdného lešení k ceně -1112 | kus | 240 |  | 0 | CS ÚRS 2020 02 |  | základní |  | 0 | 0 | 0 | 0 | 0 | 4 | K | 2 |  |  |  | ROZPOCET | 0 | 0 | 0 | 0 | 0 | 1 | 0 | 4 | 800423774
| PSC |  | Poznámka k souboru cen: 1. Montáž lešení vyšších, než je uvedeno v souboru cen, se oceňuje individuálně, stejně tak jako konstrukce s vyšším požadovaným zatížením. 2. Pojízdná lešení do tunelů a pojízdná lešení s bočním vysunutím se oceňují individuálně. | [14 empty] | PSC | 2
| VV |  | " předpoklad 60 dnů" 4,000*60 |  | 240 | [12 empty] | VV | 2 | 2 | True | 1 | ROZPOCET
26 | K | 946111812 | Demontáž pojízdných věží trubkových nebo dílcových s maximálním zatížením podlahy do 200 kg/m2 šířky od 0,6 do 0,9 m, délky do 3,2 m, výšky přes 1,5 m do 2,5 m | kus | 4 |  | 0 | CS ÚRS 2020 02 |  | základní |  | 0 | 0 | 0 | 0 | 0 | 4 | K | 2 |  |  |  | ROZPOCET | 0 | 0 | 0 | 0 | 0 | 1 | 0 | 4 | -136795251
| PSC |  | Poznámka k souboru cen: 1. Demontáž lešení vyšších, než je uvedeno v souboru cen, se oceňuje individuálně, stejně tak jako konstrukce s vyšším požadovaným zatížením. | [14 empty] | PSC | 2
27 | K | 952901111 | Vyčištění budov nebo objektů před předáním do užívání budov bytové nebo občanské výstavby, světlé výšky podlaží do 4 m | m2 | 42.63 |  | 0 | CS ÚRS 2020 02 |  | základní |  | 0 | 4e-05 | 0.0017052 | 0 | 0 | 4 | K | 2 |  |  |  | ROZPOCET | 0 | 0 | 0 | 0 | 0 | 1 | 0 | 4 | 1441308479
| PSC |  | Poznámka k souboru cen: 1. Cenu -1111 lze použít i pro vyčištění půdy a rovné střechy budov, pokud definitivní úprava umožňuje, aby se ploché střechy používalo jako terasy, nebo tehdy, když je nutno čistit konstrukce na těchto střechách (světlíky, dveře apod.). Do výměry se započítávají jednou třetinou plochy. 2. Střešní plochy hal se světlíky nebo okny se oceňují jako podlaží cenou -1221. 3. Množství měrných jednotek se určuje v m2 půdorysné plochy každého podlaží, dané vnějším obrysem podlaží budovy. Plochy balkonů se přičítají. 4. v ceně -1111 a -1114 jsou započteny náklady na zametení a umytí podlah, dlažeb, obkladů, schodů v místnostech, chodbách a schodištích, vyčištění a umytí oken, dveří s rámy, zárubněmi, umytí a vyčištění jiných zasklených a natíraných ploch a zařizovacích předmětů. 5. V ceně -1221 jsou započteny náklady na zametení podlahy, umytí dlažeb nebo keramických podlah v přilehlých místnostech, chodbách a schodištích, umytí obkladů, schodů, vyčištění a umytí oken a dveří s rámy a zárubněmi, umytí a vyčištění jiných zasklených a natíraných ploch a zařizovacích předmětů. 6. V ceně -1311 jsou započteny náklady na zametení a čištění dlažeb, umytí, vyčištění okenních a dveřních rámů a zařizovacích předmětů. 7. V ceně -1411 jsou započteny náklady na vynesení zbytků stavebního rumu, kropení a 2x zametení podlah, oprášení stěn a výplní otvorů. | [14 empty] | PSC | 2
| VV |  | D.1.1.33.b_Výřez_půdorysu_1.NP | [14 empty] | VV | 2 | 1 | True | 0 | ROZPOCET
| VV |  | " m.č. 123 - 124c" 11,880+8,980+9,010+4,100+3,260+5,400 |  | 42.63 | [12 empty] | VV | 2 | 2 | True | 0 | ROZPOCET
| VV |  | Mezisoučet " 1.NP |  | 42.63 | [12 empty] | VV | 2 | 3 | True | 0 | ROZPOCET
| VV |  | Součet |  | 42.63 | [12 empty] | VV | 2 | 4 | True | 1 | ROZPOCET
28 | K | 965041431 | Bourání mazanin škvárobetonových/perlitbetonových tl. přes 100 mm, plochy do 4 m2 | m3 | 0.48 |  | 0 | CS ÚRS 2020 02 |  | základní |  | 0 | 0 | 0 | 1.6 | 0.768 | 4 | K | 2 |  |  |  | ROZPOCET | 0 | 0 | 0 | 0 | 0 | 1 | 0 | 4 | -1772646265
| VV |  | D.1.1.33.f_Výřez_půdorysu_střechy | [14 empty] | VV | 2 | 1 | True | 0 | ROZPOCET
| VV |  | PROSTUP ZTI STŘECHOU | [14 empty] | VV | 2 | 1 | True | 0 | ROZPOCET
| VV |  | " perlitbeton v tl. 200 mm + pěnosklo tl. 100 mm" 1,600*1,000*0,300 |  | 0.48 | [12 empty] | VV | 2 | 2 | True | 0 | ROZPOCET
| VV |  | Mezisoučet " střecha |  | 0.48 | [12 empty] | VV | 2 | 3 | True | 0 | ROZPOCET
| VV |  | Součet |  | 0.48 | [12 empty] | VV | 2 | 4 | True | 1 | ROZPOCET
29 | K | 965042121 | Bourání mazanin betonových nebo z litého asfaltu tl. do 100 mm, plochy do 1 m2 | m3 | 0.1 |  | 0 | CS ÚRS 2020 02 |  | základní |  | 0 | 0 | 0 | 2.2 | 0.22 | 4 | K | 2 |  |  |  | ROZPOCET | 0 | 0 | 0 | 0 | 0 | 1 | 0 | 4 | 702917496
| VV |  | D.1.1.33.a_Výřez_půdorysu_1.PP | [14 empty] | VV | 2 | 1 | True | 0 | ROZPOCET
| VV |  | " vrchní bet. mazanina B20/25 v tl. 100 mm" 1,000*0,100 |  | 0.1 | [12 empty] | VV | 2 | 2 | True | 0 | ROZPOCET
| VV |  | Mezisoučet " 1.PP |  | 0.1 | [12 empty] | VV | 2 | 3 | True | 0 | ROZPOCET
| VV |  | Součet |  | 0.1 | [12 empty] | VV | 2 | 4 | True | 1 | ROZPOCET
30 | K | 965042221 | Bourání mazanin betonových nebo z litého asfaltu tl. přes 100 mm, plochy do 1 m2 | m3 | 0.096 |  | 0 | CS ÚRS 2020 02 |  | základní |  | 0 | 0 | 0 | 2.2 | 0.2112 | 4 | K | 2 |  |  |  | ROZPOCET | 0 | 0 | 0 | 0 | 0 | 1 | 0 | 4 | 371454851
| VV |  | D.1.1.33.a_Výřez_půdorysu_1.PP | [14 empty] | VV | 2 | 1 | True | 0 | ROZPOCET
| VV |  | " podkladní bet. mazanina B20/25 v tl. 150 mm" 0,640*0,150 |  | 0.096 | [12 empty] | VV | 2 | 2 | True | 0 | ROZPOCET
| VV |  | Mezisoučet " 1.PP |  | 0.096 | [12 empty] | VV | 2 | 3 | True | 0 | ROZPOCET
| VV |  | Součet |  | 0.096 | [12 empty] | VV | 2 | 4 | True | 1 | ROZPOCET
31 | K | 965045111 | Bourání potěrů tl. do 50 mm cementových nebo pískocementových, plochy do 1 m2 | m2 | 1 |  | 0 | CS ÚRS 2020 02 |  | základní |  | 0 | 0 | 0 | 0.09 | 0.09 | 4 | K | 2 |  |  |  | ROZPOCET | 0 | 0 | 0 | 0 | 0 | 1 | 0 | 4 | -2065783680
| VV |  | D.1.1.33.a_Výřez_půdorysu_1.PP | [14 empty] | VV | 2 | 1 | True | 0 | ROZPOCET
| VV |  | DEMONTÁŽ VPUSTI A ČÁSTI LEŽATÉ KANALIZACE | [14 empty] | VV | 2 | 1 | True | 0 | ROZPOCET
| VV |  | " podkladní lože keram. dlažby v tl. 20 mm" 1,000 |  | 1 | [12 empty] | VV | 2 | 2 | True | 0 | ROZPOCET
| VV |  | Mezisoučet " 1.PP |  | 1 | [12 empty] | VV | 2 | 3 | True | 0 | ROZPOCET
| VV |  | Součet |  | 1 | [12 empty] | VV | 2 | 4 | True | 1 | ROZPOCET
32 | K | 965045112 | Bourání potěrů tl. do 50 mm cementových nebo pískocementových, plochy do 4 m2 | m2 | 1.6 |  | 0 | CS ÚRS 2020 02 |  | základní |  | 0 | 0 | 0 | 0.09 | 0.144 | 4 | K | 2 |  |  |  | ROZPOCET | 0 | 0 | 0 | 0 | 0 | 1 | 0 | 4 | -54755974
| VV |  | D.1.1.33.f_Výřez_půdorysu_střechy | [14 empty] | VV | 2 | 1 | True | 0 | ROZPOCET
| VV |  | PROSTUP ZTI STŘECHOU | [14 empty] | VV | 2 | 1 | True | 0 | ROZPOCET
| VV |  | " CP tl. 50 mm" 1,600*1,000 |  | 1.6 | [12 empty] | VV | 2 | 2 | True | 0 | ROZPOCET
| VV |  | Mezisoučet " střecha |  | 1.6 | [12 empty] | VV | 2 | 3 | True | 0 | ROZPOCET
| VV |  | Součet |  | 1.6 | [12 empty] | VV | 2 | 4 | True | 1 | ROZPOCET
33 | K | 965081222 | Bourání podlah z dlaždic bez podkladního lože nebo mazaniny, s jakoukoliv výplní spár keramických nebo xylolitových tl. přes 10 mm plochy do 1 m2 | m2 | 1 |  | 0 | CS ÚRS 2020 02 |  | základní |  | 0 | 0 | 0 | 0.057 | 0.057 | 4 | K | 2 |  |  |  | ROZPOCET | 0 | 0 | 0 | 0 | 0 | 1 | 0 | 4 | 1280280785
| PSC |  | Poznámka k souboru cen: 1. Odsekání soklíků se oceňuje cenami souboru cen 965 08. | [14 empty] | PSC | 2
| VV |  | D.1.1.33.a_Výřez_půdorysu_1.PP | [14 empty] | VV | 2 | 1 | True | 0 | ROZPOCET
| VV |  | DEMONTÁŽ VPUSTI A ČÁSTI LEŽATÉ KANALIZACE | [14 empty] | VV | 2 | 1 | True | 0 | ROZPOCET
| VV |  | 1,000 |  | 1 | [12 empty] | VV | 2 | 2 | True | 0 | ROZPOCET
| VV |  | Mezisoučet " 1.PP |  | 1 | [12 empty] | VV | 2 | 3 | True | 0 | ROZPOCET
| VV |  | Součet |  | 1 | [12 empty] | VV | 2 | 4 | True | 1 | ROZPOCET
34 | K | 967031132 | Přisekání (špicování) plošné nebo rovných ostění zdiva z cihel pálených rovných ostění, bez odstupu, po hrubém vybourání otvorů, na maltu vápennou nebo vápenocementovou | m2 | 1.208 |  | 0 | CS ÚRS 2020 02 |  | základní |  | 0 | 0 | 0 | 0.055 | 0.06644 | 4 | K | 2 |  |  |  | ROZPOCET | 0 | 0 | 0 | 0 | 0 | 1 | 0 | 4 | -2061001143
| VV |  | D.1.1.33.b_Výřez_půdorysu_1.NP | [14 empty] | VV | 2 | 1 | True | 0 | ROZPOCET
| VV |  | TL. 125 MM | [14 empty] | VV | 2 | 1 | True | 0 | ROZPOCET
| VV |  | (0,770+2,005*2)*0,125*1 |  | 0.598 | [12 empty] | VV | 2 | 2 | True | 0 | ROZPOCET
| VV |  | (0,870+2,005*2)*0,125*1 |  | 0.61 | [12 empty] | VV | 2 | 2 | True | 0 | ROZPOCET
| VV |  | Mezisoučet " 1.NP |  | 1.208 | [12 empty] | VV | 2 | 3 | True | 0 | ROZPOCET
| VV |  | Součet |  | 1.208 | [12 empty] | VV | 2 | 4 | True | 1 | ROZPOCET
35 | K | 971033631 | Vybourání otvorů ve zdivu základovém nebo nadzákladovém z cihel, tvárnic, příčkovek z cihel pálených na maltu vápennou nebo vápenocementovou plochy do 4 m2, tl. do 150 mm | m2 | 3.288 |  | 0 | CS ÚRS 2020 02 |  | základní |  | 0 | 0 | 0 | 0.27 | 0.88776 | 4 | K | 2 |  |  |  | ROZPOCET | 0 | 0 | 0 | 0 | 0 | 1 | 0 | 4 | 1951814516
| VV |  | D.1.1.33.b_Výřez_půdorysu_1.NP | [14 empty] | VV | 2 | 1 | True | 0 | ROZPOCET
| VV |  | TL. 125 MM | [14 empty] | VV | 2 | 1 | True | 0 | ROZPOCET
| VV |  | 0,770*2,005*1 |  | 1.544 | [12 empty] | VV | 2 | 2 | True | 0 | ROZPOCET
| VV |  | 0,870*2,005*1 |  | 1.744 | [12 empty] | VV | 2 | 2 | True | 0 | ROZPOCET
| VV |  | Mezisoučet " 1.NP |  | 3.288 | [12 empty] | VV | 2 | 3 | True | 0 | ROZPOCET
| VV |  | Součet |  | 3.288 | [12 empty] | VV | 2 | 4 | True | 1 | ROZPOCET
36 | K | 974031664 | Vysekání rýh ve zdivu cihelném na maltu vápennou nebo vápenocementovou pro vtahování nosníků do zdí, před vybouráním otvoru do hl. 150 mm, při v. nosníku do 150 mm | m | 2.25 |  | 0 | CS ÚRS 2020 02 |  | základní |  | 0 | 0 | 0 | 0.042 | 0.0945 | 4 | K | 2 |  |  |  | ROZPOCET | 0 | 0 | 0 | 0 | 0 | 1 | 0 | 4 | -1950624421
| VV |  | D.1.1.33.b_Výřez_půdorysu_1.NP | [14 empty] | VV | 2 | 1 | True | 0 | ROZPOCET
| VV |  | PŘEKLAD PTH 11,5 | [14 empty] | VV | 2 | 1 | True | 0 | ROZPOCET
| VV |  | " otvor 770x2005 mm" 1,000 |  | 1 | [12 empty] | VV | 2 | 2 | True | 0 | ROZPOCET
| VV |  | " otvor 870x2005 mm" 1,250 |  | 1.25 | [12 empty] | VV | 2 | 2 | True | 0 | ROZPOCET
| VV |  | Mezisoučet " 1.NP |  | 2.25 | [12 empty] | VV | 2 | 3 | True | 0 | ROZPOCET
| VV |  | Součet |  | 2.25 | [12 empty] | VV | 2 | 4 | True | 1 | ROZPOCET
37 | K | 977151123 | Jádrové vrty diamantovými korunkami do stavebních materiálů (železobetonu, betonu, cihel, obkladů, dlažeb, kamene) průměru přes 130 do 150 mm | m | 1.5 |  | 0 | CS ÚRS 2020 02 |  | základní |  | 0 | 0.00093 | 0.001395 | 0.07 | 0.105 | 4 | K | 2 |  |  |  | ROZPOCET | 0 | 0 | 0 | 0 | 0 | 1 | 0 | 4 | 1528255454
| PSC |  | Poznámka k souboru cen: 1. V cenách jsou započteny i náklady na rozměření, ukotvení vrtacího stroje, vrtání, opotřebení diamantových vrtacích korunek a spotřebu vody. 2. V cenách -1211 až -1233 pro dovrchní vrty jsou započteny i náklady na odsátí výplachové vody z vrtu. | [14 empty] | PSC | 2
| VV |  | D.1.1.33.a_Výřez_půdorysu_1.PP | [14 empty] | VV | 2 | 1 | True | 0 | ROZPOCET
| VV |  | PROSTUP ZTI VE ZDI | [14 empty] | VV | 2 | 1 | True | 0 | ROZPOCET
| VV |  | 0,500+0,125*3+0,250*2 |  | 1.375 | [12 empty] | VV | 2 | 2 | True | 0 | ROZPOCET
| VV |  | Mezisoučet " 1.PP |  | 1.375 | [12 empty] | VV | 2 | 3 | True | 0 | ROZPOCET
| VV |  | D.1.1.33.b_Výřez_půdorysu_1.NP | [14 empty] | VV | 2 | 1 | True | 0 | ROZPOCET
| VV |  | PROSTUP ZTI VE ZDI | [14 empty] | VV | 2 | 1 | True | 0 | ROZPOCET
| VV |  | 0,125*1 |  | 0.125 | [12 empty] | VV | 2 | 2 | True | 0 | ROZPOCET
| VV |  | Mezisoučet " 1.NP |  | 0.125 | [12 empty] | VV | 2 | 3 | True | 0 | ROZPOCET
| VV |  | Součet |  | 1.5 | [12 empty] | VV | 2 | 4 | True | 1 | ROZPOCET
38 | K | 977151125 | Jádrové vrty diamantovými korunkami do stavebních materiálů (železobetonu, betonu, cihel, obkladů, dlažeb, kamene) průměru přes 180 do 200 mm | m | 0.125 |  | 0 | CS ÚRS 2020 02 |  | základní |  | 0 | 0.00259 | 0.00032375 | 0.126 | 0.01575 | 4 | K | 2 |  |  |  | ROZPOCET | 0 | 0 | 0 | 0 | 0 | 1 | 0 | 4 | 1444760806
| PSC |  | Poznámka k souboru cen: 1. V cenách jsou započteny i náklady na rozměření, ukotvení vrtacího stroje, vrtání, opotřebení diamantových vrtacích korunek a spotřebu vody. 2. V cenách -1211 až -1233 pro dovrchní vrty jsou započteny i náklady na odsátí výplachové vody z vrtu. | [14 empty] | PSC | 2
| VV |  | D.1.1.33.b_Výřez_půdorysu_1.NP | [14 empty] | VV | 2 | 1 | True | 0 | ROZPOCET
| VV |  | PROSTUP ZTI VE ZDI | [14 empty] | VV | 2 | 1 | True | 0 | ROZPOCET
| VV |  | 0,125*1 |  | 0.125 | [12 empty] | VV | 2 | 2 | True | 0 | ROZPOCET
| VV |  | Mezisoučet " 1.NP |  | 0.125 | [12 empty] | VV | 2 | 3 | True | 0 | ROZPOCET
| VV |  | Součet |  | 0.125 | [12 empty] | VV | 2 | 4 | True | 1 | ROZPOCET
39 | K | 977151218 | Jádrové vrty diamantovými korunkami do stavebních materiálů (železobetonu, betonu, cihel, obkladů, dlažeb, kamene) dovrchní (směrem vzhůru), průměru přes 90 do 100 mm | m | 1.6 |  | 0 | CS ÚRS 2020 02 |  | základní |  | 0 | 0.0008 | 0.00128 | 0.031 | 0.0496 | 4 | K | 2 |  |  |  | ROZPOCET | 0 | 0 | 0 | 0 | 0 | 1 | 0 | 4 | 136373705
| PSC |  | Poznámka k souboru cen: 1. V cenách jsou započteny i náklady na rozměření, ukotvení vrtacího stroje, vrtání, opotřebení diamantových vrtacích korunek a spotřebu vody. 2. V cenách -1211 až -1233 pro dovrchní vrty jsou započteny i náklady na odsátí výplachové vody z vrtu. | [14 empty] | PSC | 2
| VV |  | D.1.1.33.a_Výřez_půdorysu_1.PP | [14 empty] | VV | 2 | 1 | True | 0 | ROZPOCET
| VV |  | PROSTUP ZTI STROPEM | [14 empty] | VV | 2 | 1 | True | 0 | ROZPOCET
| VV |  | 0,400*2 |  | 0.8 | [12 empty] | VV | 2 | 2 | True | 0 | ROZPOCET
| VV |  | Mezisoučet " 1.PP |  | 0.8 | [12 empty] | VV | 2 | 3 | True | 0 | ROZPOCET
| VV |  | D.1.1.33.b_Výřez_půdorysu_1.NP | [14 empty] | VV | 2 | 1 | True | 0 | ROZPOCET
| VV |  | PROSTUP ZTI STROPEM | [14 empty] | VV | 2 | 1 | True | 0 | ROZPOCET
| VV |  | 0,400*2 |  | 0.8 | [12 empty] | VV | 2 | 2 | True | 0 | ROZPOCET
| VV |  | Mezisoučet " 1.NP |  | 0.8 | [12 empty] | VV | 2 | 3 | True | 0 | ROZPOCET
| VV |  | Součet |  | 1.6 | [12 empty] | VV | 2 | 4 | True | 1 | ROZPOCET
40 | K | 977151223 | Jádrové vrty diamantovými korunkami do stavebních materiálů (železobetonu, betonu, cihel, obkladů, dlažeb, kamene) dovrchní (směrem vzhůru), průměru přes 130 do 150 mm | m | 3.45 |  | 0 | CS ÚRS 2020 02 |  | základní |  | 0 | 0.00114 | 0.003933 | 0.07 | 0.2415 | 4 | K | 2 |  |  |  | ROZPOCET | 0 | 0 | 0 | 0 | 0 | 1 | 0 | 4 | 1853994971
| PSC |  | Poznámka k souboru cen: 1. V cenách jsou započteny i náklady na rozměření, ukotvení vrtacího stroje, vrtání, opotřebení diamantových vrtacích korunek a spotřebu vody. 2. V cenách -1211 až -1233 pro dovrchní vrty jsou započteny i náklady na odsátí výplachové vody z vrtu. | [14 empty] | PSC | 2
| VV |  | D.1.1.33.a_Výřez_půdorysu_1.PP | [14 empty] | VV | 2 | 1 | True | 0 | ROZPOCET
| VV |  | PROSTUP ZTI STROPEM | [14 empty] | VV | 2 | 1 | True | 0 | ROZPOCET
| VV |  | " DN 140" 0,400*1 |  | 0.4 | [12 empty] | VV | 2 | 2 | True | 0 | ROZPOCET
| VV |  | Mezisoučet " 1.PP |  | 0.4 | [12 empty] | VV | 2 | 3 | True | 0 | ROZPOCET
| VV |  | D.1.1.33.b_Výřez_půdorysu_1.NP | [14 empty] | VV | 2 | 1 | True | 0 | ROZPOCET
| VV |  | PROSTUP ZTI STROPEM | [14 empty] | VV | 2 | 1 | True | 0 | ROZPOCET
| VV |  | " DN 140" 0,400*2 |  | 0.8 | [12 empty] | VV | 2 | 2 | True | 0 | ROZPOCET
| VV |  | Mezisoučet " 1.NP |  | 0.8 | [12 empty] | VV | 2 | 3 | True | 0 | ROZPOCET
| VV |  | D.1.1.33.c_Výřez_půdorysu_2.NP | [14 empty] | VV | 2 | 1 | True | 0 | ROZPOCET
| VV |  | PROSTUP ZTI STROPEM | [14 empty] | VV | 2 | 1 | True | 0 | ROZPOCET
| VV |  | " DN 140" 0,500*1 |  | 0.5 | [12 empty] | VV | 2 | 2 | True | 0 | ROZPOCET
| VV |  | Mezisoučet " 2.NP |  | 0.5 | [12 empty] | VV | 2 | 3 | True | 0 | ROZPOCET
| VV |  | D.1.1.33.d_Výřez_půdorysu_3.NP | [14 empty] | VV | 2 | 1 | True | 0 | ROZPOCET
| VV |  | PROSTUP ZTI STROPEM | [14 empty] | VV | 2 | 1 | True | 0 | ROZPOCET
| VV |  | " DN 140" 0,500*1 |  | 0.5 | [12 empty] | VV | 2 | 2 | True | 0 | ROZPOCET
| VV |  | Mezisoučet " 3.NP |  | 0.5 | [12 empty] | VV | 2 | 3 | True | 0 | ROZPOCET
| VV |  | D.1.1.33.e_Výřez_půdorysu_4.NP | [14 empty] | VV | 2 | 1 | True | 0 | ROZPOCET
| VV |  | PROSTUP ZTI STROPEM | [14 empty] | VV | 2 | 1 | True | 0 | ROZPOCET
| VV |  | " DN 140" 0,500*1 |  | 0.5 | [12 empty] | VV | 2 | 2 | True | 0 | ROZPOCET
| VV |  | Mezisoučet " 4.NP |  | 0.5 | [12 empty] | VV | 2 | 3 | True | 0 | ROZPOCET
| VV |  | D.1.1.33.f_Výřez_půdorysu_střechy | [14 empty] | VV | 2 | 1 | True | 0 | ROZPOCET
| VV |  | PROSTUP ZTI STŘECHOU | [14 empty] | VV | 2 | 1 | True | 0 | ROZPOCET
| VV |  | " DN 140" 0,750*1 |  | 0.75 | [12 empty] | VV | 2 | 2 | True | 0 | ROZPOCET
| VV |  | Mezisoučet " střecha |  | 0.75 | [12 empty] | VV | 2 | 3 | True | 0 | ROZPOCET
| VV |  | Součet |  | 3.45 | [12 empty] | VV | 2 | 4 | True | 1 | ROZPOCET
41 | K | 977151224 | Jádrové vrty diamantovými korunkami do stavebních materiálů (železobetonu, betonu, cihel, obkladů, dlažeb, kamene) dovrchní (směrem vzhůru), průměru přes 150 do 180 mm | m | 3.45 |  | 0 | CS ÚRS 2020 02 |  | základní |  | 0 | 0.00264 | 0.009108 | 0.101 | 0.34845 | 4 | K | 2 |  |  |  | ROZPOCET | 0 | 0 | 0 | 0 | 0 | 1 | 0 | 4 | 120101370
| PSC |  | Poznámka k souboru cen: 1. V cenách jsou započteny i náklady na rozměření, ukotvení vrtacího stroje, vrtání, opotřebení diamantových vrtacích korunek a spotřebu vody. 2. V cenách -1211 až -1233 pro dovrchní vrty jsou započteny i náklady na odsátí výplachové vody z vrtu. | [14 empty] | PSC | 2
| VV |  | D.1.1.33.a_Výřez_půdorysu_1.PP | [14 empty] | VV | 2 | 1 | True | 0 | ROZPOCET
| VV |  | PROSTUP ZTI STROPEM | [14 empty] | VV | 2 | 1 | True | 0 | ROZPOCET
| VV |  | " DN 160" 0,400*1 |  | 0.4 | [12 empty] | VV | 2 | 2 | True | 0 | ROZPOCET
| VV |  | Mezisoučet " 1.PP |  | 0.4 | [12 empty] | VV | 2 | 3 | True | 0 | ROZPOCET
| VV |  | D.1.1.33.b_Výřez_půdorysu_1.NP | [14 empty] | VV | 2 | 1 | True | 0 | ROZPOCET
| VV |  | PROSTUP ZTI STROPEM | [14 empty] | VV | 2 | 1 | True | 0 | ROZPOCET
| VV |  | " DN 160" 0,400*2 |  | 0.8 | [12 empty] | VV | 2 | 2 | True | 0 | ROZPOCET
| VV |  | Mezisoučet " 1.NP |  | 0.8 | [12 empty] | VV | 2 | 3 | True | 0 | ROZPOCET
| VV |  | D.1.1.33.c_Výřez_půdorysu_2.NP | [14 empty] | VV | 2 | 1 | True | 0 | ROZPOCET
| VV |  | PROSTUP ZTI STROPEM | [14 empty] | VV | 2 | 1 | True | 0 | ROZPOCET
| VV |  | " DN 160" 0,500*1 |  | 0.5 | [12 empty] | VV | 2 | 2 | True | 0 | ROZPOCET
| VV |  | Mezisoučet " 2.NP |  | 0.5 | [12 empty] | VV | 2 | 3 | True | 0 | ROZPOCET
| VV |  | D.1.1.33.d_Výřez_půdorysu_3.NP | [14 empty] | VV | 2 | 1 | True | 0 | ROZPOCET
| VV |  | PROSTUP ZTI STROPEM | [14 empty] | VV | 2 | 1 | True | 0 | ROZPOCET
| VV |  | " DN 160" 0,500*1 |  | 0.5 | [12 empty] | VV | 2 | 2 | True | 0 | ROZPOCET
| VV |  | Mezisoučet " 3.NP |  | 0.5 | [12 empty] | VV | 2 | 3 | True | 0 | ROZPOCET
| VV |  | D.1.1.33.e_Výřez_půdorysu_4.NP | [14 empty] | VV | 2 | 1 | True | 0 | ROZPOCET
| VV |  | PROSTUP ZTI STROPEM | [14 empty] | VV | 2 | 1 | True | 0 | ROZPOCET
| VV |  | " DN 160" 0,500*1 |  | 0.5 | [12 empty] | VV | 2 | 2 | True | 0 | ROZPOCET
| VV |  | Mezisoučet " 4.NP |  | 0.5 | [12 empty] | VV | 2 | 3 | True | 0 | ROZPOCET
| VV |  | D.1.1.33.f_Výřez_půdorysu_střechy | [14 empty] | VV | 2 | 1 | True | 0 | ROZPOCET
| VV |  | PROSTUP ZTI STŘECHOU | [14 empty] | VV | 2 | 1 | True | 0 | ROZPOCET
| VV |  | " DN 160" 0,750*1 |  | 0.75 | [12 empty] | VV | 2 | 2 | True | 0 | ROZPOCET
| VV |  | Mezisoučet " střecha |  | 0.75 | [12 empty] | VV | 2 | 3 | True | 0 | ROZPOCET
| VV |  | Součet |  | 3.45 | [12 empty] | VV | 2 | 4 | True | 1 | ROZPOCET
42 | K | 977311112 | Řezání stávajících betonových mazanin bez vyztužení hloubky přes 50 do 100 mm | m | 4 |  | 0 | CS ÚRS 2020 02 |  | základní |  | 0 | 0 | 0 | 0 | 0 | 4 | K | 2 |  |  |  | ROZPOCET | 0 | 0 | 0 | 0 | 0 | 1 | 0 | 4 | 1031758048
| VV |  | D.1.1.33.a_Výřez_půdorysu_1.PP | [14 empty] | VV | 2 | 1 | True | 0 | ROZPOCET
| VV |  | " vrchní bet. mazanina B20/25 v tl. 100 mm" 1,000*4 |  | 4 | [12 empty] | VV | 2 | 2 | True | 0 | ROZPOCET
| VV |  | Mezisoučet " 1.PP |  | 4 | [12 empty] | VV | 2 | 3 | True | 0 | ROZPOCET
| VV |  | Součet |  | 4 | [12 empty] | VV | 2 | 4 | True | 1 | ROZPOCET
43 | K | 977312113 | Řezání stávajících betonových mazanin s vyztužením hloubky přes 100 do 150 mm | m | 3.2 |  | 0 | CS ÚRS 2020 02 |  | základní |  | 0 | 0 | 0 | 0 | 0 | 4 | K | 2 |  |  |  | ROZPOCET | 0 | 0 | 0 | 0 | 0 | 1 | 0 | 4 | -255026800
| VV |  | D.1.1.33.a_Výřez_půdorysu_1.PP | [14 empty] | VV | 2 | 1 | True | 0 | ROZPOCET
| VV |  | " podkladní bet. mazanina B20/25 v tl. 150 mm" 0,800*4 |  | 3.2 | [12 empty] | VV | 2 | 2 | True | 0 | ROZPOCET
| VV |  | Mezisoučet " 1.PP |  | 3.2 | [12 empty] | VV | 2 | 3 | True | 0 | ROZPOCET
| VV |  | Součet |  | 3.2 | [12 empty] | VV | 2 | 4 | True | 1 | ROZPOCET
44 | K | 978011141 | Otlučení vápenných nebo vápenocementových omítek vnitřních ploch stropů, v rozsahu přes 10 do 30 % | m2 | 29.976 |  | 0 | CS ÚRS 2020 02 |  | základní |  | 0 | 0 | 0 | 0.01 | 0.29976 | 4 | K | 2 |  |  |  | ROZPOCET | 0 | 0 | 0 | 0 | 0 | 1 | 0 | 4 | -1565092431
| PSC |  | Poznámka k souboru cen: 1. Položky lze použít i pro ocenění otlučení sádrových, hliněných apod. vnitřních omítek. | [14 empty] | PSC | 2
| VV |  | D.1.1.33.b_Výřez_půdorysu_1.NP | [14 empty] | VV | 2 | 1 | True | 0 | ROZPOCET
| VV |  | 8,958 " m.č. 123a |  | 8.958 | [12 empty] | VV | 2 | 2 | True | 0 | ROZPOCET
| VV |  | 12,000 " m.č. 123 |  | 12 | [12 empty] | VV | 2 | 2 | True | 0 | ROZPOCET
| VV |  | 9,018 " m.č. 124 |  | 9.018 | [12 empty] | VV | 2 | 2 | True | 0 | ROZPOCET
| VV |  | Mezisoučet " 1.NP |  | 29.976 | [12 empty] | VV | 2 | 3 | True | 0 | ROZPOCET
| VV |  | Součet |  | 29.976 | [12 empty] | VV | 2 | 4 | True | 1 | ROZPOCET
45 | K | 978012141 | Otlučení vápenných nebo vápenocementových omítek vnitřních ploch stropů rákosovaných, v rozsahu přes 10 do 30 % | m2 | 110.299 |  | 0 | CS ÚRS 2020 02 |  | základní |  | 0 | 0 | 0 | 0.01 | 1.103 | 4 | K | 2 |  |  |  | ROZPOCET | 0 | 0 | 0 | 0 | 0 | 1 | 0 | 4 | 196259711
| PSC |  | Poznámka k souboru cen: 1. Položky lze použít i pro ocenění otlučení sádrových, hliněných apod. vnitřních omítek. | [14 empty] | PSC | 2
| VV |  | D.1.1.33.b_Výřez_půdorysu_1.NP | [14 empty] | VV | 2 | 1 | True | 0 | ROZPOCET
| VV |  | (3,465+3,567+0,275+0,625+2,425)*3,530 " m.č. 123 |  | 36.56 | [12 empty] | VV | 2 | 2 | True | 0 | ROZPOCET
| VV |  | (2,362+4,187+1,600)*3,530 " m.č. 123a |  | 28.766 | [12 empty] | VV | 2 | 2 | True | 0 | ROZPOCET
| VV |  | (1,825+0,625+0,375+3,566+2,204)*3,530 " m.č. 124 |  | 30.34 | [12 empty] | VV | 2 | 2 | True | 0 | ROZPOCET
| VV |  | (2,862+2,088)*3,530 " m.č. 124a |  | 17.474 | [12 empty] | VV | 2 | 2 | True | 0 | ROZPOCET
| VV |  | (1,975+1,012+1,612)*3,530 " m.č. 124c |  | 16.234 | [12 empty] | VV | 2 | 2 | True | 0 | ROZPOCET
| VV |  | " Odpočet otvorů | [14 empty] | VV | 2 | 1 | True | 0 | ROZPOCET
| VV |  | -(0,700*1,970*1) |  | -1.379 | [12 empty] | VV | 2 | 2 | True | 0 | ROZPOCET
| VV |  | -(0,800*1,970*4) |  | -6.304 | [12 empty] | VV | 2 | 2 | True | 0 | ROZPOCET
| VV |  | -(3,560*1,600*2) |  | -11.392 | [12 empty] | VV | 2 | 2 | True | 0 | ROZPOCET
| VV |  | Mezisoučet " 1.NP |  | 110.299 | [12 empty] | VV | 2 | 3 | True | 0 | ROZPOCET
| VV |  | Součet |  | 110.299 | [12 empty] | VV | 2 | 4 | True | 1 | ROZPOCET
| D | 997 | Přesun sutě |  |  |  | 0 |  |  |  |  | 0 |  | 0.00086 |  | 0 | 1 | D | 1 |  |  |  | ROZPOCET | [6 empty] | 0
46 | K | 997006002 | Úprava stavebního odpadu třídění na jednotlivé druhy | t | 5.874 |  | 0 | CS ÚRS 2020 02 |  | základní |  | 0 | 0 | 0 | 0 | 0 | 4 | K | 2 |  |  |  | ROZPOCET | 0 | 0 | 0 | 0 | 0 | 1 | 0 | 4 | -138408516
| PSC |  | Poznámka k souboru cen: 1. Množství měrných jednotek u ceny -6002 se určuje v t odpadu před roztříděním. 2. V ceně -6003 jsou započteny náklady na pytlování závadného odpadu, např. trusu, dřeva napadeného škůdci nebo hnilobou, apod. | [14 empty] | PSC | 2
47 | K | 997006003 | Úprava stavebního odpadu pytlování závadného odpadu | t | 0.043 |  | 0 | CS ÚRS 2020 02 |  | základní |  | 0 | 0.02 | 0.00086 | 0 | 0 | 4 | K | 2 |  |  |  | ROZPOCET | 0 | 0 | 0 | 0 | 0 | 1 | 0 | 4 | 1234762294
| PSC |  | Poznámka k souboru cen: 1. Množství měrných jednotek u ceny -6002 se určuje v t odpadu před roztříděním. 2. V ceně -6003 jsou započteny náklady na pytlování závadného odpadu, např. trusu, dřeva napadeného škůdci nebo hnilobou, apod. | [14 empty] | PSC | 2
| VV |  | " asfaltové a PVC hydroizolační pásy" 0,008+0,035 |  | 0.043 | [12 empty] | VV | 2 | 2 | True | 1 | ROZPOCET
48 | K | 997013216 | Vnitrostaveništní doprava suti a vybouraných hmot vodorovně do 50 m svisle ručně pro budovy a haly výšky přes 18 do 21 m | t | 5.874 |  | 0 | CS ÚRS 2020 02 |  | základní |  | 0 | 0 | 0 | 0 | 0 | 4 | K | 2 |  |  |  | ROZPOCET | 0 | 0 | 0 | 0 | 0 | 1 | 0 | 4 | -1646872476
| PSC |  | Poznámka k souboru cen: 1. V cenách -3111 až -3217 jsou započteny i náklady na: a) vodorovnou dopravu na uvedenou vzdálenost, b) svislou dopravu pro uvedenou výšku budovy, c) naložení na vodorovný dopravní prostředek pro odvoz na skládku nebo meziskládku, d) náklady na rozhrnutí a urovnání suti na dopravním prostředku. 2. Jestliže se pro svislý přesun použije shoz nebo zařízení investora (např. výtah v budově), užijí se pro ocenění vodorovné dopravy suti ceny -3111, 3151 a -3211 pro budovy a haly výšky do 6 m. 3. Montáž, demontáž a pronájem shozu se ocení cenami souboru cen 997 01-33 Shoz suti. 4. Ceny -3151 až -3162 lze použít v případě, kdy dochází ke ztížení dopravy suti např. tím, že není možné instalovat jeřáb. | [14 empty] | PSC | 2
49 | K | 997013219 | Vnitrostaveništní doprava suti a vybouraných hmot vodorovně do 50 m Příplatek k cenám -3111 až -3217 za zvětšenou vodorovnou dopravu přes vymezenou dopravní vzdálenost za každých dalších i započatých 10 m | t | 5.874 |  | 0 | CS ÚRS 2020 02 |  | základní |  | 0 | 0 | 0 | 0 | 0 | 4 | K | 2 |  |  |  | ROZPOCET | 0 | 0 | 0 | 0 | 0 | 1 | 0 | 4 | -1777043061
| PSC |  | Poznámka k souboru cen: 1. V cenách -3111 až -3217 jsou započteny i náklady na: a) vodorovnou dopravu na uvedenou vzdálenost, b) svislou dopravu pro uvedenou výšku budovy, c) naložení na vodorovný dopravní prostředek pro odvoz na skládku nebo meziskládku, d) náklady na rozhrnutí a urovnání suti na dopravním prostředku. 2. Jestliže se pro svislý přesun použije shoz nebo zařízení investora (např. výtah v budově), užijí se pro ocenění vodorovné dopravy suti ceny -3111, 3151 a -3211 pro budovy a haly výšky do 6 m. 3. Montáž, demontáž a pronájem shozu se ocení cenami souboru cen 997 01-33 Shoz suti. 4. Ceny -3151 až -3162 lze použít v případě, kdy dochází ke ztížení dopravy suti např. tím, že není možné instalovat jeřáb. | [14 empty] | PSC | 2
50 | K | 997013501 | Odvoz suti a vybouraných hmot na skládku nebo meziskládku se složením, na vzdálenost do 1 km | t | 5.874 |  | 0 | CS ÚRS 2020 02 |  | základní |  | 0 | 0 | 0 | 0 | 0 | 4 | K | 2 |  |  |  | ROZPOCET | 0 | 0 | 0 | 0 | 0 | 1 | 0 | 4 | 183185065
| PSC |  | Poznámka k souboru cen: 1. Délka odvozu suti je vzdálenost od místa naložení suti na dopravní prostředek až po místo složení na určené skládce nebo meziskládce. 2. V ceně -3501 jsou započteny i náklady na složení suti na skládku nebo meziskládku. 3. Ceny jsou určeny pro odvoz suti na skládku nebo meziskládku jakýmkoliv způsobem silniční dopravy (i prostřednictvím kontejnerů). 4. Odvoz suti z meziskládky se oceňuje cenou 997 01-3511. | [14 empty] | PSC | 2
51 | K | 997013509 | Odvoz suti a vybouraných hmot na skládku nebo meziskládku se složením, na vzdálenost Příplatek k ceně za každý další i započatý 1 km přes 1 km | t | 35.244 |  | 0 | CS ÚRS 2020 02 |  | základní |  | 0 | 0 | 0 | 0 | 0 | 4 | K | 2 |  |  |  | ROZPOCET | 0 | 0 | 0 | 0 | 0 | 1 | 0 | 4 | -674853674
| PSC |  | Poznámka k souboru cen: 1. Délka odvozu suti je vzdálenost od místa naložení suti na dopravní prostředek až po místo složení na určené skládce nebo meziskládce. 2. V ceně -3501 jsou započteny i náklady na složení suti na skládku nebo meziskládku. 3. Ceny jsou určeny pro odvoz suti na skládku nebo meziskládku jakýmkoliv způsobem silniční dopravy (i prostřednictvím kontejnerů). 4. Odvoz suti z meziskládky se oceňuje cenou 997 01-3511. | [14 empty] | PSC | 2
| VV |  | 5,874*6 'Přepočtené koeficientem množství |  | 35.244 | [12 empty] | VV | 2 | 2 | False | 1 | ROZPOCET
52 | K | 997013601 | Poplatek za uložení stavebního odpadu na skládce (skládkovné) z prostého betonu zatříděného do Katalogu odpadů pod kódem 17 01 01 | t | 2.196 |  | 0 | CS ÚRS 2020 02 |  | základní |  | 0 | 0 | 0 | 0 | 0 | 4 | K | 2 |  |  |  | ROZPOCET | 0 | 0 | 0 | 0 | 0 | 1 | 0 | 4 | -1786938167
| PSC |  | Poznámka k souboru cen: 1. Ceny uvedené v souboru cen je doporučeno upravit podle aktuálních cen místně příslušné skládky odpadů. 2. Uložení odpadů neuvedených v souboru cen se oceňuje individuálně. 3. V cenách je započítán poplatek za ukládaní odpadu dle zákona 185/2001 Sb. 4. Případné drcení stavebního odpadu lze ocenit souborem cen 997 00-60 Drcení stavebního odpadu z katalogu 800-6 Demolice objektů. | [14 empty] | PSC | 2
| VV |  | 0,768+0,222+0,211+0,090+0,144+0,348+0,050+0,242+0,105+0,016 |  | 2.196 | [12 empty] | VV | 2 | 2 | True | 1 | ROZPOCET
53 | K | 997013603 | Poplatek za uložení stavebního odpadu na skládce (skládkovné) cihelného zatříděného do Katalogu odpadů pod kódem 17 01 02 | t | 3.071 |  | 0 | CS ÚRS 2020 02 |  | základní |  | 0 | 0 | 0 | 0 | 0 | 4 | K | 2 |  |  |  | ROZPOCET | 0 | 0 | 0 | 0 | 0 | 1 | 0 | 4 | -1228947663
| PSC |  | Poznámka k souboru cen: 1. Ceny uvedené v souboru cen je doporučeno upravit podle aktuálních cen místně příslušné skládky odpadů. 2. Uložení odpadů neuvedených v souboru cen se oceňuje individuálně. 3. V cenách je započítán poplatek za ukládaní odpadu dle zákona 185/2001 Sb. 4. Případné drcení stavebního odpadu lze ocenit souborem cen 997 00-60 Drcení stavebního odpadu z katalogu 800-6 Demolice objektů. | [14 empty] | PSC | 2
54 | K | 997013607 | Poplatek za uložení stavebního odpadu na skládce (skládkovné) z tašek a keramických výrobků zatříděného do Katalogu odpadů pod kódem 17 01 03 | t | 0.152 |  | 0 | CS ÚRS 2020 02 |  | základní |  | 0 | 0 | 0 | 0 | 0 | 4 | K | 2 |  |  |  | ROZPOCET | 0 | 0 | 0 | 0 | 0 | 1 | 0 | 4 | 1468182292
| PSC |  | Poznámka k souboru cen: 1. Ceny uvedené v souboru cen je doporučeno upravit podle aktuálních cen místně příslušné skládky odpadů. 2. Uložení odpadů neuvedených v souboru cen se oceňuje individuálně. 3. V cenách je započítán poplatek za ukládaní odpadu dle zákona 185/2001 Sb. 4. Případné drcení stavebního odpadu lze ocenit souborem cen 997 00-60 Drcení stavebního odpadu z katalogu 800-6 Demolice objektů. | [14 empty] | PSC | 2
| VV |  | 0,031+0,057+0,064 |  | 0.152 | [12 empty] | VV | 2 | 2 | True | 1 | ROZPOCET
55 | K | 997013811 | Poplatek za uložení stavebního odpadu na skládce (skládkovné) dřevěného zatříděného do Katalogu odpadů pod kódem 17 02 01 | t | 0.265 |  | 0 | CS ÚRS 2020 02 |  | základní |  | 0 | 0 | 0 | 0 | 0 | 4 | K | 2 |  |  |  | ROZPOCET | 0 | 0 | 0 | 0 | 0 | 1 | 0 | 4 | -97420328
| PSC |  | Poznámka k souboru cen: 1. Ceny uvedené v souboru cen je doporučeno upravit podle aktuálních cen místně příslušné skládky odpadů. 2. Uložení odpadů neuvedených v souboru cen se oceňuje individuálně. 3. V cenách je započítán poplatek za ukládaní odpadu dle zákona 185/2001 Sb. 4. Případné drcení stavebního odpadu lze ocenit souborem cen 997 00-60 Drcení stavebního odpadu z katalogu 800-6 Demolice objektů. | [14 empty] | PSC | 2
56 | K | 997013812 | Poplatek za uložení stavebního odpadu na skládce (skládkovné) z materiálů na bázi sádry zatříděného do Katalogu odpadů pod kódem 17 08 02 | t | 0.028 |  | 0 | CS ÚRS 2020 02 |  | základní |  | 0 | 0 | 0 | 0 | 0 | 4 | K | 2 |  |  |  | ROZPOCET | 0 | 0 | 0 | 0 | 0 | 1 | 0 | 4 | -2106653725
| PSC |  | Poznámka k souboru cen: 1. Ceny uvedené v souboru cen je doporučeno upravit podle aktuálních cen místně příslušné skládky odpadů. 2. Uložení odpadů neuvedených v souboru cen se oceňuje individuálně. 3. V cenách je započítán poplatek za ukládaní odpadu dle zákona 185/2001 Sb. 4. Případné drcení stavebního odpadu lze ocenit souborem cen 997 00-60 Drcení stavebního odpadu z katalogu 800-6 Demolice objektů. | [14 empty] | PSC | 2
57 | K | 997013813 | Poplatek za uložení stavebního odpadu na skládce (skládkovné) z plastických hmot zatříděného do Katalogu odpadů pod kódem 17 02 03 | t | 0.119 |  | 0 | CS ÚRS 2020 02 |  | základní |  | 0 | 0 | 0 | 0 | 0 | 4 | K | 2 |  |  |  | ROZPOCET | 0 | 0 | 0 | 0 | 0 | 1 | 0 | 4 | 1611823423
| PSC |  | Poznámka k souboru cen: 1. Ceny uvedené v souboru cen je doporučeno upravit podle aktuálních cen místně příslušné skládky odpadů. 2. Uložení odpadů neuvedených v souboru cen se oceňuje individuálně. 3. V cenách je započítán poplatek za ukládaní odpadu dle zákona 185/2001 Sb. 4. Případné drcení stavebního odpadu lze ocenit souborem cen 997 00-60 Drcení stavebního odpadu z katalogu 800-6 Demolice objektů. | [14 empty] | PSC | 2
58 | K | 997013847 | Poplatek za uložení stavebního odpadu na skládce (skládkovné) asfaltového s obsahem dehtu zatříděného do Katalogu odpadů pod kódem 17 03 01 | t | 0.043 |  | 0 | CS ÚRS 2020 02 |  | základní |  | 0 | 0 | 0 | 0 | 0 | 4 | K | 2 |  |  |  | ROZPOCET | 0 | 0 | 0 | 0 | 0 | 1 | 0 | 4 | 763917174
| PSC |  | Poznámka k souboru cen: 1. Ceny uvedené v souboru cen je doporučeno upravit podle aktuálních cen místně příslušné skládky odpadů. 2. Uložení odpadů neuvedených v souboru cen se oceňuje individuálně. 3. V cenách je započítán poplatek za ukládaní odpadu dle zákona 185/2001 Sb. 4. Případné drcení stavebního odpadu lze ocenit souborem cen 997 00-60 Drcení stavebního odpadu z katalogu 800-6 Demolice objektů. | [14 empty] | PSC | 2
| VV |  | 0,008+0,035 |  | 0.043 | [12 empty] | VV | 2 | 2 | True | 1 | ROZPOCET
| D | 998 | Přesun hmot |  |  |  | 0 |  |  |  |  | 0 |  | 0 |  | 0 | 1 | D | 1 |  |  |  | ROZPOCET | [6 empty] | 0
59 | K | 998017004 | Přesun hmot pro budovy občanské výstavby, bydlení, výrobu a služby s omezením mechanizace vodorovná dopravní vzdálenost do 100 m pro budovy s jakoukoliv nosnou konstrukcí výšky přes 24 do 36 m | t | 4.444 |  | 0 | CS ÚRS 2020 02 |  | základní |  | 0 | 0 | 0 | 0 | 0 | 4 | K | 2 |  |  |  | ROZPOCET | 0 | 0 | 0 | 0 | 0 | 1 | 0 | 4 | 1262548900
| PSC |  | Poznámka k souboru cen: 1. Ceny -7001 až -7006 lze použít v případě, kdy dochází ke ztížení přesunu např. tím, že není možné instalovat jeřáb. 2. K cenám -7001 až -7006 lze použít příplatky za zvětšený přesun -1014 až -1019, -2034 až -2039 nebo -2114 až 2119. 3. Jestliže pro svislý přesun používá zařízení investora (např. výtah v budově), užijí se pro ocenění přesunu hmot ceny stanovené pro nejmenší výšku, tj. 6 m. | [14 empty] | PSC | 2
| D | PSV | Práce a dodávky PSV |  |  |  | 0 |  |  |  |  | 0 |  | 5.6642 |  | 1.1717 | 2 | D | 0 |  |  |  | ROZPOCET | [6 empty] | 0
| D | 711 | Izolace proti vodě, vlhkosti a plynům |  |  |  | 0 |  |  |  |  | 0 |  | 0.01472 |  | 0.008 | 2 | D | 1 |  |  |  | ROZPOCET | [6 empty] | 0
60 | K | 711111001 | Provedení izolace proti zemní vlhkosti natěradly a tmely za studena na ploše vodorovné V nátěrem penetračním | m2 | 2 |  | 0 | CS ÚRS 2020 02 |  | základní |  | 0 | 0 | 0 | 0 | 0 | 16 | K | 2 |  |  |  | ROZPOCET | 0 | 0 | 0 | 0 | 0 | 1 | 0 | 16 | 1288946033
| PSC |  | Poznámka k souboru cen: 1. Izolace plochy jednotlivě do 10 m2 se oceňují skladebně cenou příslušné izolace a cenou 711 19-9095 Příplatek za plochu do 10 m2. | [14 empty] | PSC | 2
| VV |  | D.1.1.33.a_Výřez_půdorysu_1.PP | [14 empty] | VV | 2 | 1 | True | 0 | ROZPOCET
| VV |  | " 2x ALP" 1,000*2 |  | 2 | [12 empty] | VV | 2 | 2 | True | 0 | ROZPOCET
| VV |  | Mezisoučet " 1.PP |  | 2 | [12 empty] | VV | 2 | 3 | True | 0 | ROZPOCET
| VV |  | Součet |  | 2 | [12 empty] | VV | 2 | 4 | True | 1 | ROZPOCET
61 | M | 11163150 | lak penetrační asfaltový | t | 0.001 |  | 0 | CS ÚRS 2020 02 |  | základní |  | 0 | 1 | 0.001 | 0 | 0 | 32 | M | 2 |  |  |  | ROZPOCET | 0 | 0 | 0 | 0 | 0 | 1 | 0 | 16 | 1465570200
| VV |  | 2*0,0003 'Přepočtené koeficientem množství |  | 0.001 | [12 empty] | VV | 2 | 2 | False | 1 | ROZPOCET
62 | K | 711131811 | Odstranění izolace proti zemní vlhkosti na ploše vodorovné V | m2 | 2 |  | 0 | CS ÚRS 2020 02 |  | základní |  | 0 | 0 | 0 | 0.004 | 0.008 | 16 | K | 2 |  |  |  | ROZPOCET | 0 | 0 | 0 | 0 | 0 | 1 | 0 | 16 | -1174133450
| PSC |  | Poznámka k souboru cen: 1. Ceny se používají pro odstranění hydroizolačních pásů a folií bez rozlišení tloušťky a počtu vrstev. | [14 empty] | PSC | 2
| VV |  | D.1.1.33.a_Výřez_půdorysu_1.PP | [14 empty] | VV | 2 | 1 | True | 0 | ROZPOCET
| VV |  | "2x asf. pás" 1,000*2 |  | 2 | [12 empty] | VV | 2 | 2 | True | 0 | ROZPOCET
| VV |  | Mezisoučet " 1.PP |  | 2 | [12 empty] | VV | 2 | 3 | True | 0 | ROZPOCET
| VV |  | Součet |  | 2 | [12 empty] | VV | 2 | 4 | True | 1 | ROZPOCET
63 | K | 711141559 | Provedení izolace proti zemní vlhkosti pásy přitavením NAIP na ploše vodorovné V | m2 | 2 |  | 0 | CS ÚRS 2020 02 |  | základní |  | 0 | 0.0004 | 0.0008 | 0 | 0 | 16 | K | 2 |  |  |  | ROZPOCET | 0 | 0 | 0 | 0 | 0 | 1 | 0 | 16 | 1933824448
| PSC |  | Poznámka k souboru cen: 1. Izolace plochy jednotlivě do 10 m2 se oceňují skladebně cenou příslušné izolace a cenou 711 19-9097 Příplatek za plochu do 10 m2. | [14 empty] | PSC | 2
| VV |  | D.1.1.33.a_Výřez_půdorysu_1.PP | [14 empty] | VV | 2 | 1 | True | 0 | ROZPOCET
| VV |  | " 2x SBS pás" 1,000*2 |  | 2 | [12 empty] | VV | 2 | 2 | True | 0 | ROZPOCET
| VV |  | Mezisoučet " 1.PP |  | 2 | [12 empty] | VV | 2 | 3 | True | 0 | ROZPOCET
| VV |  | Součet |  | 2 | [12 empty] | VV | 2 | 4 | True | 1 | ROZPOCET
64 | M | 62853004 | pás asfaltový natavitelný modifikovaný SBS tl 4,0mm s vložkou ze skleněné tkaniny a spalitelnou PE fólií nebo jemnozrnným minerálním posypem na horním povrchu | m2 | 2.3 |  | 0 | CS ÚRS 2020 02 |  | základní |  | 0 | 0.0054 | 0.01242 | 0 | 0 | 32 | M | 2 |  |  |  | ROZPOCET | 0 | 0 | 0 | 0 | 0 | 1 | 0 | 16 | 344330045
| VV |  | 2*1,15 'Přepočtené koeficientem množství |  | 2.3 | [12 empty] | VV | 2 | 2 | False | 1 | ROZPOCET
65 | K | 711199095 | Příplatek k cenám provedení izolace proti zemní vlhkosti za plochu do 10 m2 natěradly za studena nebo za horka | m2 | 2 |  | 0 | CS ÚRS 2020 02 |  | základní |  | 0 | 0 | 0 | 0 | 0 | 16 | K | 2 |  |  |  | ROZPOCET | 0 | 0 | 0 | 0 | 0 | 1 | 0 | 16 | -91635602
| PSC |  | Poznámka k souboru cen: 1. Cenami lze oceňovat jen tehdy, nepřesáhne-li součet souvislé plochy vodorovné a svislé izolační vrstvy 10 m2. | [14 empty] | PSC | 2
66 | K | 711199097 | Příplatek k cenám provedení izolace proti zemní vlhkosti za plochu do 10 m2 pásy přitavením NAIP nebo termoplasty | m2 | 2 |  | 0 | CS ÚRS 2020 02 |  | základní |  | 0 | 0 | 0 | 0 | 0 | 16 | K | 2 |  |  |  | ROZPOCET | 0 | 0 | 0 | 0 | 0 | 1 | 0 | 16 | 651060938
| PSC |  | Poznámka k souboru cen: 1. Cenami lze oceňovat jen tehdy, nepřesáhne-li součet souvislé plochy vodorovné a svislé izolační vrstvy 10 m2. | [14 empty] | PSC | 2
67 | K | 711747067 | Provedení detailů pásy přitavením opracování trubních prostupů pod těsnící objímkou, průměru do 300 mm, NAIP | kus | 1 |  | 0 | CS ÚRS 2020 02 |  | základní |  | 0 | 0.0003 | 0.0003 | 0 | 0 | 16 | K | 2 |  |  |  | ROZPOCET | 0 | 0 | 0 | 0 | 0 | 1 | 0 | 16 | 2019785611
| VV |  | D.1.1.33.a_Výřez_půdorysu_1.PP | [14 empty] | VV | 2 | 1 | True | 0 | ROZPOCET
| VV |  | 1,000 |  | 1 | [12 empty] | VV | 2 | 2 | True | 0 | ROZPOCET
| VV |  | Mezisoučet " 1.PP |  | 1 | [12 empty] | VV | 2 | 3 | True | 0 | ROZPOCET
| VV |  | Součet |  | 1 | [12 empty] | VV | 2 | 4 | True | 1 | ROZPOCET
68 | M | 62851010 | manžeta těsnící pro prostupy hydroizolací z asfaltového pásu otevřená kruhová vnitřní průměr 110-140 | kus | 1 |  | 0 | CS ÚRS 2020 02 |  | základní |  | 0 | 0.0002 | 0.0002 | 0 | 0 | 32 | M | 2 |  |  |  | ROZPOCET | 0 | 0 | 0 | 0 | 0 | 1 | 0 | 16 | -1935925391
69 | K | 998711103 | Přesun hmot pro izolace proti vodě, vlhkosti a plynům stanovený z hmotnosti přesunovaného materiálu vodorovná dopravní vzdálenost do 50 m v objektech výšky přes 12 do 60 m | t | 0.015 |  | 0 | CS ÚRS 2020 02 |  | základní |  | 0 | 0 | 0 | 0 | 0 | 16 | K | 2 |  |  |  | ROZPOCET | 0 | 0 | 0 | 0 | 0 | 1 | 0 | 16 | -153169638
| PSC |  | Poznámka k souboru cen: 1. Ceny pro přesun hmot stanovený z hmotnosti přesunovaného materiálu se používají tehdy, pokud je možné určit hmotnost za celý stavební díl. Do této hmotnosti se započítává i hmotnost materiálů oceňovaných ve specifikaci. 2. Pokud nelze jednoznačně stanovit hmotnost přesunovaných materiálů, lze pro výpočet přesunu hmot použít orientačně procentní sazbu. Touto sazbou se vynásobí rozpočtové náklady za celý stavební díl včetně nákladů na materiál ve specifikacích. 3. Příplatek k cenám -1181 pro přesun prováděný bez použití mechanizace, tj. za ztížených podmínek, lze použít pouze pro hmotnost materiálu, která se tímto způsobem skutečně přemísťuje. | [14 empty] | PSC | 2
| D | 712 | Povlakové krytiny |  |  |  | 0 |  |  |  |  | 0 |  | 0.044098 |  | 0.03456 | 2 | D | 1 |  |  |  | ROZPOCET | [6 empty] | 0
70 | K | 712300831 | Odstranění ze střech plochých do 10° krytiny povlakové jednovrstvé | m2 | 1.6 |  | 0 | CS ÚRS 2020 02 |  | základní |  | 0 | 0 | 0 | 0.006 | 0.0096 | 16 | K | 2 |  |  |  | ROZPOCET | 0 | 0 | 0 | 0 | 0 | 1 | 0 | 16 | 1733982043
| VV |  | D.1.1.33.f_Výřez_půdorysu_střechy | [14 empty] | VV | 2 | 1 | True | 0 | ROZPOCET
| VV |  | PROSTUP ZTI STŘECHOU | [14 empty] | VV | 2 | 1 | True | 0 | ROZPOCET
| VV |  | " vrstva Optifol" 1,600*1,000 |  | 1.6 | [12 empty] | VV | 2 | 2 | True | 0 | ROZPOCET
| VV |  | Mezisoučet " střecha |  | 1.6 | [12 empty] | VV | 2 | 3 | True | 0 | ROZPOCET
| VV |  | Součet |  | 1.6 | [12 empty] | VV | 2 | 4 | True | 1 | ROZPOCET
71 | K | 712300832 | Odstranění ze střech plochých do 10° krytiny povlakové dvouvrstvé | m2 | 1.6 |  | 0 | CS ÚRS 2020 02 |  | základní |  | 0 | 0 | 0 | 0.01 | 0.016 | 16 | K | 2 |  |  |  | ROZPOCET | 0 | 0 | 0 | 0 | 0 | 1 | 0 | 16 | -1203308434
| VV |  | D.1.1.33.f_Výřez_půdorysu_střechy | [14 empty] | VV | 2 | 1 | True | 0 | ROZPOCET
| VV |  | PROSTUP ZTI STŘECHOU | [14 empty] | VV | 2 | 1 | True | 0 | ROZPOCET
| VV |  | " vrstva asf. pásů" 1,600*1,000 |  | 1.6 | [12 empty] | VV | 2 | 2 | True | 0 | ROZPOCET
| VV |  | Mezisoučet " střecha |  | 1.6 | [12 empty] | VV | 2 | 3 | True | 0 | ROZPOCET
| VV |  | Součet |  | 1.6 | [12 empty] | VV | 2 | 4 | True | 1 | ROZPOCET
72 | K | 712300843 | Odstranění ze střech plochých do 10° zbytkového asfaltového pásu odsekáním | m2 | 1.6 |  | 0 | CS ÚRS 2020 02 |  | základní |  | 0 | 0 | 0 | 0.002 | 0.0032 | 16 | K | 2 |  |  |  | ROZPOCET | 0 | 0 | 0 | 0 | 0 | 1 | 0 | 16 | 547959770
73 | K | 712300931 | Opravy povlakové krytiny střech plochých do 10° Příplatek k ceně za správkový kus foliemi | kus | 2 |  | 0 | CS ÚRS 2020 02 |  | základní |  | 0 | 0.00021 | 0.00042 | 0 | 0 | 16 | K | 2 |  |  |  | ROZPOCET | 0 | 0 | 0 | 0 | 0 | 1 | 0 | 16 | 217933911
| VV |  | D.1.1.33.f_Výřez_půdorysu_střechy | [14 empty] | VV | 2 | 1 | True | 0 | ROZPOCET
| VV |  | PROSTUP ZTI STŘECHOU | [14 empty] | VV | 2 | 1 | True | 0 | ROZPOCET
| VV |  | " DN 110" 1,000 |  | 1 | [12 empty] | VV | 2 | 2 | True | 0 | ROZPOCET
| VV |  | " DN 125" 1,000 |  | 1 | [12 empty] | VV | 2 | 2 | True | 0 | ROZPOCET
| VV |  | Mezisoučet " střecha |  | 2 | [12 empty] | VV | 2 | 3 | True | 0 | ROZPOCET
| VV |  | Součet |  | 2 | [12 empty] | VV | 2 | 4 | True | 1 | ROZPOCET
74 | K | 712311101 | Provedení povlakové krytiny střech plochých do 10° natěradly a tmely za studena nátěrem lakem penetračním nebo asfaltovým | m2 | 3.2 |  | 0 | CS ÚRS 2020 02 |  | základní |  | 0 | 0 | 0 | 0 | 0 | 16 | K | 2 |  |  |  | ROZPOCET | 0 | 0 | 0 | 0 | 0 | 1 | 0 | 16 | 2069514275
| PSC |  | Poznámka k souboru cen: 1. Povlakové krytiny střech jednotlivě do 10 m2 se oceňují skladebně cenou příslušné izolace a cenou 712 39-9095 Příplatek za plochu do 10 m2. | [14 empty] | PSC | 2
| VV |  | D.1.1.33.f_Výřez_půdorysu_střechy | [14 empty] | VV | 2 | 1 | True | 0 | ROZPOCET
| VV |  | PROSTUP ZTI STŘECHOU | [14 empty] | VV | 2 | 1 | True | 0 | ROZPOCET
| VV |  | " 2x ALP" 1,600*1,000*2 |  | 3.2 | [12 empty] | VV | 2 | 2 | True | 0 | ROZPOCET
| VV |  | Mezisoučet " střecha |  | 3.2 | [12 empty] | VV | 2 | 3 | True | 0 | ROZPOCET
| VV |  | Součet |  | 3.2 | [12 empty] | VV | 2 | 4 | True | 1 | ROZPOCET
75 | M | 11163150 | lak penetrační asfaltový | t | 0.001 |  | 0 | CS ÚRS 2020 02 |  | základní |  | 0 | 1 | 0.001 | 0 | 0 | 32 | M | 2 |  |  |  | ROZPOCET | 0 | 0 | 0 | 0 | 0 | 1 | 0 | 16 | 4661375
| VV |  | 3,2*0,0003 'Přepočtené koeficientem množství |  | 0.001 | [12 empty] | VV | 2 | 2 | False | 1 | ROZPOCET
76 | K | 712341659 | Provedení povlakové krytiny střech plochých do 10° pásy přitavením NAIP bodově | m2 | 1.6 |  | 0 | CS ÚRS 2020 02 |  | základní |  | 0 | 0.00036 | 0.000576 | 0 | 0 | 16 | K | 2 |  |  |  | ROZPOCET | 0 | 0 | 0 | 0 | 0 | 1 | 0 | 16 | 2001973687
| PSC |  | Poznámka k souboru cen: 1. Povlakové krytiny střech jednotlivě do 10 m2 se oceňují skladebně cenou příslušné izolace a cenou 712 39-9097 Příplatek za plochu do 10 m2. | [14 empty] | PSC | 2
| VV |  | D.1.1.33.f_Výřez_půdorysu_střechy | [14 empty] | VV | 2 | 1 | True | 0 | ROZPOCET
| VV |  | PROSTUP ZTI STŘECHOU | [14 empty] | VV | 2 | 1 | True | 0 | ROZPOCET
| VV |  | 1,600*1,000 |  | 1.6 | [12 empty] | VV | 2 | 2 | True | 0 | ROZPOCET
| VV |  | Mezisoučet " střecha |  | 1.6 | [12 empty] | VV | 2 | 3 | True | 0 | ROZPOCET
| VV |  | Součet |  | 1.6 | [12 empty] | VV | 2 | 4 | True | 1 | ROZPOCET
77 | M | 62853004 | pás asfaltový natavitelný modifikovaný SBS tl 4,0mm s vložkou ze skleněné tkaniny a spalitelnou PE fólií nebo jemnozrnným minerálním posypem na horním povrchu | m2 | 1.84 |  | 0 | CS ÚRS 2020 02 |  | základní |  | 0 | 0.0054 | 0.009936 | 0 | 0 | 32 | M | 2 |  |  |  | ROZPOCET | 0 | 0 | 0 | 0 | 0 | 1 | 0 | 16 | -505629685
| VV |  | 1,6*1,15 'Přepočtené koeficientem množství |  | 1.84 | [12 empty] | VV | 2 | 2 | False | 1 | ROZPOCET
78 | K | 712341715 | Provedení povlakové krytiny střech plochých do 10° pásy přitavením NAIP ostatní činnosti při pokládání pásů (materiál ve specifikaci) zaizolování prostupů střešní rovinou kruhový průřez, průměr do 300 mm | kus | 2 |  | 0 | CS ÚRS 2020 02 |  | základní |  | 0 | 0.00108 | 0.00216 | 0 | 0 | 16 | K | 2 |  |  |  | ROZPOCET | 0 | 0 | 0 | 0 | 0 | 1 | 0 | 16 | -1695850377
| PSC |  | Poznámka k souboru cen: 1. Povlakové krytiny střech jednotlivě do 10 m2 se oceňují skladebně cenou příslušné izolace a cenou 712 39-9097 Příplatek za plochu do 10 m2. | [14 empty] | PSC | 2
| VV |  | D.1.1.33.f_Výřez_půdorysu_střechy | [14 empty] | VV | 2 | 1 | True | 0 | ROZPOCET
| VV |  | PROSTUP ZTI STŘECHOU | [14 empty] | VV | 2 | 1 | True | 0 | ROZPOCET
| VV |  | " DN 110" 1,000 |  | 1 | [12 empty] | VV | 2 | 2 | True | 0 | ROZPOCET
| VV |  | " DN 125" 1,000 |  | 1 | [12 empty] | VV | 2 | 2 | True | 0 | ROZPOCET
| VV |  | Mezisoučet " střecha |  | 2 | [12 empty] | VV | 2 | 3 | True | 0 | ROZPOCET
| VV |  | Součet |  | 2 | [12 empty] | VV | 2 | 4 | True | 1 | ROZPOCET
79 | M | 62851032 | prostup parozábranou s integrovanou manžetou z modifikovaného asfaltového pásu DN 100 | kus | 1 |  | 0 | CS ÚRS 2020 02 |  | základní |  | 0 | 0.003 | 0.003 | 0 | 0 | 32 | M | 2 |  |  |  | ROZPOCET | 0 | 0 | 0 | 0 | 0 | 1 | 0 | 16 | 1852295870
80 | M | 62851033 | prostup parozábranou s integrovanou manžetou z modifikovaného asfaltového pásu DN 125 | kus | 1 |  | 0 | CS ÚRS 2020 02 |  | základní |  | 0 | 0.00202 | 0.00202 | 0 | 0 | 32 | M | 2 |  |  |  | ROZPOCET | 0 | 0 | 0 | 0 | 0 | 1 | 0 | 16 | 304949949
81 | K | 712362701 | Provedení povlakové krytiny střech plochých do 10° fólií zesílením spojů páskem se zalitím okrajů spoje | m | 5.2 |  | 0 | CS ÚRS 2020 02 |  | základní |  | 0 | 0.00018 | 0.000936 | 0 | 0 | 16 | K | 2 |  |  |  | ROZPOCET | 0 | 0 | 0 | 0 | 0 | 1 | 0 | 16 | 1136072263
| PSC |  | Poznámka k souboru cen: 1. Povlakové krytiny střech jednotlivě do 10 m2 se oceňují skladebně cenou příslušné izolace a cenou 712 39-9097 Příplatek za plochu do 10 m2. | [14 empty] | PSC | 2
| VV |  | D.1.1.33.f_Výřez_půdorysu_střechy | [14 empty] | VV | 2 | 1 | True | 0 | ROZPOCET
| VV |  | PROSTUP ZTI STŘECHOU | [14 empty] | VV | 2 | 1 | True | 0 | ROZPOCET
| VV |  | 1,600*2+1,000*2 |  | 5.2 | [12 empty] | VV | 2 | 2 | True | 0 | ROZPOCET
| VV |  | Mezisoučet " střecha |  | 5.2 | [12 empty] | VV | 2 | 3 | True | 0 | ROZPOCET
| VV |  | Součet |  | 5.2 | [12 empty] | VV | 2 | 4 | True | 1 | ROZPOCET
82 | M | 28322012 | fólie hydroizolační střešní mPVC mechanicky kotvená tl 1,5mm šedá | m2 | 1.04 |  | 0 | CS ÚRS 2020 02 |  | základní |  | 0 | 0.0019 | 0.001976 | 0 | 0 | 32 | M | 2 |  |  |  | ROZPOCET | 0 | 0 | 0 | 0 | 0 | 1 | 0 | 16 | -2130823026
| VV |  | 5,2*0,2 'Přepočtené koeficientem množství |  | 1.04 | [12 empty] | VV | 2 | 2 | False | 1 | ROZPOCET
83 | K | 712363115 | Provedení povlakové krytiny střech plochých do 10° fólií ostatní činnosti při pokládání hydroizolačních fólií (materiál ve specifikaci) zaizolování prostupů střešní rovinou kruhový průřez, průměr do 300 mm | kus | 2 |  | 0 | CS ÚRS 2020 02 |  | základní |  | 0 | 0.0075 | 0.015 | 0 | 0 | 16 | K | 2 |  |  |  | ROZPOCET | 0 | 0 | 0 | 0 | 0 | 1 | 0 | 16 | 221213586
| PSC |  | Poznámka k souboru cen: 1. Povlakové krytiny střech jednotlivě do 10 m2 se oceňují skladebně cenou příslušné izolace a cenou 712 39-9097 Příplatek za plochu do 10 m2. | [14 empty] | PSC | 2
| VV |  | D.1.1.33.f_Výřez_půdorysu_střechy | [14 empty] | VV | 2 | 1 | True | 0 | ROZPOCET
| VV |  | PROSTUP ZTI STŘECHOU | [14 empty] | VV | 2 | 1 | True | 0 | ROZPOCET
| VV |  | " DN 110" 1,000 |  | 1 | [12 empty] | VV | 2 | 2 | True | 0 | ROZPOCET
| VV |  | " DN 125" 1,000 |  | 1 | [12 empty] | VV | 2 | 2 | True | 0 | ROZPOCET
| VV |  | Mezisoučet " střecha |  | 2 | [12 empty] | VV | 2 | 3 | True | 0 | ROZPOCET
| VV |  | Součet |  | 2 | [12 empty] | VV | 2 | 4 | True | 1 | ROZPOCET
84 | M | 28342026 | manžeta těsnící pro prostupy hydroizolací z PVC otevřená kruhová vnitřní průměr 90-114 | kus | 1 |  | 0 | CS ÚRS 2020 02 |  | základní |  | 0 | 0.00018 | 0.00018 | 0 | 0 | 32 | M | 2 |  |  |  | ROZPOCET | 0 | 0 | 0 | 0 | 0 | 1 | 0 | 16 | -721342998
85 | M | 28342027 | manžeta těsnící pro prostupy hydroizolací z PVC otevřená kruhová vnitřní průměr 120-180 | kus | 1 |  | 0 | CS ÚRS 2020 02 |  | základní |  | 0 | 0.0003 | 0.0003 | 0 | 0 | 32 | M | 2 |  |  |  | ROZPOCET | 0 | 0 | 0 | 0 | 0 | 1 | 0 | 16 | -1290628181
86 | K | 712363427 | Provedení povlakové krytiny střech plochých do 10° s mechanicky kotvenou izolací včetně položení fólie a horkovzdušného svaření tl. tepelné izolace do 100 mm budovy výšky přes 18 m, kotvené do betonu lehčeného vnitřní pole | m2 | 1.6 |  | 0 | CS ÚRS 2020 02 |  | základní |  | 0 | 8e-05 | 0.000128 | 0 | 0 | 16 | K | 2 |  |  |  | ROZPOCET | 0 | 0 | 0 | 0 | 0 | 1 | 0 | 16 | 502789820
| PSC |  | Poznámka k souboru cen: 1. V cenách jsou započteny i náklady na dodávku kotev. 2. V cenách nejsou započteny náklady na dodávku fólie; tato se oceňuje ve specifikaci. 3. V cenách -3671 až -3674 nejsou započteny náklady na dodávku lišt; tyto se oceňují ve specifikaci. 4. Kotvení plechových lišt rš větší než 200 mm se oceňují katalogem 800-764 Klempířské konstrukce. 5. Vymezení rohových a okrajových částí je dané kotevním plánem nebo výpočtem podle přílohy č. 3 tohoto katalogu. | [14 empty] | PSC | 2
| VV |  | D.1.1.33.f_Výřez_půdorysu_střechy | [14 empty] | VV | 2 | 1 | True | 0 | ROZPOCET
| VV |  | PROSTUP ZTI STŘECHOU | [14 empty] | VV | 2 | 1 | True | 0 | ROZPOCET
| VV |  | 1,600*1,000 |  | 1.6 | [12 empty] | VV | 2 | 2 | True | 0 | ROZPOCET
| VV |  | Mezisoučet " střecha |  | 1.6 | [12 empty] | VV | 2 | 3 | True | 0 | ROZPOCET
| VV |  | Součet |  | 1.6 | [12 empty] | VV | 2 | 4 | True | 1 | ROZPOCET
87 | M | 28322012 | fólie hydroizolační střešní mPVC mechanicky kotvená tl 1,5mm šedá | m2 | 1.84 |  | 0 | CS ÚRS 2020 02 |  | základní |  | 0 | 0.0019 | 0.003496 | 0 | 0 | 32 | M | 2 |  |  |  | ROZPOCET | 0 | 0 | 0 | 0 | 0 | 1 | 0 | 16 | -334425044
| VV |  | 1,6*1,15 'Přepočtené koeficientem množství |  | 1.84 | [12 empty] | VV | 2 | 2 | False | 1 | ROZPOCET
88 | K | 712363681 | Provedení povlakové krytiny střech plochých do 10° s mechanicky kotvenou izolací ostatní práce mechanické kotvení kruhového prostupu do podkladu z betonu nebo pórobetonu | kus | 2 |  | 0 | CS ÚRS 2020 02 |  | základní |  | 0 | 0.00011 | 0.00022 | 0 | 0 | 16 | K | 2 |  |  |  | ROZPOCET | 0 | 0 | 0 | 0 | 0 | 1 | 0 | 16 | 1898785357
| PSC |  | Poznámka k souboru cen: 1. V cenách jsou započteny i náklady na dodávku kotev. 2. V cenách nejsou započteny náklady na dodávku fólie; tato se oceňuje ve specifikaci. 3. V cenách -3671 až -3674 nejsou započteny náklady na dodávku lišt; tyto se oceňují ve specifikaci. 4. Kotvení plechových lišt rš větší než 200 mm se oceňují katalogem 800-764 Klempířské konstrukce. 5. Vymezení rohových a okrajových částí je dané kotevním plánem nebo výpočtem podle přílohy č. 3 tohoto katalogu. | [14 empty] | PSC | 2
| VV |  | D.1.1.33.f_Výřez_půdorysu_střechy | [14 empty] | VV | 2 | 1 | True | 0 | ROZPOCET
| VV |  | PROSTUP ZTI STŘECHOU | [14 empty] | VV | 2 | 1 | True | 0 | ROZPOCET
| VV |  | " DN 110" 1,000 |  | 1 | [12 empty] | VV | 2 | 2 | True | 0 | ROZPOCET
| VV |  | " DN 125" 1,000 |  | 1 | [12 empty] | VV | 2 | 2 | True | 0 | ROZPOCET
| VV |  | Mezisoučet " střecha |  | 2 | [12 empty] | VV | 2 | 3 | True | 0 | ROZPOCET
| VV |  | Součet |  | 2 | [12 empty] | VV | 2 | 4 | True | 1 | ROZPOCET
89 | M | 28342053 | komínek střešní odvětrávací s integrovanou manžetou z PVC DN 100 | kus | 1 |  | 0 | CS ÚRS 2020 02 |  | základní |  | 0 | 0.00139 | 0.00139 | 0 | 0 | 32 | M | 2 |  |  |  | ROZPOCET | 0 | 0 | 0 | 0 | 0 | 1 | 0 | 16 | 891897173
90 | M | 28342054 | komínek střešní odvětrávací s integrovanou manžetou z PVC DN 125 | kus | 1 |  | 0 | CS ÚRS 2020 02 |  | základní |  | 0 | 0.00136 | 0.00136 | 0 | 0 | 32 | M | 2 |  |  |  | ROZPOCET | 0 | 0 | 0 | 0 | 0 | 1 | 0 | 16 | -1914633746
91 | K | 712363825 | Odstranění povlakové krytiny střech plochých do 10° s mechanicky kotvenou izolací pro jakoukoli tloušťku izolace budovy výšky přes 18 m, kotvené do betonu lehčeného | m2 | 1.6 |  | 0 | CS ÚRS 2020 02 |  | základní |  | 0 | 0 | 0 | 0.0036 | 0.00576 | 16 | K | 2 |  |  |  | ROZPOCET | 0 | 0 | 0 | 0 | 0 | 1 | 0 | 16 | -1004072271
| VV |  | D.1.1.33.f_Výřez_půdorysu_střechy | [14 empty] | VV | 2 | 1 | True | 0 | ROZPOCET
| VV |  | PROSTUP ZTI STŘECHOU | [14 empty] | VV | 2 | 1 | True | 0 | ROZPOCET
| VV |  | " vrstva PVC" 1,600*1,000 |  | 1.6 | [12 empty] | VV | 2 | 2 | True | 0 | ROZPOCET
| VV |  | Mezisoučet " střecha |  | 1.6 | [12 empty] | VV | 2 | 3 | True | 0 | ROZPOCET
| VV |  | Součet |  | 1.6 | [12 empty] | VV | 2 | 4 | True | 1 | ROZPOCET
92 | K | 712399095 | Provedení povlakové krytiny střech plochých do 10° -ostatní práce Příplatek k cenám za plochu do 10 m2 natěradly za studena nebo za horka | m2 | 1.6 |  | 0 | CS ÚRS 2020 02 |  | základní |  | 0 | 0 | 0 | 0 | 0 | 16 | K | 2 |  |  |  | ROZPOCET | 0 | 0 | 0 | 0 | 0 | 1 | 0 | 16 | -1087834606
| PSC |  | Poznámka k souboru cen: 1. Cenami -9095 až -9097 lze oceňovat jen tehdy, nepřesáhne-li součet plochy vodorovné a svislé izolační vrstvy 10 m2. 2. Cenou -9095 až -9097 nelze oceňovat opravy a údržbu povlakové krytiny. | [14 empty] | PSC | 2
93 | K | 712399097 | Provedení povlakové krytiny střech plochých do 10° -ostatní práce Příplatek k cenám za plochu do 10 m2 NAIP, foliemi nebo termoplasty | m2 | 3.2 |  | 0 | CS ÚRS 2020 02 |  | základní |  | 0 | 0 | 0 | 0 | 0 | 16 | K | 2 |  |  |  | ROZPOCET | 0 | 0 | 0 | 0 | 0 | 1 | 0 | 16 | 1664231377
| PSC |  | Poznámka k souboru cen: 1. Cenami -9095 až -9097 lze oceňovat jen tehdy, nepřesáhne-li součet plochy vodorovné a svislé izolační vrstvy 10 m2. 2. Cenou -9095 až -9097 nelze oceňovat opravy a údržbu povlakové krytiny. | [14 empty] | PSC | 2
94 | K | 998712104 | Přesun hmot pro povlakové krytiny stanovený z hmotnosti přesunovaného materiálu vodorovná dopravní vzdálenost do 50 m v objektech výšky přes 24 do 36 m | t | 0.044 |  | 0 | CS ÚRS 2020 02 |  | základní |  | 0 | 0 | 0 | 0 | 0 | 16 | K | 2 |  |  |  | ROZPOCET | 0 | 0 | 0 | 0 | 0 | 1 | 0 | 16 | 1416185918
| PSC |  | Poznámka k souboru cen: 1. Ceny pro přesun hmot stanovený z hmotnosti přesunovaného materiálu se používají tehdy, pokud je možné určit hmotnost za celý stavební díl. Do této hmotnosti se započítává i hmotnost materiálů oceňovaných ve specifikaci. 2. Pokud nelze jednoznačně stanovit hmotnost přesunovaných materiálů, lze pro výpočet přesunu hmot použít orientačně procentní sazbu. Touto sazbou se vynásobí rozpočtové náklady za celý stavební díl včetně nákladů na materiál ve specifikacích. 3. Příplatek k cenám -2181 pro přesun prováděný bez použití mechanizace, tj. za ztížených podmínek, lze použít pouze pro hmotnost materiálu, která se tímto způsobem skutečně přemísťuje. | [14 empty] | PSC | 2
| D | 713 | Izolace tepelné |  |  |  | 0 |  |  |  |  | 0 |  | 0.0029806 |  | 0 | 2 | D | 1 |  |  |  | ROZPOCET | [6 empty] | 0
95 | K | 713100941 | Oprava izolace běžných stavebních konstrukcí Příplatek k cenám izolací stavebních konstrukcí za správkový kus vyspravení střech | kus | 2 |  | 0 | CS ÚRS 2020 02 |  | základní |  | 0 | 0 | 0 | 0 | 0 | 16 | K | 2 |  |  |  | ROZPOCET | 0 | 0 | 0 | 0 | 0 | 1 | 0 | 16 | -149283218
| VV |  | D.1.1.33.f_Výřez_půdorysu_střechy | [14 empty] | VV | 2 | 1 | True | 0 | ROZPOCET
| VV |  | PROSTUP ZTI STŘECHOU | [14 empty] | VV | 2 | 1 | True | 0 | ROZPOCET
| VV |  | " DN 110" 1,000 |  | 1 | [12 empty] | VV | 2 | 2 | True | 0 | ROZPOCET
| VV |  | " DN 125" 1,000 |  | 1 | [12 empty] | VV | 2 | 2 | True | 0 | ROZPOCET
| VV |  | Mezisoučet " střecha |  | 2 | [12 empty] | VV | 2 | 3 | True | 0 | ROZPOCET
| VV |  | Součet |  | 2 | [12 empty] | VV | 2 | 4 | True | 1 | ROZPOCET
96 | K | 713110811 | Odstranění tepelné izolace stropů nebo podhledů z rohoží, pásů, dílců, desek, bloků volně kladených z vláknitých materiálů suchých, tloušťka izolace do 100 mm | m2 | 8.94 |  | 0 | CS ÚRS 2020 02 |  | základní |  | 0 | 0 | 0 | 0 | 0 | 16 | K | 2 |  |  |  | ROZPOCET | 0 | 0 | 0 | 0 | 0 | 1 | 0 | 16 | -550539671
| PSC |  | Poznámka k souboru cen: 1. Ceny se používají pro odstraňování jednovrstvé a dvouvrstvé izolace, další vrstvy se oceňují individuálně. 2. U cen odstraňování polystyrenu připevněného lepením nerozlišujeme způsob nalepení. 3. V ceně nejsou započteny náklady na odstranění separačních vrstev. Tyto práce lze oceňovat příslušnými cenami katalogu 800–711 Izolace proti vodě, vlhkosti a plynům. | [14 empty] | PSC | 2
| VV |  | D.1.1.33.c_Výřez_půdorysu_2.NP | [14 empty] | VV | 2 | 1 | True | 0 | ROZPOCET
| VV |  | PROSTUP ZTI STROPEM | [14 empty] | VV | 2 | 1 | True | 0 | ROZPOCET
| VV |  | " podhled FEAL (opatrná demontáž pro zpětnou montáž)" 1,930*1,500 |  | 2.895 | [12 empty] | VV | 2 | 2 | True | 0 | ROZPOCET
| VV |  | Mezisoučet " 2.NP |  | 2.895 | [12 empty] | VV | 2 | 3 | True | 0 | ROZPOCET
| VV |  | D.1.1.33.d_Výřez_půdorysu_3.NP | [14 empty] | VV | 2 | 1 | True | 0 | ROZPOCET
| VV |  | PROSTUP ZTI STROPEM | [14 empty] | VV | 2 | 1 | True | 0 | ROZPOCET
| VV |  | " podhled FEAL (opatrná demontáž pro zpětnou montáž)" 1,930*1,500 |  | 2.895 | [12 empty] | VV | 2 | 2 | True | 0 | ROZPOCET
| VV |  | Mezisoučet " 3.NP |  | 2.895 | [12 empty] | VV | 2 | 3 | True | 0 | ROZPOCET
| VV |  | D.1.1.33.e_Výřez_půdorysu_4.NP | [14 empty] | VV | 2 | 1 | True | 0 | ROZPOCET
| VV |  | PROSTUP ZTI STROPEM | [14 empty] | VV | 2 | 1 | True | 0 | ROZPOCET
| VV |  | " podhled FEAL (opatrná demontáž pro zpětnou montáž)" 2,100*1,500 |  | 3.15 | [12 empty] | VV | 2 | 2 | True | 0 | ROZPOCET
| VV |  | Mezisoučet " 4.NP |  | 3.15 | [12 empty] | VV | 2 | 3 | True | 0 | ROZPOCET
| VV |  | Součet |  | 8.94 | [12 empty] | VV | 2 | 4 | True | 1 | ROZPOCET
97 | K | 713111121 | Montáž tepelné izolace stropů rohožemi, pásy, dílci, deskami, bloky (izolační materiál ve specifikaci) rovných spodem s uchycením (drátem, páskou apod.) | m2 | 8.196 |  | 0 | CS ÚRS 2020 02 |  | základní |  | 0 | 0.0003 | 0.0024588 | 0 | 0 | 16 | K | 2 |  |  |  | ROZPOCET | 0 | 0 | 0 | 0 | 0 | 1 | 0 | 16 | -1468293096
| VV |  | D.1.1.33.c_Výřez_půdorysu_2.NP | [14 empty] | VV | 2 | 1 | True | 0 | ROZPOCET
| VV |  | PROSTUP ZTI STROPEM | [14 empty] | VV | 2 | 1 | True | 0 | ROZPOCET
| VV |  | " podhled FEAL (zpětná montáž)" 1,930*1,500-(0,225*0,875) |  | 2.698 | [12 empty] | VV | 2 | 2 | True | 0 | ROZPOCET
| VV |  | Mezisoučet " 2.NP |  | 2.698 | [12 empty] | VV | 2 | 3 | True | 0 | ROZPOCET
| VV |  | D.1.1.33.d_Výřez_půdorysu_3.NP | [14 empty] | VV | 2 | 1 | True | 0 | ROZPOCET
| VV |  | PROSTUP ZTI STROPEM | [14 empty] | VV | 2 | 1 | True | 0 | ROZPOCET
| VV |  | " podhled FEAL (zpětná montáž)" 1,930*1,500-(0,225*0,875) |  | 2.698 | [12 empty] | VV | 2 | 2 | True | 0 | ROZPOCET
| VV |  | Mezisoučet " 3.NP |  | 2.698 | [12 empty] | VV | 2 | 3 | True | 0 | ROZPOCET
| VV |  | D.1.1.33.e_Výřez_půdorysu_4.NP | [14 empty] | VV | 2 | 1 | True | 0 | ROZPOCET
| VV |  | PROSTUP ZTI STROPEM | [14 empty] | VV | 2 | 1 | True | 0 | ROZPOCET
| VV |  | " podhled FEAL (zpětná montáž)" 2,100*1,500-(0,400*0,875) |  | 2.8 | [12 empty] | VV | 2 | 2 | True | 0 | ROZPOCET
| VV |  | Mezisoučet " 4.NP |  | 2.8 | [12 empty] | VV | 2 | 3 | True | 0 | ROZPOCET
| VV |  | Součet |  | 8.196 | [12 empty] | VV | 2 | 4 | True | 1 | ROZPOCET
98 | K | 713143911 | Oprava střešního tepelně-hydroizolačního systému PUR doplnění stříkané tvrdé PUR pěny tloušťky vrstvy 20 mm | m2 | 0.778 |  | 0 | CS ÚRS 2020 02 |  | základní |  | 0 | 0.0006 | 0.0004668 | 0 | 0 | 16 | K | 2 |  |  |  | ROZPOCET | 0 | 0 | 0 | 0 | 0 | 1 | 0 | 16 | 1052078738
| PSC |  | Poznámka k souboru cen: 1. Měrnou jednotkou je m2 rozvinuté plochy střechy. 2. V cenách jsou započteny i náklady na dodávku materiálu. 3. V cenách nejsou započteny náklady na příprava podkladu a penetrační nátěr. | [14 empty] | PSC | 2
| VV |  | D.1.1.33.f_Výřez_půdorysu_střechy | [14 empty] | VV | 2 | 1 | True | 0 | ROZPOCET
| VV |  | PROSTUP ZTI STŘECHOU | [14 empty] | VV | 2 | 1 | True | 0 | ROZPOCET
| VV |  | " DN 110" (2*PI*0,070*0,070+2*PI*0,070*0,750) |  | 0.361 | [12 empty] | VV | 2 | 2 | True | 0 | ROZPOCET
| VV |  | " DN 125" (2*PI*0,080*0,080+2*PI*0,080*0,750) |  | 0.417 | [12 empty] | VV | 2 | 2 | True | 0 | ROZPOCET
| VV |  | Mezisoučet " střecha |  | 0.778 | [12 empty] | VV | 2 | 3 | True | 0 | ROZPOCET
| VV |  | Součet |  | 0.778 | [12 empty] | VV | 2 | 4 | True | 1 | ROZPOCET
99 | K | 713471211 | Montáž izolace tepelné potrubí, ohybů, přírub, armatur nebo tvarovek snímatelnými pouzdry s vrstvenou izolací s upevněním na suchý zip (izolační materiál ve specifikaci) potrubí | m | 0.25 |  | 0 | CS ÚRS 2020 02 |  | základní |  | 0 | 0 | 0 | 0 | 0 | 16 | K | 2 |  |  |  | ROZPOCET | 0 | 0 | 0 | 0 | 0 | 1 | 0 | 16 | -519718241
| PSC |  | Poznámka k souboru cen: 1. Cenami -1111 až -1115 nelze oceňovat pouzdra z hliníkového plechu. | [14 empty] | PSC | 2
| VV |  | D.1.1.33.a_Výřez_půdorysu_1.PP | [14 empty] | VV | 2 | 1 | True | 0 | ROZPOCET
| VV |  | PROSTUP ZTI V PODLAZE | [14 empty] | VV | 2 | 1 | True | 0 | ROZPOCET
| VV |  | " DN 100" 0,250 |  | 0.25 | [12 empty] | VV | 2 | 2 | True | 0 | ROZPOCET
| VV |  | Mezisoučet " 1.PP |  | 0.25 | [12 empty] | VV | 2 | 3 | True | 0 | ROZPOCET
| VV |  | Součet |  | 0.25 | [12 empty] | VV | 2 | 4 | True | 1 | ROZPOCET
100 | M | .I00002300 | pěnová izolace potrubí 110x10mm | m | 0.275 |  | 0 |  |  | základní |  | 0 | 0.0002 | 5.5e-05 | 0 | 0 | 32 | M | 2 |  |  |  | ROZPOCET | 0 | 0 | 0 | 0 | 0 | 1 | 0 | 16 | -1058256876
| VV |  | 0,25*1,1 'Přepočtené koeficientem množství |  | 0.275 | [12 empty] | VV | 2 | 2 | False | 1 | ROZPOCET
101 | K | 998713104 | Přesun hmot pro izolace tepelné stanovený z hmotnosti přesunovaného materiálu vodorovná dopravní vzdálenost do 50 m v objektech výšky přes 24 m do 36 m | t | 0.003 |  | 0 | CS ÚRS 2020 02 |  | základní |  | 0 | 0 | 0 | 0 | 0 | 16 | K | 2 |  |  |  | ROZPOCET | 0 | 0 | 0 | 0 | 0 | 1 | 0 | 16 | 430930709
| PSC |  | Poznámka k souboru cen: 1. Ceny pro přesun hmot stanovený z hmotnosti přesunovaného materiálu se používají tehdy, pokud je možné určit hmotnost za celý stavební díl. Do této hmotnosti se započítává i hmotnost materiálů oceňovaných ve specifikaci. 2. Pokud nelze jednoznačně stanovit hmotnost přesunovaných materiálů, lze pro výpočet přesunu hmot použít orientačně procentní sazbu. Touto sazbou se vynásobí rozpočtové náklady za celý stavební díl včetně nákladů na materiál ve specifikacích. 3. Příplatek k cenám -3181 pro přesun prováděný bez použití mechanizace, tj. za ztížených podmínek, lze použít pouze pro hmotnost materiálu, která se tímto způsobem skutečně přemísťuje. | [14 empty] | PSC | 2
| D | 721 | Zdravotechnika - vnitřní kanalizace |  |  |  | 0 |  |  |  |  | 0 |  | 0.00552 |  | 0.04453 | 2 | D | 1 |  |  |  | ROZPOCET | [6 empty] | 0
102 | K | 721100902 | Opravy potrubí hrdlového přetěsnění hrdla odpadního potrubí do DN 100 | kus | 2 |  | 0 |  |  | základní |  | 0 | 0 | 0 | 0 | 0 | 16 | K | 2 |  |  |  | ROZPOCET | 0 | 0 | 0 | 0 | 0 | 1 | 0 | 16 | 1060745814
103 | K | 721100911 | Opravy potrubí hrdlového zazátkování hrdla kanalizačního potrubí | kus | 3 |  | 0 | CS ÚRS 2020 02 |  | základní |  | 0 | 0.00184 | 0.00552 | 0 | 0 | 16 | K | 2 |  |  |  | ROZPOCET | 0 | 0 | 0 | 0 | 0 | 1 | 0 | 16 | -840343821
| VV |  | D.1.1.33.b_Výřez_půdorysu_1.NP | [14 empty] | VV | 2 | 1 | True | 0 | ROZPOCET
| VV |  | 3,000 |  | 3 | [12 empty] | VV | 2 | 2 | True | 0 | ROZPOCET
| VV |  | Mezisoučet " 1.NP |  | 3 | [12 empty] | VV | 2 | 3 | True | 0 | ROZPOCET
| VV |  | Součet |  | 3 | [12 empty] | VV | 2 | 4 | True | 1 | ROZPOCET
104 | K | 721100911.1 | Opravy potrubí hrdlového zazátkování hrdla kanalizačního potrubí | kus | 2 |  | 0 |  |  | základní |  | 0 | 0 | 0 | 0 | 0 | 16 | K | 2 |  |  |  | ROZPOCET | 0 | 0 | 0 | 0 | 0 | 1 | 0 | 16 | 363185507
105 | K | 721140802 | Demontáž potrubí z litinových trub odpadních nebo dešťových do DN 100 | m | 1 |  | 0 | CS ÚRS 2020 02 |  | základní |  | 0 | 0 | 0 | 0.01492 | 0.01492 | 16 | K | 2 |  |  |  | ROZPOCET | 0 | 0 | 0 | 0 | 0 | 1 | 0 | 16 | -246702086
| VV |  | D.1.1.33.a_Výřez_půdorysu_1.PP | [14 empty] | VV | 2 | 1 | True | 0 | ROZPOCET
| VV |  | 1,000 |  | 1 | [12 empty] | VV | 2 | 2 | True | 0 | ROZPOCET
| VV |  | Mezisoučet " 1.PP |  | 1 | [12 empty] | VV | 2 | 3 | True | 0 | ROZPOCET
| VV |  | Součet |  | 1 | [12 empty] | VV | 2 | 4 | True | 1 | ROZPOCET
106 | K | 721140802.1 | Demontáž potrubí z litinových trub odpadních nebo dešťových do DN 100 | m | 2 |  | 0 |  |  | základní |  | 0 | 0 | 0 | 0 | 0 | 16 | K | 2 |  |  |  | ROZPOCET | 0 | 0 | 0 | 0 | 0 | 1 | 0 | 16 | 543747161
107 | K | 721140915 | Opravy odpadního potrubí litinového propojení dosavadního potrubí DN 100 | kus | 1 |  | 0 |  |  | základní |  | 0 | 0 | 0 | 0 | 0 | 16 | K | 2 |  |  |  | ROZPOCET | 0 | 0 | 0 | 0 | 0 | 1 | 0 | 16 | 2034827717
108 | K | 721171803 | Demontáž potrubí z novodurových trub odpadních nebo připojovacích do D 75 | m | 22 |  | 0 |  |  | základní |  | 0 | 0 | 0 | 0 | 0 | 16 | K | 2 |  |  |  | ROZPOCET | 0 | 0 | 0 | 0 | 0 | 1 | 0 | 16 | -103661932
109 | K | 721173315 | Potrubí z trub PVC SN4 KG systém dešťové DN 110 | m | 2 |  | 0 |  |  | základní |  | 0 | 0 | 0 | 0 | 0 | 16 | K | 2 |  |  |  | ROZPOCET | 0 | 0 | 0 | 0 | 0 | 1 | 0 | 16 | 177498624
110 | K | 721174004 | Potrubí z trub polypropylenových HT svodné (ležaté) DN 75 | m | 2 |  | 0 |  |  | základní |  | 0 | 0 | 0 | 0 | 0 | 16 | K | 2 |  |  |  | ROZPOCET | 0 | 0 | 0 | 0 | 0 | 1 | 0 | 16 | -1154786667
111 | K | 721174005 | Potrubí z trub polypropylenových HT svodné (ležaté) DN 110 | m | 28 |  | 0 |  |  | základní |  | 0 | 0 | 0 | 0 | 0 | 16 | K | 2 |  |  |  | ROZPOCET | 0 | 0 | 0 | 0 | 0 | 1 | 0 | 16 | -1205314811
112 | K | 721174025 | Potrubí z trub polypropylenových HT odpadní (svislé) DN 110 | m | 26 |  | 0 |  |  | základní |  | 0 | 0 | 0 | 0 | 0 | 16 | K | 2 |  |  |  | ROZPOCET | 0 | 0 | 0 | 0 | 0 | 1 | 0 | 16 | 1671093767
113 | K | 721174043 | Potrubí z trub polypropylenových HT připojovací DN 50 | m | 3 |  | 0 |  |  | základní |  | 0 | 0 | 0 | 0 | 0 | 16 | K | 2 |  |  |  | ROZPOCET | 0 | 0 | 0 | 0 | 0 | 1 | 0 | 16 | 915065035
114 | K | 721194104 | Vyměření přípojek na potrubí vyvedení a upevnění odpadních výpustek DN 40 | kus | 3 |  | 0 |  |  | základní |  | 0 | 0 | 0 | 0 | 0 | 16 | K | 2 |  |  |  | ROZPOCET | 0 | 0 | 0 | 0 | 0 | 1 | 0 | 16 | 871388326
115 | K | 721194109 | Vyměření přípojek na potrubí vyvedení a upevnění odpadních výpustek DN 100 | kus | 2 |  | 0 |  |  | základní |  | 0 | 0 | 0 | 0 | 0 | 16 | K | 2 |  |  |  | ROZPOCET | 0 | 0 | 0 | 0 | 0 | 1 | 0 | 16 | 1159767769
116 | K | 721210813 | Demontáž kanalizačního příslušenství vpustí podlahových z kyselinovzdorné kameniny DN 100 | kus | 1 |  | 0 | CS ÚRS 2020 02 |  | základní |  | 0 | 0 | 0 | 0.02961 | 0.02961 | 16 | K | 2 |  |  |  | ROZPOCET | 0 | 0 | 0 | 0 | 0 | 1 | 0 | 16 | 387294219
| VV |  | D.1.1.33.a_Výřez_půdorysu_1.PP | [14 empty] | VV | 2 | 1 | True | 0 | ROZPOCET
| VV |  | 1,000 |  | 1 | [12 empty] | VV | 2 | 2 | True | 0 | ROZPOCET
| VV |  | Mezisoučet " 1.PP |  | 1 | [12 empty] | VV | 2 | 3 | True | 0 | ROZPOCET
| VV |  | Součet |  | 1 | [12 empty] | VV | 2 | 4 | True | 1 | ROZPOCET
117 | K | 721210813.1 | Demontáž kanalizačního příslušenství vpustí podlahových z kyselinovzdorné kameniny DN 100 | kus | 1 |  | 0 |  |  | základní |  | 0 | 0 | 0 | 0 | 0 | 16 | K | 2 |  |  |  | ROZPOCET | 0 | 0 | 0 | 0 | 0 | 1 | 0 | 16 | -566103198
118 | K | 721273153 | Ventilační hlavice z polypropylenu (PP) DN 110 | kus | 1 |  | 0 |  |  | základní |  | 0 | 0 | 0 | 0 | 0 | 16 | K | 2 |  |  |  | ROZPOCET | 0 | 0 | 0 | 0 | 0 | 1 | 0 | 16 | 1167652451
119 | K | 721290111 | Zkouška těsnosti kanalizace v objektech vodou do DN 125 | m | 61 |  | 0 |  |  | základní |  | 0 | 0 | 0 | 0 | 0 | 16 | K | 2 |  |  |  | ROZPOCET | 0 | 0 | 0 | 0 | 0 | 1 | 0 | 16 | -1543536015
120 | K | 721290821 | Vnitrostaveništní přemístění vybouraných (demontovaných) hmot vnitřní kanalizace vodorovně do 100 m v objektech výšky do 6 m | t | 0.045 |  | 0 | CS ÚRS 2020 02 |  | základní |  | 0 | 0 | 0 | 0 | 0 | 16 | K | 2 |  |  |  | ROZPOCET | 0 | 0 | 0 | 0 | 0 | 1 | 0 | 16 | 1300453421
121 | K | 721290823 | Vnitrostaveništní přemístění vybouraných (demontovaných) hmot vnitřní kanalizace vodorovně do 100 m v objektech výšky přes 12 do 24 m | t | 0.101 |  | 0 |  |  | základní |  | 0 | 0 | 0 | 0 | 0 | 16 | K | 2 |  |  |  | ROZPOCET | 0 | 0 | 0 | 0 | 0 | 1 | 0 | 16 | 748990227
| VV |  | K MISTU NALOZENI | [14 empty] | VV | 2 | 1 | True | 0 | ROZPOCET
| VV |  | 0,101 |  | 0.101 | [12 empty] | VV | 2 | 2 | True | 0 | ROZPOCET
| VV |  | Součet |  | 0.101 | [12 empty] | VV | 2 | 4 | True | 1 | ROZPOCET
122 | K | 721300922 | Pročištění ležatých svodů do DN 300 | m | 45 |  | 0 |  |  | základní |  | 0 | 0 | 0 | 0 | 0 | 16 | K | 2 |  |  |  | ROZPOCET | 0 | 0 | 0 | 0 | 0 | 1 | 0 | 16 | 1323060164
123 | K | 722181213 | Ochrana potrubí termoizolačními trubicemi z pěnového polyetylenu PE přilepenými v příčných a podélných spojích, tloušťky izolace do 6 mm, vnitřního průměru izolace DN přes 32 mm | m | 30 |  | 0 |  |  | základní |  | 0 | 0 | 0 | 0 | 0 | 16 | K | 2 |  |  |  | ROZPOCET | 0 | 0 | 0 | 0 | 0 | 1 | 0 | 16 | -1194788077
| VV |  | DN 70 | [14 empty] | VV | 2 | 1 | True | 0 | ROZPOCET
| VV |  | 2,00 |  | 2 | [12 empty] | VV | 2 | 2 | True | 0 | ROZPOCET
| VV |  | DN 100 | [14 empty] | VV | 2 | 1 | True | 0 | ROZPOCET
| VV |  | 28,00 |  | 28 | [12 empty] | VV | 2 | 2 | True | 0 | ROZPOCET
| VV |  | Součet |  | 30 | [12 empty] | VV | 2 | 4 | True | 1 | ROZPOCET
124 | M | 28377026 | pouzdro izolační potrubní z pěnového polyetylenu s Al fólií 76/9mm | m | 2.1 |  | 0 |  |  | základní |  | 0 | 0 | 0 | 0 | 0 | 32 | M | 2 |  |  |  | ROZPOCET | 0 | 0 | 0 | 0 | 0 | 1 | 0 | 16 | -517950577
125 | M | 28377028 | pouzdro izolační potrubní z pěnového polyetylenu s Al fólií 110/13mm | m | 29.4 |  | 0 |  |  | základní |  | 0 | 0 | 0 | 0 | 0 | 32 | M | 2 |  |  |  | ROZPOCET | 0 | 0 | 0 | 0 | 0 | 1 | 0 | 16 | -1808753655
126 | K | 997013509.1 | Odvoz suti a vybouraných hmot na skládku nebo meziskládku se složením, na vzdálenost Příplatek k ceně za každý další i započatý 1 km přes 1 km | t | 0.909 |  | 0 |  |  | základní |  | 0 | 0 | 0 | 0 | 0 | 16 | K | 2 |  |  |  | ROZPOCET | 0 | 0 | 0 | 0 | 0 | 1 | 0 | 16 | 880721544
| VV |  | 0,101*9 |  | 0.909 | [12 empty] | VV | 2 | 2 | True | 0 | ROZPOCET
| VV |  | Součet |  | 0.909 | [12 empty] | VV | 2 | 4 | True | 1 | ROZPOCET
127 | K | 997013511 | Odvoz suti a vybouraných hmot z meziskládky na skládku s naložením a se složením, na vzdálenost do 1 km | t | 0.101 |  | 0 |  |  | základní |  | 0 | 0 | 0 | 0 | 0 | 16 | K | 2 |  |  |  | ROZPOCET | 0 | 0 | 0 | 0 | 0 | 1 | 0 | 16 | 581153320
| VV |  | 0,101 |  | 0.101 | [12 empty] | VV | 2 | 2 | True | 0 | ROZPOCET
| VV |  | Součet |  | 0.101 | [12 empty] | VV | 2 | 4 | True | 1 | ROZPOCET
128 | K | 997013631 | Poplatek za uložení stavebního odpadu na skládce (skládkovné) směsného stavebního a demoličního zatříděného do Katalogu odpadů pod kódem 17 09 04 | t | 0.101 |  | 0 |  |  | základní |  | 0 | 0 | 0 | 0 | 0 | 16 | K | 2 |  |  |  | ROZPOCET | 0 | 0 | 0 | 0 | 0 | 1 | 0 | 16 | 19627730
129 | K | 998721103 | Přesun hmot pro vnitřní kanalizace stanovený z hmotnosti přesunovaného materiálu vodorovná dopravní vzdálenost do 50 m v objektech výšky přes 12 do 24 m | t | 0.129 |  | 0 |  |  | základní |  | 0 | 0 | 0 | 0 | 0 | 16 | K | 2 |  |  |  | ROZPOCET | 0 | 0 | 0 | 0 | 0 | 1 | 0 | 16 | 572533108
130 | K | 998721181 | Přesun hmot pro vnitřní kanalizace stanovený z hmotnosti přesunovaného materiálu Příplatek k ceně za přesun prováděný bez použití mechanizace pro jakoukoliv výšku objektu | t | 0.129 |  | 0 |  |  | základní |  | 0 | 0 | 0 | 0 | 0 | 16 | K | 2 |  |  |  | ROZPOCET | 0 | 0 | 0 | 0 | 0 | 1 | 0 | 16 | 1526054505
131 | K | R POL 1 | Objímka dvoušroubová s gumou 72-78, maticí M8 a kombišroubem TORX M8x80 | kus | 3 |  | 0 |  |  | základní |  | 0 | 0 | 0 | 0 | 0 | 16 | K | 2 |  |  |  | ROZPOCET | 0 | 0 | 0 | 0 | 0 | 1 | 0 | 16 | -2101993464
132 | K | R POL 2 | Objímka dvoušroubová s gumou 102-116, maticí M8 a kombišroubem TORX M8x80 | kus | 34 |  | 0 |  |  | základní |  | 0 | 0 | 0 | 0 | 0 | 16 | K | 2 |  |  |  | ROZPOCET | 0 | 0 | 0 | 0 | 0 | 1 | 0 | 16 | 1159937019
133 | K | R POL 3 | Závitové tyče M8x2000 mm | kus | 9 |  | 0 |  |  | základní |  | 0 | 0 | 0 | 0 | 0 | 16 | K | 2 |  |  |  | ROZPOCET | 0 | 0 | 0 | 0 | 0 | 1 | 0 | 16 | 1524704731
134 | K | R POL 4 | Spojovací matice M8 x 13x30 | kus | 37 |  | 0 |  |  | základní |  | 0 | 0 | 0 | 0 | 0 | 16 | K | 2 |  |  |  | ROZPOCET | 0 | 0 | 0 | 0 | 0 | 1 | 0 | 16 | 2017516271
| D | 722 | Zdravotechnika - vnitřní vodovod |  |  |  | 0 |  |  |  |  | 0 |  | 0.0006 |  | 0.00318 | 2 | D | 1 |  |  |  | ROZPOCET | [6 empty] | 0
135 | K | 713300822 | Odstranění tepelné izolace těles povrchové úpravy pásy nebo fólie ploch tvarových | m2 | 1 |  | 0 |  |  | základní |  | 0 | 0 | 0 | 0 | 0 | 16 | K | 2 |  |  |  | ROZPOCET | 0 | 0 | 0 | 0 | 0 | 1 | 0 | 16 | 1617634271
| VV |  | IZOLACE NA ODBOCKACH | [14 empty] | VV | 2 | 1 | True | 0 | ROZPOCET
| VV |  | 0,50*2 |  | 1 | [12 empty] | VV | 2 | 2 | True | 0 | ROZPOCET
| VV |  | Součet |  | 1 | [12 empty] | VV | 2 | 4 | True | 1 | ROZPOCET
136 | K | 713411121 | Montáž izolace tepelné potrubí a ohybů pásy nebo rohožemi s povrchovou úpravou hliníkovou fólií připevněnými ocelovým drátem potrubí jednovrstvá | m2 | 6.3 |  | 0 |  |  | základní |  | 0 | 0 | 0 | 0 | 0 | 16 | K | 2 |  |  |  | ROZPOCET | 0 | 0 | 0 | 0 | 0 | 1 | 0 | 16 | 1687437479
| VV |  | DN 20 | [14 empty] | VV | 2 | 1 | True | 0 | ROZPOCET
| VV |  | 2,70 |  | 2.7 | [12 empty] | VV | 2 | 2 | True | 0 | ROZPOCET
| VV |  | DN25 | [14 empty] | VV | 2 | 1 | True | 0 | ROZPOCET
| VV |  | 2,60 |  | 2.6 | [12 empty] | VV | 2 | 2 | True | 0 | ROZPOCET
| VV |  | ODBOCKY | [14 empty] | VV | 2 | 1 | True | 0 | ROZPOCET
| VV |  | 1,00 |  | 1 | [12 empty] | VV | 2 | 2 | True | 0 | ROZPOCET
| VV |  | Součet |  | 6.3 | [12 empty] | VV | 2 | 4 | True | 1 | ROZPOCET
137 | M | 63151671 | rohož izolační z minerální vlny lamelová s Al fólií 55kg/m3 tl 40mm | m2 | 6.615 |  | 0 |  |  | základní |  | 0 | 0 | 0 | 0 | 0 | 32 | M | 2 |  |  |  | ROZPOCET | 0 | 0 | 0 | 0 | 0 | 1 | 0 | 16 | -130735763
| VV |  | 6,3*1,05 "Přepočtené koeficientem množství |  | 6.615 | [12 empty] | VV | 2 | 2 | True | 0 | ROZPOCET
| VV |  | Součet |  | 6.615 | [12 empty] | VV | 2 | 4 | True | 1 | ROZPOCET
138 | K | 722130901 | Opravy vodovodního potrubí z ocelových trubek pozinkovaných závitových zazátkování vývodu | kus | 6 |  | 0 | CS ÚRS 2020 02 |  | základní |  | 0 | 0.0001 | 0.0006 | 0 | 0 | 16 | K | 2 |  |  |  | ROZPOCET | 0 | 0 | 0 | 0 | 0 | 1 | 0 | 16 | 1467113538
| PSC |  | Poznámka k souboru cen: 1. Množství zpětné montáže závitového potrubí (ceny -1921 až -1929) se určí podle ustanovení kapitol 351 a 352 Všeobecných podmínek části A 02. 2. Ceny položek -0991 až -0996, -1942 až -1969 platí i pro opravy vodovodního potrubí z plastových trub. | [14 empty] | PSC | 2
| VV |  | D.1.1.33.b_Výřez_půdorysu_1.NP | [14 empty] | VV | 2 | 1 | True | 0 | ROZPOCET
| VV |  | " RV stojánk. baterie" 3,000*2 |  | 6 | [12 empty] | VV | 2 | 2 | True | 0 | ROZPOCET
| VV |  | Mezisoučet " 1.NP |  | 6 | [12 empty] | VV | 2 | 3 | True | 0 | ROZPOCET
| VV |  | Součet |  | 6 | [12 empty] | VV | 2 | 4 | True | 1 | ROZPOCET
139 | K | 722130901.1 | Opravy vodovodního potrubí z ocelových trubek pozinkovaných závitových zazátkování vývodu | kus | 4 |  | 0 |  |  | základní |  | 0 | 0 | 0 | 0 | 0 | 16 | K | 2 |  |  |  | ROZPOCET | 0 | 0 | 0 | 0 | 0 | 1 | 0 | 16 | -958059942
140 | K | 722131917 | Opravy vodovodního potrubí z ocelových trubek pozinkovaných závitových vsazení odbočky do potrubí DN 65 | soubor | 1 |  | 0 |  |  | základní |  | 0 | 0 | 0 | 0 | 0 | 16 | K | 2 |  |  |  | ROZPOCET | 0 | 0 | 0 | 0 | 0 | 1 | 0 | 16 | -2031354400
141 | K | 722131918 | Opravy vodovodního potrubí z ocelových trubek pozinkovaných závitových vsazení odbočky do potrubí DN 80 | soubor | 1 |  | 0 |  |  | základní |  | 0 | 0 | 0 | 0 | 0 | 16 | K | 2 |  |  |  | ROZPOCET | 0 | 0 | 0 | 0 | 0 | 1 | 0 | 16 | 1052304409
142 | K | 722170801 | Demontáž rozvodů vody z plastů do Ø 25 mm | m | 42 |  | 0 |  |  | základní |  | 0 | 0 | 0 | 0 | 0 | 16 | K | 2 |  |  |  | ROZPOCET | 0 | 0 | 0 | 0 | 0 | 1 | 0 | 16 | -529560590
143 | K | 722174002 | Potrubí z plastových trubek z polypropylenu (PPR) svařovaných polyfuzně PN 16 (SDR 7,4) D 20 x 2,8 | m | 18 |  | 0 |  |  | základní |  | 0 | 0 | 0 | 0 | 0 | 16 | K | 2 |  |  |  | ROZPOCET | 0 | 0 | 0 | 0 | 0 | 1 | 0 | 16 | 710399703
144 | K | 722174003 | Potrubí z plastových trubek z polypropylenu (PPR) svařovaných polyfuzně PN 16 (SDR 7,4) D 25 x 3,5 | m | 9 |  | 0 |  |  | základní |  | 0 | 0 | 0 | 0 | 0 | 16 | K | 2 |  |  |  | ROZPOCET | 0 | 0 | 0 | 0 | 0 | 1 | 0 | 16 | -1264330919
145 | K | 722181241 | Ochrana potrubí termoizolačními trubicemi z pěnového polyetylenu PE přilepenými v příčných a podélných spojích, tloušťky izolace přes 13 do 20 mm, vnitřního průměru izolace DN do 22 mm | m | 9 |  | 0 |  |  | základní |  | 0 | 0 | 0 | 0 | 0 | 16 | K | 2 |  |  |  | ROZPOCET | 0 | 0 | 0 | 0 | 0 | 1 | 0 | 16 | 997968223
146 | K | 722181242 | Ochrana potrubí termoizolačními trubicemi z pěnového polyetylenu PE přilepenými v příčných a podélných spojích, tloušťky izolace přes 13 do 20 mm, vnitřního průměru izolace DN přes 22 do 45 mm | m | 1 |  | 0 |  |  | základní |  | 0 | 0 | 0 | 0 | 0 | 16 | K | 2 |  |  |  | ROZPOCET | 0 | 0 | 0 | 0 | 0 | 1 | 0 | 16 | -67311062
147 | K | 722181812 | Demontáž plstěných pásů z trub do Ø 50 | m | 42 |  | 0 |  |  | základní |  | 0 | 0 | 0 | 0 | 0 | 16 | K | 2 |  |  |  | ROZPOCET | 0 | 0 | 0 | 0 | 0 | 1 | 0 | 16 | 1170675817
148 | K | 722190401 | Zřízení přípojek na potrubí vyvedení a upevnění výpustek do DN 25 | kus | 10 |  | 0 |  |  | základní |  | 0 | 0 | 0 | 0 | 0 | 16 | K | 2 |  |  |  | ROZPOCET | 0 | 0 | 0 | 0 | 0 | 1 | 0 | 16 | 1524370713
149 | K | 722190901 | Opravy ostatní uzavření nebo otevření vodovodního potrubí při opravách včetně vypuštění a napuštění | kus | 2 |  | 0 | CS ÚRS 2020 02 |  | základní |  | 0 | 0 | 0 | 0 | 0 | 16 | K | 2 |  |  |  | ROZPOCET | 0 | 0 | 0 | 0 | 0 | 1 | 0 | 16 | -1861105260
| PSC |  | Poznámka k souboru cen: 1. Cenou se oceňuje uzavíraný nebo otevíraný úsek, tj. od hlavního uzávěru k uzávěrům stoupacího potrubí nebo od těchto uzávěrů k uzávěrům před zařizovacím předmětem nebo výpustkou. Nejsou-li stoupací potrubí opatřena uzávěry, považuje se za úsek potrubí od hlavního uzávěru k uzávěrům před zařizovacím předmětem nebo výpustkou. 2. Cenou nelze oceňovat uzavírání nebo otevírání potrubí, které odbočuje ze stoupacího potrubí a je opatřeno vlastním uzávěrem; tyto práce jsou započteny v cenách oprav (např. bytové uzávěry v instalačních šachtách). | [14 empty] | PSC | 2
| VV |  | D.1.1.33.b_Výřez_půdorysu_1.NP | [14 empty] | VV | 2 | 1 | True | 0 | ROZPOCET
| VV |  | " 1x SV + 1x TUV" 2,000 |  | 2 | [12 empty] | VV | 2 | 2 | True | 0 | ROZPOCET
| VV |  | Mezisoučet " 1.NP |  | 2 | [12 empty] | VV | 2 | 3 | True | 0 | ROZPOCET
| VV |  | Součet |  | 2 | [12 empty] | VV | 2 | 4 | True | 1 | ROZPOCET
150 | K | 722212440 | Armatury přírubové šoupátka orientační štítky na zeď | soubor | 2 |  | 0 |  |  | základní |  | 0 | 0 | 0 | 0 | 0 | 16 | K | 2 |  |  |  | ROZPOCET | 0 | 0 | 0 | 0 | 0 | 1 | 0 | 16 | -1016628617
151 | K | 722220221 | Armatury s jedním závitem přechodové tvarovky PPR, PN 20 (SDR 6) s kovovým závitem vnitřním T - kusy D 20 x G 1/2 x D 20 | kus | 1 |  | 0 |  |  | základní |  | 0 | 0 | 0 | 0 | 0 | 16 | K | 2 |  |  |  | ROZPOCET | 0 | 0 | 0 | 0 | 0 | 1 | 0 | 16 | 1929926208
152 | K | 722220222 | Armatury s jedním závitem přechodové tvarovky PPR, PN 20 (SDR 6) s kovovým závitem vnitřním T - kusy D 25 x G 3/4 x D 25 | kus | 1 |  | 0 |  |  | základní |  | 0 | 0 | 0 | 0 | 0 | 16 | K | 2 |  |  |  | ROZPOCET | 0 | 0 | 0 | 0 | 0 | 1 | 0 | 16 | -1963838378
153 | K | 722220231 | Armatury s jedním závitem přechodové tvarovky PPR, PN 20 (SDR 6) s kovovým závitem vnitřním přechodky dGK D 20 x G 1/2 | kus | 3 |  | 0 |  |  | základní |  | 0 | 0 | 0 | 0 | 0 | 16 | K | 2 |  |  |  | ROZPOCET | 0 | 0 | 0 | 0 | 0 | 1 | 0 | 16 | -1100223869
154 | K | 722220232 | Armatury s jedním závitem přechodové tvarovky PPR, PN 20 (SDR 6) s kovovým závitem vnitřním přechodky dGK D 25 x G 3/4 | kus | 3 |  | 0 |  |  | základní |  | 0 | 0 | 0 | 0 | 0 | 16 | K | 2 |  |  |  | ROZPOCET | 0 | 0 | 0 | 0 | 0 | 1 | 0 | 16 | 1618402890
155 | K | 722220861 | Demontáž armatur závitových se dvěma závity do G 3/4 | kus | 6 |  | 0 | CS ÚRS 2020 02 |  | základní |  | 0 | 0 | 0 | 0.00053 | 0.00318 | 16 | K | 2 |  |  |  | ROZPOCET | 0 | 0 | 0 | 0 | 0 | 1 | 0 | 16 | 1270704049
| VV |  | D.1.1.33.b_Výřez_půdorysu_1.NP | [14 empty] | VV | 2 | 1 | True | 0 | ROZPOCET
| VV |  | " RV stojánkové baterie" 2,000*3 |  | 6 | [12 empty] | VV | 2 | 2 | True | 0 | ROZPOCET
| VV |  | Mezisoučet " 1.NP |  | 6 | [12 empty] | VV | 2 | 3 | True | 0 | ROZPOCET
| VV |  | Součet |  | 6 | [12 empty] | VV | 2 | 4 | True | 1 | ROZPOCET
156 | K | 722220872 | Demontáž armatur závitových se závitem a šroubením (armatury, odbočky a spojky k naletování) přes 3/8 do G 3/4 | kus | 4 |  | 0 |  |  | základní |  | 0 | 0 | 0 | 0 | 0 | 16 | K | 2 |  |  |  | ROZPOCET | 0 | 0 | 0 | 0 | 0 | 1 | 0 | 16 | -1979860274
157 | K | 722224115 | Armatury s jedním závitem kohouty plnicí a vypouštěcí PN 10 G 1/2 | kus | 2 |  | 0 |  |  | základní |  | 0 | 0 | 0 | 0 | 0 | 16 | K | 2 |  |  |  | ROZPOCET | 0 | 0 | 0 | 0 | 0 | 1 | 0 | 16 | -1635379990
158 | K | 722232072 | Armatury se dvěma závity kulové kohouty PN 42 do 185 °C přímé 2x vnější závit G 1/2 | kus | 1 |  | 0 |  |  | základní |  | 0 | 0 | 0 | 0 | 0 | 16 | K | 2 |  |  |  | ROZPOCET | 0 | 0 | 0 | 0 | 0 | 1 | 0 | 16 | -1710260873
159 | K | 722232073 | Armatury se dvěma závity kulové kohouty PN 42 do 185 °C přímé 2x vnější závit G 3/4 | kus | 1 |  | 0 |  |  | základní |  | 0 | 0 | 0 | 0 | 0 | 16 | K | 2 |  |  |  | ROZPOCET | 0 | 0 | 0 | 0 | 0 | 1 | 0 | 16 | 647800409
160 | K | 722290226 | Zkoušky, proplach a desinfekce vodovodního potrubí zkoušky těsnosti vodovodního potrubí závitového do DN 50 | m | 27 |  | 0 |  |  | základní |  | 0 | 0 | 0 | 0 | 0 | 16 | K | 2 |  |  |  | ROZPOCET | 0 | 0 | 0 | 0 | 0 | 1 | 0 | 16 | 1162025651
161 | K | 722290234 | Zkoušky, proplach a desinfekce vodovodního potrubí proplach a desinfekce vodovodního potrubí do DN 80 | m | 27 |  | 0 |  |  | základní |  | 0 | 0 | 0 | 0 | 0 | 16 | K | 2 |  |  |  | ROZPOCET | 0 | 0 | 0 | 0 | 0 | 1 | 0 | 16 | 749086102
162 | K | 722290822 | Vnitrostaveništní přemístění vybouraných (demontovaných) hmot vnitřní vodovod vodorovně do 100 m v objektech výšky přes 6 do 12 m | t | 0.003 |  | 0 | CS ÚRS 2020 02 |  | základní |  | 0 | 0 | 0 | 0 | 0 | 16 | K | 2 |  |  |  | ROZPOCET | 0 | 0 | 0 | 0 | 0 | 1 | 0 | 16 | -1389629473
163 | K | 722290823 | Vnitrostaveništní přemístění vybouraných (demontovaných) hmot vnitřní vodovod vodorovně do 100 m v objektech výšky přes 12 do 24 m | t | 0.044 |  | 0 |  |  | základní |  | 0 | 0 | 0 | 0 | 0 | 16 | K | 2 |  |  |  | ROZPOCET | 0 | 0 | 0 | 0 | 0 | 1 | 0 | 16 | 834285492
| VV |  | K MISTU NALOZENI | [14 empty] | VV | 2 | 1 | True | 0 | ROZPOCET
| VV |  | 0,044 |  | 0.044 | [12 empty] | VV | 2 | 2 | True | 0 | ROZPOCET
| VV |  | Součet |  | 0.044 | [12 empty] | VV | 2 | 4 | True | 1 | ROZPOCET
164 | K | 997013509.2 | Odvoz suti a vybouraných hmot na skládku nebo meziskládku se složením, na vzdálenost Příplatek k ceně za každý další i započatý 1 km přes 1 km | t | 0.396 |  | 0 |  |  | základní |  | 0 | 0 | 0 | 0 | 0 | 16 | K | 2 |  |  |  | ROZPOCET | 0 | 0 | 0 | 0 | 0 | 1 | 0 | 16 | -1667158778
| VV |  | 0,044*9 |  | 0.396 | [12 empty] | VV | 2 | 2 | True | 0 | ROZPOCET
| VV |  | Součet |  | 0.396 | [12 empty] | VV | 2 | 4 | True | 1 | ROZPOCET
165 | K | 997013511 | Odvoz suti a vybouraných hmot z meziskládky na skládku s naložením a se složením, na vzdálenost do 1 km | t | 0.044 |  | 0 |  |  | základní |  | 0 | 0 | 0 | 0 | 0 | 16 | K | 2 |  |  |  | ROZPOCET | 0 | 0 | 0 | 0 | 0 | 1 | 0 | 16 | 830887205
| VV |  | 0,044 |  | 0.044 | [12 empty] | VV | 2 | 2 | True | 0 | ROZPOCET
| VV |  | Součet |  | 0.044 | [12 empty] | VV | 2 | 4 | True | 1 | ROZPOCET
166 | K | 997013631 | Poplatek za uložení stavebního odpadu na skládce (skládkovné) směsného stavebního a demoličního zatříděného do Katalogu odpadů pod kódem 17 09 04 | t | 0.044 |  | 0 |  |  | základní |  | 0 | 0 | 0 | 0 | 0 | 16 | K | 2 |  |  |  | ROZPOCET | 0 | 0 | 0 | 0 | 0 | 1 | 0 | 16 | -713522687
167 | K | 998722103 | Přesun hmot pro vnitřní vodovod stanovený z hmotnosti přesunovaného materiálu vodorovná dopravní vzdálenost do 50 m v objektech výšky přes 12 do 24 m | t | 0.081 |  | 0 |  |  | základní |  | 0 | 0 | 0 | 0 | 0 | 16 | K | 2 |  |  |  | ROZPOCET | 0 | 0 | 0 | 0 | 0 | 1 | 0 | 16 | -1911610271
168 | K | 998722181 | Přesun hmot pro vnitřní vodovod stanovený z hmotnosti přesunovaného materiálu Příplatek k ceně za přesun prováděný bez použití mechanizace pro jakoukoliv výšku objektu | t | 0.081 |  | 0 |  |  | základní |  | 0 | 0 | 0 | 0 | 0 | 16 | K | 2 |  |  |  | ROZPOCET | 0 | 0 | 0 | 0 | 0 | 1 | 0 | 16 | 1259457375
| D | 725 | Zdravotechnika - zařizovací předměty |  |  |  | 0 |  |  |  |  | 0 |  | 0 |  | 0.06351 | 2 | D | 1 |  |  |  | ROZPOCET | [6 empty] | 0
169 | K | 725112022 | Zařízení záchodů klozety keramické závěsné na nosné stěny s hlubokým splachováním odpad vodorovný | soubor | 2 |  | 0 |  |  | základní |  | 0 | 0 | 0 | 0 | 0 | 16 | K | 2 |  |  |  | ROZPOCET | 0 | 0 | 0 | 0 | 0 | 1 | 0 | 16 | -919842122
170 | K | 725210821 | Demontáž umyvadel bez výtokových armatur umyvadel | soubor | 3 |  | 0 | CS ÚRS 2020 02 |  | základní |  | 0 | 0 | 0 | 0.01946 | 0.05838 | 16 | K | 2 |  |  |  | ROZPOCET | 0 | 0 | 0 | 0 | 0 | 1 | 0 | 16 | 2087137043
| VV |  | D.1.1.33.b_Výřez_půdorysu_1.NP | [14 empty] | VV | 2 | 1 | True | 0 | ROZPOCET
| VV |  | 3,000 |  | 3 | [12 empty] | VV | 2 | 2 | True | 0 | ROZPOCET
| VV |  | Mezisoučet " 1.NP |  | 3 | [12 empty] | VV | 2 | 3 | True | 0 | ROZPOCET
| VV |  | Součet |  | 3 | [12 empty] | VV | 2 | 4 | True | 1 | ROZPOCET
171 | K | 725210821.1 | Demontáž umyvadel bez výtokových armatur umyvadel | soubor | 3 |  | 0 |  |  | základní |  | 0 | 0 | 0 | 0 | 0 | 16 | K | 2 |  |  |  | ROZPOCET | 0 | 0 | 0 | 0 | 0 | 1 | 0 | 16 | 1337773219
172 | K | 725211603 | Umyvadla keramická bílá bez výtokových armatur připevněná na stěnu šrouby bez sloupu nebo krytu na sifon 600 mm | soubor | 3 |  | 0 |  |  | základní |  | 0 | 0 | 0 | 0 | 0 | 16 | K | 2 |  |  |  | ROZPOCET | 0 | 0 | 0 | 0 | 0 | 1 | 0 | 16 | -1577615022
173 | K | 725590812 | Vnitrostaveništní přemístění vybouraných (demontovaných) hmot zařizovacích předmětů vodorovně do 100 m v objektech výšky přes 6 do 12 m | t | 0.064 |  | 0 | CS ÚRS 2020 02 |  | základní |  | 0 | 0 | 0 | 0 | 0 | 16 | K | 2 |  |  |  | ROZPOCET | 0 | 0 | 0 | 0 | 0 | 1 | 0 | 16 | 975135414
174 | K | 725590813 | Vnitrostaveništní přemístění vybouraných (demontovaných) hmot zařizovacích předmětů vodorovně do 100 m v objektech výšky přes 12 do 24 m | t | 0.064 |  | 0 |  |  | základní |  | 0 | 0 | 0 | 0 | 0 | 16 | K | 2 |  |  |  | ROZPOCET | 0 | 0 | 0 | 0 | 0 | 1 | 0 | 16 | -512728282
| VV |  | K MISTU NALOZENI | [14 empty] | VV | 2 | 1 | True | 0 | ROZPOCET
| VV |  | 0,064 |  | 0.064 | [12 empty] | VV | 2 | 2 | True | 0 | ROZPOCET
| VV |  | Součet |  | 0.064 | [12 empty] | VV | 2 | 4 | True | 1 | ROZPOCET
175 | K | 725813111 | Ventily rohové bez připojovací trubičky nebo flexi hadičky G 1/2 | soubor | 6 |  | 0 |  |  | základní |  | 0 | 0 | 0 | 0 | 0 | 16 | K | 2 |  |  |  | ROZPOCET | 0 | 0 | 0 | 0 | 0 | 1 | 0 | 16 | -1668413637
176 | K | 725820802 | Demontáž baterií stojánkových do 1 otvoru | soubor | 3 |  | 0 | CS ÚRS 2020 02 |  | základní |  | 0 | 0 | 0 | 0.00086 | 0.00258 | 16 | K | 2 |  |  |  | ROZPOCET | 0 | 0 | 0 | 0 | 0 | 1 | 0 | 16 | 1171188327
| VV |  | D.1.1.33.b_Výřez_půdorysu_1.NP | [14 empty] | VV | 2 | 1 | True | 0 | ROZPOCET
| VV |  | 3,000 |  | 3 | [12 empty] | VV | 2 | 2 | True | 0 | ROZPOCET
| VV |  | Mezisoučet " 1.NP |  | 3 | [12 empty] | VV | 2 | 3 | True | 0 | ROZPOCET
| VV |  | Součet |  | 3 | [12 empty] | VV | 2 | 4 | True | 1 | ROZPOCET
177 | K | 725820802.1 | Demontáž baterií stojánkových do 1 otvoru | soubor | 3 |  | 0 |  |  | základní |  | 0 | 0 | 0 | 0 | 0 | 16 | K | 2 |  |  |  | ROZPOCET | 0 | 0 | 0 | 0 | 0 | 1 | 0 | 16 | -1324396677
178 | K | 725822611 | Baterie umyvadlové stojánkové pákové bez výpusti | soubor | 3 |  | 0 |  |  | základní |  | 0 | 0 | 0 | 0 | 0 | 16 | K | 2 |  |  |  | ROZPOCET | 0 | 0 | 0 | 0 | 0 | 1 | 0 | 16 | -1134855602
179 | K | 725860811 | Demontáž zápachových uzávěrek pro zařizovací předměty jednoduchých | kus | 3 |  | 0 | CS ÚRS 2020 02 |  | základní |  | 0 | 0 | 0 | 0.00085 | 0.00255 | 16 | K | 2 |  |  |  | ROZPOCET | 0 | 0 | 0 | 0 | 0 | 1 | 0 | 16 | 677713214
| VV |  | D.1.1.33.b_Výřez_půdorysu_1.NP | [14 empty] | VV | 2 | 1 | True | 0 | ROZPOCET
| VV |  | 3,000 |  | 3 | [12 empty] | VV | 2 | 2 | True | 0 | ROZPOCET
| VV |  | Mezisoučet " 1.NP |  | 3 | [12 empty] | VV | 2 | 3 | True | 0 | ROZPOCET
| VV |  | Součet |  | 3 | [12 empty] | VV | 2 | 4 | True | 1 | ROZPOCET
180 | K | 725860811.1 | Demontáž zápachových uzávěrek pro zařizovací předměty jednoduchých | kus | 3 |  | 0 |  |  | základní |  | 0 | 0 | 0 | 0 | 0 | 16 | K | 2 |  |  |  | ROZPOCET | 0 | 0 | 0 | 0 | 0 | 1 | 0 | 16 | 152584919
181 | K | 725861102 | Zápachové uzávěrky zařizovacích předmětů pro umyvadla DN 40 | kus | 3 |  | 0 |  |  | základní |  | 0 | 0 | 0 | 0 | 0 | 16 | K | 2 |  |  |  | ROZPOCET | 0 | 0 | 0 | 0 | 0 | 1 | 0 | 16 | -1033841840
182 | K | 997013509.3 | Odvoz suti a vybouraných hmot na skládku nebo meziskládku se složením, na vzdálenost Příplatek k ceně za každý další i započatý 1 km přes 1 km | t | 0.576 |  | 0 |  |  | základní |  | 0 | 0 | 0 | 0 | 0 | 16 | K | 2 |  |  |  | ROZPOCET | 0 | 0 | 0 | 0 | 0 | 1 | 0 | 16 | -1719522625
| VV |  | 0,064*9 |  | 0.576 | [12 empty] | VV | 2 | 2 | True | 0 | ROZPOCET
| VV |  | Součet |  | 0.576 | [12 empty] | VV | 2 | 4 | True | 1 | ROZPOCET
183 | K | 997013511 | Odvoz suti a vybouraných hmot z meziskládky na skládku s naložením a se složením, na vzdálenost do 1 km | t | 0.064 |  | 0 |  |  | základní |  | 0 | 0 | 0 | 0 | 0 | 16 | K | 2 |  |  |  | ROZPOCET | 0 | 0 | 0 | 0 | 0 | 1 | 0 | 16 | 7922441
| VV |  | 0,064 |  | 0.064 | [12 empty] | VV | 2 | 2 | True | 0 | ROZPOCET
| VV |  | Součet |  | 0.064 | [12 empty] | VV | 2 | 4 | True | 1 | ROZPOCET
184 | K | 997013631 | Poplatek za uložení stavebního odpadu na skládce (skládkovné) směsného stavebního a demoličního zatříděného do Katalogu odpadů pod kódem 17 09 04 | t | 0.064 |  | 0 |  |  | základní |  | 0 | 0 | 0 | 0 | 0 | 16 | K | 2 |  |  |  | ROZPOCET | 0 | 0 | 0 | 0 | 0 | 1 | 0 | 16 | 1800506632
185 | K | 998725103 | Přesun hmot pro zařizovací předměty stanovený z hmotnosti přesunovaného materiálu vodorovná dopravní vzdálenost do 50 m v objektech výšky přes 12 do 24 m | t | 0.091 |  | 0 |  |  | základní |  | 0 | 0 | 0 | 0 | 0 | 16 | K | 2 |  |  |  | ROZPOCET | 0 | 0 | 0 | 0 | 0 | 1 | 0 | 16 | 145737004
186 | K | 998725181 | Přesun hmot pro zařizovací předměty stanovený z hmotnosti přesunovaného materiálu Příplatek k cenám za přesun prováděný bez použití mechanizace pro jakoukoliv výšku objektu | t | 0.091 |  | 0 |  |  | základní |  | 0 | 0 | 0 | 0 | 0 | 16 | K | 2 |  |  |  | ROZPOCET | 0 | 0 | 0 | 0 | 0 | 1 | 0 | 16 | 1269953949
| D | 726 | Zdravotechnika - předstěnové instalace |  |  |  | 0 |  |  |  |  | 0 |  | 0 |  | 0 | 2 | D | 1 |  |  |  | ROZPOCET | [6 empty] | 0
187 | K | 726131001 | Předstěnové instalační systémy do lehkých stěn s kovovou konstrukcí pro umyvadla stavební výšky do 1120 mm se stojánkovou baterií | soubor | 3 |  | 0 |  |  | základní |  | 0 | 0 | 0 | 0 | 0 | 16 | K | 2 |  |  |  | ROZPOCET | 0 | 0 | 0 | 0 | 0 | 1 | 0 | 16 | 256831228
188 | K | 726131041 | Předstěnové instalační systémy do lehkých stěn s kovovou konstrukcí pro závěsné klozety ovládání zepředu, stavební výšky 1120 mm | soubor | 2 |  | 0 |  |  | základní |  | 0 | 0 | 0 | 0 | 0 | 16 | K | 2 |  |  |  | ROZPOCET | 0 | 0 | 0 | 0 | 0 | 1 | 0 | 16 | 770891549
189 | K | 998726113 | Přesun hmot pro instalační prefabrikáty stanovený z hmotnosti přesunovaného materiálu vodorovná dopravní vzdálenost do 50 m v objektech výšky přes 12 m do 24 m | t | 0.069 |  | 0 |  |  | základní |  | 0 | 0 | 0 | 0 | 0 | 16 | K | 2 |  |  |  | ROZPOCET | 0 | 0 | 0 | 0 | 0 | 1 | 0 | 16 | -534726657
190 | K | 998726181 | Přesun hmot pro instalační prefabrikáty stanovený z hmotnosti přesunovaného materiálu Příplatek k cenám za přesun prováděný bez použití mechanizace pro jakoukoliv výšku objektu | t | 0.069 |  | 0 |  |  | základní |  | 0 | 0 | 0 | 0 | 0 | 16 | K | 2 |  |  |  | ROZPOCET | 0 | 0 | 0 | 0 | 0 | 1 | 0 | 16 | 189285869
| D | 727 | Zdravotechnika - požární ochrana |  |  |  | 0 |  |  |  |  | 0 |  | 0 |  | 0 | 2 | D | 1 |  |  |  | ROZPOCET | [6 empty] | 0
191 | K | 727111203 | Protipožární trubní ucpávky předizolované kovové potrubí prostup stropem tloušťky 150 mm požární odolnost EI 60-120 D 28 | kus | 3 |  | 0 |  |  | základní |  | 0 | 0 | 0 | 0 | 0 | 16 | K | 2 |  |  |  | ROZPOCET | 0 | 0 | 0 | 0 | 0 | 1 | 0 | 16 | -587478781
192 | K | 727111204 | Protipožární trubní ucpávky předizolované kovové potrubí prostup stropem tloušťky 150 mm požární odolnost EI 60-120 D 33 | kus | 1 |  | 0 |  |  | základní |  | 0 | 0 | 0 | 0 | 0 | 16 | K | 2 |  |  |  | ROZPOCET | 0 | 0 | 0 | 0 | 0 | 1 | 0 | 16 | 1769836244
193 | K | 727121105 | Protipožární ochranné manžety z jedné strany dělící konstrukce požární odolnost EI 90 D 75 | kus | 1 |  | 0 |  |  | základní |  | 0 | 0 | 0 | 0 | 0 | 16 | K | 2 |  |  |  | ROZPOCET | 0 | 0 | 0 | 0 | 0 | 1 | 0 | 16 | 1422329456
194 | K | 727121107 | Protipožární ochranné manžety z jedné strany dělící konstrukce požární odolnost EI 90 D 110 | kus | 8 |  | 0 |  |  | základní |  | 0 | 0 | 0 | 0 | 0 | 16 | K | 2 |  |  |  | ROZPOCET | 0 | 0 | 0 | 0 | 0 | 1 | 0 | 16 | 1026229232
195 | K | 998721103 | Přesun hmot pro vnitřní kanalizace stanovený z hmotnosti přesunovaného materiálu vodorovná dopravní vzdálenost do 50 m v objektech výšky přes 12 do 24 m | t | 0.006 |  | 0 |  |  | základní |  | 0 | 0 | 0 | 0 | 0 | 16 | K | 2 |  |  |  | ROZPOCET | 0 | 0 | 0 | 0 | 0 | 1 | 0 | 16 | -916646877
196 | K | 998721181 | Přesun hmot pro vnitřní kanalizace stanovený z hmotnosti přesunovaného materiálu Příplatek k ceně za přesun prováděný bez použití mechanizace pro jakoukoliv výšku objektu | t | 0.006 |  | 0 |  |  | základní |  | 0 | 0 | 0 | 0 | 0 | 16 | K | 2 |  |  |  | ROZPOCET | 0 | 0 | 0 | 0 | 0 | 1 | 0 | 16 | -1445462561
| D | 741 | Elektroinstalace - silnoproud |  |  |  | 0 |  |  |  |  | 0 |  | 0 |  | 0 | 2 | D | 1 |  |  |  | ROZPOCET | [6 empty] | 0
197 | M | Pol1 | Spínač jednopólový č.1, 10A 250VAC včetně krytu ve standardu Tango, bílý | ks | 7 |  | 0 |  |  | základní |  | 0 | 0 | 0 | 0 | 0 | 32 | M | 2 |  |  |  | ROZPOCET | 0 | 0 | 0 | 0 | 0 | 1 | 0 | 16 | 1035267829
198 | M | Pol2 | Spínač lustrák č.5, 10A 250VAC včetně krytu ve standardu Tango, bílý | ks | 2 |  | 0 |  |  | základní |  | 0 | 0 | 0 | 0 | 0 | 32 | M | 2 |  |  |  | ROZPOCET | 0 | 0 | 0 | 0 | 0 | 1 | 0 | 16 | 1831248429
199 | M | Pol3 | Spínač schodišťový č.6, 10A 250VAC včetně krytu ve standardu Tango, bílý | ks | 2 |  | 0 |  |  | základní |  | 0 | 0 | 0 | 0 | 0 | 32 | M | 2 |  |  |  | ROZPOCET | 0 | 0 | 0 | 0 | 0 | 1 | 0 | 16 | 40620652
200 | M | Pol4 | Dvojzásuvka 16A 250VAC pootočená, ve standardu Tango, bílá | ks | 15 |  | 0 |  |  | základní |  | 0 | 0 | 0 | 0 | 0 | 32 | M | 2 |  |  |  | ROZPOCET | 0 | 0 | 0 | 0 | 0 | 1 | 0 | 16 | -529012819
201 | M | Pol5 | Instalační krabice pod omítku do sádrokartonu hluboká | ks | 26 |  | 0 |  |  | základní |  | 0 | 0 | 0 | 0 | 0 | 32 | M | 2 |  |  |  | ROZPOCET | 0 | 0 | 0 | 0 | 0 | 1 | 0 | 16 | -1080773156
202 | M | Pol6 | Bezšroubové krabicové svorky 4 x 2,5mm2 Wago | ks | 30 |  | 0 |  |  | základní |  | 0 | 0 | 0 | 0 | 0 | 32 | M | 2 |  |  |  | ROZPOCET | 0 | 0 | 0 | 0 | 0 | 1 | 0 | 16 | 25392407
203 | M | Pol7 | Mikrovlnné pohybové čidlo s výstupním kontaktem relé s nastavením doby sepnutí, 230VAC | ks | 2 |  | 0 |  |  | základní |  | 0 | 0 | 0 | 0 | 0 | 32 | M | 2 |  |  |  | ROZPOCET | 0 | 0 | 0 | 0 | 0 | 1 | 0 | 16 | 1481596871
204 | M | Pol8 | Nástěnné svítidlo LED 230VAC | ks | 2 |  | 0 |  |  | základní |  | 0 | 0 | 0 | 0 | 0 | 32 | M | 2 |  |  |  | ROZPOCET | 0 | 0 | 0 | 0 | 0 | 1 | 0 | 16 | 1457598094
205 | M | Pol9 | Stropní svítidlo kulaté LED zapuštěné 230VAC | ks | 6 |  | 0 |  |  | základní |  | 0 | 0 | 0 | 0 | 0 | 32 | M | 2 |  |  |  | ROZPOCET | 0 | 0 | 0 | 0 | 0 | 1 | 0 | 16 | 2045903154
206 | M | Pol10 | Stropní svítidlo čtverhrané LED závěsné 230VAC | ks | 5 |  | 0 |  |  | základní |  | 0 | 0 | 0 | 0 | 0 | 32 | M | 2 |  |  |  | ROZPOCET | 0 | 0 | 0 | 0 | 0 | 1 | 0 | 16 | 948132129
207 | M | Pol11 | Proudový chránič s jističem 2C10A/30mA | ks | 1 |  | 0 |  |  | základní |  | 0 | 0 | 0 | 0 | 0 | 32 | M | 2 |  |  |  | ROZPOCET | 0 | 0 | 0 | 0 | 0 | 1 | 0 | 16 | 1132755436
208 | M | Pol12 | Proudový chránič s jističem 2B16A/30mA | ks | 2 |  | 0 |  |  | základní |  | 0 | 0 | 0 | 0 | 0 | 32 | M | 2 |  |  |  | ROZPOCET | 0 | 0 | 0 | 0 | 0 | 1 | 0 | 16 | 1203738021
209 | M | Pol13 | Jednopólový jistič 1C6A | ks | 1 |  | 0 |  |  | základní |  | 0 | 0 | 0 | 0 | 0 | 32 | M | 2 |  |  |  | ROZPOCET | 0 | 0 | 0 | 0 | 0 | 1 | 0 | 16 | -1046491835
210 | M | Pol14 | Instalační stykač 2Z 20A cívka 230VAC | ks | 1 |  | 0 |  |  | základní |  | 0 | 0 | 0 | 0 | 0 | 32 | M | 2 |  |  |  | ROZPOCET | 0 | 0 | 0 | 0 | 0 | 1 | 0 | 16 | -275412707
211 | M | Pol15 | 1-CXKH-R-J3x1,5 | m | 170 |  | 0 |  |  | základní |  | 0 | 0 | 0 | 0 | 0 | 32 | M | 2 |  |  |  | ROZPOCET | 0 | 0 | 0 | 0 | 0 | 1 | 0 | 16 | -470032358
212 | M | Pol16 | 1-CXKH-R-J3x2,5 | m | 70 |  | 0 |  |  | základní |  | 0 | 0 | 0 | 0 | 0 | 32 | M | 2 |  |  |  | ROZPOCET | 0 | 0 | 0 | 0 | 0 | 1 | 0 | 16 | 1867066721
213 | M | Pol17 | Drátěný žlab 60x60 pozinkovaný včetně příslušenství a nosných prvků | m | 20 |  | 0 |  |  | základní |  | 0 | 0 | 0 | 0 | 0 | 32 | M | 2 |  |  |  | ROZPOCET | 0 | 0 | 0 | 0 | 0 | 1 | 0 | 16 | -1835258494
214 | M | Pol18 | Elektroinstalační trubka (husí krk) typizovaných rozměrů | m | 40 |  | 0 |  |  | základní |  | 0 | 0 | 0 | 0 | 0 | 32 | M | 2 |  |  |  | ROZPOCET | 0 | 0 | 0 | 0 | 0 | 1 | 0 | 16 | -1507785696
215 | M | Pol19 | Podružný materiál | sada | 1 |  | 0 |  |  | základní |  | 0 | 0 | 0 | 0 | 0 | 32 | M | 2 |  |  |  | ROZPOCET | 0 | 0 | 0 | 0 | 0 | 1 | 0 | 16 | 562537134
216 | K | 741.R01 | Montáž elektroinstalace | kus | 1 |  | 0 |  |  | základní |  | 0 | 0 | 0 | 0 | 0 | 16 | K | 2 |  |  |  | ROZPOCET | 0 | 0 | 0 | 0 | 0 | 1 | 0 | 16 | 795765499
| D | 751 | Vzduchotechnika |  |  |  | 0 |  |  |  |  | 0 |  | 0 |  | 0 | 2 | D | 1 |  |  |  | ROZPOCET | [6 empty] | 0
217 | M | Pol20 | Ventilátor K160 XL Sileo N = 0,102 kW/230 V/0,447 A Vo = 290 m3/h,ps = 180 Pa | kus | 1 |  | 0 |  |  | základní |  | 0 | 0 | 0 | 0 | 0 | 32 | M | 2 |  |  |  | ROZPOCET | 0 | 0 | 0 | 0 | 0 | 1 | 0 | 16 | -274114079
218 | M | Pol21 | Klapka přetlaková RSK 160 se dvěma pružinami | kus | 1 |  | 0 |  |  | základní |  | 0 | 0 | 0 | 0 | 0 | 32 | M | 2 |  |  |  | ROZPOCET | 0 | 0 | 0 | 0 | 0 | 1 | 0 | 16 | -2060152327
219 | M | Pol22 | Spona FK 160 | kus | 2 |  | 0 |  |  | základní |  | 0 | 0 | 0 | 0 | 0 | 32 | M | 2 |  |  |  | ROZPOCET | 0 | 0 | 0 | 0 | 0 | 1 | 0 | 16 | -1270515702
220 | M | 25.2 | Tlumič hluku SonoExtra 160-1000 | kus | 2 |  | 0 |  |  | základní |  | 0 | 0 | 0 | 0 | 0 | 32 | M | 2 |  |  |  | ROZPOCET | 0 | 0 | 0 | 0 | 0 | 1 | 0 | 16 | 1266893643
221 | M | 25.3 | Výfuková hlavice VHO 160 | kus | 1 |  | 0 |  |  | základní |  | 0 | 0 | 0 | 0 | 0 | 32 | M | 2 |  |  |  | ROZPOCET | 0 | 0 | 0 | 0 | 0 | 1 | 0 | 16 | -1095042843
222 | M | 25.4 | Talířový ventil kovový odvodní EFFC 100 se zděří | kus | 4 |  | 0 |  |  | základní |  | 0 | 0 | 0 | 0 | 0 | 32 | M | 2 |  |  |  | ROZPOCET | 0 | 0 | 0 | 0 | 0 | 1 | 0 | 16 | -276382288
223 | M | Pol23 | Ohebné potrubí Alusystém 100 | m | 4 |  | 0 |  |  | základní |  | 0 | 0 | 0 | 0 | 0 | 32 | M | 2 |  |  |  | ROZPOCET | 0 | 0 | 0 | 0 | 0 | 1 | 0 | 16 | -566396538
224 | M | 25.5 | Talířový ventil kovový odvodní EFFC 125 | kus | 1 |  | 0 |  |  | základní |  | 0 | 0 | 0 | 0 | 0 | 32 | M | 2 |  |  |  | ROZPOCET | 0 | 0 | 0 | 0 | 0 | 1 | 0 | 16 | -584544810
225 | M | 25.10 a | Potrubí kruhové Spiro ø125 / 50% | m | 22 |  | 0 |  |  | základní |  | 0 | 0 | 0 | 0 | 0 | 32 | M | 2 |  |  |  | ROZPOCET | 0 | 0 | 0 | 0 | 0 | 1 | 0 | 16 | 1156960964
|  | 25.10 b | Potrubí kruhové Spiro ø160 / 50% | m | 4 |  | 0 |  |  | základní
226 | M | 25.11 | Těsnící, spojovací a montážní materiál | kus | 1 |  | 0 |  |  | základní |  | 0 | 0 | 0 | 0 | 0 | 32 | M | 2 |  |  |  | ROZPOCET | 0 | 0 | 0 | 0 | 0 | 1 | 0 | 16 | -1576158774
227 | K | 751.R1 | Montáž zařízení celkem | kus | 1 |  | 0 |  |  | základní |  | 0 | 0 | 0 | 0 | 0 | 16 | K | 2 |  |  |  | ROZPOCET | 0 | 0 | 0 | 0 | 0 | 1 | 0 | 16 | 302528046
228 | K | 751.R2 | Doprava zařízení | kus | 1 |  | 0 |  |  | základní |  | 0 | 0 | 0 | 0 | 0 | 16 | K | 2 |  |  |  | ROZPOCET | 0 | 0 | 0 | 0 | 0 | 1 | 0 | 16 | 52649859
229 | K | 751.R3 | Komplexní vyzkoušení, zaregulování a zaškolení obsluhy | kus | 1 |  | 0 |  |  | základní |  | 0 | 0 | 0 | 0 | 0 | 16 | K | 2 |  |  |  | ROZPOCET | 0 | 0 | 0 | 0 | 0 | 1 | 0 | 16 | -1229486473
| D | 762 | Konstrukce tesařské |  |  |  | 0 |  |  |  |  | 0 |  | 0 |  | 0.26544 | 2 | D | 1 |  |  |  | ROZPOCET | [6 empty] | 0
230 | K | 762431825 | Demontáž obložení stěn z dřevoštěpkových desek šroubovaných na pero a drážku, tloušťka desky do 15 mm | m2 | 28 |  | 0 | CS ÚRS 2020 02 |  | základní |  | 0 | 0 | 0 | 0.00948 | 0.26544 | 16 | K | 2 |  |  |  | ROZPOCET | 0 | 0 | 0 | 0 | 0 | 1 | 0 | 16 | -1280708588
| PSC |  | Poznámka k souboru cen: 1. V cenách nejsou započteny náklady na odstranění tepelné izolace ze stěn; tyto se oceňují cenami části B01 katalogu 800–713 Izolace tepelné. | [14 empty] | PSC | 2
| VV |  | D.1.1.33.b_Výřez_půdorysu_1.NP | [14 empty] | VV | 2 | 1 | True | 0 | ROZPOCET
| VV |  | 7,000*2*2 |  | 28 | [12 empty] | VV | 2 | 2 | True | 0 | ROZPOCET
| VV |  | Mezisoučet " 1.NP |  | 28 | [12 empty] | VV | 2 | 3 | True | 0 | ROZPOCET
| VV |  | Součet |  | 28 | [12 empty] | VV | 2 | 4 | True | 1 | ROZPOCET
| D | 763 | Konstrukce suché výstavby |  |  |  | 0 |  |  |  |  | 0 |  | 2.9221 |  | 0.02786 | 2 | D | 1 |  |  |  | ROZPOCET | [6 empty] | 0
231 | K | 763111712 | Příčka ze sádrokartonových desek ostatní konstrukce a práce na příčkách ze sádrokartonových desek kluzné napojení příčky ke stropu | m | 18.175 |  | 0 | CS ÚRS 2020 02 |  | základní |  | 0 | 1e-05 | 0.00018175 | 0 | 0 | 16 | K | 2 |  |  |  | ROZPOCET | 0 | 0 | 0 | 0 | 0 | 1 | 0 | 16 | 447395874
| PSC |  | Poznámka k souboru cen: 1. V cenách jsou započteny i náklady na tmelení a výztužnou pásku. 2. V cenách nejsou započteny náklady na základní penetrační nátěr; tyto se oceňují cenou cenou -1717. 3. Cena -1611 Montáž nosné konstrukce je stanovena pro m2 plochy příčky. 4. Ceny -1621 až -1627 Montáž desek, -1717 Penetrační nátěr, -1718 Úprava spar separační páskou a -1771, -1772 Příplatek za rovinnost jsou stanoveny pro obě strany příčky. Tyto úpravy prováděné pouze na jedné straně příčky se oceňují cenami souboru cen 763 12-17 pro předsazené stěny. 5. V ceně -1611 nejsou započteny náklady na profily; tyto se oceňují ve specifikaci. 6. V cenách -1621 až -1627 nejsou započteny náklady na desky; tato dodávka se oceňuje ve specifikaci. | [14 empty] | PSC | 2
| VV |  | D.1.1.33.b_Výřez_půdorysu_1.NP | [14 empty] | VV | 2 | 1 | True | 0 | ROZPOCET
| VV |  | " tl. 100 mm" 1,600*2+1,750+3,100+2,088+3,087+0,750+1,100 |  | 15.075 | [12 empty] | VV | 2 | 2 | True | 0 | ROZPOCET
| VV |  | " tl. 185 mm" 1,000 |  | 1 | [12 empty] | VV | 2 | 2 | True | 0 | ROZPOCET
| VV |  | " tl. 235 mm" 2,100 |  | 2.1 | [12 empty] | VV | 2 | 2 | True | 0 | ROZPOCET
| VV |  | Mezisoučet " 1.NP |  | 18.175 | [12 empty] | VV | 2 | 3 | True | 0 | ROZPOCET
| VV |  | Součet |  | 18.175 | [12 empty] | VV | 2 | 4 | True | 1 | ROZPOCET
232 | K | 763111714 | Příčka ze sádrokartonových desek ostatní konstrukce a práce na příčkách ze sádrokartonových desek zalomení příčky | m | 7.06 |  | 0 | CS ÚRS 2020 02 |  | základní |  | 0 | 0.00091 | 0.0064246 | 0 | 0 | 16 | K | 2 |  |  |  | ROZPOCET | 0 | 0 | 0 | 0 | 0 | 1 | 0 | 16 | 1730877348
| PSC |  | Poznámka k souboru cen: 1. V cenách jsou započteny i náklady na tmelení a výztužnou pásku. 2. V cenách nejsou započteny náklady na základní penetrační nátěr; tyto se oceňují cenou cenou -1717. 3. Cena -1611 Montáž nosné konstrukce je stanovena pro m2 plochy příčky. 4. Ceny -1621 až -1627 Montáž desek, -1717 Penetrační nátěr, -1718 Úprava spar separační páskou a -1771, -1772 Příplatek za rovinnost jsou stanoveny pro obě strany příčky. Tyto úpravy prováděné pouze na jedné straně příčky se oceňují cenami souboru cen 763 12-17 pro předsazené stěny. 5. V ceně -1611 nejsou započteny náklady na profily; tyto se oceňují ve specifikaci. 6. V cenách -1621 až -1627 nejsou započteny náklady na desky; tato dodávka se oceňuje ve specifikaci. | [14 empty] | PSC | 2
| VV |  | D.1.1.33.b_Výřez_půdorysu_1.NP | [14 empty] | VV | 2 | 1 | True | 0 | ROZPOCET
| VV |  | " tl. 100 mm" 3,530*2 |  | 7.06 | [12 empty] | VV | 2 | 2 | True | 0 | ROZPOCET
| VV |  | Mezisoučet " 1.NP |  | 7.06 | [12 empty] | VV | 2 | 3 | True | 0 | ROZPOCET
| VV |  | Součet |  | 7.06 | [12 empty] | VV | 2 | 4 | True | 1 | ROZPOCET
233 | K | 763111717 | Příčka ze sádrokartonových desek ostatní konstrukce a práce na příčkách ze sádrokartonových desek základní penetrační nátěr (oboustranný) | m2 | 58.445 |  | 0 | CS ÚRS 2020 02 |  | základní |  | 0 | 0.0002 | 0.011689 | 0 | 0 | 16 | K | 2 |  |  |  | ROZPOCET | 0 | 0 | 0 | 0 | 0 | 1 | 0 | 16 | 1485231149
| PSC |  | Poznámka k souboru cen: 1. V cenách jsou započteny i náklady na tmelení a výztužnou pásku. 2. V cenách nejsou započteny náklady na základní penetrační nátěr; tyto se oceňují cenou cenou -1717. 3. Cena -1611 Montáž nosné konstrukce je stanovena pro m2 plochy příčky. 4. Ceny -1621 až -1627 Montáž desek, -1717 Penetrační nátěr, -1718 Úprava spar separační páskou a -1771, -1772 Příplatek za rovinnost jsou stanoveny pro obě strany příčky. Tyto úpravy prováděné pouze na jedné straně příčky se oceňují cenami souboru cen 763 12-17 pro předsazené stěny. 5. V ceně -1611 nejsou započteny náklady na profily; tyto se oceňují ve specifikaci. 6. V cenách -1621 až -1627 nejsou započteny náklady na desky; tato dodávka se oceňuje ve specifikaci. | [14 empty] | PSC | 2
| VV |  | D.1.1.33.b_Výřez_půdorysu_1.NP | [14 empty] | VV | 2 | 1 | True | 0 | ROZPOCET
| VV |  | " tl. 100 mm" 47,502 |  | 47.502 | [12 empty] | VV | 2 | 2 | True | 0 | ROZPOCET
| VV |  | " tl. 185 mm" 3,530 |  | 3.53 | [12 empty] | VV | 2 | 2 | True | 0 | ROZPOCET
| VV |  | " tl. 235 mm" 7,413 |  | 7.413 | [12 empty] | VV | 2 | 2 | True | 0 | ROZPOCET
| VV |  | Mezisoučet " 1.NP |  | 58.445 | [12 empty] | VV | 2 | 3 | True | 0 | ROZPOCET
| VV |  | Součet |  | 58.445 | [12 empty] | VV | 2 | 4 | True | 1 | ROZPOCET
234 | K | 763111724 | Příčka ze sádrokartonových desek ostatní konstrukce a práce na příčkách ze sádrokartonových desek ochrana rohů páska k vyztužení různých úhlů vysoce pevná a nárazu odolná | m | 10.59 |  | 0 | CS ÚRS 2020 02 |  | základní |  | 0 | 0.00012 | 0.0012708 | 0 | 0 | 16 | K | 2 |  |  |  | ROZPOCET | 0 | 0 | 0 | 0 | 0 | 1 | 0 | 16 | 856710025
| PSC |  | Poznámka k souboru cen: 1. V cenách jsou započteny i náklady na tmelení a výztužnou pásku. 2. V cenách nejsou započteny náklady na základní penetrační nátěr; tyto se oceňují cenou cenou -1717. 3. Cena -1611 Montáž nosné konstrukce je stanovena pro m2 plochy příčky. 4. Ceny -1621 až -1627 Montáž desek, -1717 Penetrační nátěr, -1718 Úprava spar separační páskou a -1771, -1772 Příplatek za rovinnost jsou stanoveny pro obě strany příčky. Tyto úpravy prováděné pouze na jedné straně příčky se oceňují cenami souboru cen 763 12-17 pro předsazené stěny. 5. V ceně -1611 nejsou započteny náklady na profily; tyto se oceňují ve specifikaci. 6. V cenách -1621 až -1627 nejsou započteny náklady na desky; tato dodávka se oceňuje ve specifikaci. | [14 empty] | PSC | 2
| VV |  | D.1.1.33.b_Výřez_půdorysu_1.NP | [14 empty] | VV | 2 | 1 | True | 0 | ROZPOCET
| VV |  | " tl. 100 mm" 3,530*3 |  | 10.59 | [12 empty] | VV | 2 | 2 | True | 0 | ROZPOCET
| VV |  | Mezisoučet " 1.NP |  | 10.59 | [12 empty] | VV | 2 | 3 | True | 0 | ROZPOCET
| VV |  | Součet |  | 10.59 | [12 empty] | VV | 2 | 4 | True | 1 | ROZPOCET
235 | K | 763111741 | Příčka ze sádrokartonových desek ostatní konstrukce a práce na příčkách ze sádrokartonových desek montáž parotěsné zábrany | m2 | 116.89 |  | 0 | CS ÚRS 2020 02 |  | základní |  | 0 | 0 | 0 | 0 | 0 | 16 | K | 2 |  |  |  | ROZPOCET | 0 | 0 | 0 | 0 | 0 | 1 | 0 | 16 | -563828045
| PSC |  | Poznámka k souboru cen: 1. V cenách jsou započteny i náklady na tmelení a výztužnou pásku. 2. V cenách nejsou započteny náklady na základní penetrační nátěr; tyto se oceňují cenou cenou -1717. 3. Cena -1611 Montáž nosné konstrukce je stanovena pro m2 plochy příčky. 4. Ceny -1621 až -1627 Montáž desek, -1717 Penetrační nátěr, -1718 Úprava spar separační páskou a -1771, -1772 Příplatek za rovinnost jsou stanoveny pro obě strany příčky. Tyto úpravy prováděné pouze na jedné straně příčky se oceňují cenami souboru cen 763 12-17 pro předsazené stěny. 5. V ceně -1611 nejsou započteny náklady na profily; tyto se oceňují ve specifikaci. 6. V cenách -1621 až -1627 nejsou započteny náklady na desky; tato dodávka se oceňuje ve specifikaci. | [14 empty] | PSC | 2
| VV |  | D.1.1.33.b_Výřez_půdorysu_1.NP | [14 empty] | VV | 2 | 1 | True | 0 | ROZPOCET
| VV |  | " tl. 100 mm" 47,502*2 |  | 95.004 | [12 empty] | VV | 2 | 2 | True | 0 | ROZPOCET
| VV |  | " tl. 185 mm" 3,530*2 |  | 7.06 | [12 empty] | VV | 2 | 2 | True | 0 | ROZPOCET
| VV |  | " tl. 235 mm" 7,413*2 |  | 14.826 | [12 empty] | VV | 2 | 2 | True | 0 | ROZPOCET
| VV |  | Mezisoučet " 1.NP |  | 116.89 | [12 empty] | VV | 2 | 3 | True | 0 | ROZPOCET
| VV |  | Součet |  | 116.89 | [12 empty] | VV | 2 | 4 | True | 1 | ROZPOCET
236 | M | 28329274 | fólie PE vyztužená pro parotěsnou vrstvu (reakce na oheň - třída E) 110g/m2 | m2 | 128.579 |  | 0 | CS ÚRS 2020 02 |  | základní |  | 0 | 0.00011 | 0.014144 | 0 | 0 | 32 | M | 2 |  |  |  | ROZPOCET | 0 | 0 | 0 | 0 | 0 | 1 | 0 | 16 | 499757523
| VV |  | 116,89*1,1 'Přepočtené koeficientem množství |  | 128.579 | [12 empty] | VV | 2 | 2 | False | 1 | ROZPOCET
237 | K | 763111742 | Příčka ze sádrokartonových desek ostatní konstrukce a práce na příčkách ze sádrokartonových desek montáž jedné vrstvy tepelné izolace | m2 | 58.445 |  | 0 | CS ÚRS 2020 02 |  | základní |  | 0 | 0 | 0 | 0 | 0 | 16 | K | 2 |  |  |  | ROZPOCET | 0 | 0 | 0 | 0 | 0 | 1 | 0 | 16 | -589924971
| PSC |  | Poznámka k souboru cen: 1. V cenách jsou započteny i náklady na tmelení a výztužnou pásku. 2. V cenách nejsou započteny náklady na základní penetrační nátěr; tyto se oceňují cenou cenou -1717. 3. Cena -1611 Montáž nosné konstrukce je stanovena pro m2 plochy příčky. 4. Ceny -1621 až -1627 Montáž desek, -1717 Penetrační nátěr, -1718 Úprava spar separační páskou a -1771, -1772 Příplatek za rovinnost jsou stanoveny pro obě strany příčky. Tyto úpravy prováděné pouze na jedné straně příčky se oceňují cenami souboru cen 763 12-17 pro předsazené stěny. 5. V ceně -1611 nejsou započteny náklady na profily; tyto se oceňují ve specifikaci. 6. V cenách -1621 až -1627 nejsou započteny náklady na desky; tato dodávka se oceňuje ve specifikaci. | [14 empty] | PSC | 2
| VV |  | D.1.1.33.b_Výřez_půdorysu_1.NP | [14 empty] | VV | 2 | 1 | True | 0 | ROZPOCET
| VV |  | " tl. 100 mm" 47,502 |  | 47.502 | [12 empty] | VV | 2 | 2 | True | 0 | ROZPOCET
| VV |  | " tl. 185 mm" 3,530 |  | 3.53 | [12 empty] | VV | 2 | 2 | True | 0 | ROZPOCET
| VV |  | " tl. 235 mm" 7,413 |  | 7.413 | [12 empty] | VV | 2 | 2 | True | 0 | ROZPOCET
| VV |  | Mezisoučet " 1.NP |  | 58.445 | [12 empty] | VV | 2 | 3 | True | 0 | ROZPOCET
| VV |  | Součet |  | 58.445 | [12 empty] | VV | 2 | 4 | True | 1 | ROZPOCET
238 | M | 63150970 | pás tepelně izolační příčkový akustický λ=0,036-0,037 tl 60mm | m2 | 59.614 |  | 0 | CS ÚRS 2020 02 |  | základní |  | 0 | 0.003 | 0.17884 | 0 | 0 | 32 | M | 2 |  |  |  | ROZPOCET | 0 | 0 | 0 | 0 | 0 | 1 | 0 | 16 | 2077790610
| VV |  | 58,445*1,02 'Přepočtené koeficientem množství |  | 59.614 | [12 empty] | VV | 2 | 2 | False | 1 | ROZPOCET
239 | K | 763111771 | Příčka ze sádrokartonových desek Příplatek k cenám za rovinnost speciální tmelení kvality Q3 | m2 | 58.445 |  | 0 | CS ÚRS 2020 02 |  | základní |  | 0 | 0.0014 | 0.081823 | 0 | 0 | 16 | K | 2 |  |  |  | ROZPOCET | 0 | 0 | 0 | 0 | 0 | 1 | 0 | 16 | -896630370
| PSC |  | Poznámka k souboru cen: 1. V cenách jsou započteny i náklady na tmelení a výztužnou pásku. 2. V cenách nejsou započteny náklady na základní penetrační nátěr; tyto se oceňují cenou cenou -1717. 3. Cena -1611 Montáž nosné konstrukce je stanovena pro m2 plochy příčky. 4. Ceny -1621 až -1627 Montáž desek, -1717 Penetrační nátěr, -1718 Úprava spar separační páskou a -1771, -1772 Příplatek za rovinnost jsou stanoveny pro obě strany příčky. Tyto úpravy prováděné pouze na jedné straně příčky se oceňují cenami souboru cen 763 12-17 pro předsazené stěny. 5. V ceně -1611 nejsou započteny náklady na profily; tyto se oceňují ve specifikaci. 6. V cenách -1621 až -1627 nejsou započteny náklady na desky; tato dodávka se oceňuje ve specifikaci. | [14 empty] | PSC | 2
240 | K | 763121611 | Stěna předsazená ze sádrokartonových desek montáž nosné konstrukce z profilů UW a CW | m2 | 15.916 |  | 0 | CS ÚRS 2020 02 |  | základní |  | 0 | 0.00029 | 0.0046156 | 0 | 0 | 16 | K | 2 |  |  |  | ROZPOCET | 0 | 0 | 0 | 0 | 0 | 1 | 0 | 16 | 1571111943
| PSC |  | Poznámka k souboru cen: 1. V cenách jsou započteny i náklady na tmelení a výztužnou pásku. 2. V cenách nejsou započteny náklady na základní penetrační nátěr; tyto se oceňují cenou 763 12-1714. 3. Ceny pro předsazené stěny lepené celoplošně jsou určeny pro lepení na rovný podklad, lepené na bochánky jsou určeny pro podklad o nerovnosti do 20 mm. 4. Ceny -1611 a -1612 Montáž nosné konstrukce je stanoveny pro m2 plochy předsazené stěny. 5. V ceně -1611 a -1612 nejsou započteny náklady na profily; tyto se oceňují ve specifikaci. 6. V cenách -1621 až -1641 Montáž desek nejsou započteny náklady na desky; tato dodávka se oceňuje ve specifikaci. 7. Cena -1590 je určena pro typ nosiče WC na nožičkách na zem pro standardní výšku do 1,3 m. Konstrukce nosiče WC není v ceně - oceňuje se souborem cen 726 13 1- části A 06 katalogu 800 - 721 Zdravotně technické instalace budov. Při výšce stěny na celou výšku místnosti se přidá UA profil =2xKV příčky a patka UA profilu= 4ks - oceňují se cenami 763 18-1421 - 1424. 8. Ostatní konstrukce a práce a příplatky, neuvedené v tomto souboru cen, se oceňují cenami 763 11-17.. pro příčky ze sádrokartonových desek. | [14 empty] | PSC | 2
| VV |  | D.1.1.33.c_Výřez_půdorysu_2.NP | [14 empty] | VV | 2 | 1 | True | 0 | ROZPOCET
| VV |  | OPLÁŠTĚNÍ ROZVODŮ ZTI | [14 empty] | VV | 2 | 1 | True | 0 | ROZPOCET
| VV |  | " 225+875+225 mm" (0,225+0,875+0,225)*3,450 |  | 4.571 | [12 empty] | VV | 2 | 2 | True | 0 | ROZPOCET
| VV |  | Mezisoučet " 2.NP |  | 4.571 | [12 empty] | VV | 2 | 3 | True | 0 | ROZPOCET
| VV |  | D.1.1.33.d_Výřez_půdorysu_3.NP | [14 empty] | VV | 2 | 1 | True | 0 | ROZPOCET
| VV |  | OPLÁŠTĚNÍ ROZVODŮ ZTI | [14 empty] | VV | 2 | 1 | True | 0 | ROZPOCET
| VV |  | " 225+875+225 mm" (0,225+0,875+0,225)*3,000 |  | 3.975 | [12 empty] | VV | 2 | 2 | True | 0 | ROZPOCET
| VV |  | Mezisoučet " 3.NP |  | 3.975 | [12 empty] | VV | 2 | 3 | True | 0 | ROZPOCET
| VV |  | D.1.1.33.e_Výřez_půdorysu_4.NP | [14 empty] | VV | 2 | 1 | True | 0 | ROZPOCET
| VV |  | OPLÁŠTĚNÍ ROZVODŮ ZTI | [14 empty] | VV | 2 | 1 | True | 0 | ROZPOCET
| VV |  | " 400+875+400 mm" (0,400+0,875+0,400)*4,400 |  | 7.37 | [12 empty] | VV | 2 | 2 | True | 0 | ROZPOCET
| VV |  | Mezisoučet " 4.NP |  | 7.37 | [12 empty] | VV | 2 | 3 | True | 0 | ROZPOCET
| VV |  | Součet |  | 15.916 | [12 empty] | VV | 2 | 4 | True | 1 | ROZPOCET
241 | M | 59030042 | profil vodící stěnový UW 50 | m | 33.385 |  | 0 | CS ÚRS 2020 02 |  | základní |  | 0 | 0.00055 | 0.018362 | 0 | 0 | 32 | M | 2 |  |  |  | ROZPOCET | 0 | 0 | 0 | 0 | 0 | 1 | 0 | 16 | -1005898835
| VV |  | (0,225+0,875+0,225+3,450)*2 |  | 9.55 | [12 empty] | VV | 2 | 2 | True | 0 | ROZPOCET
| VV |  | (0,225+0,875+0,225+3,000)*2 |  | 8.65 | [12 empty] | VV | 2 | 2 | True | 0 | ROZPOCET
| VV |  | (0,400+0,875+0,400+4,400)*2 |  | 12.15 | [12 empty] | VV | 2 | 2 | True | 0 | ROZPOCET
| VV |  | Součet |  | 30.35 | [12 empty] | VV | 2 | 4 | True | 1 | ROZPOCET
| VV |  | 30,35*1,1 'Přepočtené koeficientem množství |  | 33.385 | [12 empty] | VV | 2 | 2 | False | 1 | ROZPOCET
242 | M | 59030045 | profil stěnový CW 50 | m | 35.805 |  | 0 | CS ÚRS 2020 02 |  | základní |  | 0 | 0.00072 | 0.02578 | 0 | 0 | 32 | M | 2 |  |  |  | ROZPOCET | 0 | 0 | 0 | 0 | 0 | 1 | 0 | 16 | -41545458
| VV |  | 3,450*3 |  | 10.35 | [12 empty] | VV | 2 | 2 | True | 0 | ROZPOCET
| VV |  | 3,000*3 |  | 9 | [12 empty] | VV | 2 | 2 | True | 0 | ROZPOCET
| VV |  | 4,400*3 |  | 13.2 | [12 empty] | VV | 2 | 2 | True | 0 | ROZPOCET
| VV |  | Součet |  | 32.55 | [12 empty] | VV | 2 | 4 | True | 1 | ROZPOCET
| VV |  | 32,55*1,1 'Přepočtené koeficientem množství |  | 35.805 | [12 empty] | VV | 2 | 2 | False | 1 | ROZPOCET
243 | K | 763121714 | Stěna předsazená ze sádrokartonových desek ostatní konstrukce a práce na předsazených stěnách ze sádrokartonových desek základní penetrační nátěr | m2 | 15.916 |  | 0 | CS ÚRS 2020 02 |  | základní |  | 0 | 0.0001 | 0.0015916 | 0 | 0 | 16 | K | 2 |  |  |  | ROZPOCET | 0 | 0 | 0 | 0 | 0 | 1 | 0 | 16 | -1030763696
| PSC |  | Poznámka k souboru cen: 1. V cenách jsou započteny i náklady na tmelení a výztužnou pásku. 2. V cenách nejsou započteny náklady na základní penetrační nátěr; tyto se oceňují cenou 763 12-1714. 3. Ceny pro předsazené stěny lepené celoplošně jsou určeny pro lepení na rovný podklad, lepené na bochánky jsou určeny pro podklad o nerovnosti do 20 mm. 4. Ceny -1611 a -1612 Montáž nosné konstrukce je stanoveny pro m2 plochy předsazené stěny. 5. V ceně -1611 a -1612 nejsou započteny náklady na profily; tyto se oceňují ve specifikaci. 6. V cenách -1621 až -1641 Montáž desek nejsou započteny náklady na desky; tato dodávka se oceňuje ve specifikaci. 7. Cena -1590 je určena pro typ nosiče WC na nožičkách na zem pro standardní výšku do 1,3 m. Konstrukce nosiče WC není v ceně - oceňuje se souborem cen 726 13 1- části A 06 katalogu 800 - 721 Zdravotně technické instalace budov. Při výšce stěny na celou výšku místnosti se přidá UA profil =2xKV příčky a patka UA profilu= 4ks - oceňují se cenami 763 18-1421 - 1424. 8. Ostatní konstrukce a práce a příplatky, neuvedené v tomto souboru cen, se oceňují cenami 763 11-17.. pro příčky ze sádrokartonových desek. | [14 empty] | PSC | 2
244 | K | 763121751 | Stěna předsazená ze sádrokartonových desek Příplatek k cenám za plochu do 6 m2 jednotlivě | m2 | 15.916 |  | 0 | CS ÚRS 2020 02 |  | základní |  | 0 | 0 | 0 | 0 | 0 | 16 | K | 2 |  |  |  | ROZPOCET | 0 | 0 | 0 | 0 | 0 | 1 | 0 | 16 | -1578860598
| PSC |  | Poznámka k souboru cen: 1. V cenách jsou započteny i náklady na tmelení a výztužnou pásku. 2. V cenách nejsou započteny náklady na základní penetrační nátěr; tyto se oceňují cenou 763 12-1714. 3. Ceny pro předsazené stěny lepené celoplošně jsou určeny pro lepení na rovný podklad, lepené na bochánky jsou určeny pro podklad o nerovnosti do 20 mm. 4. Ceny -1611 a -1612 Montáž nosné konstrukce je stanoveny pro m2 plochy předsazené stěny. 5. V ceně -1611 a -1612 nejsou započteny náklady na profily; tyto se oceňují ve specifikaci. 6. V cenách -1621 až -1641 Montáž desek nejsou započteny náklady na desky; tato dodávka se oceňuje ve specifikaci. 7. Cena -1590 je určena pro typ nosiče WC na nožičkách na zem pro standardní výšku do 1,3 m. Konstrukce nosiče WC není v ceně - oceňuje se souborem cen 726 13 1- části A 06 katalogu 800 - 721 Zdravotně technické instalace budov. Při výšce stěny na celou výšku místnosti se přidá UA profil =2xKV příčky a patka UA profilu= 4ks - oceňují se cenami 763 18-1421 - 1424. 8. Ostatní konstrukce a práce a příplatky, neuvedené v tomto souboru cen, se oceňují cenami 763 11-17.. pro příčky ze sádrokartonových desek. | [14 empty] | PSC | 2
245 | K | 763121761 | Stěna předsazená ze sádrokartonových desek Příplatek k cenám za rovinnost kvality speciální tmelení kvality Q3 | m2 | 15.916 |  | 0 | CS ÚRS 2020 02 |  | základní |  | 0 | 0.0007 | 0.011141 | 0 | 0 | 16 | K | 2 |  |  |  | ROZPOCET | 0 | 0 | 0 | 0 | 0 | 1 | 0 | 16 | 1083795104
| PSC |  | Poznámka k souboru cen: 1. V cenách jsou započteny i náklady na tmelení a výztužnou pásku. 2. V cenách nejsou započteny náklady na základní penetrační nátěr; tyto se oceňují cenou 763 12-1714. 3. Ceny pro předsazené stěny lepené celoplošně jsou určeny pro lepení na rovný podklad, lepené na bochánky jsou určeny pro podklad o nerovnosti do 20 mm. 4. Ceny -1611 a -1612 Montáž nosné konstrukce je stanoveny pro m2 plochy předsazené stěny. 5. V ceně -1611 a -1612 nejsou započteny náklady na profily; tyto se oceňují ve specifikaci. 6. V cenách -1621 až -1641 Montáž desek nejsou započteny náklady na desky; tato dodávka se oceňuje ve specifikaci. 7. Cena -1590 je určena pro typ nosiče WC na nožičkách na zem pro standardní výšku do 1,3 m. Konstrukce nosiče WC není v ceně - oceňuje se souborem cen 726 13 1- části A 06 katalogu 800 - 721 Zdravotně technické instalace budov. Při výšce stěny na celou výšku místnosti se přidá UA profil =2xKV příčky a patka UA profilu= 4ks - oceňují se cenami 763 18-1421 - 1424. 8. Ostatní konstrukce a práce a příplatky, neuvedené v tomto souboru cen, se oceňují cenami 763 11-17.. pro příčky ze sádrokartonových desek. | [14 empty] | PSC | 2
246 | K | 763171112 | Instalační technika pro konstrukce ze sádrokartonových desek montáž revizních klapek pro příčky nebo předsazené stěny, velikost do 0,25 m2 | kus | 2 |  | 0 | CS ÚRS 2020 02 |  | základní |  | 0 | 7e-05 | 0.00014 | 0 | 0 | 16 | K | 2 |  |  |  | ROZPOCET | 0 | 0 | 0 | 0 | 0 | 1 | 0 | 16 | -1149561845
| PSC |  | Poznámka k souboru cen: 1. V cenách montáže revizních klapek 763 17-1 a revizních dvířek 763 17-2 nejsou započteny náklady na: a) jejich dodávku a dodávku pomocné konstrukce z profilů a spojek; tato dodávka se oceňuje ve specifikaci, b) zhotovení otvoru; tyto práce se oceňují cenami souborů cen části C01. 2. V cenách montáže nosičů zařizovacích předmětů 763 17-3 nejsou započteny náklady na jejich dodávku a dodávku spojovacího materiálu uchycení zařizovacích předmětů; tato dodávka se oceňuje ve specifikaci. | [14 empty] | PSC | 2
| VV |  | D.1.1.33.b_Výřez_půdorysu_1.NP | [14 empty] | VV | 2 | 1 | True | 0 | ROZPOCET
| VV |  | 2,000 |  | 2 | [12 empty] | VV | 2 | 2 | True | 0 | ROZPOCET
| VV |  | Mezisoučet " 1.NP |  | 2 | [12 empty] | VV | 2 | 3 | True | 0 | ROZPOCET
| VV |  | Součet |  | 2 | [12 empty] | VV | 2 | 4 | True | 1 | ROZPOCET
247 | M | 55341425.1 | mřížka větrací nerezová se síťovinou 600x300mm | kus | 2 |  | 0 |  |  | základní |  | 0 | 0.00184 | 0.00368 | 0 | 0 | 32 | M | 2 |  |  |  | ROZPOCET | 0 | 0 | 0 | 0 | 0 | 1 | 0 | 16 | 454191953
248 | K | 763172314 | Instalační technika pro konstrukce ze sádrokartonových desek montáž revizních dvířek velikost 500 x 500 mm | kus | 2 |  | 0 | CS ÚRS 2020 02 |  | základní |  | 0 | 7e-05 | 0.00014 | 0 | 0 | 16 | K | 2 |  |  |  | ROZPOCET | 0 | 0 | 0 | 0 | 0 | 1 | 0 | 16 | 1861271335
| PSC |  | Poznámka k souboru cen: 1. V cenách montáže revizních klapek 763 17-1 a revizních dvířek 763 17-2 nejsou započteny náklady na: a) jejich dodávku a dodávku pomocné konstrukce z profilů a spojek; tato dodávka se oceňuje ve specifikaci, b) zhotovení otvoru; tyto práce se oceňují cenami souborů cen části C01. 2. V cenách montáže nosičů zařizovacích předmětů 763 17-3 nejsou započteny náklady na jejich dodávku a dodávku spojovacího materiálu uchycení zařizovacích předmětů; tato dodávka se oceňuje ve specifikaci. | [14 empty] | PSC | 2
| VV |  | D.1.1.33.b_Výřez_půdorysu_1.NP | [14 empty] | VV | 2 | 1 | True | 0 | ROZPOCET
| VV |  | 2,000 |  | 2 | [12 empty] | VV | 2 | 2 | True | 0 | ROZPOCET
| VV |  | Mezisoučet " 1.NP |  | 2 | [12 empty] | VV | 2 | 3 | True | 0 | ROZPOCET
| VV |  | Součet |  | 2 | [12 empty] | VV | 2 | 4 | True | 1 | ROZPOCET
249 | M | 59030713 | dvířka revizní s automatickým zámkem 500x500mm | kus | 2 |  | 0 | CS ÚRS 2020 02 |  | základní |  | 0 | 0.0032 | 0.0064 | 0 | 0 | 32 | M | 2 |  |  |  | ROZPOCET | 0 | 0 | 0 | 0 | 0 | 1 | 0 | 16 | -400305287
250 | K | 763181311 | Výplně otvorů konstrukcí ze sádrokartonových desek montáž zárubně kovové s konstrukcí jednokřídlové | kus | 4 |  | 0 | CS ÚRS 2020 02 |  | základní |  | 0 | 0.00022 | 0.00088 | 0 | 0 | 16 | K | 2 |  |  |  | ROZPOCET | 0 | 0 | 0 | 0 | 0 | 1 | 0 | 16 | 1400367012
| PSC |  | Poznámka k souboru cen: 1. V cenách montáže zárubní -1311 a -1312 nejsou započteny náklady na dodávku zárubní; tato dodávka se oceňuje ve specifikaci. 2. Ceny montáže zárubní nelze použít pro dodatečnou montáž zárubně. 3. V ceně ztužující výplně otvoru pro dveře -1411 jsou započteny náklady na montáž a dodávku CW profilů pro obě svislé strany dveřního otvoru a UW profilů pro nadpraží. 4. V cenách ztužující výplně otvoru pro dveře -1421 až -1424 jsou započteny náklady na montáž a dodávku UA profilů pro obě svislé strany dveřního otvoru, UW profilů pro nadpraží a patek. a) pro příčku výšky do 2,75 m takto: - délka profilu CW = 2x konstrukční výška příčky - délka profilu UW = 2x konstrukční výška příčky + šířka dveří + 300 mm, b) pro příčku výšky přes 2,75 do 4,25 m takto: - délka profilu UW = šířka dveří + 300 mm, - délka profilu UA = 2x konstrukční výška příčky, - patka UA = 4 kusy. 5. V ceně -1325 jsou započteny náklady na usazení, vyvážení a přetmelení, včetně kotevního materiálu. 6. Montáž zárubní dřevěných a obložkových lze oceňovat cenami katalogu 800-766 Konstrukce truhlářské. 7. V cenách -2313 a -2314 ostění oken jsou započteny i náklady na ochranné úhelníky. 8. V ceně -2411 opláštění střešního okna jsou započteny i náklady na CD a UD profily. 9. V cenách -3111 až -3222 jsou započteny i náklady na sestavení stavebního pouzdra. 10. V cenách -3111 až -3222 nejsou započteny náklady na opláštění stavebního pouzdra sádrokartonovými deskami a jejich povrchové úpravy. Tyto práce se oceňují příslušnými položkami souboru cen 763 11-1 Příčka ze sádrokartonových desek. | [14 empty] | PSC | 2
| VV |  | D.1.1.33.b_Výřez_půdorysu_1.NP | [14 empty] | VV | 2 | 1 | True | 0 | ROZPOCET
| VV |  | " dveře 700x1970 mm" 3,000 |  | 3 | [12 empty] | VV | 2 | 2 | True | 0 | ROZPOCET
| VV |  | " dveře 800x1970 mm" 1,000 |  | 1 | [12 empty] | VV | 2 | 2 | True | 0 | ROZPOCET
| VV |  | Mezisoučet " 1.NP |  | 4 | [12 empty] | VV | 2 | 3 | True | 0 | ROZPOCET
| VV |  | Součet |  | 4 | [12 empty] | VV | 2 | 4 | True | 1 | ROZPOCET
251 | M | 55331589 | zárubeň jednokřídlá ocelová pro sádrokartonové příčky tl stěny 75-100mm rozměru 700/1970, 2100mm | kus | 3 |  | 0 | CS ÚRS 2020 02 |  | základní |  | 0 | 0.01225 | 0.03675 | 0 | 0 | 32 | M | 2 |  |  |  | ROZPOCET | 0 | 0 | 0 | 0 | 0 | 1 | 0 | 16 | 871684132
252 | M | 55331590 | zárubeň jednokřídlá ocelová pro sádrokartonové příčky tl stěny 75-100mm rozměru 800/1970, 2100mm | kus | 1 |  | 0 | CS ÚRS 2020 02 |  | základní |  | 0 | 0.01249 | 0.01249 | 0 | 0 | 32 | M | 2 |  |  |  | ROZPOCET | 0 | 0 | 0 | 0 | 0 | 1 | 0 | 16 | -1033433025
253 | K | 763181422 | Výplně otvorů konstrukcí ze sádrokartonových desek ztužující výplň otvoru pro dveře s UA a UW profilem, výšky příčky přes 3,25 do 3,75 m | kus | 4 |  | 0 | CS ÚRS 2020 02 |  | základní |  | 0 | 0.01805 | 0.0722 | 0 | 0 | 16 | K | 2 |  |  |  | ROZPOCET | 0 | 0 | 0 | 0 | 0 | 1 | 0 | 16 | -798811278
| PSC |  | Poznámka k souboru cen: 1. V cenách montáže zárubní -1311 a -1312 nejsou započteny náklady na dodávku zárubní; tato dodávka se oceňuje ve specifikaci. 2. Ceny montáže zárubní nelze použít pro dodatečnou montáž zárubně. 3. V ceně ztužující výplně otvoru pro dveře -1411 jsou započteny náklady na montáž a dodávku CW profilů pro obě svislé strany dveřního otvoru a UW profilů pro nadpraží. 4. V cenách ztužující výplně otvoru pro dveře -1421 až -1424 jsou započteny náklady na montáž a dodávku UA profilů pro obě svislé strany dveřního otvoru, UW profilů pro nadpraží a patek. a) pro příčku výšky do 2,75 m takto: - délka profilu CW = 2x konstrukční výška příčky - délka profilu UW = 2x konstrukční výška příčky + šířka dveří + 300 mm, b) pro příčku výšky přes 2,75 do 4,25 m takto: - délka profilu UW = šířka dveří + 300 mm, - délka profilu UA = 2x konstrukční výška příčky, - patka UA = 4 kusy. 5. V ceně -1325 jsou započteny náklady na usazení, vyvážení a přetmelení, včetně kotevního materiálu. 6. Montáž zárubní dřevěných a obložkových lze oceňovat cenami katalogu 800-766 Konstrukce truhlářské. 7. V cenách -2313 a -2314 ostění oken jsou započteny i náklady na ochranné úhelníky. 8. V ceně -2411 opláštění střešního okna jsou započteny i náklady na CD a UD profily. 9. V cenách -3111 až -3222 jsou započteny i náklady na sestavení stavebního pouzdra. 10. V cenách -3111 až -3222 nejsou započteny náklady na opláštění stavebního pouzdra sádrokartonovými deskami a jejich povrchové úpravy. Tyto práce se oceňují příslušnými položkami souboru cen 763 11-1 Příčka ze sádrokartonových desek. | [14 empty] | PSC | 2
| VV |  | D.1.1.33.b_Výřez_půdorysu_1.NP | [14 empty] | VV | 2 | 1 | True | 0 | ROZPOCET
| VV |  | " dveře 700x1970 mm" 3,000 |  | 3 | [12 empty] | VV | 2 | 2 | True | 0 | ROZPOCET
| VV |  | " dveře 800x1970 mm" 1,000 |  | 1 | [12 empty] | VV | 2 | 2 | True | 0 | ROZPOCET
| VV |  | Mezisoučet " 1.NP |  | 4 | [12 empty] | VV | 2 | 3 | True | 0 | ROZPOCET
| VV |  | Součet |  | 4 | [12 empty] | VV | 2 | 4 | True | 1 | ROZPOCET
254 | K | 763211123 | Příčka ze sádrovláknitých desek s nosnou konstrukcí z jednoduchých ocelových profilů UW, CW jednoduše opláštěná deskou tl. 12,5 mm příčka tl. 100 mm, profil 75, bez izolace, EI 30, Rw do 43 dB | m2 | 47.502 |  | 0 | CS ÚRS 2020 02 |  | základní |  | 0 | 0.03372 | 1.6018 | 0 | 0 | 16 | K | 2 |  |  |  | ROZPOCET | 0 | 0 | 0 | 0 | 0 | 1 | 0 | 16 | -1426653374
| PSC |  | Poznámka k souboru cen: 1. V cenách jsou započteny i náklady na tmelení. 2. Ostatní konstrukce a práce a příplatky u příček ze sádrovláknitých desek lze ocenit cenami 763 11-17.. pro příčky ze sádrokartonových desek. 3. Ceny -1223 až -1254 pro dvojitě opláštěné příčky lze použít i pro příčky mezibytové. | [14 empty] | PSC | 2
| VV |  | D.1.1.33.b_Výřez_půdorysu_1.NP | [14 empty] | VV | 2 | 1 | True | 0 | ROZPOCET
| VV |  | " m.č. 124 - 124c" (1,600*2+1,750+3,100+2,088)*3,530 |  | 35.787 | [12 empty] | VV | 2 | 2 | True | 0 | ROZPOCET
| VV |  | " m.č. 123/123a" (3,0870+0,750+1,100)*3,530 |  | 17.428 | [12 empty] | VV | 2 | 2 | True | 0 | ROZPOCET
| VV |  | " Odpočet otvorů | [14 empty] | VV | 2 | 1 | True | 0 | ROZPOCET
| VV |  | -(0,700*1,970*3) |  | -4.137 | [12 empty] | VV | 2 | 2 | True | 0 | ROZPOCET
| VV |  | -(0,800*1,970*1) |  | -1.576 | [12 empty] | VV | 2 | 2 | True | 0 | ROZPOCET
| VV |  | Mezisoučet " 1.NP |  | 47.502 | [12 empty] | VV | 2 | 3 | True | 0 | ROZPOCET
| VV |  | Součet |  | 47.502 | [12 empty] | VV | 2 | 4 | True | 1 | ROZPOCET
255 | K | 763211911 | Zhotovení otvorů v příčkách ze sádrovláknitých desek pro prostupy (voda, elektro, topení, VZT), osvětlení, okna, revizní klapky včetně vyztužení profily pro příčku tl. do 100 mm, velikost do 0,10 m2 | kus | 5 |  | 0 | CS ÚRS 2020 02 |  | základní |  | 0 | 0.00196 | 0.0098 | 0.0039 | 0.0195 | 16 | K | 2 |  |  |  | ROZPOCET | 0 | 0 | 0 | 0 | 0 | 1 | 0 | 16 | -361726440
| PSC |  | Poznámka k souboru cen: 1. V cenách jsou započteny i náklady na tmelení a krycí pásku. | [14 empty] | PSC | 2
| VV |  | D.1.1.33.b_Výřez_půdorysu_1.NP | [14 empty] | VV | 2 | 1 | True | 0 | ROZPOCET
| VV |  | " prostup DN 140" 2,000 |  | 2 | [12 empty] | VV | 2 | 2 | True | 0 | ROZPOCET
| VV |  | " prostup DN 180" 3,000 |  | 3 | [12 empty] | VV | 2 | 2 | True | 0 | ROZPOCET
| VV |  | Mezisoučet " 1.NP |  | 5 | [12 empty] | VV | 2 | 3 | True | 0 | ROZPOCET
| VV |  | Součet |  | 5 | [12 empty] | VV | 2 | 4 | True | 1 | ROZPOCET
256 | K | 763213123 | Příčka instalační ze sádrovláknitých desek s nosnou konstrukcí ze zdvojených ocelových profilů UW, CW s mezerou, CW profily navzájem spojeny páskem sádrovlákna jednoduše opláštěná deskou tl. 1 x 12,5 mm s izolací, EI 30, příčka tl. min. 185 mm, profil 75, Rw do 60 dB | m2 | 3.53 |  | 0 | CS ÚRS 2020 02 |  | základní |  | 0 | 0.03752 | 0.13245 | 0 | 0 | 16 | K | 2 |  |  |  | ROZPOCET | 0 | 0 | 0 | 0 | 0 | 1 | 0 | 16 | -1510610640
| PSC |  | Poznámka k souboru cen: 1. V cenách jsou započteny i náklady na tmelení. 2. Ostatní konstrukce a práce a příplatky u instalačních příček ze sádrovláknitých desek lze ocenit cenami 763 11-17.. pro příčky ze sádrokartonových desek. | [14 empty] | PSC | 2
| VV |  | D.1.1.33.b_Výřez_půdorysu_1.NP | [14 empty] | VV | 2 | 1 | True | 0 | ROZPOCET
| VV |  | " m.č. 124a/124c" 1,000*3,530 |  | 3.53 | [12 empty] | VV | 2 | 2 | True | 0 | ROZPOCET
| VV |  | Mezisoučet " 1.NP |  | 3.53 | [12 empty] | VV | 2 | 3 | True | 0 | ROZPOCET
| VV |  | Součet |  | 3.53 | [12 empty] | VV | 2 | 4 | True | 1 | ROZPOCET
257 | K | 763213125 | Příčka instalační ze sádrovláknitých desek s nosnou konstrukcí ze zdvojených ocelových profilů UW, CW s mezerou, CW profily navzájem spojeny páskem sádrovlákna jednoduše opláštěná deskou tl. 1 x 12,5 mm s izolací, EI 30, příčka tl. min. 235 mm, profil 100, Rw do 64 dB | m2 | 7.413 |  | 0 | CS ÚRS 2020 02 |  | základní |  | 0 | 0.03855 | 0.28577 | 0 | 0 | 16 | K | 2 |  |  |  | ROZPOCET | 0 | 0 | 0 | 0 | 0 | 1 | 0 | 16 | 434623611
| PSC |  | Poznámka k souboru cen: 1. V cenách jsou započteny i náklady na tmelení. 2. Ostatní konstrukce a práce a příplatky u instalačních příček ze sádrovláknitých desek lze ocenit cenami 763 11-17.. pro příčky ze sádrokartonových desek. | [14 empty] | PSC | 2
| VV |  | D.1.1.33.b_Výřez_půdorysu_1.NP | [14 empty] | VV | 2 | 1 | True | 0 | ROZPOCET
| VV |  | " m.č. 124/124a/124c" 2,100*3,530 |  | 7.413 | [12 empty] | VV | 2 | 2 | True | 0 | ROZPOCET
| VV |  | Mezisoučet " 1.NP |  | 7.413 | [12 empty] | VV | 2 | 3 | True | 0 | ROZPOCET
| VV |  | Součet |  | 7.413 | [12 empty] | VV | 2 | 4 | True | 1 | ROZPOCET
258 | K | 763221911 | Zhotovení otvorů v předsazených a šachtových stěnách ze sádrovláknitých desek pro prostupy (voda, elektro, topení, VZT), osvětlení, okna, revizní klapky včetně vyztužení profily pro stěnu tl. do 100 mm, velikost do 0,10 m2 | kus | 4 |  | 0 | CS ÚRS 2020 02 |  | základní |  | 0 | 0.00099 | 0.00396 | 0.00209 | 0.00836 | 16 | K | 2 |  |  |  | ROZPOCET | 0 | 0 | 0 | 0 | 0 | 1 | 0 | 16 | -881372924
| PSC |  | Poznámka k souboru cen: 1. V cenách jsou započteny i náklady na tmelení a krycí pásku. | [14 empty] | PSC | 2
| VV |  | D.1.1.33.b_Výřez_půdorysu_1.NP | [14 empty] | VV | 2 | 1 | True | 0 | ROZPOCET
| VV |  | " revizní dvířka 500x500 mm" 2,000 |  | 2 | [12 empty] | VV | 2 | 2 | True | 0 | ROZPOCET
| VV |  | " větrací mřížka 600x300 mm" 2,000 |  | 2 | [12 empty] | VV | 2 | 2 | True | 0 | ROZPOCET
| VV |  | Mezisoučet " 1.NP |  | 4 | [12 empty] | VV | 2 | 3 | True | 0 | ROZPOCET
| VV |  | Součet |  | 4 | [12 empty] | VV | 2 | 4 | True | 1 | ROZPOCET
259 | K | 763264801 | Obklad ocelových nosníků sádrovláknitými deskami bez spodní konstrukce tvaru U rozvinuté šíře přes 1,25 m do 1,5 m, opláštění deskou protipožární tl. 12,5 mm | m | 6.45 |  | 0 | CS ÚRS 2020 02 |  | základní |  | 0 | 0.03173 | 0.20466 | 0 | 0 | 16 | K | 2 |  |  |  | ROZPOCET | 0 | 0 | 0 | 0 | 0 | 1 | 0 | 16 | 1116528039
| PSC |  | Poznámka k souboru cen: 1. Obklad sádrovláknitými deskami bez spodní konstrukce uzavřeného tvaru a tvaru U je možný pouze pro ocelové nosníky s výškou stojiny do 600 mm. 2. V cenách nejsou započteny náklady na základní penetrační nátěr; tyto se oceňují cenou 763 13-1714. 3. Obklady rozvinuté délky větší než 2,5 m se oceňují individuálně. 4. Rozvinutá šíře je dána délkou opsanou kolem ocelového nosníku ve tvaru obkladu. | [14 empty] | PSC | 2
| VV |  | D.1.1.33.c_Výřez_půdorysu_2.NP | [14 empty] | VV | 2 | 1 | True | 0 | ROZPOCET
| VV |  | OPLÁŠTĚNÍ ROZVODŮ ZTI | [14 empty] | VV | 2 | 1 | True | 0 | ROZPOCET
| VV |  | " 225+875+225 mm" 3,450 |  | 3.45 | [12 empty] | VV | 2 | 2 | True | 0 | ROZPOCET
| VV |  | Mezisoučet " 2.NP |  | 3.45 | [12 empty] | VV | 2 | 3 | True | 0 | ROZPOCET
| VV |  | D.1.1.33.d_Výřez_půdorysu_3.NP | [14 empty] | VV | 2 | 1 | True | 0 | ROZPOCET
| VV |  | OPLÁŠTĚNÍ ROZVODŮ ZTI | [14 empty] | VV | 2 | 1 | True | 0 | ROZPOCET
| VV |  | " 225+875+225 mm" 3,000 |  | 3 | [12 empty] | VV | 2 | 2 | True | 0 | ROZPOCET
| VV |  | Mezisoučet " 3.NP |  | 3 | [12 empty] | VV | 2 | 3 | True | 0 | ROZPOCET
| VV |  | Součet |  | 6.45 | [12 empty] | VV | 2 | 4 | True | 1 | ROZPOCET
260 | K | 763264821 | Obklad ocelových nosníků sádrovláknitými deskami bez spodní konstrukce tvaru U rozvinuté šíře přes 1,5 m do 1,75 m, opláštění deskou protipožární tl. 12,5 mm | m | 4.4 |  | 0 | CS ÚRS 2020 02 |  | základní |  | 0 | 0.03574 | 0.15726 | 0 | 0 | 16 | K | 2 |  |  |  | ROZPOCET | 0 | 0 | 0 | 0 | 0 | 1 | 0 | 16 | -54971712
| PSC |  | Poznámka k souboru cen: 1. Obklad sádrovláknitými deskami bez spodní konstrukce uzavřeného tvaru a tvaru U je možný pouze pro ocelové nosníky s výškou stojiny do 600 mm. 2. V cenách nejsou započteny náklady na základní penetrační nátěr; tyto se oceňují cenou 763 13-1714. 3. Obklady rozvinuté délky větší než 2,5 m se oceňují individuálně. 4. Rozvinutá šíře je dána délkou opsanou kolem ocelového nosníku ve tvaru obkladu. | [14 empty] | PSC | 2
| VV |  | D.1.1.33.e_Výřez_půdorysu_4.NP | [14 empty] | VV | 2 | 1 | True | 0 | ROZPOCET
| VV |  | OPLÁŠTĚNÍ ROZVODŮ ZTI | [14 empty] | VV | 2 | 1 | True | 0 | ROZPOCET
| VV |  | " 400+875+400 mm" 4,400 |  | 4.4 | [12 empty] | VV | 2 | 2 | True | 0 | ROZPOCET
| VV |  | Mezisoučet " 4.NP |  | 4.4 | [12 empty] | VV | 2 | 3 | True | 0 | ROZPOCET
| VV |  | Součet |  | 4.4 | [12 empty] | VV | 2 | 4 | True | 1 | ROZPOCET
261 | K | 763431001 | Montáž podhledu minerálního včetně zavěšeného roštu viditelného s panely vyjímatelnými, velikosti panelů do 0,36 m2 | m2 | 12.76 |  | 0 | CS ÚRS 2020 02 |  | základní |  | 0 | 0.00117 | 0.014929 | 0 | 0 | 16 | K | 2 |  |  |  | ROZPOCET | 0 | 0 | 0 | 0 | 0 | 1 | 0 | 16 | -1246216728
| PSC |  | Poznámka k souboru cen: 1. V cenách montáže podhledu -1001 až -1201 jsou započteny náklady na montáž a dodávku nosné konstrukce. 2. V cenách nejsou započteny náklady na dodávku panelů; jejich dodávka se oceňuje ve specifikaci. 3. Ostatní práce a konstrukce na minerálních podhledech lze ocenit cenami 763 13-17. . . | [14 empty] | PSC | 2
| VV |  | D.1.1.33.b_Výřez_půdorysu_1.NP | [14 empty] | VV | 2 | 1 | True | 0 | ROZPOCET
| VV |  | " m.č. 124a" 4,100 |  | 4.1 | [12 empty] | VV | 2 | 2 | True | 0 | ROZPOCET
| VV |  | " m.č. 124b" 3,260 |  | 3.26 | [12 empty] | VV | 2 | 2 | True | 0 | ROZPOCET
| VV |  | " m.č. 124c" 5,400 |  | 5.4 | [12 empty] | VV | 2 | 2 | True | 0 | ROZPOCET
| VV |  | Mezisoučet " 1.NP |  | 12.76 | [12 empty] | VV | 2 | 3 | True | 0 | ROZPOCET
| VV |  | Součet |  | 12.76 | [12 empty] | VV | 2 | 4 | True | 1 | ROZPOCET
262 | M | 59036010 | panel akustický nebarvená hrana viditelný rošt bílá rastr š 24mm tl 20mm | m2 | 13.398 |  | 0 | CS ÚRS 2020 02 |  | základní |  | 0 | 0.00121 | 0.016212 | 0 | 0 | 32 | M | 2 |  |  |  | ROZPOCET | 0 | 0 | 0 | 0 | 0 | 1 | 0 | 16 | 47300566
| VV |  | 12,76*1,05 'Přepočtené koeficientem množství |  | 13.398 | [12 empty] | VV | 2 | 2 | False | 1 | ROZPOCET
263 | K | 763431041 | Montáž podhledu minerálního včetně zavěšeného roštu Příplatek k cenám: za výšku zavěšení přes 0,5 do 1,0 m | m2 | 12.76 |  | 0 | CS ÚRS 2020 02 |  | základní |  | 0 | 4e-05 | 0.0005104 | 0 | 0 | 16 | K | 2 |  |  |  | ROZPOCET | 0 | 0 | 0 | 0 | 0 | 1 | 0 | 16 | 36783375
| PSC |  | Poznámka k souboru cen: 1. V cenách montáže podhledu -1001 až -1201 jsou započteny náklady na montáž a dodávku nosné konstrukce. 2. V cenách nejsou započteny náklady na dodávku panelů; jejich dodávka se oceňuje ve specifikaci. 3. Ostatní práce a konstrukce na minerálních podhledech lze ocenit cenami 763 13-17. . . | [14 empty] | PSC | 2
264 | K | 763431201 | Montáž podhledu minerálního napojení na stěnu lištou obvodovou | m | 31.37 |  | 0 | CS ÚRS 2020 02 |  | základní |  | 0 | 0.0002 | 0.006274 | 0 | 0 | 16 | K | 2 |  |  |  | ROZPOCET | 0 | 0 | 0 | 0 | 0 | 1 | 0 | 16 | -720950871
| PSC |  | Poznámka k souboru cen: 1. V cenách montáže podhledu -1001 až -1201 jsou započteny náklady na montáž a dodávku nosné konstrukce. 2. V cenách nejsou započteny náklady na dodávku panelů; jejich dodávka se oceňuje ve specifikaci. 3. Ostatní práce a konstrukce na minerálních podhledech lze ocenit cenami 763 13-17. . . | [14 empty] | PSC | 2
| VV |  | D.1.1.33.b_Výřez_půdorysu_1.NP | [14 empty] | VV | 2 | 1 | True | 0 | ROZPOCET
| VV |  | " m.č. 124a" 2,850*2+2,100*2 |  | 9.9 | [12 empty] | VV | 2 | 2 | True | 0 | ROZPOCET
| VV |  | " m.č. 124b" 1,760*2+0,900*2+1,600*2+0,950*2 |  | 10.42 | [12 empty] | VV | 2 | 2 | True | 0 | ROZPOCET
| VV |  | " m.č. 124c" 1,000*2+1,975*2+1,600*2+0,950*2 |  | 11.05 | [12 empty] | VV | 2 | 2 | True | 0 | ROZPOCET
| VV |  | Mezisoučet " 1.NP |  | 31.37 | [12 empty] | VV | 2 | 3 | True | 0 | ROZPOCET
| VV |  | Součet |  | 31.37 | [12 empty] | VV | 2 | 4 | True | 1 | ROZPOCET
265 | K | 998763304 | Přesun hmot pro konstrukce montované z desek sádrokartonových, sádrovláknitých, cementovláknitých nebo cementových stanovený z hmotnosti přesunovaného materiálu vodorovná dopravní vzdálenost do 50 m v objektech výšky přes 24 do 36 m | t | 2.922 |  | 0 | CS ÚRS 2020 02 |  | základní |  | 0 | 0 | 0 | 0 | 0 | 16 | K | 2 |  |  |  | ROZPOCET | 0 | 0 | 0 | 0 | 0 | 1 | 0 | 16 | 1121062697
| PSC |  | Poznámka k souboru cen: 1. Ceny pro přesun hmot stanovený z hmotnosti přesunovaného materiálu se použijí tehdy, pokud je možné určit hmotnost za celý stavební díl. Do této hmotnosti se započítává i hmotnost materiálů oceňovaných ve specifikaci. 2. Pokud nelze jednoznačně stanovit hmotnost přesunovaných materiálů, lze pro výpočet přesunu hmot použít orientačně procentní sazbu. Touto sazbou se vynásobí rozpočtové náklady za celý stavební díl včetně nákladů na materiál ve specifikacích. 3. Příplatek k cenám -3381 pro přesun prováděný bez použití mechanizace, tj. za ztížených podmínek, lze použít pouze pro hmotnost materiálu, která se tímto způsobem skutečně přemísťuje. U přesunu stanoveného procentní sazbou se ztížení přesunu ocení individuálně. | [14 empty] | PSC | 2
| D | 766 | Konstrukce truhlářské |  |  |  | 0 |  |  |  |  | 0 |  | 0.1207 |  | 0 | 2 | D | 1 |  |  |  | ROZPOCET | [6 empty] | 0
266 | K | 766660001 | Montáž dveřních křídel dřevěných nebo plastových otevíravých do ocelové zárubně povrchově upravených jednokřídlových, šířky do 800 mm | kus | 6 |  | 0 | CS ÚRS 2020 02 |  | základní |  | 0 | 0 | 0 | 0 | 0 | 16 | K | 2 |  |  |  | ROZPOCET | 0 | 0 | 0 | 0 | 0 | 1 | 0 | 16 | -1885151906
| PSC |  | Poznámka k souboru cen: 1. Cenami -0021 až -0031, -0161 až -0163, -0181 až -0183, se oceňují dveře s protipožární odolností do 30 min. 2. V cenách -0201 až -0272 je započtena i montáž okopného plechu, stavěče křídel a držadel kyvných dveří. 3. V cenách -0351 až -0384 jsou započtené i náklady na osazení kování, vodícího trnu, seřízení pojezdů na stěnu a následné vyrovnání a seřízení dveřních křídel. 4. V cenách -0311 až -0324 nejsou započtené náklady na sestavení a osazení stavebního pouzdra, tyto náklady se oceňují cenami souboru cen 642 94-6 . . . Osazení stavebního pouzdra posuvných dveří do zděné příčky, katalogu 801-1 Budovy a haly - zděné a monolitické. | [14 empty] | PSC | 2
| VV |  | D.1.1.33.b_Výřez_půdorysu_1.NP | [14 empty] | VV | 2 | 1 | True | 0 | ROZPOCET
| VV |  | " ozn. 1 (800x1970 mm)" 2,000 |  | 2 | [12 empty] | VV | 2 | 2 | True | 0 | ROZPOCET
| VV |  | " ozn. 2 (700x1970 mm)" 2,000 |  | 2 | [12 empty] | VV | 2 | 2 | True | 0 | ROZPOCET
| VV |  | " ozn. 3 (700x1970 mm)" 2,000 |  | 2 | [12 empty] | VV | 2 | 2 | True | 0 | ROZPOCET
| VV |  | Mezisoučet " 1.NP |  | 6 | [12 empty] | VV | 2 | 3 | True | 0 | ROZPOCET
| VV |  | Součet |  | 6 | [12 empty] | VV | 2 | 4 | True | 1 | ROZPOCET
267 | M | 61164071 | dveře jednokřídlé voštinové profilované povrch lakovaný plné 700x1970/2100mm | kus | 4 |  | 0 | CS ÚRS 2020 02 |  | základní |  | 0 | 0.019 | 0.076 | 0 | 0 | 32 | M | 2 |  |  |  | ROZPOCET | 0 | 0 | 0 | 0 | 0 | 1 | 0 | 16 | -675998262
268 | M | 61164005 | dveře jednokřídlé voštinové profilované povrch lakovaný plné 800x1970/2100mm | kus | 2 |  | 0 | CS ÚRS 2020 02 |  | základní |  | 0 | 0.017 | 0.034 | 0 | 0 | 32 | M | 2 |  |  |  | ROZPOCET | 0 | 0 | 0 | 0 | 0 | 1 | 0 | 16 | -415809078
269 | K | 766660720 | Montáž dveřních doplňků větrací mřížky s vyříznutím otvoru | kus | 4 |  | 0 | CS ÚRS 2020 02 |  | základní |  | 0 | 0 | 0 | 0 | 0 | 16 | K | 2 |  |  |  | ROZPOCET | 0 | 0 | 0 | 0 | 0 | 1 | 0 | 16 | 1320385253
| VV |  | D.1.1.33.b_Výřez_půdorysu_1.NP | [14 empty] | VV | 2 | 1 | True | 0 | ROZPOCET
| VV |  | " ozn. 2 (700x1970 mm)" 2,000 |  | 2 | [12 empty] | VV | 2 | 2 | True | 0 | ROZPOCET
| VV |  | " ozn. 3 (700x1970 mm)" 2,000 |  | 2 | [12 empty] | VV | 2 | 2 | True | 0 | ROZPOCET
| VV |  | Mezisoučet " 1.NP |  | 4 | [12 empty] | VV | 2 | 3 | True | 0 | ROZPOCET
| VV |  | Součet |  | 4 | [12 empty] | VV | 2 | 4 | True | 1 | ROZPOCET
270 | M | 196611.1 | dveřní větrací mřížka z elox. hliníku 400x50 mm (sada 2ks) | kus | 4 |  | 0 |  |  | základní |  | 0 | 0.0005 | 0.002 | 0 | 0 | 32 | M | 2 |  |  |  | ROZPOCET | 0 | 0 | 0 | 0 | 0 | 1 | 0 | 16 | -231962711
271 | K | 766660728 | Montáž dveřních doplňků dveřního kování interiérového zámku | kus | 6 |  | 0 | CS ÚRS 2020 02 |  | základní |  | 0 | 0 | 0 | 0 | 0 | 16 | K | 2 |  |  |  | ROZPOCET | 0 | 0 | 0 | 0 | 0 | 1 | 0 | 16 | 2142643285
272 | M | 54924003 | zámek zadlabací 190/140 /20 P WC6 | kus | 2 |  | 0 | CS ÚRS 2020 02 |  | základní |  | 0 | 0.00015 | 0.0003 | 0 | 0 | 32 | M | 2 |  |  |  | ROZPOCET | 0 | 0 | 0 | 0 | 0 | 1 | 0 | 16 | -905339253
273 | M | 54924006 | zámek zadlabací 190/140/20 P cylinder | kus | 4 |  | 0 | CS ÚRS 2020 02 |  | základní |  | 0 | 0.00015 | 0.0006 | 0 | 0 | 32 | M | 2 |  |  |  | ROZPOCET | 0 | 0 | 0 | 0 | 0 | 1 | 0 | 16 | -807425156
274 | M | 54964110 | vložka zámková cylindrická oboustranná se systémem univerzálního klíče | kus | 4 |  | 0 | CS ÚRS 2020 02 |  | základní |  | 0 | 0.00015 | 0.0006 | 0 | 0 | 32 | M | 2 |  |  |  | ROZPOCET | 0 | 0 | 0 | 0 | 0 | 1 | 0 | 16 | 1722987814
275 | K | 766660729 | Montáž dveřních doplňků dveřního kování interiérového štítku s klikou | kus | 6 |  | 0 | CS ÚRS 2020 02 |  | základní |  | 0 | 0 | 0 | 0 | 0 | 16 | K | 2 |  |  |  | ROZPOCET | 0 | 0 | 0 | 0 | 0 | 1 | 0 | 16 | -1274874232
276 | M | 54914620 | kování dveřní vrchní klika včetně rozet a montážního materiálu R PZ nerez PK | kus | 6 |  | 0 | CS ÚRS 2020 02 |  | základní |  | 0 | 0.0012 | 0.0072 | 0 | 0 | 32 | M | 2 |  |  |  | ROZPOCET | 0 | 0 | 0 | 0 | 0 | 1 | 0 | 16 | -153892278
277 | K | 998766104 | Přesun hmot pro konstrukce truhlářské stanovený z hmotnosti přesunovaného materiálu vodorovná dopravní vzdálenost do 50 m v objektech výšky přes 24 do 36 m | t | 0.121 |  | 0 | CS ÚRS 2020 02 |  | základní |  | 0 | 0 | 0 | 0 | 0 | 16 | K | 2 |  |  |  | ROZPOCET | 0 | 0 | 0 | 0 | 0 | 1 | 0 | 16 | -1693614248
| PSC |  | Poznámka k souboru cen: 1. Ceny pro přesun hmot stanovený z hmotnosti přesunovaného materiálu se používají tehdy, pokud je možné určit hmotnost za celý stavební díl. Do této hmotnosti se započítává i hmotnost materiálů oceňovaných ve specifikaci. 2. Pokud nelze jednoznačně stanovit hmotnost přesunovaných materiálů, lze pro výpočet přesunu hmot použít orientačně procentní sazbu. Touto sazbou se vynásobí rozpočtové náklady za celý stavební díl včetně nákladů na materiál ve specifikacích. 3. Příplatek k cenám -6181 pro přesun prováděný bez použití mechanizace, tj. za ztížených podmínek, lze použít pouze pro hmotnost materiálu, která se tímto způsobem skutečně přemísťuje. | [14 empty] | PSC | 2
| D | 767 | Konstrukce zámečnické |  |  |  | 0 |  |  |  |  | 0 |  | 0.00036288 |  | 0.51336 | 2 | D | 1 |  |  |  | ROZPOCET | [6 empty] | 0
278 | K | 76711281.R1 | Demontáž nosné konstrukce stěn a příček | m2 | 14 |  | 0 |  |  | základní |  | 0 | 0 | 0 | 0.033 | 0.462 | 16 | K | 2 |  |  |  | ROZPOCET | 0 | 0 | 0 | 0 | 0 | 1 | 0 | 16 | -69729205
| VV |  | D.1.1.33.b_Výřez_půdorysu_1.NP | [14 empty] | VV | 2 | 1 | True | 0 | ROZPOCET
| VV |  | " nosná kce. dřevotřískové stěny" 7,000*2 |  | 14 | [12 empty] | VV | 2 | 2 | True | 0 | ROZPOCET
| VV |  | Mezisoučet " 1.NP |  | 14 | [12 empty] | VV | 2 | 3 | True | 0 | ROZPOCET
| VV |  | Součet |  | 14 | [12 empty] | VV | 2 | 4 | True | 1 | ROZPOCET
279 | K | 767581802 | Demontáž podhledů lamel | m2 | 12.84 |  | 0 | CS ÚRS 2020 02 |  | základní |  | 0 | 0 | 0 | 0.004 | 0.05136 | 16 | K | 2 |  |  |  | ROZPOCET | 0 | 0 | 0 | 0 | 0 | 1 | 0 | 16 | -385146213
| VV |  | D.1.1.33.b_Výřez_půdorysu_1.NP | [14 empty] | VV | 2 | 1 | True | 0 | ROZPOCET
| VV |  | PROSTUP ZTI STROPEM | [14 empty] | VV | 2 | 1 | True | 0 | ROZPOCET
| VV |  | " podhled FEAL (opatrná demontáž pro zpětnou montáž)" 2,600*1,500 |  | 3.9 | [12 empty] | VV | 2 | 2 | True | 0 | ROZPOCET
| VV |  | Mezisoučet " 1.NP |  | 3.9 | [12 empty] | VV | 2 | 3 | True | 0 | ROZPOCET
| VV |  | D.1.1.33.c_Výřez_půdorysu_2.NP | [14 empty] | VV | 2 | 1 | True | 0 | ROZPOCET
| VV |  | PROSTUP ZTI STROPEM | [14 empty] | VV | 2 | 1 | True | 0 | ROZPOCET
| VV |  | " podhled FEAL (opatrná demontáž pro zpětnou montáž)" 1,930*1,500 |  | 2.895 | [12 empty] | VV | 2 | 2 | True | 0 | ROZPOCET
| VV |  | Mezisoučet " 2.NP |  | 2.895 | [12 empty] | VV | 2 | 3 | True | 0 | ROZPOCET
| VV |  | D.1.1.33.d_Výřez_půdorysu_3.NP | [14 empty] | VV | 2 | 1 | True | 0 | ROZPOCET
| VV |  | PROSTUP ZTI STROPEM | [14 empty] | VV | 2 | 1 | True | 0 | ROZPOCET
| VV |  | " podhled FEAL (opatrná demontáž pro zpětnou montáž)" 1,930*1,500 |  | 2.895 | [12 empty] | VV | 2 | 2 | True | 0 | ROZPOCET
| VV |  | Mezisoučet " 3.NP |  | 2.895 | [12 empty] | VV | 2 | 3 | True | 0 | ROZPOCET
| VV |  | D.1.1.33.e_Výřez_půdorysu_4.NP | [14 empty] | VV | 2 | 1 | True | 0 | ROZPOCET
| VV |  | PROSTUP ZTI STROPEM | [14 empty] | VV | 2 | 1 | True | 0 | ROZPOCET
| VV |  | " podhled FEAL (opatrná demontáž pro zpětnou montáž)" 2,100*1,500 |  | 3.15 | [12 empty] | VV | 2 | 2 | True | 0 | ROZPOCET
| VV |  | Mezisoučet " 4.NP |  | 3.15 | [12 empty] | VV | 2 | 3 | True | 0 | ROZPOCET
| VV |  | Součet |  | 12.84 | [12 empty] | VV | 2 | 4 | True | 1 | ROZPOCET
280 | K | 767583341 | Montáž kovových podhledů lamelových šířky 150, plochy do 10 m2 | m2 | 12.096 |  | 0 | CS ÚRS 2020 02 |  | základní |  | 0 | 3e-05 | 0.00036288 | 0 | 0 | 16 | K | 2 |  |  |  | ROZPOCET | 0 | 0 | 0 | 0 | 0 | 1 | 0 | 16 | 1845671894
| PSC |  | Poznámka k souboru cen: 1. Cenami -5114 a -5115 se oceňuje jen úprava lamel a kazet na obvodu ploch projektovaných kosoúhlých nebo zakřivených konstrukcí. 2. Cenami -5101 až -5103 nelze oceňovat pomocné konstrukce z profilů; tyto práce se oceňují cenami souboru cen 767 99- Montáž ostatních atypických zámečnických konstrukcí. 3. V cenách -3341 až -4703 není započtena montáž doplňků podhledů; tyto práce se oceňují cenami souboru cen 767 58-51 Montáž doplňků podhledů pomocných konstrukcí. | [14 empty] | PSC | 2
| VV |  | D.1.1.33.b_Výřez_půdorysu_1.NP | [14 empty] | VV | 2 | 1 | True | 0 | ROZPOCET
| VV |  | PROSTUP ZTI STROPEM | [14 empty] | VV | 2 | 1 | True | 0 | ROZPOCET
| VV |  | " podhled FEAL (zpětná montáž)" 2,600*1,500 |  | 3.9 | [12 empty] | VV | 2 | 2 | True | 0 | ROZPOCET
| VV |  | Mezisoučet " 1.NP |  | 3.9 | [12 empty] | VV | 2 | 3 | True | 0 | ROZPOCET
| VV |  | D.1.1.33.c_Výřez_půdorysu_2.NP | [14 empty] | VV | 2 | 1 | True | 0 | ROZPOCET
| VV |  | PROSTUP ZTI STROPEM | [14 empty] | VV | 2 | 1 | True | 0 | ROZPOCET
| VV |  | " podhled FEAL (zpětná montáž)" 1,930*1,500-(0,225*0,875) |  | 2.698 | [12 empty] | VV | 2 | 2 | True | 0 | ROZPOCET
| VV |  | Mezisoučet " 2.NP |  | 2.698 | [12 empty] | VV | 2 | 3 | True | 0 | ROZPOCET
| VV |  | D.1.1.33.d_Výřez_půdorysu_3.NP | [14 empty] | VV | 2 | 1 | True | 0 | ROZPOCET
| VV |  | PROSTUP ZTI STROPEM | [14 empty] | VV | 2 | 1 | True | 0 | ROZPOCET
| VV |  | " podhled FEAL (zpětná montáž)" 1,930*1,500-(0,225*0,875) |  | 2.698 | [12 empty] | VV | 2 | 2 | True | 0 | ROZPOCET
| VV |  | Mezisoučet " 3.NP |  | 2.698 | [12 empty] | VV | 2 | 3 | True | 0 | ROZPOCET
| VV |  | D.1.1.33.e_Výřez_půdorysu_4.NP | [14 empty] | VV | 2 | 1 | True | 0 | ROZPOCET
| VV |  | PROSTUP ZTI STROPEM | [14 empty] | VV | 2 | 1 | True | 0 | ROZPOCET
| VV |  | " podhled FEAL (zpětná montáž)" 2,100*1,500-(0,400*0,875) |  | 2.8 | [12 empty] | VV | 2 | 2 | True | 0 | ROZPOCET
| VV |  | Mezisoučet " 4.NP |  | 2.8 | [12 empty] | VV | 2 | 3 | True | 0 | ROZPOCET
| VV |  | Součet |  | 12.096 | [12 empty] | VV | 2 | 4 | True | 1 | ROZPOCET
281 | K | 767585121 | Montáž kovových podhledů doplňků podhledů zhotovení otvorů v lamelách plochy otvoru do 0,25 m2 | kus | 2 |  | 0 | CS ÚRS 2020 02 |  | základní |  | 0 | 0 | 0 | 0 | 0 | 16 | K | 2 |  |  |  | ROZPOCET | 0 | 0 | 0 | 0 | 0 | 1 | 0 | 16 | -1678011153
| PSC |  | Poznámka k souboru cen: 1. Cenami -5114 a -5115 se oceňuje jen úprava lamel a kazet na obvodu ploch projektovaných kosoúhlých nebo zakřivených konstrukcí. 2. Cenami -5101 až -5103 nelze oceňovat pomocné konstrukce z profilů; tyto práce se oceňují cenami souboru cen 767 99- Montáž ostatních atypických zámečnických konstrukcí. 3. V cenách -3341 až -4703 není započtena montáž doplňků podhledů; tyto práce se oceňují cenami souboru cen 767 58-51 Montáž doplňků podhledů pomocných konstrukcí. | [14 empty] | PSC | 2
| VV |  | D.1.1.33.c_Výřez_půdorysu_2.NP | [14 empty] | VV | 2 | 1 | True | 0 | ROZPOCET
| VV |  | PROSTUP ZTI STROPEM | [14 empty] | VV | 2 | 1 | True | 0 | ROZPOCET
| VV |  | " podhled FEAL (225x875 mm)" 1,000 |  | 1 | [12 empty] | VV | 2 | 2 | True | 0 | ROZPOCET
| VV |  | Mezisoučet " 2.NP |  | 1 | [12 empty] | VV | 2 | 3 | True | 0 | ROZPOCET
| VV |  | D.1.1.33.d_Výřez_půdorysu_3.NP | [14 empty] | VV | 2 | 1 | True | 0 | ROZPOCET
| VV |  | PROSTUP ZTI STROPEM | [14 empty] | VV | 2 | 1 | True | 0 | ROZPOCET
| VV |  | " podhled FEAL (225x875 mm)" 1,000 |  | 1 | [12 empty] | VV | 2 | 2 | True | 0 | ROZPOCET
| VV |  | Mezisoučet " 3.NP |  | 1 | [12 empty] | VV | 2 | 3 | True | 0 | ROZPOCET
| VV |  | Součet |  | 2 | [12 empty] | VV | 2 | 4 | True | 1 | ROZPOCET
282 | K | 767585122 | Montáž kovových podhledů doplňků podhledů zhotovení otvorů v lamelách plochy otvoru přes 0,25 do 0,50 m2 | kus | 1 |  | 0 | CS ÚRS 2020 02 |  | základní |  | 0 | 0 | 0 | 0 | 0 | 16 | K | 2 |  |  |  | ROZPOCET | 0 | 0 | 0 | 0 | 0 | 1 | 0 | 16 | 1543889944
| PSC |  | Poznámka k souboru cen: 1. Cenami -5114 a -5115 se oceňuje jen úprava lamel a kazet na obvodu ploch projektovaných kosoúhlých nebo zakřivených konstrukcí. 2. Cenami -5101 až -5103 nelze oceňovat pomocné konstrukce z profilů; tyto práce se oceňují cenami souboru cen 767 99- Montáž ostatních atypických zámečnických konstrukcí. 3. V cenách -3341 až -4703 není započtena montáž doplňků podhledů; tyto práce se oceňují cenami souboru cen 767 58-51 Montáž doplňků podhledů pomocných konstrukcí. | [14 empty] | PSC | 2
| VV |  | D.1.1.33.e_Výřez_půdorysu_4.NP | [14 empty] | VV | 2 | 1 | True | 0 | ROZPOCET
| VV |  | PROSTUP ZTI STROPEM | [14 empty] | VV | 2 | 1 | True | 0 | ROZPOCET
| VV |  | " podhled FEAL (400x875 mm)" 1,000 |  | 1 | [12 empty] | VV | 2 | 2 | True | 0 | ROZPOCET
| VV |  | Mezisoučet " 4.NP |  | 1 | [12 empty] | VV | 2 | 3 | True | 0 | ROZPOCET
| VV |  | Součet |  | 1 | [12 empty] | VV | 2 | 4 | True | 1 | ROZPOCET
| D | 771 | Podlahy z dlaždic |  |  |  | 0 |  |  |  |  | 0 |  | 0.52594 |  | 0.03144 | 2 | D | 1 |  |  |  | ROZPOCET | [6 empty] | 0
283 | K | 771111011 | Příprava podkladu před provedením dlažby vysátí podlah | m2 | 13.76 |  | 0 | CS ÚRS 2020 02 |  | základní |  | 0 | 0 | 0 | 0 | 0 | 16 | K | 2 |  |  |  | ROZPOCET | 0 | 0 | 0 | 0 | 0 | 1 | 0 | 16 | -1626494469
| PSC |  | Poznámka k souboru cen: 1. V cenách 771 12-1011 až 771 12-1015 jsou započteny i náklady na dodání nátěru. 2. V cenách 771 15-1011 až 771 15-1026 jsou započteny i náklady na dodání stěrky. 3. V cenách 771 16-1011 až -1023 nejsou započteny náklady na materiál, tyto se oceňují ve specifikaci. | [14 empty] | PSC | 2
| VV |  | D.1.1.33.a_Výřez_půdorysu_1.PP | [14 empty] | VV | 2 | 1 | True | 0 | ROZPOCET
| VV |  | ZPĚTNÁ ÚPRAVA PO PROVEDENÍ ZTI | [14 empty] | VV | 2 | 1 | True | 0 | ROZPOCET
| VV |  | 1,000 |  | 1 | [12 empty] | VV | 2 | 2 | True | 0 | ROZPOCET
| VV |  | Mezisoučet " 1.PP |  | 1 | [12 empty] | VV | 2 | 3 | True | 0 | ROZPOCET
| VV |  | D.1.1.33.b_Výřez_půdorysu_1.NP | [14 empty] | VV | 2 | 1 | True | 0 | ROZPOCET
| VV |  | "m.č. 124a" 4,100 |  | 4.1 | [12 empty] | VV | 2 | 2 | True | 0 | ROZPOCET
| VV |  | " m.č. 124b" 3,260 |  | 3.26 | [12 empty] | VV | 2 | 2 | True | 0 | ROZPOCET
| VV |  | " m.č. 124c" 5,400 |  | 5.4 | [12 empty] | VV | 2 | 2 | True | 0 | ROZPOCET
| VV |  | Mezisoučet " 1.NP |  | 12.76 | [12 empty] | VV | 2 | 3 | True | 0 | ROZPOCET
| VV |  | Součet |  | 13.76 | [12 empty] | VV | 2 | 4 | True | 1 | ROZPOCET
284 | K | 771121011 | Příprava podkladu před provedením dlažby nátěr penetrační na podlahu | m2 | 13.76 |  | 0 | CS ÚRS 2020 02 |  | základní |  | 0 | 0.0003 | 0.004128 | 0 | 0 | 16 | K | 2 |  |  |  | ROZPOCET | 0 | 0 | 0 | 0 | 0 | 1 | 0 | 16 | -416035520
| PSC |  | Poznámka k souboru cen: 1. V cenách 771 12-1011 až 771 12-1015 jsou započteny i náklady na dodání nátěru. 2. V cenách 771 15-1011 až 771 15-1026 jsou započteny i náklady na dodání stěrky. 3. V cenách 771 16-1011 až -1023 nejsou započteny náklady na materiál, tyto se oceňují ve specifikaci. | [14 empty] | PSC | 2
285 | K | 771151012 | Příprava podkladu před provedením dlažby samonivelační stěrka min.pevnosti 20 MPa, tloušťky přes 3 do 5 mm | m2 | 13.76 |  | 0 | CS ÚRS 2020 02 |  | základní |  | 0 | 0.00758 | 0.1043 | 0 | 0 | 16 | K | 2 |  |  |  | ROZPOCET | 0 | 0 | 0 | 0 | 0 | 1 | 0 | 16 | -1313549648
| PSC |  | Poznámka k souboru cen: 1. V cenách 771 12-1011 až 771 12-1015 jsou započteny i náklady na dodání nátěru. 2. V cenách 771 15-1011 až 771 15-1026 jsou započteny i náklady na dodání stěrky. 3. V cenách 771 16-1011 až -1023 nejsou započteny náklady na materiál, tyto se oceňují ve specifikaci. | [14 empty] | PSC | 2
286 | K | 771474112 | Montáž soklů z dlaždic keramických lepených flexibilním lepidlem rovných, výšky přes 65 do 90 mm | m | 9.901 |  | 0 | CS ÚRS 2020 02 |  | základní |  | 0 | 0.00043 | 0.0042574 | 0 | 0 | 16 | K | 2 |  |  |  | ROZPOCET | 0 | 0 | 0 | 0 | 0 | 1 | 0 | 16 | -986063698
| VV |  | D.1.1.33.b_Výřez_půdorysu_1.NP | [14 empty] | VV | 2 | 1 | True | 0 | ROZPOCET
| VV |  | 1,013+1,000+1,850+1,088+2,862+2,088 " m.č. 124a |  | 9.901 | [12 empty] | VV | 2 | 2 | True | 0 | ROZPOCET
| VV |  | Mezisoučet " 1.NP |  | 9.901 | [12 empty] | VV | 2 | 3 | True | 0 | ROZPOCET
| VV |  | Součet |  | 9.901 | [12 empty] | VV | 2 | 4 | True | 1 | ROZPOCET
287 | M | 59761416 | sokl-dlažba keramická slinutá hladká do interiéru i exteriéru 300x80mm | kus | 36.297 |  | 0 | CS ÚRS 2020 02 |  | základní |  | 0 | 0.00045 | 0.016334 | 0 | 0 | 32 | M | 2 |  |  |  | ROZPOCET | 0 | 0 | 0 | 0 | 0 | 1 | 0 | 16 | 34897171
| VV |  | 9,901*3,666 'Přepočtené koeficientem množství |  | 36.297 | [12 empty] | VV | 2 | 2 | False | 1 | ROZPOCET
288 | K | 771573932 | Opravy podlah z dlaždic keramických lepených pro vysoké mechanické zatížení, při velikosti dlaždic přes 9 do 12 ks/m2 | kus | 12 |  | 0 | CS ÚRS 2020 02 |  | základní |  | 0 | 0.00083 | 0.00996 | 0.00262 | 0.03144 | 16 | K | 2 |  |  |  | ROZPOCET | 0 | 0 | 0 | 0 | 0 | 1 | 0 | 16 | -969704548
| VV |  | D.1.1.33.a_Výřez_půdorysu_1.PP | [14 empty] | VV | 2 | 1 | True | 0 | ROZPOCET
| VV |  | ZPĚTNÁ ÚPRAVA PO PROVEDENÍ ZTI | [14 empty] | VV | 2 | 1 | True | 0 | ROZPOCET
| VV |  | 12,000 |  | 12 | [12 empty] | VV | 2 | 2 | True | 0 | ROZPOCET
| VV |  | Mezisoučet " 1.PP |  | 12 | [12 empty] | VV | 2 | 3 | True | 0 | ROZPOCET
| VV |  | Součet |  | 12 | [12 empty] | VV | 2 | 4 | True | 1 | ROZPOCET
289 | M | 59761434 | dlažba keramická slinutá hladká do interiéru i exteriéru pro vysoké mechanické namáhání přes 9 do 12ks/m2 | m2 | 1.1 |  | 0 | CS ÚRS 2020 02 |  | základní |  | 0 | 0.0192 | 0.02112 | 0 | 0 | 32 | M | 2 |  |  |  | ROZPOCET | 0 | 0 | 0 | 0 | 0 | 1 | 0 | 16 | -1907729805
| VV |  | 1*1,1 'Přepočtené koeficientem množství |  | 1.1 | [12 empty] | VV | 2 | 2 | False | 1 | ROZPOCET
290 | K | 771574112 | Montáž podlah z dlaždic keramických lepených flexibilním lepidlem maloformátových hladkých přes 9 do 12 ks/m2 | m2 | 12.76 |  | 0 | CS ÚRS 2020 02 |  | základní |  | 0 | 0.0063 | 0.080388 | 0 | 0 | 16 | K | 2 |  |  |  | ROZPOCET | 0 | 0 | 0 | 0 | 0 | 1 | 0 | 16 | 975517845
| PSC |  | Poznámka k souboru cen: 1. Položky jsou učeny pro všechy druhy povrchových úprav. | [14 empty] | PSC | 2
| VV |  | D.1.1.33.b_Výřez_půdorysu_1.NP | [14 empty] | VV | 2 | 1 | True | 0 | ROZPOCET
| VV |  | "m.č. 124a" 4,100 |  | 4.1 | [12 empty] | VV | 2 | 2 | True | 0 | ROZPOCET
| VV |  | " m.č. 124b" 3,260 |  | 3.26 | [12 empty] | VV | 2 | 2 | True | 0 | ROZPOCET
| VV |  | " m.č. 124c" 5,400 |  | 5.4 | [12 empty] | VV | 2 | 2 | True | 0 | ROZPOCET
| VV |  | Mezisoučet " 1.NP |  | 12.76 | [12 empty] | VV | 2 | 3 | True | 0 | ROZPOCET
| VV |  | Součet |  | 12.76 | [12 empty] | VV | 2 | 4 | True | 1 | ROZPOCET
291 | M | 59761003 | dlažba keramická hutná hladká do interiéru přes 9 do 12ks/m2 | m2 | 14.036 |  | 0 | CS ÚRS 2020 02 |  | základní |  | 0 | 0.018 | 0.25265 | 0 | 0 | 32 | M | 2 |  |  |  | ROZPOCET | 0 | 0 | 0 | 0 | 0 | 1 | 0 | 16 | 659987680
| VV |  | 12,76*1,1 'Přepočtené koeficientem množství |  | 14.036 | [12 empty] | VV | 2 | 2 | False | 1 | ROZPOCET
292 | K | 771577111 | Montáž podlah z dlaždic keramických lepených flexibilním lepidlem Příplatek k cenám za plochu do 5 m2 jednotlivě | m2 | 13.76 |  | 0 | CS ÚRS 2020 02 |  | základní |  | 0 | 0 | 0 | 0 | 0 | 16 | K | 2 |  |  |  | ROZPOCET | 0 | 0 | 0 | 0 | 0 | 1 | 0 | 16 | -66294578
| PSC |  | Poznámka k souboru cen: 1. Položky jsou učeny pro všechy druhy povrchových úprav. | [14 empty] | PSC | 2
293 | K | 771591112 | Izolace podlahy pod dlažbu nátěrem nebo stěrkou ve dvou vrstvách | m2 | 13.76 |  | 0 | CS ÚRS 2020 02 |  | základní |  | 0 | 0.0015 | 0.02064 | 0 | 0 | 16 | K | 2 |  |  |  | ROZPOCET | 0 | 0 | 0 | 0 | 0 | 1 | 0 | 16 | -904373565
| PSC |  | Poznámka k souboru cen: 1. V ceně 771 59-1112 jsou započteny i náklady na materiál. 2. Položka 771 59-1112 se použije pro izolaci podlah zatížené přechodnou vlhkostí. 3. V ceně 771 59-1112 až -1212 jsou započteny i náklady na materiál. 4. V cenách 77159-1227, 77159-1217, 77159-1237, 77159-1247, 77159-1257 nejsou započteny náklady na materiál, tyto se oceňují ve specifikaci. | [14 empty] | PSC | 2
294 | K | 771591121 | Podlahy - dokončovací práce separační provazec do pružných spar, průměru 4 mm | m | 4 |  | 0 | CS ÚRS 2020 02 |  | základní |  | 0 | 2e-05 | 8e-05 | 0 | 0 | 16 | K | 2 |  |  |  | ROZPOCET | 0 | 0 | 0 | 0 | 0 | 1 | 0 | 16 | -922323121
| PSC |  | Poznámka k souboru cen: 1. Množství měrných jednotek u ceny -1185 se stanoví podle počtu řezaných dlaždic, nezávisle na jejich velikosti. 2. Ceny 771 59-1115 až -1123 obsahují náklady i na materiál. 3. Položku -1185 lze použít při nuceném použítí jiného nástroje než řezačky. | [14 empty] | PSC | 2
| VV |  | D.1.1.33.a_Výřez_půdorysu_1.PP | [14 empty] | VV | 2 | 1 | True | 0 | ROZPOCET
| VV |  | ZPĚTNÁ ÚPRAVA PO PROVEDENÍ ZTI | [14 empty] | VV | 2 | 1 | True | 0 | ROZPOCET
| VV |  | 1,000*4 |  | 4 | [12 empty] | VV | 2 | 2 | True | 0 | ROZPOCET
| VV |  | Mezisoučet " 1.PP |  | 4 | [12 empty] | VV | 2 | 3 | True | 0 | ROZPOCET
| VV |  | Součet |  | 4 | [12 empty] | VV | 2 | 4 | True | 1 | ROZPOCET
295 | K | 771591186 | Podlahy - dokončovací práce pracnější řezání dlaždic keramických do oblouku | m | 0.345 |  | 0 | CS ÚRS 2020 02 |  | základní |  | 0 | 0 | 0 | 0 | 0 | 16 | K | 2 |  |  |  | ROZPOCET | 0 | 0 | 0 | 0 | 0 | 1 | 0 | 16 | 778700407
| PSC |  | Poznámka k souboru cen: 1. Množství měrných jednotek u ceny -1185 se stanoví podle počtu řezaných dlaždic, nezávisle na jejich velikosti. 2. Ceny 771 59-1115 až -1123 obsahují náklady i na materiál. 3. Položku -1185 lze použít při nuceném použítí jiného nástroje než řezačky. | [14 empty] | PSC | 2
| VV |  | D.1.1.33.a_Výřez_půdorysu_1.PP | [14 empty] | VV | 2 | 1 | True | 0 | ROZPOCET
| VV |  | ZPĚTNÁ ÚPRAVA PO PROVEDENÍ ZTI | [14 empty] | VV | 2 | 1 | True | 0 | ROZPOCET
| VV |  | 3,140*0,110 |  | 0.345 | [12 empty] | VV | 2 | 2 | True | 0 | ROZPOCET
| VV |  | Mezisoučet " 1.PP |  | 0.345 | [12 empty] | VV | 2 | 3 | True | 0 | ROZPOCET
| VV |  | Součet |  | 0.345 | [12 empty] | VV | 2 | 4 | True | 1 | ROZPOCET
296 | K | 771591232 | Izolace podlahy pod dlažbu těsnícími izolačními pásy pro styčné nebo dilatační spáry | m | 4 |  | 0 | CS ÚRS 2020 02 |  | základní |  | 0 | 0.00028 | 0.00112 | 0 | 0 | 16 | K | 2 |  |  |  | ROZPOCET | 0 | 0 | 0 | 0 | 0 | 1 | 0 | 16 | -287406344
| PSC |  | Poznámka k souboru cen: 1. V ceně 771 59-1112 jsou započteny i náklady na materiál. 2. Položka 771 59-1112 se použije pro izolaci podlah zatížené přechodnou vlhkostí. 3. V ceně 771 59-1112 až -1212 jsou započteny i náklady na materiál. 4. V cenách 77159-1227, 77159-1217, 77159-1237, 77159-1247, 77159-1257 nejsou započteny náklady na materiál, tyto se oceňují ve specifikaci. | [14 empty] | PSC | 2
| VV |  | D.1.1.33.a_Výřez_půdorysu_1.PP | [14 empty] | VV | 2 | 1 | True | 0 | ROZPOCET
| VV |  | ZPĚTNÁ ÚPRAVA PO PROVEDENÍ ZTI | [14 empty] | VV | 2 | 1 | True | 0 | ROZPOCET
| VV |  | 1,000*4 |  | 4 | [12 empty] | VV | 2 | 2 | True | 0 | ROZPOCET
| VV |  | Mezisoučet " 1.PP |  | 4 | [12 empty] | VV | 2 | 3 | True | 0 | ROZPOCET
| VV |  | Součet |  | 4 | [12 empty] | VV | 2 | 4 | True | 1 | ROZPOCET
297 | K | 771591241 | Izolace podlahy pod dlažbu těsnícími izolačními pásy vnitřní kout | kus | 16 |  | 0 | CS ÚRS 2020 02 |  | základní |  | 0 | 0.00021 | 0.00336 | 0 | 0 | 16 | K | 2 |  |  |  | ROZPOCET | 0 | 0 | 0 | 0 | 0 | 1 | 0 | 16 | -213891843
| PSC |  | Poznámka k souboru cen: 1. V ceně 771 59-1112 jsou započteny i náklady na materiál. 2. Položka 771 59-1112 se použije pro izolaci podlah zatížené přechodnou vlhkostí. 3. V ceně 771 59-1112 až -1212 jsou započteny i náklady na materiál. 4. V cenách 77159-1227, 77159-1217, 77159-1237, 77159-1247, 77159-1257 nejsou započteny náklady na materiál, tyto se oceňují ve specifikaci. | [14 empty] | PSC | 2
| VV |  | D.1.1.33.b_Výřez_půdorysu_1.NP | [14 empty] | VV | 2 | 1 | True | 0 | ROZPOCET
| VV |  | " m.č. 124b" 4,000*2 |  | 8 | [12 empty] | VV | 2 | 2 | True | 0 | ROZPOCET
| VV |  | " m.č. 124c" 4,000*2 |  | 8 | [12 empty] | VV | 2 | 2 | True | 0 | ROZPOCET
| VV |  | Mezisoučet " 1.NP |  | 16 | [12 empty] | VV | 2 | 3 | True | 0 | ROZPOCET
| VV |  | Součet |  | 16 | [12 empty] | VV | 2 | 4 | True | 1 | ROZPOCET
298 | K | 771591264 | Izolace podlahy pod dlažbu těsnícími izolačními pásy mezi podlahou a stěnu | m | 21.5 |  | 0 | CS ÚRS 2020 02 |  | základní |  | 0 | 0.00032 | 0.00688 | 0 | 0 | 16 | K | 2 |  |  |  | ROZPOCET | 0 | 0 | 0 | 0 | 0 | 1 | 0 | 16 | -1270196163
| PSC |  | Poznámka k souboru cen: 1. V ceně 771 59-1112 jsou započteny i náklady na materiál. 2. Položka 771 59-1112 se použije pro izolaci podlah zatížené přechodnou vlhkostí. 3. V ceně 771 59-1112 až -1212 jsou započteny i náklady na materiál. 4. V cenách 77159-1227, 77159-1217, 77159-1237, 77159-1247, 77159-1257 nejsou započteny náklady na materiál, tyto se oceňují ve specifikaci. | [14 empty] | PSC | 2
| VV |  | D.1.1.33.b_Výřez_půdorysu_1.NP | [14 empty] | VV | 2 | 1 | True | 0 | ROZPOCET
| VV |  | " m.č. 124b" 1,775*2+0,900*2+1,600*2+0,950*2 |  | 10.45 | [12 empty] | VV | 2 | 2 | True | 0 | ROZPOCET
| VV |  | " m.č. 124c" 1,000*2+1,975*2+1,600*2+0,950*2 |  | 11.05 | [12 empty] | VV | 2 | 2 | True | 0 | ROZPOCET
| VV |  | Mezisoučet " 1.NP |  | 21.5 | [12 empty] | VV | 2 | 3 | True | 0 | ROZPOCET
| VV |  | Součet |  | 21.5 | [12 empty] | VV | 2 | 4 | True | 1 | ROZPOCET
299 | K | 771592011 | Čištění vnitřních ploch po položení dlažby podlah nebo schodišť chemickými prostředky | m2 | 14.552 |  | 0 | CS ÚRS 2020 02 |  | základní |  | 0 | 5e-05 | 0.0007276 | 0 | 0 | 16 | K | 2 |  |  |  | ROZPOCET | 0 | 0 | 0 | 0 | 0 | 1 | 0 | 16 | 1296563943
| VV |  | " plocha" 13,760 |  | 13.76 | [12 empty] | VV | 2 | 2 | True | 0 | ROZPOCET
| VV |  | " sokl" 9,901*0,080 |  | 0.792 | [12 empty] | VV | 2 | 2 | True | 0 | ROZPOCET
| VV |  | Součet |  | 14.552 | [12 empty] | VV | 2 | 4 | True | 1 | ROZPOCET
300 | K | 998771104 | Přesun hmot pro podlahy z dlaždic stanovený z hmotnosti přesunovaného materiálu vodorovná dopravní vzdálenost do 50 m v objektech výšky přes 24 do 36 m | t | 0.526 |  | 0 | CS ÚRS 2020 02 |  | základní |  | 0 | 0 | 0 | 0 | 0 | 16 | K | 2 |  |  |  | ROZPOCET | 0 | 0 | 0 | 0 | 0 | 1 | 0 | 16 | 1509956708
| PSC |  | Poznámka k souboru cen: 1. Ceny pro přesun hmot stanovený z hmotnosti přesunovaného materiálu se používají tehdy, pokud je možné určit hmotnost za celý stavební díl. Do této hmotnosti se započítává i hmotnost materiálů oceňovaných ve specifikaci. 2. Pokud nelze jednoznačně stanovit hmotnost přesunovaných materiálů, lze pro výpočet přesunu hmot použít orientačně procentní sazbu. Touto sazbou se vynásobí rozpočtové náklady za celý stavební díl včetně nákladů na materiál ve specifikacích. 3. Příplatek k cenám -1181 pro přesun prováděný bez použití mechanizace, tj. za ztížených podmínek, lze použít pouze pro hmotnost materiálu, která se tímto způsobem skutečně přemísťuje. | [14 empty] | PSC | 2
| D | 776 | Podlahy povlakové |  |  |  | 0 |  |  |  |  | 0 |  | 0.24477 |  | 0.11903 | 2 | D | 1 |  |  |  | ROZPOCET | [6 empty] | 0
301 | K | 776111115 | Příprava podkladu broušení podlah stávajícího podkladu před litím stěrky | m2 | 29.87 |  | 0 | CS ÚRS 2020 02 |  | základní |  | 0 | 0 | 0 | 0 | 0 | 4 | K | 2 |  |  |  | ROZPOCET | 0 | 0 | 0 | 0 | 0 | 1 | 0 | 4 | -307681001
| PSC |  | Poznámka k souboru cen: 1. V ceně 776 12-1511 zábrana proti vlhkosti jsou započteny i náklady na 2 vrstvy penetrace a zasypání křemičitým pískem. 2. V ceně 776 13-2111 vyztužení pletivem jsou započteny i náklady na dodávku pletiva. 3. V cenách 776 14-1111 až 776 14-4111 jsou započteny i náklady na dodání stěrky. | [14 empty] | PSC | 2
| VV |  | D.1.1.33.b_Výřez_půdorysu_1.NP | [14 empty] | VV | 2 | 1 | True | 0 | ROZPOCET
| VV |  | " m.č. 123" 11,880 |  | 11.88 | [12 empty] | VV | 2 | 2 | True | 0 | ROZPOCET
| VV |  | " m.č. 124" 8,980 |  | 8.98 | [12 empty] | VV | 2 | 2 | True | 0 | ROZPOCET
| VV |  | " m.č. 123a" 9,010 |  | 9.01 | [12 empty] | VV | 2 | 2 | True | 0 | ROZPOCET
| VV |  | Mezisoučet " 1.NP |  | 29.87 | [12 empty] | VV | 2 | 3 | True | 0 | ROZPOCET
| VV |  | Součet |  | 29.87 | [12 empty] | VV | 2 | 4 | True | 1 | ROZPOCET
302 | K | 776111311 | Příprava podkladu vysátí podlah | m2 | 29.87 |  | 0 | CS ÚRS 2020 02 |  | základní |  | 0 | 0 | 0 | 0 | 0 | 16 | K | 2 |  |  |  | ROZPOCET | 0 | 0 | 0 | 0 | 0 | 1 | 0 | 16 | 264385525
| PSC |  | Poznámka k souboru cen: 1. V ceně 776 12-1511 zábrana proti vlhkosti jsou započteny i náklady na 2 vrstvy penetrace a zasypání křemičitým pískem. 2. V ceně 776 13-2111 vyztužení pletivem jsou započteny i náklady na dodávku pletiva. 3. V cenách 776 14-1111 až 776 14-4111 jsou započteny i náklady na dodání stěrky. | [14 empty] | PSC | 2
303 | K | 776121311 | Příprava podkladu penetrace vodou ředitelná na savý podklad (válečkováním) ředěná v poměru 1:1 podlah | m2 | 29.87 |  | 0 | CS ÚRS 2020 02 |  | základní |  | 0 | 7e-05 | 0.0020909 | 0 | 0 | 16 | K | 2 |  |  |  | ROZPOCET | 0 | 0 | 0 | 0 | 0 | 1 | 0 | 16 | -1890075550
| PSC |  | Poznámka k souboru cen: 1. V ceně 776 12-1511 zábrana proti vlhkosti jsou započteny i náklady na 2 vrstvy penetrace a zasypání křemičitým pískem. 2. V ceně 776 13-2111 vyztužení pletivem jsou započteny i náklady na dodávku pletiva. 3. V cenách 776 14-1111 až 776 14-4111 jsou započteny i náklady na dodání stěrky. | [14 empty] | PSC | 2
304 | K | 776141111 | Příprava podkladu vyrovnání samonivelační stěrkou podlah min.pevnosti 20 MPa, tloušťky do 3 mm | m2 | 29.87 |  | 0 | CS ÚRS 2020 02 |  | základní |  | 0 | 0.00455 | 0.13591 | 0 | 0 | 16 | K | 2 |  |  |  | ROZPOCET | 0 | 0 | 0 | 0 | 0 | 1 | 0 | 16 | 2060168799
| PSC |  | Poznámka k souboru cen: 1. V ceně 776 12-1511 zábrana proti vlhkosti jsou započteny i náklady na 2 vrstvy penetrace a zasypání křemičitým pískem. 2. V ceně 776 13-2111 vyztužení pletivem jsou započteny i náklady na dodávku pletiva. 3. V cenách 776 14-1111 až 776 14-4111 jsou započteny i náklady na dodání stěrky. | [14 empty] | PSC | 2
305 | K | 776201811 | Demontáž povlakových podlahovin lepených ručně bez podložky | m2 | 43.131 |  | 0 | CS ÚRS 2020 02 |  | základní |  | 0 | 0 | 0 | 0.0025 | 0.10783 | 16 | K | 2 |  |  |  | ROZPOCET | 0 | 0 | 0 | 0 | 0 | 1 | 0 | 16 | -1312672419
| VV |  | D.1.1.33.b_Výřez_půdorysu_1.NP | [14 empty] | VV | 2 | 1 | True | 0 | ROZPOCET
| VV |  | 5,150*4,188 |  | 21.568 | [12 empty] | VV | 2 | 2 | True | 0 | ROZPOCET
| VV |  | 5,150*4,187 |  | 21.563 | [12 empty] | VV | 2 | 2 | True | 0 | ROZPOCET
| VV |  | Mezisoučet " 1.NP |  | 43.131 | [12 empty] | VV | 2 | 3 | True | 0 | ROZPOCET
| VV |  | Součet |  | 43.131 | [12 empty] | VV | 2 | 4 | True | 1 | ROZPOCET
306 | K | 776221111 | Montáž podlahovin z PVC lepením standardním lepidlem z pásů standardních | m2 | 29.87 |  | 0 | CS ÚRS 2020 02 |  | základní |  | 0 | 0.0003 | 0.008961 | 0 | 0 | 16 | K | 2 |  |  |  | ROZPOCET | 0 | 0 | 0 | 0 | 0 | 1 | 0 | 16 | -1155185789
| VV |  | D.1.1.33.b_Výřez_půdorysu_1.NP | [14 empty] | VV | 2 | 1 | True | 0 | ROZPOCET
| VV |  | " m.č. 123" 11,880 |  | 11.88 | [12 empty] | VV | 2 | 2 | True | 0 | ROZPOCET
| VV |  | " m.č. 124" 8,980 |  | 8.98 | [12 empty] | VV | 2 | 2 | True | 0 | ROZPOCET
| VV |  | " m.č. 123a" 9,010 |  | 9.01 | [12 empty] | VV | 2 | 2 | True | 0 | ROZPOCET
| VV |  | Mezisoučet " 1.NP |  | 29.87 | [12 empty] | VV | 2 | 3 | True | 0 | ROZPOCET
| VV |  | Součet |  | 29.87 | [12 empty] | VV | 2 | 4 | True | 1 | ROZPOCET
307 | M | 28411121 | PVC vinyl protiskluzný s povrchovou úpravou Sparclean tl 2mm, nášlapná vrstva 0.85mm, hořlavost Bfl-s1, smykové tření µ 0.6, třída zátěže 34/43, protiskluznost R10 B | m2 | 32.857 |  | 0 | CS ÚRS 2020 02 |  | základní |  | 0 | 0.00246 | 0.080828 | 0 | 0 | 32 | M | 2 |  |  |  | ROZPOCET | 0 | 0 | 0 | 0 | 0 | 1 | 0 | 16 | -862386937
| VV |  | 29,87*1,1 'Přepočtené koeficientem množství |  | 32.857 | [12 empty] | VV | 2 | 2 | False | 1 | ROZPOCET
308 | K | 776223111 | Montáž podlahovin z PVC spoj podlah svařováním za tepla (včetně frézování) | m | 14.935 |  | 0 | CS ÚRS 2020 02 |  | základní |  | 0 | 2e-05 | 0.0002987 | 0 | 0 | 16 | K | 2 |  |  |  | ROZPOCET | 0 | 0 | 0 | 0 | 0 | 1 | 0 | 16 | 297993448
| VV |  | 29,870/2,000 |  | 14.935 | [12 empty] | VV | 2 | 2 | True | 1 | ROZPOCET
309 | K | 776410811 | Demontáž soklíků nebo lišt pryžových nebo plastových | m | 37.35 |  | 0 | CS ÚRS 2020 02 |  | základní |  | 0 | 0 | 0 | 0.0003 | 0.011205 | 16 | K | 2 |  |  |  | ROZPOCET | 0 | 0 | 0 | 0 | 0 | 1 | 0 | 16 | -1527717761
| VV |  | D.1.1.33.b_Výřez_půdorysu_1.NP | [14 empty] | VV | 2 | 1 | True | 0 | ROZPOCET
| VV |  | 5,150*2+4,188*2+5,150*2+4,187*2 |  | 37.35 | [12 empty] | VV | 2 | 2 | True | 0 | ROZPOCET
| VV |  | Mezisoučet " 1.NP |  | 37.35 | [12 empty] | VV | 2 | 3 | True | 0 | ROZPOCET
| VV |  | Součet |  | 37.35 | [12 empty] | VV | 2 | 4 | True | 1 | ROZPOCET
310 | K | 776421111 | Montáž lišt obvodových lepených | m | 41.624 |  | 0 | CS ÚRS 2020 02 |  | základní |  | 0 | 1e-05 | 0.00041624 | 0 | 0 | 16 | K | 2 |  |  |  | ROZPOCET | 0 | 0 | 0 | 0 | 0 | 1 | 0 | 16 | -1322201015
| VV |  | D.1.1.33.b_Výřez_půdorysu_1.NP | [14 empty] | VV | 2 | 1 | True | 0 | ROZPOCET
| VV |  | 3,575+3,562+0,400+0,625+2,425+3,087+0,750+1,100 " m.č. 123 |  | 15.524 | [12 empty] | VV | 2 | 2 | True | 0 | ROZPOCET
| VV |  | 1,600+1,200+0,750+2,987+2,350+4,187 " m.č. 123a |  | 13.074 | [12 empty] | VV | 2 | 2 | True | 0 | ROZPOCET
| VV |  | 1,825+0,625+0,500+3,563+2,325+4,188 " m.č. 124 |  | 13.026 | [12 empty] | VV | 2 | 2 | True | 0 | ROZPOCET
| VV |  | Mezisoučet " 1.NP |  | 41.624 | [12 empty] | VV | 2 | 3 | True | 0 | ROZPOCET
| VV |  | Součet |  | 41.624 | [12 empty] | VV | 2 | 4 | True | 1 | ROZPOCET
311 | M | 69751200 | lišta kobercová 50x7mm | m | 42.456 |  | 0 | CS ÚRS 2020 02 |  | základní |  | 0 | 0.0002 | 0.0084912 | 0 | 0 | 32 | M | 2 |  |  |  | ROZPOCET | 0 | 0 | 0 | 0 | 0 | 1 | 0 | 16 | -1166103393
| VV |  | 41,624*1,02 'Přepočtené koeficientem množství |  | 42.456 | [12 empty] | VV | 2 | 2 | False | 1 | ROZPOCET
312 | K | 776421711 | Montáž lišt vložení pásků z podlahoviny do lišt včetně nařezání | m | 41.624 |  | 0 | CS ÚRS 2020 02 |  | základní |  | 0 | 0 | 0 | 0 | 0 | 16 | K | 2 |  |  |  | ROZPOCET | 0 | 0 | 0 | 0 | 0 | 1 | 0 | 16 | 536138733
| VV |  | D.1.1.33.b_Výřez_půdorysu_1.NP | [14 empty] | VV | 2 | 1 | True | 0 | ROZPOCET
| VV |  | 3,575+3,562+0,400+0,625+2,425+3,087+0,750+1,100 " m.č. 123 |  | 15.524 | [12 empty] | VV | 2 | 2 | True | 0 | ROZPOCET
| VV |  | 1,600+1,200+0,750+2,987+2,350+4,187 " m.č. 123a |  | 13.074 | [12 empty] | VV | 2 | 2 | True | 0 | ROZPOCET
| VV |  | 1,825+0,625+0,500+3,563+2,325+4,188 " m.č. 124 |  | 13.026 | [12 empty] | VV | 2 | 2 | True | 0 | ROZPOCET
| VV |  | Mezisoučet " 1.NP |  | 41.624 | [12 empty] | VV | 2 | 3 | True | 0 | ROZPOCET
| VV |  | Součet |  | 41.624 | [12 empty] | VV | 2 | 4 | True | 1 | ROZPOCET
313 | M | 28411121 | PVC vinyl protiskluzný s povrchovou úpravou Sparclean tl 2mm, nášlapná vrstva 0.85mm, hořlavost Bfl-s1, smykové tření µ 0.6, třída zátěže 34/43, protiskluznost R10 B | m2 | 2.289 |  | 0 | CS ÚRS 2020 02 |  | základní |  | 0 | 0.00246 | 0.0056309 | 0 | 0 | 32 | M | 2 |  |  |  | ROZPOCET | 0 | 0 | 0 | 0 | 0 | 1 | 0 | 16 | -573153484
| VV |  | 41,624*0,050 |  | 2.081 | [12 empty] | VV | 2 | 2 | True | 1 | ROZPOCET
| VV |  | 2,081*1,1 'Přepočtené koeficientem množství |  | 2.289 | [12 empty] | VV | 2 | 2 | False | 1 | ROZPOCET
314 | K | 776991111 | Ostatní práce spárování silikonem | m | 41.624 |  | 0 | CS ÚRS 2020 02 |  | základní |  | 0 | 3e-05 | 0.0012487 | 0 | 0 | 16 | K | 2 |  |  |  | ROZPOCET | 0 | 0 | 0 | 0 | 0 | 1 | 0 | 16 | -349626628
| PSC |  | Poznámka k souboru cen: 1. V ceně 776 99-1121 jsou započteny náklady na vysátí podlahy a setření vlhkým mopem. 2. V ceně 776 99-1141 jsou započteny i náklady na dodání pasty. | [14 empty] | PSC | 2
315 | K | 776991121 | Ostatní práce údržba nových podlahovin po pokládce čištění základní | m2 | 29.87 |  | 0 | CS ÚRS 2020 02 |  | základní |  | 0 | 0 | 0 | 0 | 0 | 16 | K | 2 |  |  |  | ROZPOCET | 0 | 0 | 0 | 0 | 0 | 1 | 0 | 16 | -539641320
| PSC |  | Poznámka k souboru cen: 1. V ceně 776 99-1121 jsou započteny náklady na vysátí podlahy a setření vlhkým mopem. 2. V ceně 776 99-1141 jsou započteny i náklady na dodání pasty. | [14 empty] | PSC | 2
316 | K | 776991141 | Ostatní práce údržba nových podlahovin po pokládce pastování a leštění ručně | m2 | 29.87 |  | 0 | CS ÚRS 2020 02 |  | základní |  | 0 | 3e-05 | 0.0008961 | 0 | 0 | 16 | K | 2 |  |  |  | ROZPOCET | 0 | 0 | 0 | 0 | 0 | 1 | 0 | 16 | 379586182
| PSC |  | Poznámka k souboru cen: 1. V ceně 776 99-1121 jsou započteny náklady na vysátí podlahy a setření vlhkým mopem. 2. V ceně 776 99-1141 jsou započteny i náklady na dodání pasty. | [14 empty] | PSC | 2
317 | K | 776991821 | Ostatní práce odstranění lepidla ručně z podlah | m2 | 43.131 |  | 0 | CS ÚRS 2020 02 |  | základní |  | 0 | 0 | 0 | 0 | 0 | 16 | K | 2 |  |  |  | ROZPOCET | 0 | 0 | 0 | 0 | 0 | 1 | 0 | 16 | -456400432
318 | K | 998776104 | Přesun hmot pro podlahy povlakové stanovený z hmotnosti přesunovaného materiálu vodorovná dopravní vzdálenost do 50 m v objektech výšky přes 24 do 36 m | t | 0.245 |  | 0 | CS ÚRS 2020 02 |  | základní |  | 0 | 0 | 0 | 0 | 0 | 16 | K | 2 |  |  |  | ROZPOCET | 0 | 0 | 0 | 0 | 0 | 1 | 0 | 16 | -498148178
| PSC |  | Poznámka k souboru cen: 1. Ceny pro přesun hmot stanovený z hmotnosti přesunovaného materiálu se používají tehdy, pokud je možné určit hmotnost za celý stavební díl. Do této hmotnosti se započítává i hmotnost materiálů oceňovaných ve specifikaci. 2. Pokud nelze jednoznačně stanovit hmotnost přesunovaných materiálů, lze pro výpočet přesunu hmot použít orientačně procentní sazbu. Touto sazbou se vynásobí rozpočtové náklady za celý stavební díl včetně nákladů na materiál ve specifikacích. 3. Příplatek k cenám -6181 pro přesun prováděný bez použití mechanizace, tj. za ztížených podmínek, lze použít pouze pro hmotnost materiálu, která se tímto způsobem skutečně přemísťuje. | [14 empty] | PSC | 2
| D | 781 | Dokončovací práce - obklady |  |  |  | 0 |  |  |  |  | 0 |  | 1.4794 |  | 0 | 2 | D | 1 |  |  |  | ROZPOCET | [6 empty] | 0
319 | K | 781111011 | Příprava podkladu před provedením obkladu oprášení (ometení) stěny | m2 | 38.876 |  | 0 | CS ÚRS 2020 02 |  | základní |  | 0 | 0 | 0 | 0 | 0 | 16 | K | 2 |  |  |  | ROZPOCET | 0 | 0 | 0 | 0 | 0 | 1 | 0 | 16 | 1703253342
| PSC |  | Poznámka k souboru cen: 1. V cenách 781 12-1011 až -1015 jsou započteny i náklady na materiál. 2. V cenách 781 15-1011 až -1041 jsou započteny i náklady na materiál. 3. Lokalní vyrovnání podkladu tloušťky vetší než 3 mm se oceňuje cenami souboru cen Vyrovnání podkladu vnitřních omítaných ploch katalogu 801-4 Budovy a haly - opravy a údržba. 4. V cenách 781 16-1011 až -1023 nejsou započteny náklady na materiál, tyto se oceňují ve specifikaci. | [14 empty] | PSC | 2
| VV |  | D.1.1.33.b_Výřez_půdorysu_1.NP | [14 empty] | VV | 2 | 1 | True | 0 | ROZPOCET
| VV |  | " m.č. 124" 2,000 |  | 2 | [12 empty] | VV | 2 | 2 | True | 0 | ROZPOCET
| VV |  | " m.č. 124b" (1,775*2+0,900*2+1,600*2+0,950*2)*2,100 |  | 21.945 | [12 empty] | VV | 2 | 2 | True | 0 | ROZPOCET
| VV |  | " m.č. 124c" (1,000*2+1,975*2+1,600*2+0,950*2)*2,100 |  | 23.205 | [12 empty] | VV | 2 | 2 | True | 0 | ROZPOCET
| VV |  | " Odpočet otvorů | [14 empty] | VV | 2 | 1 | True | 0 | ROZPOCET
| VV |  | -(0,700*1,970*6) |  | -8.274 | [12 empty] | VV | 2 | 2 | True | 0 | ROZPOCET
| VV |  | Mezisoučet " 1.NP |  | 38.876 | [12 empty] | VV | 2 | 3 | True | 0 | ROZPOCET
| VV |  | Součet |  | 38.876 | [12 empty] | VV | 2 | 4 | True | 1 | ROZPOCET
320 | K | 781121011 | Příprava podkladu před provedením obkladu nátěr penetrační na stěnu | m2 | 38.876 |  | 0 | CS ÚRS 2020 02 |  | základní |  | 0 | 0.0003 | 0.011663 | 0 | 0 | 16 | K | 2 |  |  |  | ROZPOCET | 0 | 0 | 0 | 0 | 0 | 1 | 0 | 16 | -383716267
| PSC |  | Poznámka k souboru cen: 1. V cenách 781 12-1011 až -1015 jsou započteny i náklady na materiál. 2. V cenách 781 15-1011 až -1041 jsou započteny i náklady na materiál. 3. Lokalní vyrovnání podkladu tloušťky vetší než 3 mm se oceňuje cenami souboru cen Vyrovnání podkladu vnitřních omítaných ploch katalogu 801-4 Budovy a haly - opravy a údržba. 4. V cenách 781 16-1011 až -1023 nejsou započteny náklady na materiál, tyto se oceňují ve specifikaci. | [14 empty] | PSC | 2
321 | K | 781151031 | Příprava podkladu před provedením obkladu celoplošné vyrovnání podkladu stěrkou, tloušťky 3 mm | m2 | 38.876 |  | 0 | CS ÚRS 2020 02 |  | základní |  | 0 | 0.0045 | 0.17494 | 0 | 0 | 16 | K | 2 |  |  |  | ROZPOCET | 0 | 0 | 0 | 0 | 0 | 1 | 0 | 16 | -819839786
| PSC |  | Poznámka k souboru cen: 1. V cenách 781 12-1011 až -1015 jsou započteny i náklady na materiál. 2. V cenách 781 15-1011 až -1041 jsou započteny i náklady na materiál. 3. Lokalní vyrovnání podkladu tloušťky vetší než 3 mm se oceňuje cenami souboru cen Vyrovnání podkladu vnitřních omítaných ploch katalogu 801-4 Budovy a haly - opravy a údržba. 4. V cenách 781 16-1011 až -1023 nejsou započteny náklady na materiál, tyto se oceňují ve specifikaci. | [14 empty] | PSC | 2
322 | K | 781161021 | Příprava podkladu před provedením obkladu montáž profilu ukončujícího profilu rohového, vanového | m | 47.5 |  | 0 | CS ÚRS 2020 02 |  | základní |  | 0 | 0.0002 | 0.0095 | 0 | 0 | 16 | K | 2 |  |  |  | ROZPOCET | 0 | 0 | 0 | 0 | 0 | 1 | 0 | 16 | -494912830
| PSC |  | Poznámka k souboru cen: 1. V cenách 781 12-1011 až -1015 jsou započteny i náklady na materiál. 2. V cenách 781 15-1011 až -1041 jsou započteny i náklady na materiál. 3. Lokalní vyrovnání podkladu tloušťky vetší než 3 mm se oceňuje cenami souboru cen Vyrovnání podkladu vnitřních omítaných ploch katalogu 801-4 Budovy a haly - opravy a údržba. 4. V cenách 781 16-1011 až -1023 nejsou započteny náklady na materiál, tyto se oceňují ve specifikaci. | [14 empty] | PSC | 2
| VV |  | D.1.1.33.b_Výřez_půdorysu_1.NP | [14 empty] | VV | 2 | 1 | True | 0 | ROZPOCET
| VV |  | " m.č. 124" 1,000+2,000*2 |  | 5 | [12 empty] | VV | 2 | 2 | True | 0 | ROZPOCET
| VV |  | " m.č. 124b" 1,775*2+0,900*2+1,600*2+0,950*2-0,700*3+2,100*6 |  | 20.95 | [12 empty] | VV | 2 | 2 | True | 0 | ROZPOCET
| VV |  | " m.č. 124c" 1,000*2+1,975*2+1,600*2+0,950*2-0,700*3+2,100*6 |  | 21.55 | [12 empty] | VV | 2 | 2 | True | 0 | ROZPOCET
| VV |  | Mezisoučet " 1.NP |  | 47.5 | [12 empty] | VV | 2 | 3 | True | 0 | ROZPOCET
| VV |  | Součet |  | 47.5 | [12 empty] | VV | 2 | 4 | True | 1 | ROZPOCET
323 | M | 59054131 | profil ukončovací pro vnější hrany obkladů hliník leskle eloxovaný chromem 6x2500mm | m | 52.25 |  | 0 | CS ÚRS 2020 02 |  | základní |  | 0 | 8e-05 | 0.00418 | 0 | 0 | 32 | M | 2 |  |  |  | ROZPOCET | 0 | 0 | 0 | 0 | 0 | 1 | 0 | 16 | 603682315
| VV |  | 47,5*1,1 'Přepočtené koeficientem množství |  | 52.25 | [12 empty] | VV | 2 | 2 | False | 1 | ROZPOCET
324 | K | 781474154 | Montáž obkladů vnitřních stěn z dlaždic keramických lepených flexibilním lepidlem velkoformátových hladkých přes 4 do 6 ks/m2 | m2 | 38.876 |  | 0 | CS ÚRS 2020 02 |  | základní |  | 0 | 0.009 | 0.34988 | 0 | 0 | 16 | K | 2 |  |  |  | ROZPOCET | 0 | 0 | 0 | 0 | 0 | 1 | 0 | 16 | -915630442
| PSC |  | Poznámka k souboru cen: 1. Položky jsou určeny pro všechny druhy povrchových úprav. | [14 empty] | PSC | 2
| VV |  | D.1.1.33.b_Výřez_půdorysu_1.NP | [14 empty] | VV | 2 | 1 | True | 0 | ROZPOCET
| VV |  | " m.č. 124" 2,000 |  | 2 | [12 empty] | VV | 2 | 2 | True | 0 | ROZPOCET
| VV |  | " m.č. 124b" (1,775*2+0,900*2+1,600*2+0,950*2)*2,100 |  | 21.945 | [12 empty] | VV | 2 | 2 | True | 0 | ROZPOCET
| VV |  | " m.č. 124c" (1,000*2+1,975*2+1,600*2+0,950*2)*2,100 |  | 23.205 | [12 empty] | VV | 2 | 2 | True | 0 | ROZPOCET
| VV |  | " Odpočet otvorů | [14 empty] | VV | 2 | 1 | True | 0 | ROZPOCET
| VV |  | -(0,700*1,970*6) |  | -8.274 | [12 empty] | VV | 2 | 2 | True | 0 | ROZPOCET
| VV |  | Mezisoučet " 1.NP |  | 38.876 | [12 empty] | VV | 2 | 3 | True | 0 | ROZPOCET
| VV |  | Součet |  | 38.876 | [12 empty] | VV | 2 | 4 | True | 1 | ROZPOCET
325 | M | 59761001 | obklad velkoformátový keramický hladký přes 4 do 6ks/m2 | m2 | 44.707 |  | 0 | CS ÚRS 2020 02 |  | základní |  | 0 | 0.02 | 0.89414 | 0 | 0 | 32 | M | 2 |  |  |  | ROZPOCET | 0 | 0 | 0 | 0 | 0 | 1 | 0 | 16 | 2116945094
| VV |  | 38,876*1,15 'Přepočtené koeficientem množství |  | 44.707 | [12 empty] | VV | 2 | 2 | False | 1 | ROZPOCET
326 | K | 781477111 | Montáž obkladů vnitřních stěn z dlaždic keramických Příplatek k cenám za plochu do 10 m2 jednotlivě | m2 | 38.876 |  | 0 | CS ÚRS 2020 02 |  | základní |  | 0 | 0 | 0 | 0 | 0 | 16 | K | 2 |  |  |  | ROZPOCET | 0 | 0 | 0 | 0 | 0 | 1 | 0 | 16 | 1963888945
| PSC |  | Poznámka k souboru cen: 1. Položky jsou určeny pro všechny druhy povrchových úprav. | [14 empty] | PSC | 2
327 | K | 781491011 | Montáž zrcadel lepených silikonovým tmelem na podkladní omítku, plochy do 1 m2 | m2 | 1.44 |  | 0 | CS ÚRS 2020 02 |  | základní |  | 0 | 0.00058 | 0.0008352 | 0 | 0 | 16 | K | 2 |  |  |  | ROZPOCET | 0 | 0 | 0 | 0 | 0 | 1 | 0 | 16 | 810254413
| VV |  | D.1.1.33.b_Výřez_půdorysu_1.NP | [14 empty] | VV | 2 | 1 | True | 0 | ROZPOCET
| VV |  | NAD KAŽDÉ UMYVADLO; VELIKOST DLE FORMÁTU OBKLADU | [14 empty] | VV | 2 | 1 | True | 0 | ROZPOCET
| VV |  | " m.č. 124" 0,600*0,800 |  | 0.48 | [12 empty] | VV | 2 | 2 | True | 0 | ROZPOCET
| VV |  | " m.č. 124b" 0,600*0,800 |  | 0.48 | [12 empty] | VV | 2 | 2 | True | 0 | ROZPOCET
| VV |  | " m.č. 124c" 0,600*0,800 |  | 0.48 | [12 empty] | VV | 2 | 2 | True | 0 | ROZPOCET
| VV |  | Mezisoučet " 1.NP |  | 1.44 | [12 empty] | VV | 2 | 3 | True | 0 | ROZPOCET
| VV |  | Součet |  | 1.44 | [12 empty] | VV | 2 | 4 | True | 1 | ROZPOCET
328 | M | 63465126 | zrcadlo nemontované čiré tl 5mm max rozměr 3210x2250mm | m2 | 1.584 |  | 0 | CS ÚRS 2020 02 |  | základní |  | 0 | 0.012 | 0.019008 | 0 | 0 | 32 | M | 2 |  |  |  | ROZPOCET | 0 | 0 | 0 | 0 | 0 | 1 | 0 | 16 | -1435506306
| VV |  | 1,44*1,1 'Přepočtené koeficientem množství |  | 1.584 | [12 empty] | VV | 2 | 2 | False | 1 | ROZPOCET
329 | K | 781495122 | Obklad - dokončující práce ostatní práce separační provazec do pružných spar, průměru 4 mm | m | 31.5 |  | 0 | CS ÚRS 2020 02 |  | základní |  | 0 | 2e-05 | 0.00063 | 0 | 0 | 16 | K | 2 |  |  |  | ROZPOCET | 0 | 0 | 0 | 0 | 0 | 1 | 0 | 16 | -607080350
| PSC |  | Poznámka k souboru cen: 1. Množství měrných jednotek u ceny -5185 se stanoví podle počtu řezaných obkladaček, nezávisle na jejich velikosti. 2. Položku -5185 lze použít při nuceném použití jiného nástroje než řezačky. | [14 empty] | PSC | 2
| VV |  | D.1.1.33.b_Výřez_půdorysu_1.NP | [14 empty] | VV | 2 | 1 | True | 0 | ROZPOCET
| VV |  | " m.č. 124b" 2,100*8 |  | 16.8 | [12 empty] | VV | 2 | 2 | True | 0 | ROZPOCET
| VV |  | " m.č. 124c" 2,100*7 |  | 14.7 | [12 empty] | VV | 2 | 2 | True | 0 | ROZPOCET
| VV |  | Mezisoučet " 1.NP |  | 31.5 | [12 empty] | VV | 2 | 3 | True | 0 | ROZPOCET
| VV |  | Součet |  | 31.5 | [12 empty] | VV | 2 | 4 | True | 1 | ROZPOCET
330 | K | 781495141 | Obklad - dokončující práce průnik obkladem kruhový, bez izolace do DN 30 | kus | 8 |  | 0 | CS ÚRS 2020 02 |  | základní |  | 0 | 0 | 0 | 0 | 0 | 16 | K | 2 |  |  |  | ROZPOCET | 0 | 0 | 0 | 0 | 0 | 1 | 0 | 16 | 734720429
| PSC |  | Poznámka k souboru cen: 1. Množství měrných jednotek u ceny -5185 se stanoví podle počtu řezaných obkladaček, nezávisle na jejich velikosti. 2. Položku -5185 lze použít při nuceném použití jiného nástroje než řezačky. | [14 empty] | PSC | 2
| VV |  | D.1.1.33.b_Výřez_půdorysu_1.NP | [14 empty] | VV | 2 | 1 | True | 0 | ROZPOCET
| VV |  | " RV pro stoj. baterii" 2,000*3 |  | 6 | [12 empty] | VV | 2 | 2 | True | 0 | ROZPOCET
| VV |  | " RV pro wc" 1,000*2 |  | 2 | [12 empty] | VV | 2 | 2 | True | 0 | ROZPOCET
| VV |  | Mezisoučet " 1.NP |  | 8 | [12 empty] | VV | 2 | 3 | True | 0 | ROZPOCET
| VV |  | Součet |  | 8 | [12 empty] | VV | 2 | 4 | True | 1 | ROZPOCET
331 | K | 781495142 | Obklad - dokončující práce průnik obkladem kruhový, bez izolace přes DN 30 do DN 90 | kus | 3 |  | 0 | CS ÚRS 2020 02 |  | základní |  | 0 | 0 | 0 | 0 | 0 | 16 | K | 2 |  |  |  | ROZPOCET | 0 | 0 | 0 | 0 | 0 | 1 | 0 | 16 | 1099115289
| PSC |  | Poznámka k souboru cen: 1. Množství měrných jednotek u ceny -5185 se stanoví podle počtu řezaných obkladaček, nezávisle na jejich velikosti. 2. Položku -5185 lze použít při nuceném použití jiného nástroje než řezačky. | [14 empty] | PSC | 2
| VV |  | D.1.1.33.b_Výřez_půdorysu_1.NP | [14 empty] | VV | 2 | 1 | True | 0 | ROZPOCET
| VV |  | " odpad umyvadla" 3,000 |  | 3 | [12 empty] | VV | 2 | 2 | True | 0 | ROZPOCET
| VV |  | Mezisoučet " 1.NP |  | 3 | [12 empty] | VV | 2 | 3 | True | 0 | ROZPOCET
| VV |  | Součet |  | 3 | [12 empty] | VV | 2 | 4 | True | 1 | ROZPOCET
332 | K | 781495143 | Obklad - dokončující práce průnik obkladem kruhový, bez izolace přes DN 90 | kus | 2 |  | 0 | CS ÚRS 2020 02 |  | základní |  | 0 | 0 | 0 | 0 | 0 | 16 | K | 2 |  |  |  | ROZPOCET | 0 | 0 | 0 | 0 | 0 | 1 | 0 | 16 | 1784800420
| PSC |  | Poznámka k souboru cen: 1. Množství měrných jednotek u ceny -5185 se stanoví podle počtu řezaných obkladaček, nezávisle na jejich velikosti. 2. Položku -5185 lze použít při nuceném použití jiného nástroje než řezačky. | [14 empty] | PSC | 2
| VV |  | D.1.1.33.b_Výřez_půdorysu_1.NP | [14 empty] | VV | 2 | 1 | True | 0 | ROZPOCET
| VV |  | " wc" 2,000 |  | 2 | [12 empty] | VV | 2 | 2 | True | 0 | ROZPOCET
| VV |  | Mezisoučet " 1.NP |  | 2 | [12 empty] | VV | 2 | 3 | True | 0 | ROZPOCET
| VV |  | Součet |  | 2 | [12 empty] | VV | 2 | 4 | True | 1 | ROZPOCET
333 | K | 781495185 | Obklad - dokončující práce pracnější řezání obkladaček rovné | kus | 50 |  | 0 | CS ÚRS 2020 02 |  | základní |  | 0 | 0 | 0 | 0 | 0 | 16 | K | 2 |  |  |  | ROZPOCET | 0 | 0 | 0 | 0 | 0 | 1 | 0 | 16 | 1835396829
| PSC |  | Poznámka k souboru cen: 1. Množství měrných jednotek u ceny -5185 se stanoví podle počtu řezaných obkladaček, nezávisle na jejich velikosti. 2. Položku -5185 lze použít při nuceném použití jiného nástroje než řezačky. | [14 empty] | PSC | 2
334 | K | 781495211 | Čištění vnitřních ploch po provedení obkladu stěn chemickými prostředky | m2 | 38.876 |  | 0 | CS ÚRS 2020 02 |  | základní |  | 0 | 5e-05 | 0.0019438 | 0 | 0 | 16 | K | 2 |  |  |  | ROZPOCET | 0 | 0 | 0 | 0 | 0 | 1 | 0 | 16 | 930770380
335 | K | 781498022 | Demontáž zrcadel lepených silikonovým tmelem, plochy přes 1 m2 | m2 | 22.2 |  | 0 |  |  | základní |  | 0 | 0.00057 | 0.012654 | 0 | 0 | 16 | K | 2 |  |  |  | ROZPOCET | 0 | 0 | 0 | 0 | 0 | 1 | 0 | 16 | -1909623834
| VV |  | D.1.1.33.b_Výřez_půdorysu_1.NP | [14 empty] | VV | 2 | 1 | True | 0 | ROZPOCET
| VV |  | ÚSCHOVA U STAVEBNÍKA | [14 empty] | VV | 2 | 1 | True | 0 | ROZPOCET
| VV |  | 1,500*2,200*4 |  | 13.2 | [12 empty] | VV | 2 | 2 | True | 0 | ROZPOCET
| VV |  | 1,500*1,500*4 |  | 9 | [12 empty] | VV | 2 | 2 | True | 0 | ROZPOCET
| VV |  | Mezisoučet " 1.NP |  | 22.2 | [12 empty] | VV | 2 | 3 | True | 0 | ROZPOCET
| VV |  | Součet |  | 22.2 | [12 empty] | VV | 2 | 4 | True | 1 | ROZPOCET
336 | K | 998781104 | Přesun hmot pro obklady keramické stanovený z hmotnosti přesunovaného materiálu vodorovná dopravní vzdálenost do 50 m v objektech výšky přes 24 do 36 m | t | 1.479 |  | 0 | CS ÚRS 2020 02 |  | základní |  | 0 | 0 | 0 | 0 | 0 | 16 | K | 2 |  |  |  | ROZPOCET | 0 | 0 | 0 | 0 | 0 | 1 | 0 | 16 | -206342562
| PSC |  | Poznámka k souboru cen: 1. Ceny pro přesun hmot stanovený z hmotnosti přesunovaného materiálu se používají tehdy, pokud je možné určit hmotnost za celý stavební díl. Do této hmotnosti se započítává i hmotnost materiálů oceňovaných ve specifikaci. 2. Pokud nelze jednoznačně stanovit hmotnost přesunovaných materiálů, lze pro výpočet přesunu hmot použít orientačně procentní sazbu. Touto sazbou se vynásobí rozpočtové náklady za celý stavební díl včetně nákladů na materiál ve specifikacích. 3. Příplatek k cenám -1181 pro přesun prováděný bez použití mechanizace, tj. za ztížených podmínek, lze použít pouze pro hmotnost materiálu, která se tímto způsobem skutečně přemísťuje. | [14 empty] | PSC | 2
| D | 783 | Dokončovací práce - nátěry |  |  |  | 0 |  |  |  |  | 0 |  | 0.0024726 |  | 0 | 2 | D | 1 |  |  |  | ROZPOCET | [6 empty] | 0
337 | K | 783301313 | Příprava podkladu zámečnických konstrukcí před provedením nátěru odmaštění odmašťovačem ředidlovým | m2 | 7.976 |  | 0 | CS ÚRS 2020 02 |  | základní |  | 0 | 7e-05 | 0.00055832 | 0 | 0 | 16 | K | 2 |  |  |  | ROZPOCET | 0 | 0 | 0 | 0 | 0 | 1 | 0 | 16 | -798830605
338 | K | 783301401 | Příprava podkladu zámečnických konstrukcí před provedením nátěru ometení | m2 | 7.976 |  | 0 | CS ÚRS 2020 02 |  | základní |  | 0 | 0 | 0 | 0 | 0 | 16 | K | 2 |  |  |  | ROZPOCET | 0 | 0 | 0 | 0 | 0 | 1 | 0 | 16 | 1388835969
| VV |  | D.1.1.33.b_Výřez_půdorysu_1.NP | [14 empty] | VV | 2 | 1 | True | 0 | ROZPOCET
| VV |  | OCELOVÁ ZÁRUBEŇ | [14 empty] | VV | 2 | 1 | True | 0 | ROZPOCET
| VV |  | " 700x1970x100 mm" ((1,970*2+0,700)*(0,100+0,050*2))*3 |  | 2.784 | [12 empty] | VV | 2 | 2 | True | 0 | ROZPOCET
| VV |  | " 800x1970x100 mm" ((1,970*2+0,800)*(0,100+0,050*2))*1 |  | 0.948 | [12 empty] | VV | 2 | 2 | True | 0 | ROZPOCET
| VV |  | " 700x1970x125 mm" ((1,970*2+0,700)*(0,125+0,050*2))*1 |  | 1.044 | [12 empty] | VV | 2 | 2 | True | 0 | ROZPOCET
| VV |  | " 800x1970x125 mm" ((1,970*2+0,800)*(0,125+0,050*2))*3 |  | 3.2 | [12 empty] | VV | 2 | 2 | True | 0 | ROZPOCET
| VV |  | Mezisoučet " 1.NP |  | 7.976 | [12 empty] | VV | 2 | 3 | True | 0 | ROZPOCET
| VV |  | Součet |  | 7.976 | [12 empty] | VV | 2 | 4 | True | 1 | ROZPOCET
339 | K | 783315101 | Mezinátěr zámečnických konstrukcí jednonásobný syntetický standardní | m2 | 7.976 |  | 0 | CS ÚRS 2020 02 |  | základní |  | 0 | 0.00012 | 0.00095712 | 0 | 0 | 16 | K | 2 |  |  |  | ROZPOCET | 0 | 0 | 0 | 0 | 0 | 1 | 0 | 16 | -1996956385
340 | K | 783317101 | Krycí nátěr (email) zámečnických konstrukcí jednonásobný syntetický standardní | m2 | 7.976 |  | 0 | CS ÚRS 2020 02 |  | základní |  | 0 | 0.00012 | 0.00095712 | 0 | 0 | 16 | K | 2 |  |  |  | ROZPOCET | 0 | 0 | 0 | 0 | 0 | 1 | 0 | 16 | 864098847
| D | 784 | Dokončovací práce - malby a tapety |  |  |  | 0 |  |  |  |  | 0 |  | 0.30055 |  | 0.060771 | 2 | D | 1 |  |  |  | ROZPOCET | [6 empty] | 0
341 | K | 784111001 | Oprášení (ometení) podkladu v místnostech výšky do 3,80 m | m2 | 211.953 |  | 0 | CS ÚRS 2020 02 |  | základní |  | 0 | 0 | 0 | 0 | 0 | 16 | K | 2 |  |  |  | ROZPOCET | 0 | 0 | 0 | 0 | 0 | 1 | 0 | 16 | 1629304390
| VV |  | D.1.1.33.b_Výřez_půdorysu_1.NP | [14 empty] | VV | 2 | 1 | True | 0 | ROZPOCET
| VV |  | STROP | [14 empty] | VV | 2 | 1 | True | 0 | ROZPOCET
| VV |  | 8,958 " m.č. 123a |  | 8.958 | [12 empty] | VV | 2 | 2 | True | 0 | ROZPOCET
| VV |  | 12,000 " m.č. 123 |  | 12 | [12 empty] | VV | 2 | 2 | True | 0 | ROZPOCET
| VV |  | 9,018 " m.č. 124 |  | 9.018 | [12 empty] | VV | 2 | 2 | True | 0 | ROZPOCET
| VV |  | STĚNY | [14 empty] | VV | 2 | 1 | True | 0 | ROZPOCET
| VV |  | "D1133 - VÝŘEZY PŮDORYSŮ.dwg | [14 empty] | VV | 2 | 1 | True | 0 | ROZPOCET
| VV |  | (3,575+3,562+0,400+0,625+2,425+3,087+0,750+1,100)*3,530 " m.č. 123 |  | 54.8 | [12 empty] | VV | 2 | 2 | True | 0 | ROZPOCET
| VV |  | (1,600+1,200+0,763+2,987+2,350+4,187)*3,530 " m.č. 123a |  | 46.197 | [12 empty] | VV | 2 | 2 | True | 0 | ROZPOCET
| VV |  | (1,825+0,625+0,500+3,585+2,325+4,188)*3,530 " m.č. 124 |  | 46.059 | [12 empty] | VV | 2 | 2 | True | 0 | ROZPOCET
| VV |  | (1,013+1,000+1,850+1,088+2,862+2,088)*0,600 " m.č. 124a |  | 5.941 | [12 empty] | VV | 2 | 2 | True | 0 | ROZPOCET
| VV |  | (1,775+0,925+1,775+0,925+1,625+0,975+1,625+0,975)*0,600 " m.č. 124b |  | 6.36 | [12 empty] | VV | 2 | 2 | True | 0 | ROZPOCET
| VV |  | (1,012+1,988+1,012+1,988+1,625+0,962+1,625+0,962)*0,600 " m.č. 124c |  | 6.704 | [12 empty] | VV | 2 | 2 | True | 0 | ROZPOCET
| VV |  | Mezisoučet " 1.NP |  | 196.037 | [12 empty] | VV | 2 | 3 | True | 0 | ROZPOCET
| VV |  | D.1.1.33.c_Výřez_půdorysu_2.NP | [14 empty] | VV | 2 | 1 | True | 0 | ROZPOCET
| VV |  | OPLÁŠTĚNÍ ROZVODŮ ZTI | [14 empty] | VV | 2 | 1 | True | 0 | ROZPOCET
| VV |  | " 225+875+225 mm" (0,225+0,875+0,225)*3,450 |  | 4.571 | [12 empty] | VV | 2 | 2 | True | 0 | ROZPOCET
| VV |  | Mezisoučet " 2.NP |  | 4.571 | [12 empty] | VV | 2 | 3 | True | 0 | ROZPOCET
| VV |  | D.1.1.33.d_Výřez_půdorysu_3.NP | [14 empty] | VV | 2 | 1 | True | 0 | ROZPOCET
| VV |  | OPLÁŠTĚNÍ ROZVODŮ ZTI | [14 empty] | VV | 2 | 1 | True | 0 | ROZPOCET
| VV |  | " 225+875+225 mm" (0,225+0,875+0,225)*3,000 |  | 3.975 | [12 empty] | VV | 2 | 2 | True | 0 | ROZPOCET
| VV |  | Mezisoučet " 3.NP |  | 3.975 | [12 empty] | VV | 2 | 3 | True | 0 | ROZPOCET
| VV |  | D.1.1.33.e_Výřez_půdorysu_4.NP | [14 empty] | VV | 2 | 1 | True | 0 | ROZPOCET
| VV |  | OPLÁŠTĚNÍ ROZVODŮ ZTI | [14 empty] | VV | 2 | 1 | True | 0 | ROZPOCET
| VV |  | " 400+875+400 mm" (0,400+0,875+0,400)*4,400 |  | 7.37 | [12 empty] | VV | 2 | 2 | True | 0 | ROZPOCET
| VV |  | Mezisoučet " 4.NP |  | 7.37 | [12 empty] | VV | 2 | 3 | True | 0 | ROZPOCET
| VV |  | Součet |  | 211.953 | [12 empty] | VV | 2 | 4 | True | 1 | ROZPOCET
342 | K | 784121001 | Oškrabání malby v místnostech výšky do 3,80 m | m2 | 196.037 |  | 0 | CS ÚRS 2020 02 |  | základní |  | 0 | 0.001 | 0.19604 | 0.00031 | 0.060771 | 16 | K | 2 |  |  |  | ROZPOCET | 0 | 0 | 0 | 0 | 0 | 1 | 0 | 16 | 408012788
| PSC |  | Poznámka k souboru cen: 1. Cenami souboru cen se oceňuje jakýkoli počet současně škrabaných vrstev barvy. | [14 empty] | PSC | 2
| VV |  | D.1.1.33.b_Výřez_půdorysu_1.NP | [14 empty] | VV | 2 | 1 | True | 0 | ROZPOCET
| VV |  | STROP | [14 empty] | VV | 2 | 1 | True | 0 | ROZPOCET
| VV |  | 8,958 " m.č. 123a |  | 8.958 | [12 empty] | VV | 2 | 2 | True | 0 | ROZPOCET
| VV |  | 12,000 " m.č. 123 |  | 12 | [12 empty] | VV | 2 | 2 | True | 0 | ROZPOCET
| VV |  | 9,018 " m.č. 124 |  | 9.018 | [12 empty] | VV | 2 | 2 | True | 0 | ROZPOCET
| VV |  | STĚNY | [14 empty] | VV | 2 | 1 | True | 0 | ROZPOCET
| VV |  | "D1133 - VÝŘEZY PŮDORYSŮ.dwg | [14 empty] | VV | 2 | 1 | True | 0 | ROZPOCET
| VV |  | (3,575+3,562+0,400+0,625+2,425+3,087+0,750+1,100)*3,530 " m.č. 123 |  | 54.8 | [12 empty] | VV | 2 | 2 | True | 0 | ROZPOCET
| VV |  | (1,600+1,200+0,763+2,987+2,350+4,187)*3,530 " m.č. 123a |  | 46.197 | [12 empty] | VV | 2 | 2 | True | 0 | ROZPOCET
| VV |  | (1,825+0,625+0,500+3,585+2,325+4,188)*3,530 " m.č. 124 |  | 46.059 | [12 empty] | VV | 2 | 2 | True | 0 | ROZPOCET
| VV |  | (1,013+1,000+1,850+1,088+2,862+2,088)*0,600 " m.č. 124a |  | 5.941 | [12 empty] | VV | 2 | 2 | True | 0 | ROZPOCET
| VV |  | (1,775+0,925+1,775+0,925+1,625+0,975+1,625+0,975)*0,600 " m.č. 124b |  | 6.36 | [12 empty] | VV | 2 | 2 | True | 0 | ROZPOCET
| VV |  | (1,012+1,988+1,012+1,988+1,625+0,962+1,625+0,962)*0,600 " m.č. 124c |  | 6.704 | [12 empty] | VV | 2 | 2 | True | 0 | ROZPOCET
| VV |  | Mezisoučet " 1.NP |  | 196.037 | [12 empty] | VV | 2 | 3 | True | 0 | ROZPOCET
| VV |  | Součet |  | 196.037 | [12 empty] | VV | 2 | 4 | True | 1 | ROZPOCET
343 | K | 784121011 | Rozmývání podkladu po oškrabání malby v místnostech výšky do 3,80 m | m2 | 196.037 |  | 0 | CS ÚRS 2020 02 |  | základní |  | 0 | 0 | 0 | 0 | 0 | 16 | K | 2 |  |  |  | ROZPOCET | 0 | 0 | 0 | 0 | 0 | 1 | 0 | 16 | 2028616728
344 | K | 784171101 | Zakrytí nemalovaných ploch (materiál ve specifikaci) včetně pozdějšího odkrytí podlah | m2 | 42.65 |  | 0 | CS ÚRS 2020 02 |  | základní |  | 0 | 0 | 0 | 0 | 0 | 16 | K | 2 |  |  |  | ROZPOCET | 0 | 0 | 0 | 0 | 0 | 1 | 0 | 16 | -842170960
| PSC |  | Poznámka k souboru cen: 1. V cenách nejsou započteny náklady na dodávku fólie, tyto se oceňují ve speifikaci.Ztratné lze stanovit ve výši 5%. | [14 empty] | PSC | 2
| VV |  | D.1.1.33.b_Výřez_půdorysu_1.NP | [14 empty] | VV | 2 | 1 | True | 0 | ROZPOCET
| VV |  | " m.č. 123 - 124c" 11,880+8,980+9,010+4,100+3,280+5,400 |  | 42.65 | [12 empty] | VV | 2 | 2 | True | 0 | ROZPOCET
| VV |  | Mezisoučet " 1.NP |  | 42.65 | [12 empty] | VV | 2 | 3 | True | 0 | ROZPOCET
| VV |  | Součet |  | 42.65 | [12 empty] | VV | 2 | 4 | True | 1 | ROZPOCET
345 | M | 58124844 | fólie pro malířské potřeby zakrývací tl 25µ 4x5m | m2 | 44.783 |  | 0 | CS ÚRS 2020 02 |  | základní |  | 0 | 0 | 0 | 0 | 0 | 32 | M | 2 |  |  |  | ROZPOCET | 0 | 0 | 0 | 0 | 0 | 1 | 0 | 16 | 1649075784
| VV |  | 42,65*1,05 'Přepočtené koeficientem množství |  | 44.783 | [12 empty] | VV | 2 | 2 | False | 1 | ROZPOCET
346 | K | 784171111 | Zakrytí nemalovaných ploch (materiál ve specifikaci) včetně pozdějšího odkrytí svislých ploch např. stěn, oken, dveří v místnostech výšky do 3,80 | m2 | 11.392 |  | 0 | CS ÚRS 2020 02 |  | základní |  | 0 | 0 | 0 | 0 | 0 | 16 | K | 2 |  |  |  | ROZPOCET | 0 | 0 | 0 | 0 | 0 | 1 | 0 | 16 | -441378099
| PSC |  | Poznámka k souboru cen: 1. V cenách nejsou započteny náklady na dodávku fólie, tyto se oceňují ve speifikaci.Ztratné lze stanovit ve výši 5%. | [14 empty] | PSC | 2
| VV |  | D.1.1.33.b_Výřez_půdorysu_1.NP | [14 empty] | VV | 2 | 1 | True | 0 | ROZPOCET
| VV |  | (3,560*1,600*2) |  | 11.392 | [12 empty] | VV | 2 | 2 | True | 0 | ROZPOCET
| VV |  | Mezisoučet " 1.NP |  | 11.392 | [12 empty] | VV | 2 | 3 | True | 0 | ROZPOCET
| VV |  | Součet |  | 11.392 | [12 empty] | VV | 2 | 4 | True | 1 | ROZPOCET
347 | M | 58124842 | fólie pro malířské potřeby zakrývací tl 7µ 4x5m | m2 | 11.962 |  | 0 | CS ÚRS 2020 02 |  | základní |  | 0 | 0 | 0 | 0 | 0 | 32 | M | 2 |  |  |  | ROZPOCET | 0 | 0 | 0 | 0 | 0 | 1 | 0 | 16 | 1947174688
| VV |  | 11,392*1,05 'Přepočtené koeficientem množství |  | 11.962 | [12 empty] | VV | 2 | 2 | False | 1 | ROZPOCET
348 | K | 784181101 | Penetrace podkladu jednonásobná základní akrylátová v místnostech výšky do 3,80 m | m2 | 211.953 |  | 0 | CS ÚRS 2020 02 |  | základní |  | 0 | 0.0002 | 0.042391 | 0 | 0 | 16 | K | 2 |  |  |  | ROZPOCET | 0 | 0 | 0 | 0 | 0 | 1 | 0 | 16 | -386447164
349 | K | 784191003 | Čištění vnitřních ploch hrubý úklid po provedení malířských prací omytím oken dvojitých nebo zdvojených | m2 | 11.392 |  | 0 | CS ÚRS 2020 02 |  | základní |  | 0 | 2e-05 | 0.00022784 | 0 | 0 | 16 | K | 2 |  |  |  | ROZPOCET | 0 | 0 | 0 | 0 | 0 | 1 | 0 | 16 | 1674207928
350 | K | 784191007 | Čištění vnitřních ploch hrubý úklid po provedení malířských prací omytím podlah | m2 | 42.65 |  | 0 | CS ÚRS 2020 02 |  | základní |  | 0 | 1e-05 | 0.0004265 | 0 | 0 | 16 | K | 2 |  |  |  | ROZPOCET | 0 | 0 | 0 | 0 | 0 | 1 | 0 | 16 | -1480404452
351 | K | 784221101 | Malby z malířských směsí otěruvzdorných za sucha dvojnásobné, bílé za sucha otěruvzdorné dobře v místnostech výšky do 3,80 m | m2 | 211.953 |  | 0 | CS ÚRS 2020 02 |  | základní |  | 0 | 0.00029 | 0.061466 | 0 | 0 | 16 | K | 2 |  |  |  | ROZPOCET | 0 | 0 | 0 | 0 | 0 | 1 | 0 | 16 | 1518125187
| D | N00 | Nepojmenované práce |  |  |  | 0 |  |  |  |  | 0 |  | 0 |  | 0 | 4 | D | 0 |  |  |  | ROZPOCET | [6 empty] | 0
| D | HZS | Hodinové zúčtovací sazby |  |  |  | 0 |  |  |  |  | 0 |  | 0 |  | 0 | 4 | D | 1 |  |  |  | ROZPOCET | [6 empty] | 0
352 | K | HZS 1 | Zednické výpomoce pro profese - přesný počet hodin bude fakturován dle skutečnosti za hodinovou sazbu zhotovitele po odsouhlasení ve stavebním deníku | hod | 24 |  | 0 |  |  | základní |  | 0 | 0 | 0 | 0 | 0 | 262144 | K | 2 |  |  |  | ROZPOCET | 0 | 0 | 0 | 0 | 0 | 1 | 0 | 262144 | 194312800
| VV |  | RYHY, PRURAZY, ZACISTENI ATD. | [14 empty] | VV | 2 | 1 | True | 0 | ROZPOCET
| VV |  | 24,00 |  | 24 | [12 empty] | VV | 2 | 2 | True | 0 | ROZPOCET
| VV |  | Součet |  | 24 | [12 empty] | VV | 2 | 4 | True | 1 | ROZPOCET
| D | VRN | Vedlejší rozpočtové náklady |  |  |  | 0 |  |  |  |  | 0 |  | 0 |  | 0 | 5 | D | 0 |  |  |  | ROZPOCET | [6 empty] | 0
353 | K | 030001000 | Zařízení staveniště - zřízení, provoz, zrušení | kpl | 1 |  | 0 |  |  | základní |  | 0 | 0 | 0 | 0 | 0 | 4 | K | 1 |  |  |  | ROZPOCET | 0 | 0 | 0 | 0 | 0 | 1 | 0 | 4 | 1497646705
| D | VRN3 | Zařízení staveniště |  |  |  | 0 |  |  |  |  | 0 |  | 0 |  | 0 | 5 | D | 1 |  |  |  | ROZPOCET | [6 empty] | 0
354 | K | 032803000 | Ostatní vybavení staveniště - mobilní chemická toaleta | Kč | 1 |  | 0 | CS ÚRS 2020 02 |  | základní |  | 0 | 0 | 0 | 0 | 0 | 1024 | K | 2 |  |  |  | ROZPOCET | 0 | 0 | 0 | 0 | 0 | 1 | 0 | 1024 | 1104611171
355 | K | 034002000 | Zabezpečení staveniště | kpl | 1 |  | 0 |  |  | základní |  | 0 | 0 | 0 | 0 | 0 | 4 | K | 2 |  |  |  | ROZPOCET | 0 | 0 | 0 | 0 | 0 | 1 | 0 | 4 | 103494616
| D | VRN4 | Inženýrská činnost |  |  |  | 0 |  |  |  |  | 0 |  | 0 |  | 0 | 5 | D | 1 |  |  |  | ROZPOCET | [6 empty] | 0
356 | K | 045002000 | Kompletační a koordinační činnost | kpl | 1 |  | 0 |  |  | základní |  | 0 | 0 | 0 | 0 | 0 | 4 | K | 2 |  |  |  | ROZPOCET | 0 | 0 | 0 | 0 | 0 | 1 | 0 | 4 | 2039100421
| D | VRN7 | Provozní vlivy |  |  |  | 0 |  |  |  |  | 0 |  | 0 |  | 0 | 5 | D | 1 |  |  |  | ROZPOCET | [6 empty] | 0
357 | K | 071002000 | Provoz investora, třetích osob | kpl | 1 |  | 0 |  |  | základní |  | 0 | 0 | 0 | 0 | 0 | 4 | K | 2 |  |  |  | ROZPOCET | 0 | 0 | 0 | 0 | 0 | 1 | 0 | 4 | 1753149074
358 | K | 071103000 | Provoz investora | Kč | 1 |  | 0 | CS ÚRS 2020 02 |  | základní |  | 0 | 0 | 0 | 0 | 0 | 1024 | K | 2 |  |  |  | ROZPOCET | 0 | 0 | 0 | 0 | 0 | 1 | 0 | 1024 | 1870292287

## D.1.8 - ÚPRAVA STŘECHY PR...
{50d9936c-2c0a-496c-a526-1eb43177beda}
2
| KRYCÍ LIST SOUPISU PRACÍ | [7 empty] | v --- níže se nacházejí doplnkové a pomocné údaje k sestavám --- v | [8 empty] | False
Stavba:
PD Rekonstrukce foyer DK Teplice - 2.etapa
Objekt:
D.1.8 - ÚPRAVA STŘECHY PRO ZOKT ESTRÁDNÍHO SÁLU
| KSO: |  |  |  |  | CC-CZ:
| Místo: |  | Teplice |  |  | Datum: | 4. 9. 2020
| Zadavatel: |  |  |  |  | IČ: | 00081221
|  | Dům kultury Teplice p.o. |  |  |  | DIČ: | CZ00081221
| Uchazeč: |  |  |  |  | IČ: | Vyplň údaj
|  | Vyplň údaj |  |  |  | DIČ: | Vyplň údaj
| Projektant: |  |  |  |  | IČ: | 28693213
|  | Projekty CZ, s.r.o. |  |  |  | DIČ: | CZ28693213
| Zpracovatel: |  |  |  |  | IČ:
|  | L. Štuller |  |  |  | DIČ:
Poznámka:
Soupis prací je sestaven s využitím Cenové soustavy ÚRS. Položky, které pochází z této cenové soustavy, jsou ve sloupci 'Cenová soustava' označeny popisem 'CS ÚRS' a úrovní příslušného kalendářního pololetí. Veškeré další informace vymezující popis a podmínky použití těchto položek z Cenové soustavy, které nejsou uvedeny přímo v soupisu prací, jsou neomezeně dálkově k dispozici na www.cs-urs.cz, sekce Cenové a technické podmínky.
| Cena bez DPH | [5 empty] | 0
|  |  | Základ daně |  |  | Sazba daně | Výše daně
| DPH | základní | 0 |  |  | 21% | 0
|  | snížená | 0 |  |  | 15% | 0
|  | zákl. přenesená | 0 |  |  | 21% | 0
|  | sníž. přenesená | 0 |  |  | 15% | 0
|  | nulová | 0 |  |  | 0% | 0
| Cena s DPH |  |  | v | CZK |  | 0
REKAPITULACE ČLENĚNÍ SOUPISU PRACÍ
Stavba:
PD Rekonstrukce foyer DK Teplice - 2.etapa
Objekt:
D.1.8 - ÚPRAVA STŘECHY PRO ZOKT ESTRÁDNÍHO SÁLU
Místo: |  |  | Teplice |  |  | Datum: | 4. 9. 2020
Zadavatel: |  |  | Dům kultury Teplice p.o. |  |  | Projektant: | Projekty CZ, s.r.o.
Uchazeč: |  |  | Vyplň údaj |  |  | Zpracovatel: | L. Štuller
Kód dílu - Popis | [6 empty] | Cena celkem [CZK]
Náklady stavby celkem | [6 empty] | 0 | [11 empty] | -1
| HSV - Práce a dodávky HSV | [5 empty] | 0
| 3 - Svislé a kompletní konstrukce | [5 empty] | 0
| 4 - Vodorovné konstrukce | [5 empty] | 0
| 6 - Úpravy povrchů, podlahy a osazování výplní | [5 empty] | 0
| 9 - Ostatní konstrukce a práce, bourání | [5 empty] | 0
| 997 - Přesun sutě | [5 empty] | 0
| 998 - Přesun hmot | [5 empty] | 0
| PSV - Práce a dodávky PSV | [5 empty] | 0
| 712 - Povlakové krytiny | [5 empty] | 0
| 713 - Izolace tepelné | [5 empty] | 0
| 767 - Konstrukce zámečnické | [5 empty] | 0
| 789 - Povrchové úpravy ocelových konstrukcí a technologických zařízení | [5 empty] | 0
| VRN - Vedlejší rozpočtové náklady | [5 empty] | 0
| VRN1 - Průzkumné, geodetické a projektové práce | [5 empty] | 0
| VRN3 - Zařízení staveniště | [5 empty] | 0
| VRN6 - Územní vlivy | [5 empty] | 0
SOUPIS PRACÍ
Stavba:
PD Rekonstrukce foyer DK Teplice - 2.etapa
Objekt:
D.1.8 - ÚPRAVA STŘECHY PRO ZOKT ESTRÁDNÍHO SÁLU
Místo: |  |  | Teplice |  |  | Datum: | 4. 9. 2020
Zadavatel: |  |  | Dům kultury Teplice p.o. |  |  | Projektant: | Projekty CZ, s.r.o.
Uchazeč: |  |  | Vyplň údaj |  |  | Zpracovatel: | L. Štuller
PČ | Typ | Kód | Popis | MJ | Množství | J.cena [CZK] | Cena celkem [CZK] | Cenová soustava |  | DPH | J. Nh [h] | Nh celkem [h] | J. hmotnost [t] | Hmotnost celkem [t] | J. suť [t] | Suť Celkem [t]
Náklady soupisu celkem | [6 empty] | 0 |  |  |  |  | 0 |  | 8.0346 |  | 16.6401 |  | D | -1 | [10 empty] | 0
| D | HSV | Práce a dodávky HSV |  |  |  | 0 |  |  |  |  | 0 |  | 5.0689 |  | 13.6393 | 1 | D | 0 |  |  |  | ROZPOCET | [6 empty] | 0
| D | 3 | Svislé a kompletní konstrukce |  |  |  | 0 |  |  |  |  | 0 |  | 1.3972 |  | 0 | 1 | D | 1 |  |  |  | ROZPOCET | [6 empty] | 0
1 | K | 342151111 | Montáž opláštění stěn ocelové konstrukce ze sendvičových panelů šroubovaných, výšky budovy do 6 m | m2 | 31.545 |  | 0 | CS ÚRS 2020 02 |  | základní |  | 0 | 0 | 0 | 0 | 0 | 4 | K | 2 |  |  |  | ROZPOCET | 0 | 0 | 0 | 0 | 0 | 1 | 0 | 4 | -512852535
| PSC |  | Poznámka k souboru cen: 1. Ceny nelze použít pro ocenění montáže opláštění zděných, betonových, případně jiných konstrukcí; tyto se ocení příslušnými cenami katalogu 801-1 Budovy a haly – zděné a monolitické, příp.cenami katalogu 800-767 Konstrukce zámečnické. | [14 empty] | PSC | 2
| VV |  | "D.1.1.35_Výřezy_půdorysu_střechy_tvar_ocelové_konstrukce.pdf | [14 empty] | VV | 2 | 1 | True | 0 | ROZPOCET
| VV |  | " opláštění stěn; ozn. S1" (4,600*1,150*2) |  | 10.58 | [12 empty] | VV | 2 | 2 | True | 0 | ROZPOCET
| VV |  | " opláštění stěn; ozn. S2" (3,350*1,150*4) |  | 15.41 | [12 empty] | VV | 2 | 2 | True | 0 | ROZPOCET
| VV |  | " opláštění stěn; ozn. S3" (4,600*1,150*2) |  | 10.58 | [12 empty] | VV | 2 | 2 | True | 0 | ROZPOCET
| VV |  | " Odpočet otvorů | [14 empty] | VV | 2 | 1 | True | 0 | ROZPOCET
| VV |  | -(1,000*1,800*1) |  | -1.8 | [12 empty] | VV | 2 | 2 | True | 0 | ROZPOCET
| VV |  | -(1,290*1,250*2) |  | -3.225 | [12 empty] | VV | 2 | 2 | True | 0 | ROZPOCET
| VV |  | Součet |  | 31.545 | [12 empty] | VV | 2 | 4 | True | 1 | ROZPOCET
2 | M | 55324763 | panel sendvičový stěnový vnější, izolace minerální vlna, skryté kotvení, U 0,27W/m2K, modulová/celková š 1000/1054mm tl 160mm | m2 | 43 |  | 0 | CS ÚRS 2020 02 |  | základní |  | 0 | 0.0279 | 1.1997 | 0 | 0 | 8 | M | 2 |  |  |  | ROZPOCET | 0 | 0 | 0 | 0 | 0 | 1 | 0 | 4 | -902815068
3 | K | 342191911 | Montáž opláštění stěn ocelové konstrukce ocelových pomocných a kotevních prvků pro opláštění stěn | kg | 182.85 |  | 0 | CS ÚRS 2020 02 |  | základní |  | 0 | 0 | 0 | 0 | 0 | 4 | K | 2 |  |  |  | ROZPOCET | 0 | 0 | 0 | 0 | 0 | 1 | 0 | 4 | -532954773
| PSC |  | Poznámka k souboru cen: 1. Ceny nelze použít pro ocenění montáže opláštění zděných, betonových, případně jiných konstrukcí; tyto se ocení příslušnými cenami katalogu 801-1 Budovy a haly – zděné a monolitické, příp.cenami katalogu 800-767 Konstrukce zámečnické. | [14 empty] | PSC | 2
| VV |  | "D.1.1.35_Výřezy_půdorysu_střechy_tvar_ocelové_konstrukce.pdf | [14 empty] | VV | 2 | 1 | True | 0 | ROZPOCET
| VV |  | " spotřeba cca. 5 kg/m2 | [14 empty] | VV | 2 | 1 | True | 0 | ROZPOCET
| VV |  | " opláštění stěn; ozn. S1" (4,600*1,150*2)*5,000 |  | 52.9 | [12 empty] | VV | 2 | 2 | True | 0 | ROZPOCET
| VV |  | " opláštění stěn; ozn. S2" (3,350*1,150*4)*5,000 |  | 77.05 | [12 empty] | VV | 2 | 2 | True | 0 | ROZPOCET
| VV |  | " opláštění stěn; ozn. S3" (4,600*1,150*2)*5,000 |  | 52.9 | [12 empty] | VV | 2 | 2 | True | 0 | ROZPOCET
| VV |  | Součet |  | 182.85 | [12 empty] | VV | 2 | 4 | True | 1 | ROZPOCET
4 | M | 55300.OK.2 | dodávka montážní ocelové konstrukce | kg | 197.478 |  | 0 |  |  | základní |  | 0 | 0.001 | 0.19748 | 0 | 0 | 32 | M | 2 |  |  |  | ROZPOCET | 0 | 0 | 0 | 0 | 0 | 1 | 0 | 16 | -682480773
| VV |  | 182,85*1,08 'Přepočtené koeficientem množství |  | 197.478 | [12 empty] | VV | 2 | 2 | False | 1 | ROZPOCET
| D | 4 | Vodorovné konstrukce |  |  |  | 0 |  |  |  |  | 0 |  | 2.0783 |  | 0 | 1 | D | 1 |  |  |  | ROZPOCET | [6 empty] | 0
5 | K | 41138853.R1 | Zabetonování otvorů ve stropech nebo v klenbách včetně lešení, ztracené bednění Cetris tl. 20 mm a výztuže (materiál v ceně) ve stropech železobetonových, tvárnicových a prefabrikovaných | m3 | 0.533 |  | 0 | individ. kalkulace |  | základní |  | 0 | 2.5021 | 1.3336 | 0 | 0 | 4 | K | 2 |  |  |  | ROZPOCET | 0 | 0 | 0 | 0 | 0 | 1 | 0 | 4 | 1296088625
| VV |  | "D.1.1.35_Výřezy_půdorysu_střechy_tvar_ocelové_konstrukce.pdf | [14 empty] | VV | 2 | 1 | True | 0 | ROZPOCET
| VV |  | " ozn. D; dobetonávky po dmtž. panelu" (0,430*1,250+0,430*1,250+0,560*1,250)*0,300 |  | 0.533 | [12 empty] | VV | 2 | 2 | True | 0 | ROZPOCET
| VV |  | Součet |  | 0.533 | [12 empty] | VV | 2 | 4 | True | 1 | ROZPOCET
6 | K | 444151111 | Montáž krytiny střech ocelových konstrukcí ze sendvičových panelů šroubovaných, výšky budovy do 6 m | m2 | 16.776 |  | 0 | CS ÚRS 2020 02 |  | základní |  | 0 | 0 | 0 | 0 | 0 | 4 | K | 2 |  |  |  | ROZPOCET | 0 | 0 | 0 | 0 | 0 | 1 | 0 | 4 | 1412408710
| PSC |  | Poznámka k souboru cen: 1. Ceny nelze použít pro ocenění montáže krytiny střech zděných, betonových, případně jiných konstrukcí; tyto se ocení příslušnými cenami katalogu 800-767 Konstrukce zámečnické, případně 800-765 Konstrukce pokrývačské. | [14 empty] | PSC | 2
| VV |  | "D.1.1.35_Výřezy_půdorysu_střechy_tvar_ocelové_konstrukce.pdf | [14 empty] | VV | 2 | 1 | True | 0 | ROZPOCET
| VV |  | " střecha" 1,150*3,647*4 |  | 16.776 | [12 empty] | VV | 2 | 2 | True | 0 | ROZPOCET
| VV |  | Součet |  | 16.776 | [12 empty] | VV | 2 | 4 | True | 1 | ROZPOCET
7 | M | 55324765 | panel sendvičový stěnový vnější, izolace minerální vlna, skryté kotvení, U 0,21W/m2K, modulová/celková š 1000/1054mm tl 200mm | m2 | 20.25 |  | 0 | CS ÚRS 2020 02 |  | základní |  | 0 | 0.0323 | 0.65408 | 0 | 0 | 8 | M | 2 |  |  |  | ROZPOCET | 0 | 0 | 0 | 0 | 0 | 1 | 0 | 4 | 145567325
8 | K | 444191911 | Montáž krytiny střech ocelových konstrukcí ocelových pomocných a kotevních prvků pro krytiny střech | kg | 83.881 |  | 0 | CS ÚRS 2020 02 |  | základní |  | 0 | 0 | 0 | 0 | 0 | 4 | K | 2 |  |  |  | ROZPOCET | 0 | 0 | 0 | 0 | 0 | 1 | 0 | 4 | -648701670
| PSC |  | Poznámka k souboru cen: 1. Ceny nelze použít pro ocenění montáže krytiny střech zděných, betonových, případně jiných konstrukcí; tyto se ocení příslušnými cenami katalogu 800-767 Konstrukce zámečnické, případně 800-765 Konstrukce pokrývačské. | [14 empty] | PSC | 2
| VV |  | "D.1.1.35_Výřezy_půdorysu_střechy_tvar_ocelové_konstrukce.pdf | [14 empty] | VV | 2 | 1 | True | 0 | ROZPOCET
| VV |  | " spotřeba cca. 5 kg/m2 | [14 empty] | VV | 2 | 1 | True | 0 | ROZPOCET
| VV |  | " střecha" (1,150*3,647*4)*5,000 |  | 83.881 | [12 empty] | VV | 2 | 2 | True | 0 | ROZPOCET
| VV |  | Součet |  | 83.881 | [12 empty] | VV | 2 | 4 | True | 1 | ROZPOCET
9 | M | 55300.OK.2 | dodávka montážní ocelové konstrukce | kg | 90.591 |  | 0 |  |  | základní |  | 0 | 0.001 | 0.090591 | 0 | 0 | 8 | M | 2 |  |  |  | ROZPOCET | 0 | 0 | 0 | 0 | 0 | 1 | 0 | 4 | -452425864
| VV |  | 83,881*1,08 'Přepočtené koeficientem množství |  | 90.591 | [12 empty] | VV | 2 | 2 | False | 1 | ROZPOCET
| D | 6 | Úpravy povrchů, podlahy a osazování výplní |  |  |  | 0 |  |  |  |  | 0 |  | 1.1386 |  | 1.4025 | 1 | D | 1 |  |  |  | ROZPOCET | [6 empty] | 0
10 | K | 619996117 | Ochrana stavebních konstrukcí a samostatných prvků včetně pozdějšího odstranění obedněním z OSB desek podlahy | m2 | 63.75 |  | 0 | CS ÚRS 2020 02 |  | základní |  | 0 | 0.01764 | 1.1245 | 0.02 | 1.275 | 4 | K | 2 |  |  |  | ROZPOCET | 0 | 0 | 0 | 0 | 0 | 1 | 0 | 4 | -1846123208
| PSC |  | Poznámka k souboru cen: 1. Množství měrných jednotek se určuje v m2 rozvinuté plochy. | [14 empty] | PSC | 2
| VV |  | "D.1.1.35_Výřezy_půdorysu_střechy_tvar_ocelové_konstrukce.pdf | [14 empty] | VV | 2 | 1 | True | 0 | ROZPOCET
| VV |  | " montážní ochrana části stáv. střechy pro provedení prací v š. 2500 mm | [14 empty] | VV | 2 | 1 | True | 0 | ROZPOCET
| VV |  | (9,000*2+3,750*2)*2,500 |  | 63.75 | [12 empty] | VV | 2 | 2 | True | 0 | ROZPOCET
| VV |  | Součet |  | 63.75 | [12 empty] | VV | 2 | 4 | True | 1 | ROZPOCET
11 | K | 619996145 | Ochrana stavebních konstrukcí a samostatných prvků včetně pozdějšího odstranění obalením geotextilií samostatných konstrukcí a prvků | m2 | 63.75 |  | 0 | CS ÚRS 2020 02 |  | základní |  | 0 | 0.00022 | 0.014025 | 0.002 | 0.1275 | 4 | K | 2 |  |  |  | ROZPOCET | 0 | 0 | 0 | 0 | 0 | 1 | 0 | 4 | 2039391138
| PSC |  | Poznámka k souboru cen: 1. Množství měrných jednotek se určuje v m2 rozvinuté plochy. | [14 empty] | PSC | 2
| VV |  | "D.1.1.35_Výřezy_půdorysu_střechy_tvar_ocelové_konstrukce.pdf | [14 empty] | VV | 2 | 1 | True | 0 | ROZPOCET
| VV |  | " montážní ochrana části stáv. střechy pro provedení prací v š. 2500 mm | [14 empty] | VV | 2 | 1 | True | 0 | ROZPOCET
| VV |  | (9,000*2+3,750*2)*2,500 |  | 63.75 | [12 empty] | VV | 2 | 2 | True | 0 | ROZPOCET
| VV |  | Součet |  | 63.75 | [12 empty] | VV | 2 | 4 | True | 1 | ROZPOCET
| D | 9 | Ostatní konstrukce a práce, bourání |  |  |  | 0 |  |  |  |  | 0 |  | 0.45486 |  | 12.2368 | 1 | D | 1 |  |  |  | ROZPOCET | [6 empty] | 0
12 | K | 946111112 | Montáž pojízdných věží trubkových nebo dílcových s maximálním zatížením podlahy do 200 kg/m2 šířky od 0,6 do 0,9 m, délky do 3,2 m, výšky přes 1,5 m do 2,5 m | kus | 2 |  | 0 | CS ÚRS 2020 02 |  | základní |  | 0 | 0 | 0 | 0 | 0 | 4 | K | 2 |  |  |  | ROZPOCET | 0 | 0 | 0 | 0 | 0 | 1 | 0 | 4 | -1460694723
| PSC |  | Poznámka k souboru cen: 1. Montáž lešení vyšších, než je uvedeno v souboru cen, se oceňuje individuálně, stejně tak jako konstrukce s vyšším požadovaným zatížením. 2. Pojízdná lešení do tunelů a pojízdná lešení s bočním vysunutím se oceňují individuálně. | [14 empty] | PSC | 2
13 | K | 946111212 | Montáž pojízdných věží trubkových nebo dílcových s maximálním zatížením podlahy do 200 kg/m2 Příplatek za první a každý další den použití pojízdného lešení k ceně -1112 | kus | 20 |  | 0 | CS ÚRS 2020 02 |  | základní |  | 0 | 0 | 0 | 0 | 0 | 4 | K | 2 |  |  |  | ROZPOCET | 0 | 0 | 0 | 0 | 0 | 1 | 0 | 4 | 1699026857
| PSC |  | Poznámka k souboru cen: 1. Montáž lešení vyšších, než je uvedeno v souboru cen, se oceňuje individuálně, stejně tak jako konstrukce s vyšším požadovaným zatížením. 2. Pojízdná lešení do tunelů a pojízdná lešení s bočním vysunutím se oceňují individuálně. | [14 empty] | PSC | 2
| VV |  | 2,000*10 |  | 20 | [12 empty] | VV | 2 | 2 | True | 1 | ROZPOCET
14 | K | 946111812 | Demontáž pojízdných věží trubkových nebo dílcových s maximálním zatížením podlahy do 200 kg/m2 šířky od 0,6 do 0,9 m, délky do 3,2 m, výšky přes 1,5 m do 2,5 m | kus | 2 |  | 0 | CS ÚRS 2020 02 |  | základní |  | 0 | 0 | 0 | 0 | 0 | 4 | K | 2 |  |  |  | ROZPOCET | 0 | 0 | 0 | 0 | 0 | 1 | 0 | 4 | -12818052
| PSC |  | Poznámka k souboru cen: 1. Demontáž lešení vyšších, než je uvedeno v souboru cen, se oceňuje individuálně, stejně tak jako konstrukce s vyšším požadovaným zatížením. | [14 empty] | PSC | 2
15 | K | 949121111 | Montáž lešení lehkého kozového dílcového o výšce lešeňové podlahy do 1,2 m | sada | 4 |  | 0 | CS ÚRS 2020 02 |  | základní |  | 0 | 0 | 0 | 0 | 0 | 4 | K | 2 |  |  |  | ROZPOCET | 0 | 0 | 0 | 0 | 0 | 1 | 0 | 4 | 1315676382
| PSC |  | Poznámka k souboru cen: 1. Množství měrných jednotek se určuje v počtu sad lešení (2 kozy a dřevěná podlaha). 2. V cenách nájmu jsou započteny i náklady na manipulaci s lešením. | [14 empty] | PSC | 2
16 | K | 949121211 | Montáž lešení lehkého kozového dílcového Příplatek za první a každý další den použití lešení k ceně -1111 | sada | 180 |  | 0 | CS ÚRS 2020 02 |  | základní |  | 0 | 0 | 0 | 0 | 0 | 4 | K | 2 |  |  |  | ROZPOCET | 0 | 0 | 0 | 0 | 0 | 1 | 0 | 4 | 443760387
| PSC |  | Poznámka k souboru cen: 1. Množství měrných jednotek se určuje v počtu sad lešení (2 kozy a dřevěná podlaha). 2. V cenách nájmu jsou započteny i náklady na manipulaci s lešením. | [14 empty] | PSC | 2
| VV |  | 4,000*45 |  | 180 | [12 empty] | VV | 2 | 2 | True | 1 | ROZPOCET
17 | K | 949121811 | Demontáž lešení lehkého kozového dílcového o výšce lešeňové podlahy do 1,2 m | sada | 4 |  | 0 | CS ÚRS 2020 02 |  | základní |  | 0 | 0 | 0 | 0 | 0 | 4 | K | 2 |  |  |  | ROZPOCET | 0 | 0 | 0 | 0 | 0 | 1 | 0 | 4 | 1790740259
| PSC |  | Poznámka k souboru cen: 1. Množství měrných jednotek se určuje v počtu sad lešení (2 kozy a dřevěná podlaha). | [14 empty] | PSC | 2
18 | K | 952902501 | Čištění budov při provádění oprav a udržovacích prací střešních nebo nadstřešních konstrukcí, střech plochých | m2 | 80.54 |  | 0 | CS ÚRS 2020 02 |  | základní |  | 0 | 0 | 0 | 0 | 0 | 4 | K | 2 |  |  |  | ROZPOCET | 0 | 0 | 0 | 0 | 0 | 1 | 0 | 4 | -1478519073
| PSC |  | Poznámka k souboru cen: 1. Ceny jsou určeny pro oceňování konečného čištění po ukončení oprav a udržovacích prací před předáním do užívání. Do výměry ploch se započítávají i plochy místností, schodišť a chodeb, kterými se přepravuje materiál pro stavební práce. 2. Čištění vnějších ploch tlakovou vodou a tryskáním:pískem se oceňuje cenami souboru cen 629 99 -51 tohoto katalogu. 3. Množství jednotek čištěných ploch: a) se určuje v m2 ploch místností a chodeb nebo jejich částí, kterými se dopravuje materiál nebo jsou používány pro stavební práce b) schodiště se určuje v m2 rozvinuté plochy schodišťových stupňů, c) podest se určuje v m2 půdorysné plochy, d) oken, dveří a vrat v m2 plochy, e) konstrukcí a prvků se určuje v m2 pohledové plochy. 4. Povrch hladký je rovný, nezdrsněný, nezvrásněný (např. linoleum, teraco, hladké dlažby, parkety apod. ). Povrch drsný je nerovný, zdrsněný, zvrásněný (např. betonový potěr, mozaiková dlažba, palubky apod.). 5. V cenách očištění schodišť jsou započteny náklady na očištění schodišťových stupňů a schodišťového zábradlí. Plocha podest se započítává do plochy podlah. 6. V cenách čištění oken a balkonových dveří jsou započteny náklady na očištění rámu, parapetu, prahu a kování a očištění a vyleštění skleněné výplně. 7. V cenách čištění dveří a vrat jsou započteny náklady na očištění rámu, výplně, prahu a kování. 8. Čištění říms (odstraňování smetí, prachu, náletů apod.) se oceňuje individuálně. 9. Odvoz odpadu se ocení položkami odvozu suti ceníku 801-3, hmotnost se stanoví individuálně. | [14 empty] | PSC | 2
| VV |  | "D.1.1.35_Výřezy_půdorysu_střechy_tvar_ocelové_konstrukce.pdf | [14 empty] | VV | 2 | 1 | True | 0 | ROZPOCET
| VV |  | " ozn. F" 4,600*3,650 |  | 16.79 | [12 empty] | VV | 2 | 2 | True | 0 | ROZPOCET
| VV |  | " okolní plochy dotčené prováděním prací" 63,750 |  | 63.75 | [12 empty] | VV | 2 | 2 | True | 0 | ROZPOCET
| VV |  | Součet |  | 80.54 | [12 empty] | VV | 2 | 4 | True | 1 | ROZPOCET
19 | K | 963012520 | Bourání stropů z desek nebo panelů železobetonových prefabrikovaných s dutinami z panelů, š. přes 300 mm tl. přes 140 mm | m3 | 1.155 |  | 0 | CS ÚRS 2020 02 |  | základní |  | 0 | 0 | 0 | 1.6 | 1.848 | 4 | K | 2 |  |  |  | ROZPOCET | 0 | 0 | 0 | 0 | 0 | 1 | 0 | 4 | 259407434
| PSC |  | Poznámka k souboru cen: 1. Bourání stropů z panelů plných se oceňuje cenami souboru cen 963 05-1 . Bourání železobetonových stropů. | [14 empty] | PSC | 2
| VV |  | "D.1.1.35_Výřezy_půdorysu_střechy_tvar_ocelové_konstrukce.pdf | [14 empty] | VV | 2 | 1 | True | 0 | ROZPOCET
| VV |  | " ozn. B2; panel SPIROLL" 3,850*1,200*0,250 |  | 1.155 | [12 empty] | VV | 2 | 2 | True | 0 | ROZPOCET
| VV |  | Součet |  | 1.155 | [12 empty] | VV | 2 | 4 | True | 1 | ROZPOCET
20 | K | 965031131 | Bourání podlah z cihel bez podkladního lože, s jakoukoliv výplní spár kladených naplocho, plochy přes 1 m2 | m2 | 18.48 |  | 0 | CS ÚRS 2020 02 |  | základní |  | 0 | 0 | 0 | 0.122 | 2.2546 | 4 | K | 2 |  |  |  | ROZPOCET | 0 | 0 | 0 | 0 | 0 | 1 | 0 | 4 | 2090557153
| VV |  | "D.1.1.35_Výřezy_půdorysu_střechy_tvar_ocelové_konstrukce.pdf | [14 empty] | VV | 2 | 1 | True | 0 | ROZPOCET
| VV |  | " ozn. B1; tl. cca 70 mm" 4,800*3,850 |  | 18.48 | [12 empty] | VV | 2 | 2 | True | 0 | ROZPOCET
| VV |  | Součet |  | 18.48 | [12 empty] | VV | 2 | 4 | True | 1 | ROZPOCET
21 | K | 965041441 | Bourání mazanin škvárobetonových tl. přes 100 mm, plochy přes 4 m2 | m3 | 4.805 |  | 0 | CS ÚRS 2020 02 |  | základní |  | 0 | 0 | 0 | 1.6 | 7.688 | 4 | K | 2 |  |  |  | ROZPOCET | 0 | 0 | 0 | 0 | 0 | 1 | 0 | 4 | 26964520
| VV |  | "D.1.1.35_Výřezy_půdorysu_střechy_tvar_ocelové_konstrukce.pdf | [14 empty] | VV | 2 | 1 | True | 0 | ROZPOCET
| VV |  | " ozn. B1" 4,800*3,850*0,260 |  | 4.805 | [12 empty] | VV | 2 | 2 | True | 0 | ROZPOCET
| VV |  | Součet |  | 4.805 | [12 empty] | VV | 2 | 4 | True | 1 | ROZPOCET
22 | K | 965045113 | Bourání potěrů tl. do 50 mm cementových nebo pískocementových, plochy přes 4 m2 | m2 | 4.84 |  | 0 | CS ÚRS 2020 02 |  | základní |  | 0 | 0 | 0 | 0.09 | 0.4356 | 16 | K | 2 |  |  |  | ROZPOCET | 0 | 0 | 0 | 0 | 0 | 1 | 0 | 16 | -2137941304
| VV |  | "D.1.1.35_Výřezy_půdorysu_střechy_tvar_ocelové_konstrukce.pdf | [14 empty] | VV | 2 | 1 | True | 0 | ROZPOCET
| VV |  | " ozn. B2" 4,000*1,210 |  | 4.84 | [12 empty] | VV | 2 | 2 | True | 0 | ROZPOCET
| VV |  | Součet |  | 4.84 | [12 empty] | VV | 2 | 4 | True | 1 | ROZPOCET
23 | K | 965049111 | Bourání mazanin Příplatek k cenám za bourání mazanin betonových se svařovanou sítí, tl. do 100 mm | m3 | 0.242 |  | 0 | CS ÚRS 2020 02 |  | základní |  | 0 | 0 | 0 | 0.044 | 0.010648 | 4 | K | 2 |  |  |  | ROZPOCET | 0 | 0 | 0 | 0 | 0 | 1 | 0 | 4 | 1092990467
| VV |  | "D.1.1.35_Výřezy_půdorysu_střechy_tvar_ocelové_konstrukce.pdf | [14 empty] | VV | 2 | 1 | True | 0 | ROZPOCET
| VV |  | " ozn. B2" 4,000*1,210*0,050 |  | 0.242 | [12 empty] | VV | 2 | 2 | True | 0 | ROZPOCET
| VV |  | Součet |  | 0.242 | [12 empty] | VV | 2 | 4 | True | 1 | ROZPOCET
24 | K | 975043121 | Jednořadové podchycení stropů pro osazení nosníků dřevěnou výztuhou v. podchycení do 3,5 m, a při zatížení hmotností přes 750 do 1000 kg/m | m | 19.25 |  | 0 | CS ÚRS 2020 02 |  | základní |  | 0 | 0.02362 | 0.45468 | 0 | 0 | 4 | K | 2 |  |  |  | ROZPOCET | 0 | 0 | 0 | 0 | 0 | 1 | 0 | 4 | 1128592478
| VV |  | "D.1.1.35_Výřezy_půdorysu_střechy_tvar_ocelové_konstrukce.pdf | [14 empty] | VV | 2 | 1 | True | 0 | ROZPOCET
| VV |  | " ozn. B2; panel SPIROLL" 3,850*5 |  | 19.25 | [12 empty] | VV | 2 | 2 | True | 0 | ROZPOCET
| VV |  | Součet |  | 19.25 | [12 empty] | VV | 2 | 4 | True | 1 | ROZPOCET
25 | K | 977311112 | Řezání stávajících betonových mazanin bez vyztužení hloubky přes 50 do 100 mm | m | 17.3 |  | 0 | CS ÚRS 2020 02 |  | základní |  | 0 | 0 | 0 | 0 | 0 | 4 | K | 2 |  |  |  | ROZPOCET | 0 | 0 | 0 | 0 | 0 | 1 | 0 | 4 | 1233789444
| VV |  | "D.1.1.35_Výřezy_půdorysu_střechy_tvar_ocelové_konstrukce.pdf | [14 empty] | VV | 2 | 1 | True | 0 | ROZPOCET
| VV |  | " ozn. B1; celková tl. 260 mm" 4,800*2+3,850*2 |  | 17.3 | [12 empty] | VV | 2 | 2 | True | 0 | ROZPOCET
| VV |  | Součet |  | 17.3 | [12 empty] | VV | 2 | 4 | True | 1 | ROZPOCET
26 | K | 977311114 | Řezání stávajících betonových mazanin bez vyztužení hloubky přes 150 do 200 mm | m | 17.3 |  | 0 | CS ÚRS 2020 02 |  | základní |  | 0 | 1e-05 | 0.000173 | 0 | 0 | 4 | K | 2 |  |  |  | ROZPOCET | 0 | 0 | 0 | 0 | 0 | 1 | 0 | 4 | -740711181
| VV |  | "D.1.1.35_Výřezy_půdorysu_střechy_tvar_ocelové_konstrukce.pdf | [14 empty] | VV | 2 | 1 | True | 0 | ROZPOCET
| VV |  | " ozn. B1; celková tl. 260 mm" 4,800*2+3,850*2 |  | 17.3 | [12 empty] | VV | 2 | 2 | True | 0 | ROZPOCET
| VV |  | Součet |  | 17.3 | [12 empty] | VV | 2 | 4 | True | 1 | ROZPOCET
27 | K | 977312111 | Řezání stávajících betonových mazanin s vyztužením hloubky do 50 mm | m | 10.42 |  | 0 | CS ÚRS 2020 02 |  | základní |  | 0 | 0 | 0 | 0 | 0 | 4 | K | 2 |  |  |  | ROZPOCET | 0 | 0 | 0 | 0 | 0 | 1 | 0 | 4 | 1817698801
| VV |  | "D.1.1.35_Výřezy_půdorysu_střechy_tvar_ocelové_konstrukce.pdf | [14 empty] | VV | 2 | 1 | True | 0 | ROZPOCET
| VV |  | " ozn. B2" 4,000*2+1,210*2 |  | 10.42 | [12 empty] | VV | 2 | 2 | True | 0 | ROZPOCET
| VV |  | Součet |  | 10.42 | [12 empty] | VV | 2 | 4 | True | 1 | ROZPOCET
| D | 997 | Přesun sutě |  |  |  | 0 |  |  |  |  | 0 |  | 0 |  | 0 | 1 | D | 1 |  |  |  | ROZPOCET | [6 empty] | 0
28 | K | 997006002 | Úprava stavebního odpadu třídění na jednotlivé druhy | t | 16.64 |  | 0 | CS ÚRS 2020 02 |  | základní |  | 0 | 0 | 0 | 0 | 0 | 4 | K | 2 |  |  |  | ROZPOCET | 0 | 0 | 0 | 0 | 0 | 1 | 0 | 4 | 1782729238
| PSC |  | Poznámka k souboru cen: 1. Množství měrných jednotek u ceny -6002 se určuje v t odpadu před roztříděním. 2. V ceně -6003 jsou započteny náklady na pytlování závadného odpadu, např. trusu, dřeva napadeného škůdci nebo hnilobou, apod. | [14 empty] | PSC | 2
29 | K | 997013155 | Vnitrostaveništní doprava suti a vybouraných hmot vodorovně do 50 m svisle s omezením mechanizace pro budovy a haly výšky přes 15 do 18 m | t | 16.64 |  | 0 | CS ÚRS 2020 02 |  | základní |  | 0 | 0 | 0 | 0 | 0 | 4 | K | 2 |  |  |  | ROZPOCET | 0 | 0 | 0 | 0 | 0 | 1 | 0 | 4 | 1800268528
| PSC |  | Poznámka k souboru cen: 1. V cenách -3111 až -3217 jsou započteny i náklady na: a) vodorovnou dopravu na uvedenou vzdálenost, b) svislou dopravu pro uvedenou výšku budovy, c) naložení na vodorovný dopravní prostředek pro odvoz na skládku nebo meziskládku, d) náklady na rozhrnutí a urovnání suti na dopravním prostředku. 2. Jestliže se pro svislý přesun použije shoz nebo zařízení investora (např. výtah v budově), užijí se pro ocenění vodorovné dopravy suti ceny -3111, 3151 a -3211 pro budovy a haly výšky do 6 m. 3. Montáž, demontáž a pronájem shozu se ocení cenami souboru cen 997 01-33 Shoz suti. 4. Ceny -3151 až -3162 lze použít v případě, kdy dochází ke ztížení dopravy suti např. tím, že není možné instalovat jeřáb. | [14 empty] | PSC | 2
30 | K | 997013501 | Odvoz suti a vybouraných hmot na skládku nebo meziskládku se složením, na vzdálenost do 1 km | t | 16.64 |  | 0 | CS ÚRS 2020 01 |  | základní |  | 0 | 0 | 0 | 0 | 0 | 4 | K | 2 |  |  |  | ROZPOCET | 0 | 0 | 0 | 0 | 0 | 1 | 0 | 4 | -203023590
| PSC |  | Poznámka k souboru cen: 1. Délka odvozu suti je vzdálenost od místa naložení suti na dopravní prostředek až po místo složení na určené skládce nebo meziskládce. 2. V ceně -3501 jsou započteny i náklady na složení suti na skládku nebo meziskládku. 3. Ceny jsou určeny pro odvoz suti na skládku nebo meziskládku jakýmkoliv způsobem silniční dopravy (i prostřednictvím kontejnerů). 4. Odvoz suti z meziskládky se oceňuje cenou 997 01-3511. | [14 empty] | PSC | 2
31 | K | 997013509 | Odvoz suti a vybouraných hmot na skládku nebo meziskládku se složením, na vzdálenost Příplatek k ceně za každý další i započatý 1 km přes 1 km | t | 99.84 |  | 0 | CS ÚRS 2020 01 |  | základní |  | 0 | 0 | 0 | 0 | 0 | 4 | K | 2 |  |  |  | ROZPOCET | 0 | 0 | 0 | 0 | 0 | 1 | 0 | 4 | -775055971
| PSC |  | Poznámka k souboru cen: 1. Délka odvozu suti je vzdálenost od místa naložení suti na dopravní prostředek až po místo složení na určené skládce nebo meziskládce. 2. V ceně -3501 jsou započteny i náklady na složení suti na skládku nebo meziskládku. 3. Ceny jsou určeny pro odvoz suti na skládku nebo meziskládku jakýmkoliv způsobem silniční dopravy (i prostřednictvím kontejnerů). 4. Odvoz suti z meziskládky se oceňuje cenou 997 01-3511. | [14 empty] | PSC | 2
| VV |  | 16,64*6 'Přepočtené koeficientem množství |  | 99.84 | [12 empty] | VV | 2 | 2 | False | 1 | ROZPOCET
32 | K | 997013601 | Poplatek za uložení stavebního odpadu na skládce (skládkovné) z prostého betonu zatříděného do Katalogu odpadů pod kódem 17 01 01 | t | 8.124 |  | 0 | CS ÚRS 2020 01 |  | základní |  | 0 | 0 | 0 | 0 | 0 | 4 | K | 2 |  |  |  | ROZPOCET | 0 | 0 | 0 | 0 | 0 | 1 | 0 | 4 | -1771553629
| PSC |  | Poznámka k souboru cen: 1. Ceny uvedené v souboru cen je doporučeno upravit podle aktuálních cen místně příslušné skládky odpadů. 2. Uložení odpadů neuvedených v souboru cen se oceňuje individuálně. 3. V cenách je započítán poplatek za ukládaní odpadu dle zákona 185/2001 Sb. 4. Případné drcení stavebního odpadu lze ocenit souborem cen 997 00-60 Drcení stavebního odpadu z katalogu 800-6 Demolice objektů. | [14 empty] | PSC | 2
| VV |  | " perlitbeton + cem. potěr" 7,688+0,436 |  | 8.124 | [12 empty] | VV | 2 | 2 | True | 1 | ROZPOCET
33 | K | 997013602 | Poplatek za uložení stavebního odpadu na skládce (skládkovné) z armovaného betonu zatříděného do Katalogu odpadů pod kódem 17 01 01 | t | 1.859 |  | 0 | CS ÚRS 2020 01 |  | základní |  | 0 | 0 | 0 | 0 | 0 | 4 | K | 2 |  |  |  | ROZPOCET | 0 | 0 | 0 | 0 | 0 | 1 | 0 | 4 | -819635129
| PSC |  | Poznámka k souboru cen: 1. Ceny uvedené v souboru cen je doporučeno upravit podle aktuálních cen místně příslušné skládky odpadů. 2. Uložení odpadů neuvedených v souboru cen se oceňuje individuálně. 3. V cenách je započítán poplatek za ukládaní odpadu dle zákona 185/2001 Sb. 4. Případné drcení stavebního odpadu lze ocenit souborem cen 997 00-60 Drcení stavebního odpadu z katalogu 800-6 Demolice objektů. | [14 empty] | PSC | 2
| VV |  | " SPIROLL" 1,848+0,011 |  | 1.859 | [12 empty] | VV | 2 | 2 | True | 1 | ROZPOCET
34 | K | 997013603 | Poplatek za uložení stavebního odpadu na skládce (skládkovné) cihelného zatříděného do Katalogu odpadů pod kódem 17 01 02 | t | 2.255 |  | 0 | CS ÚRS 2020 01 |  | základní |  | 0 | 0 | 0 | 0 | 0 | 4 | K | 2 |  |  |  | ROZPOCET | 0 | 0 | 0 | 0 | 0 | 1 | 0 | 4 | -1262969625
| PSC |  | Poznámka k souboru cen: 1. Ceny uvedené v souboru cen je doporučeno upravit podle aktuálních cen místně příslušné skládky odpadů. 2. Uložení odpadů neuvedených v souboru cen se oceňuje individuálně. 3. V cenách je započítán poplatek za ukládaní odpadu dle zákona 185/2001 Sb. 4. Případné drcení stavebního odpadu lze ocenit souborem cen 997 00-60 Drcení stavebního odpadu z katalogu 800-6 Demolice objektů. | [14 empty] | PSC | 2
| VV |  | " cihla" 2,255 |  | 2.255 | [12 empty] | VV | 2 | 2 | True | 1 | ROZPOCET
35 | K | 997013811 | Poplatek za uložení stavebního odpadu na skládce (skládkovné) dřevěného zatříděného do Katalogu odpadů pod kódem 17 02 01 | t | 1.275 |  | 0 | CS ÚRS 2020 02 |  | základní |  | 0 | 0 | 0 | 0 | 0 | 4 | K | 2 |  |  |  | ROZPOCET | 0 | 0 | 0 | 0 | 0 | 1 | 0 | 4 | 820783781
| PSC |  | Poznámka k souboru cen: 1. Ceny uvedené v souboru cen je doporučeno upravit podle aktuálních cen místně příslušné skládky odpadů. 2. Uložení odpadů neuvedených v souboru cen se oceňuje individuálně. 3. V cenách je započítán poplatek za ukládaní odpadu dle zákona 185/2001 Sb. 4. Případné drcení stavebního odpadu lze ocenit souborem cen 997 00-60 Drcení stavebního odpadu z katalogu 800-6 Demolice objektů. | [14 empty] | PSC | 2
| VV |  | " OSB" 1,275 |  | 1.275 | [12 empty] | VV | 2 | 2 | True | 1 | ROZPOCET
36 | K | 997013813 | Poplatek za uložení stavebního odpadu na skládce (skládkovné) z plastických hmot zatříděného do Katalogu odpadů pod kódem 17 02 03 | t | 0.067 |  | 0 | CS ÚRS 2020 01 |  | základní |  | 0 | 0 | 0 | 0 | 0 | 4 | K | 2 |  |  |  | ROZPOCET | 0 | 0 | 0 | 0 | 0 | 1 | 0 | 4 | -2076423272
| PSC |  | Poznámka k souboru cen: 1. Ceny uvedené v souboru cen je doporučeno upravit podle aktuálních cen místně příslušné skládky odpadů. 2. Uložení odpadů neuvedených v souboru cen se oceňuje individuálně. 3. V cenách je započítán poplatek za ukládaní odpadu dle zákona 185/2001 Sb. 4. Případné drcení stavebního odpadu lze ocenit souborem cen 997 00-60 Drcení stavebního odpadu z katalogu 800-6 Demolice objektů. | [14 empty] | PSC | 2
| VV |  | " střešní mPVC fólie" 0,067 |  | 0.067 | [12 empty] | VV | 2 | 2 | True | 1 | ROZPOCET
37 | K | 997013814 | Poplatek za uložení stavebního odpadu na skládce (skládkovné) z izolačních materiálů zatříděného do Katalogu odpadů pod kódem 17 06 04 | t | 1.514 |  | 0 | CS ÚRS 2020 01 |  | základní |  | 0 | 0 | 0 | 0 | 0 | 4 | K | 2 |  |  |  | ROZPOCET | 0 | 0 | 0 | 0 | 0 | 1 | 0 | 4 | -1692506277
| PSC |  | Poznámka k souboru cen: 1. Ceny uvedené v souboru cen je doporučeno upravit podle aktuálních cen místně příslušné skládky odpadů. 2. Uložení odpadů neuvedených v souboru cen se oceňuje individuálně. 3. V cenách je započítán poplatek za ukládaní odpadu dle zákona 185/2001 Sb. 4. Případné drcení stavebního odpadu lze ocenit souborem cen 997 00-60 Drcení stavebního odpadu z katalogu 800-6 Demolice objektů. | [14 empty] | PSC | 2
| VV |  | " pěnové sklo" 1,386 |  | 1.386 | [12 empty] | VV | 2 | 2 | True | 0 | ROZPOCET
| VV |  | " geotextílie" 0,128 |  | 0.128 | [12 empty] | VV | 2 | 2 | True | 0 | ROZPOCET
| VV |  | Součet |  | 1.514 | [12 empty] | VV | 2 | 4 | True | 1 | ROZPOCET
38 | K | 997013841 | Poplatek za uložení stavebního odpadu na skládce (skládkovné) odpadního materiálu po otryskávání bez obsahu nebezpečných látek zatříděného do Katalogu odpadů pod kódem 12 01 17 | t | 0.865 |  | 0 | CS ÚRS 2020 02 |  | základní |  | 0 | 0 | 0 | 0 | 0 | 4 | K | 2 |  |  |  | ROZPOCET | 0 | 0 | 0 | 0 | 0 | 1 | 0 | 4 | 1154617327
| PSC |  | Poznámka k souboru cen: 1. Ceny uvedené v souboru cen je doporučeno upravit podle aktuálních cen místně příslušné skládky odpadů. 2. Uložení odpadů neuvedených v souboru cen se oceňuje individuálně. 3. V cenách je započítán poplatek za ukládaní odpadu dle zákona 185/2001 Sb. 4. Případné drcení stavebního odpadu lze ocenit souborem cen 997 00-60 Drcení stavebního odpadu z katalogu 800-6 Demolice objektů. | [14 empty] | PSC | 2
39 | K | 997013847 | Poplatek za uložení stavebního odpadu na skládce (skládkovné) asfaltového s obsahem dehtu zatříděného do Katalogu odpadů pod kódem 17 03 01 | t | 0.592 |  | 0 | CS ÚRS 2020 01 |  | základní |  | 0 | 0 | 0 | 0 | 0 | 4 | K | 2 |  |  |  | ROZPOCET | 0 | 0 | 0 | 0 | 0 | 1 | 0 | 4 | -1321793151
| PSC |  | Poznámka k souboru cen: 1. Ceny uvedené v souboru cen je doporučeno upravit podle aktuálních cen místně příslušné skládky odpadů. 2. Uložení odpadů neuvedených v souboru cen se oceňuje individuálně. 3. V cenách je započítán poplatek za ukládaní odpadu dle zákona 185/2001 Sb. 4. Případné drcení stavebního odpadu lze ocenit souborem cen 997 00-60 Drcení stavebního odpadu z katalogu 800-6 Demolice objektů. | [14 empty] | PSC | 2
| VV |  | " asfal. pásy" 0,222+0,259+0,111 |  | 0.592 | [12 empty] | VV | 2 | 2 | True | 1 | ROZPOCET
| D | 998 | Přesun hmot |  |  |  | 0 |  |  |  |  | 0 |  | 0 |  | 0 | 1 | D | 1 |  |  |  | ROZPOCET | [6 empty] | 0
40 | K | 998017004 | Přesun hmot pro budovy občanské výstavby, bydlení, výrobu a služby s omezením mechanizace vodorovná dopravní vzdálenost do 100 m pro budovy s jakoukoliv nosnou konstrukcí výšky přes 24 do 36 m | t | 4.871 |  | 0 | CS ÚRS 2020 02 |  | základní |  | 0 | 0 | 0 | 0 | 0 | 4 | K | 2 |  |  |  | ROZPOCET | 0 | 0 | 0 | 0 | 0 | 1 | 0 | 4 | 839242239
| PSC |  | Poznámka k souboru cen: 1. Ceny -7001 až -7006 lze použít v případě, kdy dochází ke ztížení přesunu např. tím, že není možné instalovat jeřáb. 2. K cenám -7001 až -7006 lze použít příplatky za zvětšený přesun -1014 až -1019, -2034 až -2039 nebo -2114 až 2119. 3. Jestliže pro svislý přesun používá zařízení investora (např. výtah v budově), užijí se pro ocenění přesunu hmot ceny stanovené pro nejmenší výšku, tj. 6 m. | [14 empty] | PSC | 2
| D | PSV | Práce a dodávky PSV |  |  |  | 0 |  |  |  |  | 0 |  | 2.9657 |  | 3.0008 | 2 | D | 0 |  |  |  | ROZPOCET | [6 empty] | 0
| D | 712 | Povlakové krytiny |  |  |  | 0 |  |  |  |  | 0 |  | 0.16459 |  | 0.65789 | 2 | D | 1 |  |  |  | ROZPOCET | [6 empty] | 0
41 | K | 712300831 | Odstranění ze střech plochých do 10° krytiny povlakové jednovrstvé | m2 | 36.96 |  | 0 | CS ÚRS 2020 02 |  | základní |  | 0 | 0 | 0 | 0.006 | 0.22176 | 16 | K | 2 |  |  |  | ROZPOCET | 0 | 0 | 0 | 0 | 0 | 1 | 0 | 16 | 1930532541
| VV |  | "D.1.1.35_Výřezy_půdorysu_střechy_tvar_ocelové_konstrukce.pdf | [14 empty] | VV | 2 | 1 | True | 0 | ROZPOCET
| VV |  | " ozn. B1; geotextílie 300 g/m2" 4,800*3,850 |  | 18.48 | [12 empty] | VV | 2 | 2 | True | 0 | ROZPOCET
| VV |  | " ozn. B1; A400H na sucho" 4,800*3,850 |  | 18.48 | [12 empty] | VV | 2 | 2 | True | 0 | ROZPOCET
| VV |  | Součet |  | 36.96 | [12 empty] | VV | 2 | 4 | True | 1 | ROZPOCET
42 | K | 712300833 | Odstranění ze střech plochých do 10° krytiny povlakové třívrstvé | m2 | 18.48 |  | 0 | CS ÚRS 2020 02 |  | základní |  | 0 | 0 | 0 | 0.014 | 0.25872 | 16 | K | 2 |  |  |  | ROZPOCET | 0 | 0 | 0 | 0 | 0 | 1 | 0 | 16 | 694045643
| VV |  | "D.1.1.35_Výřezy_půdorysu_střechy_tvar_ocelové_konstrukce.pdf | [14 empty] | VV | 2 | 1 | True | 0 | ROZPOCET
| VV |  | " ozn. B1; Bitagit SI+Optifol C + Bitagit SI + Perbitagit NA" 4,800*3,850 |  | 18.48 | [12 empty] | VV | 2 | 2 | True | 0 | ROZPOCET
| VV |  | Součet |  | 18.48 | [12 empty] | VV | 2 | 4 | True | 1 | ROZPOCET
43 | K | 712300834 | Odstranění ze střech plochých do 10° krytiny povlakové Příplatek k ceně - 0833 za každou další vrstvu | m2 | 18.48 |  | 0 | CS ÚRS 2020 02 |  | základní |  | 0 | 0 | 0 | 0.006 | 0.11088 | 16 | K | 2 |  |  |  | ROZPOCET | 0 | 0 | 0 | 0 | 0 | 1 | 0 | 16 | 1669239206
| VV |  | "D.1.1.35_Výřezy_půdorysu_střechy_tvar_ocelové_konstrukce.pdf | [14 empty] | VV | 2 | 1 | True | 0 | ROZPOCET
| VV |  | " ozn. B1; Bitagit SI+Optifol C + Bitagit SI + Perbitagit NA" 4,800*3,850 |  | 18.48 | [12 empty] | VV | 2 | 2 | True | 0 | ROZPOCET
| VV |  | Součet |  | 18.48 | [12 empty] | VV | 2 | 4 | True | 1 | ROZPOCET
44 | K | 712361705 | Provedení povlakové krytiny střech plochých do 10° fólií lepená se svařovanými spoji | m2 | 16.79 |  | 0 | CS ÚRS 2020 02 |  | základní |  | 0 | 3e-05 | 0.0005037 | 0 | 0 | 16 | K | 2 |  |  |  | ROZPOCET | 0 | 0 | 0 | 0 | 0 | 1 | 0 | 16 | 1414783093
| PSC |  | Poznámka k souboru cen: 1. Povlakové krytiny střech jednotlivě do 10 m2 se oceňují skladebně cenou příslušné izolace a cenou 712 39-9097 Příplatek za plochu do 10 m2. | [14 empty] | PSC | 2
| VV |  | "D.1.1.35_Výřezy_půdorysu_střechy_tvar_ocelové_konstrukce.pdf | [14 empty] | VV | 2 | 1 | True | 0 | ROZPOCET
| VV |  | " ozn. F" 4,600*3,650 |  | 16.79 | [12 empty] | VV | 2 | 2 | True | 0 | ROZPOCET
| VV |  | Součet |  | 16.79 | [12 empty] | VV | 2 | 4 | True | 1 | ROZPOCET
45 | M | 28342411 | fólie hydroizolační střešní mPVC s nakašírovaným PES rounem určená k lepení tl 1,5mm (účinná tloušťka) | m2 | 19.309 |  | 0 | CS ÚRS 2020 02 |  | základní |  | 0 | 0.0021 | 0.040549 | 0 | 0 | 32 | M | 2 |  |  |  | ROZPOCET | 0 | 0 | 0 | 0 | 0 | 1 | 0 | 16 | -1269864930
| VV |  | 16,79*1,15 'Přepočtené koeficientem množství |  | 19.309 | [12 empty] | VV | 2 | 2 | False | 1 | ROZPOCET
46 | K | 712362701 | Provedení povlakové krytiny střech plochých do 10° fólií zesílením spojů páskem se zalitím okrajů spoje | m | 9.2 |  | 0 | CS ÚRS 2020 02 |  | základní |  | 0 | 0.00018 | 0.001656 | 0 | 0 | 16 | K | 2 |  |  |  | ROZPOCET | 0 | 0 | 0 | 0 | 0 | 1 | 0 | 16 | 1975865147
| PSC |  | Poznámka k souboru cen: 1. Povlakové krytiny střech jednotlivě do 10 m2 se oceňují skladebně cenou příslušné izolace a cenou 712 39-9097 Příplatek za plochu do 10 m2. | [14 empty] | PSC | 2
| VV |  | "D.1.1.35_Výřezy_půdorysu_střechy_tvar_ocelové_konstrukce.pdf | [14 empty] | VV | 2 | 1 | True | 0 | ROZPOCET
| VV |  | " ozn. F" 4,600*2 |  | 9.2 | [12 empty] | VV | 2 | 2 | True | 0 | ROZPOCET
| VV |  | Součet |  | 9.2 | [12 empty] | VV | 2 | 4 | True | 1 | ROZPOCET
47 | M | 28342411 | fólie hydroizolační střešní mPVC s nakašírovaným PES rounem určená k lepení tl 1,5mm (účinná tloušťka) | m2 | 1.84 |  | 0 | CS ÚRS 2020 02 |  | základní |  | 0 | 0.0021 | 0.003864 | 0 | 0 | 32 | M | 2 |  |  |  | ROZPOCET | 0 | 0 | 0 | 0 | 0 | 1 | 0 | 16 | -988500313
| VV |  | 9,2*0,2 'Přepočtené koeficientem množství |  | 1.84 | [12 empty] | VV | 2 | 2 | False | 1 | ROZPOCET
48 | K | 712363101 | Provedení povlakové krytiny střech plochých do 10° fólií ostatní činnosti při pokládání hydroizolačních fólií (materiál ve specifikaci) mechanické ukotvení talířovou hmoždinkou do polystyrenu nebo desek z minerální vlny | kus | 85 |  | 0 | CS ÚRS 2020 02 |  | základní |  | 0 | 0 | 0 | 0 | 0 | 16 | K | 2 |  |  |  | ROZPOCET | 0 | 0 | 0 | 0 | 0 | 1 | 0 | 16 | 91998196
| PSC |  | Poznámka k souboru cen: 1. Povlakové krytiny střech jednotlivě do 10 m2 se oceňují skladebně cenou příslušné izolace a cenou 712 39-9097 Příplatek za plochu do 10 m2. | [14 empty] | PSC | 2
| VV |  | "D.1.1.35_Výřezy_půdorysu_střechy_tvar_ocelové_konstrukce.pdf | [14 empty] | VV | 2 | 1 | True | 0 | ROZPOCET
| VV |  | " ozn. F" 85,000 |  | 85 | [12 empty] | VV | 2 | 2 | True | 0 | ROZPOCET
| VV |  | Součet |  | 85 | [12 empty] | VV | 2 | 4 | True | 1 | ROZPOCET
49 | M | 59051328 | hmoždinka ETA zatloukací fasádní s kovovým trnem pro montáž TI 8x60x115mm | kus | 89.25 |  | 0 | CS ÚRS 2020 02 |  | základní |  | 0 | 2e-05 | 0.001785 | 0 | 0 | 32 | M | 2 |  |  |  | ROZPOCET | 0 | 0 | 0 | 0 | 0 | 1 | 0 | 16 | -895824802
| VV |  | 85*1,05 'Přepočtené koeficientem množství |  | 89.25 | [12 empty] | VV | 2 | 2 | False | 1 | ROZPOCET
50 | K | 712363111 | Provedení povlakové krytiny střech plochých do 10° fólií ostatní činnosti při pokládání hydroizolačních fólií (materiál ve specifikaci) vodotěsné překrytí talířové hmoždinky pruhem fólie nalepením lepidlem | kus | 85 |  | 0 | CS ÚRS 2020 02 |  | základní |  | 0 | 0 | 0 | 0 | 0 | 16 | K | 2 |  |  |  | ROZPOCET | 0 | 0 | 0 | 0 | 0 | 1 | 0 | 16 | -34517970
| PSC |  | Poznámka k souboru cen: 1. Povlakové krytiny střech jednotlivě do 10 m2 se oceňují skladebně cenou příslušné izolace a cenou 712 39-9097 Příplatek za plochu do 10 m2. | [14 empty] | PSC | 2
51 | M | 28342411 | fólie hydroizolační střešní mPVC s nakašírovaným PES rounem určená k lepení tl 1,5mm (účinná tloušťka) | m2 | 0.85 |  | 0 | CS ÚRS 2020 02 |  | základní |  | 0 | 0.0021 | 0.001785 | 0 | 0 | 32 | M | 2 |  |  |  | ROZPOCET | 0 | 0 | 0 | 0 | 0 | 1 | 0 | 16 | 1750477643
| VV |  | 85*0,01 'Přepočtené koeficientem množství |  | 0.85 | [12 empty] | VV | 2 | 2 | False | 1 | ROZPOCET
52 | K | 712363352 | Povlakové krytiny střech plochých do 10° z tvarovaných poplastovaných lišt pro mPVC vnitřní koutová lišta rš 100 mm | m | 16 |  | 0 | CS ÚRS 2020 02 |  | základní |  | 0 | 0.0006 | 0.0096 | 0 | 0 | 16 | K | 2 |  |  |  | ROZPOCET | 0 | 0 | 0 | 0 | 0 | 1 | 0 | 16 | 1017286348
| PSC |  | Poznámka k souboru cen: 1. Položka -3344 se použije v případě, pokud položky -3311 až -3333 mají větší rozvinutou šířku. 2. V ceně -3344 nejsou započteny náklady na vytvoření ohybu. Tyto se oceňují příplatkem -3345 tohoto souboru cen. | [14 empty] | PSC | 2
| VV |  | "D.1.1.35_Výřezy_půdorysu_střechy_tvar_ocelové_konstrukce.pdf | [14 empty] | VV | 2 | 1 | True | 0 | ROZPOCET
| VV |  | " ozn. PL1" 16,000 |  | 16 | [12 empty] | VV | 2 | 2 | True | 0 | ROZPOCET
| VV |  | Součet |  | 16 | [12 empty] | VV | 2 | 4 | True | 1 | ROZPOCET
53 | K | 712363353 | Povlakové krytiny střech plochých do 10° z tvarovaných poplastovaných lišt pro mPVC vnější koutová lišta rš 100 mm | m | 5 |  | 0 | CS ÚRS 2020 02 |  | základní |  | 0 | 0.0006 | 0.003 | 0 | 0 | 16 | K | 2 |  |  |  | ROZPOCET | 0 | 0 | 0 | 0 | 0 | 1 | 0 | 16 | -993333940
| PSC |  | Poznámka k souboru cen: 1. Položka -3344 se použije v případě, pokud položky -3311 až -3333 mají větší rozvinutou šířku. 2. V ceně -3344 nejsou započteny náklady na vytvoření ohybu. Tyto se oceňují příplatkem -3345 tohoto souboru cen. | [14 empty] | PSC | 2
| VV |  | "D.1.1.35_Výřezy_půdorysu_střechy_tvar_ocelové_konstrukce.pdf | [14 empty] | VV | 2 | 1 | True | 0 | ROZPOCET
| VV |  | " ozn. PL3" 5,000 |  | 5 | [12 empty] | VV | 2 | 2 | True | 0 | ROZPOCET
| VV |  | Součet |  | 5 | [12 empty] | VV | 2 | 4 | True | 1 | ROZPOCET
54 | K | 712363356 | Povlakové krytiny střech plochých do 10° z tvarovaných poplastovaných lišt pro mPVC okapnice rš 200 mm | m | 4.6 |  | 0 | CS ÚRS 2020 02 |  | základní |  | 0 | 0.0012 | 0.00552 | 0 | 0 | 16 | K | 2 |  |  |  | ROZPOCET | 0 | 0 | 0 | 0 | 0 | 1 | 0 | 16 | -1414466561
| PSC |  | Poznámka k souboru cen: 1. Položka -3344 se použije v případě, pokud položky -3311 až -3333 mají větší rozvinutou šířku. 2. V ceně -3344 nejsou započteny náklady na vytvoření ohybu. Tyto se oceňují příplatkem -3345 tohoto souboru cen. | [14 empty] | PSC | 2
| VV |  | "D.1.1.35_Výřezy_půdorysu_střechy_tvar_ocelové_konstrukce.pdf | [14 empty] | VV | 2 | 1 | True | 0 | ROZPOCET
| VV |  | " ozn. PL5" 4,600 |  | 4.6 | [12 empty] | VV | 2 | 2 | True | 0 | ROZPOCET
| VV |  | Součet |  | 4.6 | [12 empty] | VV | 2 | 4 | True | 1 | ROZPOCET
55 | K | 712363358 | Povlakové krytiny střech plochých do 10° z tvarovaných poplastovaných lišt pro mPVC závětrná lišta rš 250 mm | m | 12 |  | 0 | CS ÚRS 2020 02 |  | základní |  | 0 | 0.0015 | 0.018 | 0 | 0 | 16 | K | 2 |  |  |  | ROZPOCET | 0 | 0 | 0 | 0 | 0 | 1 | 0 | 16 | 1158388804
| PSC |  | Poznámka k souboru cen: 1. Položka -3344 se použije v případě, pokud položky -3311 až -3333 mají větší rozvinutou šířku. 2. V ceně -3344 nejsou započteny náklady na vytvoření ohybu. Tyto se oceňují příplatkem -3345 tohoto souboru cen. | [14 empty] | PSC | 2
| VV |  | "D.1.1.35_Výřezy_půdorysu_střechy_tvar_ocelové_konstrukce.pdf | [14 empty] | VV | 2 | 1 | True | 0 | ROZPOCET
| VV |  | " ozn. PL4" 12,000 |  | 12 | [12 empty] | VV | 2 | 2 | True | 0 | ROZPOCET
| VV |  | Součet |  | 12 | [12 empty] | VV | 2 | 4 | True | 1 | ROZPOCET
56 | K | 712363371 | Povlakové krytiny střech plochých do 10° z tvarovaných poplastovaných lišt pro mPVC okrajová lišta sendvičového panelu rš 180 mm | m | 12.5 |  | 0 | CS ÚRS 2020 02 |  | základní |  | 0 | 0.00097 | 0.012125 | 0 | 0 | 16 | K | 2 |  |  |  | ROZPOCET | 0 | 0 | 0 | 0 | 0 | 1 | 0 | 16 | -1475394226
| PSC |  | Poznámka k souboru cen: 1. Položka -3344 se použije v případě, pokud položky -3311 až -3333 mají větší rozvinutou šířku. 2. V ceně -3344 nejsou započteny náklady na vytvoření ohybu. Tyto se oceňují příplatkem -3345 tohoto souboru cen. | [14 empty] | PSC | 2
| VV |  | "D.1.1.35_Výřezy_půdorysu_střechy_tvar_ocelové_konstrukce.pdf | [14 empty] | VV | 2 | 1 | True | 0 | ROZPOCET
| VV |  | " ozn. PL2" 12,500 |  | 12.5 | [12 empty] | VV | 2 | 2 | True | 0 | ROZPOCET
| VV |  | Součet |  | 12.5 | [12 empty] | VV | 2 | 4 | True | 1 | ROZPOCET
57 | K | 712363825 | Odstranění povlakové krytiny střech plochých do 10° s mechanicky kotvenou izolací pro jakoukoli tloušťku izolace budovy výšky přes 18 m, kotvené do betonu lehčeného | m2 | 18.48 |  | 0 | CS ÚRS 2020 02 |  | základní |  | 0 | 0 | 0 | 0.0036 | 0.066528 | 16 | K | 2 |  |  |  | ROZPOCET | 0 | 0 | 0 | 0 | 0 | 1 | 0 | 16 | -436266687
| VV |  | "D.1.1.35_Výřezy_půdorysu_střechy_tvar_ocelové_konstrukce.pdf | [14 empty] | VV | 2 | 1 | True | 0 | ROZPOCET
| VV |  | " ozn. B1" 4,800*3,850 |  | 18.48 | [12 empty] | VV | 2 | 2 | True | 0 | ROZPOCET
| VV |  | Součet |  | 18.48 | [12 empty] | VV | 2 | 4 | True | 1 | ROZPOCET
58 | K | 712861705 | Provedení povlakové krytiny střech samostatným vytažením izolačního povlaku fólií na konstrukce převyšující úroveň střechy, přilepenou se svařovanými spoji | m2 | 21.3 |  | 0 | CS ÚRS 2020 02 |  | základní |  | 0 | 3e-05 | 0.000639 | 0 | 0 | 16 | K | 2 |  |  |  | ROZPOCET | 0 | 0 | 0 | 0 | 0 | 1 | 0 | 16 | -725448970
| VV |  | "D.1.1.35_Výřezy_půdorysu_střechy_tvar_ocelové_konstrukce.pdf | [14 empty] | VV | 2 | 1 | True | 0 | ROZPOCET
| VV |  | " boky nástavby" 12,300 |  | 12.3 | [12 empty] | VV | 2 | 2 | True | 0 | ROZPOCET
| VV |  | " napojení na stávající HI" 9,000 |  | 9 | [12 empty] | VV | 2 | 2 | True | 0 | ROZPOCET
| VV |  | Součet |  | 21.3 | [12 empty] | VV | 2 | 4 | True | 1 | ROZPOCET
59 | M | 28342411 | fólie hydroizolační střešní mPVC s nakašírovaným PES rounem určená k lepení tl 1,5mm (účinná tloušťka) | m2 | 25.56 |  | 0 | CS ÚRS 2020 02 |  | základní |  | 0 | 0.0021 | 0.053676 | 0 | 0 | 32 | M | 2 |  |  |  | ROZPOCET | 0 | 0 | 0 | 0 | 0 | 1 | 0 | 16 | 120702873
| VV |  | 21,3*1,2 'Přepočtené koeficientem množství |  | 25.56 | [12 empty] | VV | 2 | 2 | False | 1 | ROZPOCET
60 | K | 712862701 | Provedení povlakové krytiny střech samostatným vytažením izolačního povlaku fólií na konstrukce převyšující úroveň střechy, zesílením spojů páskem se zalitím okrajů spoje | m2 | 21.3 |  | 0 | CS ÚRS 2020 02 |  | základní |  | 0 | 0.00018 | 0.003834 | 0 | 0 | 16 | K | 2 |  |  |  | ROZPOCET | 0 | 0 | 0 | 0 | 0 | 1 | 0 | 16 | 279827766
61 | M | 28342411 | fólie hydroizolační střešní mPVC s nakašírovaným PES rounem určená k lepení tl 1,5mm (účinná tloušťka) | m2 | 3.834 |  | 0 | CS ÚRS 2020 02 |  | základní |  | 0 | 0.0021 | 0.0080514 | 0 | 0 | 32 | M | 2 |  |  |  | ROZPOCET | 0 | 0 | 0 | 0 | 0 | 1 | 0 | 16 | 1790603897
| VV |  | 21,3*0,18 'Přepočtené koeficientem množství |  | 3.834 | [12 empty] | VV | 2 | 2 | False | 1 | ROZPOCET
62 | K | 998712104 | Přesun hmot pro povlakové krytiny stanovený z hmotnosti přesunovaného materiálu vodorovná dopravní vzdálenost do 50 m v objektech výšky přes 24 do 36 m | t | 0.165 |  | 0 | CS ÚRS 2020 02 |  | základní |  | 0 | 0 | 0 | 0 | 0 | 16 | K | 2 |  |  |  | ROZPOCET | 0 | 0 | 0 | 0 | 0 | 1 | 0 | 16 | 263682040
| PSC |  | Poznámka k souboru cen: 1. Ceny pro přesun hmot stanovený z hmotnosti přesunovaného materiálu se používají tehdy, pokud je možné určit hmotnost za celý stavební díl. Do této hmotnosti se započítává i hmotnost materiálů oceňovaných ve specifikaci. 2. Pokud nelze jednoznačně stanovit hmotnost přesunovaných materiálů, lze pro výpočet přesunu hmot použít orientačně procentní sazbu. Touto sazbou se vynásobí rozpočtové náklady za celý stavební díl včetně nákladů na materiál ve specifikacích. 3. Příplatek k cenám -2181 pro přesun prováděný bez použití mechanizace, tj. za ztížených podmínek, lze použít pouze pro hmotnost materiálu, která se tímto způsobem skutečně přemísťuje. | [14 empty] | PSC | 2
| D | 713 | Izolace tepelné |  |  |  | 0 |  |  |  |  | 0 |  | 0.12348 |  | 1.386 | 2 | D | 1 |  |  |  | ROZPOCET | [6 empty] | 0
63 | K | 713100931 | Oprava izolace běžných stavebních konstrukcí Příplatek k cenám izolací stavebních konstrukcí za správkový kus vyspravení stěn | kus | 16 |  | 0 | CS ÚRS 2020 02 |  | základní |  | 0 | 0 | 0 | 0 | 0 | 16 | K | 2 |  |  |  | ROZPOCET | 0 | 0 | 0 | 0 | 0 | 1 | 0 | 16 | -1228752515
| VV |  | "D.1.1.35_Výřezy_půdorysu_střechy_tvar_ocelové_konstrukce.pdf | [14 empty] | VV | 2 | 1 | True | 0 | ROZPOCET
| VV |  | " drobné výplně a ucpávky z MV mezi stěnou a střechou" 16,000 |  | 16 | [12 empty] | VV | 2 | 2 | True | 0 | ROZPOCET
| VV |  | Součet |  | 16 | [12 empty] | VV | 2 | 4 | True | 1 | ROZPOCET
64 | M | 63140413 | deska tepelně izolační minerální plochých střech dvouvrstvá λ=0,038-0,039 tl 90mm | m2 | 1.815 |  | 0 | CS ÚRS 2020 02 |  | základní |  | 0 | 0.01204 | 0.021853 | 0 | 0 | 32 | M | 2 |  |  |  | ROZPOCET | 0 | 0 | 0 | 0 | 0 | 1 | 0 | 16 | 1706558883
| VV |  | 1,65*1,1 'Přepočtené koeficientem množství |  | 1.815 | [12 empty] | VV | 2 | 2 | False | 1 | ROZPOCET
65 | K | 713100941 | Oprava izolace běžných stavebních konstrukcí Příplatek k cenám izolací stavebních konstrukcí za správkový kus vyspravení střech | kus | 16 |  | 0 | CS ÚRS 2020 02 |  | základní |  | 0 | 0 | 0 | 0 | 0 | 16 | K | 2 |  |  |  | ROZPOCET | 0 | 0 | 0 | 0 | 0 | 1 | 0 | 16 | -546125213
| VV |  | "D.1.1.35_Výřezy_půdorysu_střechy_tvar_ocelové_konstrukce.pdf | [14 empty] | VV | 2 | 1 | True | 0 | ROZPOCET
| VV |  | " drobné výplně a ucpávky z MV mezi stěnou a střechou" 16,000 |  | 16 | [12 empty] | VV | 2 | 2 | True | 0 | ROZPOCET
| VV |  | Součet |  | 16 | [12 empty] | VV | 2 | 4 | True | 1 | ROZPOCET
66 | M | 63140403 | deska tepelně izolační minerální plochých střech dvouvrstvá λ=0,038-0,039 tl 100mm | m2 | 7.04 |  | 0 | CS ÚRS 2020 02 |  | základní |  | 0 | 0.01337 | 0.094125 | 0 | 0 | 32 | M | 2 |  |  |  | ROZPOCET | 0 | 0 | 0 | 0 | 0 | 1 | 0 | 16 | -68613038
| VV |  | 6,4*1,1 'Přepočtené koeficientem množství |  | 7.04 | [12 empty] | VV | 2 | 2 | False | 1 | ROZPOCET
67 | K | 713133111 | Tepelná izolace lehkou stříkanou PUR pěnou s otevřenou buněčnou strukturou, objemové hmotnosti 10 kg/m3 stěn | m3 | 0.75 |  | 0 | CS ÚRS 2020 02 |  | základní |  | 0 | 0.01 | 0.0075 | 0 | 0 | 16 | K | 2 |  |  |  | ROZPOCET | 0 | 0 | 0 | 0 | 0 | 1 | 0 | 16 | 1889503313
| PSC |  | Poznámka k souboru cen: 1. V cenách je započteno i seříznutí nastříkané PUR pěny. | [14 empty] | PSC | 2
| VV |  | "D.1.1.35_Výřezy_půdorysu_střechy_tvar_ocelové_konstrukce.pdf | [14 empty] | VV | 2 | 1 | True | 0 | ROZPOCET
| VV |  | " provedení detailů utěsnění nástavby" 0,750 |  | 0.75 | [12 empty] | VV | 2 | 2 | True | 0 | ROZPOCET
| VV |  | Součet |  | 0.75 | [12 empty] | VV | 2 | 4 | True | 1 | ROZPOCET
68 | K | 71319081.R1 | Odstranění tepelné izolace běžných stavebních konstrukcí – vrstvy, doplňky a konstrukční součásti izolační vrstvy lože pěnové sklo průměrné tloušťky přes 100 do 150 mm | m2 | 18.48 |  | 0 | individ. kalkulace |  | základní |  | 0 | 0 | 0 | 0.075 | 1.386 | 16 | K | 2 |  |  |  | ROZPOCET | 0 | 0 | 0 | 0 | 0 | 1 | 0 | 16 | -811071670
| PSC |  | Poznámka k souboru cen: 1. Plocha u prostupů v položce -0831 se počítá z půdorysné plochy. 2. V ceně nejsou započteny náklady na odstranění separačních vrstev. Tyto práce lze oceňovat příslušnými cenami katalogu 800-711 Izolace proti vodě, vlhkosti a plynům. | [14 empty] | PSC | 2
| VV |  | "D.1.1.35_Výřezy_půdorysu_střechy_tvar_ocelové_konstrukce.pdf | [14 empty] | VV | 2 | 1 | True | 0 | ROZPOCET
| VV |  | " ozn. B1; tl. cca 105 mm" 4,800*3,850 |  | 18.48 | [12 empty] | VV | 2 | 2 | True | 0 | ROZPOCET
| VV |  | Součet |  | 18.48 | [12 empty] | VV | 2 | 4 | True | 1 | ROZPOCET
69 | K | 998713104 | Přesun hmot pro izolace tepelné stanovený z hmotnosti přesunovaného materiálu vodorovná dopravní vzdálenost do 50 m v objektech výšky přes 24 m do 36 m | t | 0.123 |  | 0 | CS ÚRS 2020 02 |  | základní |  | 0 | 0 | 0 | 0 | 0 | 16 | K | 2 |  |  |  | ROZPOCET | 0 | 0 | 0 | 0 | 0 | 1 | 0 | 16 | 1638963850
| PSC |  | Poznámka k souboru cen: 1. Ceny pro přesun hmot stanovený z hmotnosti přesunovaného materiálu se používají tehdy, pokud je možné určit hmotnost za celý stavební díl. Do této hmotnosti se započítává i hmotnost materiálů oceňovaných ve specifikaci. 2. Pokud nelze jednoznačně stanovit hmotnost přesunovaných materiálů, lze pro výpočet přesunu hmot použít orientačně procentní sazbu. Touto sazbou se vynásobí rozpočtové náklady za celý stavební díl včetně nákladů na materiál ve specifikacích. 3. Příplatek k cenám -3181 pro přesun prováděný bez použití mechanizace, tj. za ztížených podmínek, lze použít pouze pro hmotnost materiálu, která se tímto způsobem skutečně přemísťuje. | [14 empty] | PSC | 2
| D | 767 | Konstrukce zámečnické |  |  |  | 0 |  |  |  |  | 0 |  | 1.6818 |  | 0.0924 | 2 | D | 1 |  |  |  | ROZPOCET | [6 empty] | 0
70 | K | 76758180.R1 | Demontáž a zpětná montáž části transparentního podhledu z lan a trubek DN 20 s dočasným prodloužením cca. 15 ks lan o 1 m s odkloněním lan v místě provádění prací | m2 | 18.48 |  | 0 | individ. kalkulace |  | základní |  | 0 | 0.000636 | 0.011753 | 0.005 | 0.0924 | 16 | K | 2 |  |  |  | ROZPOCET | 0 | 0 | 0 | 0 | 0 | 1 | 0 | 16 | 1994782743
| P |  | Poznámka k položce: potřeba cca. 20 m lana DN 12 a 30 ks karabin s únosností min. 100 kg | [14 empty] | P | 2
| VV |  | "D.1.1.35_Výřezy_půdorysu_střechy_tvar_ocelové_konstrukce.pdf | [14 empty] | VV | 2 | 1 | True | 0 | ROZPOCET
| VV |  | " ozn. B3" 4,800*3,850 |  | 18.48 | [12 empty] | VV | 2 | 2 | True | 0 | ROZPOCET
| VV |  | Součet |  | 18.48 | [12 empty] | VV | 2 | 4 | True | 1 | ROZPOCET
71 | K | 767995116 | Montáž ostatních atypických zámečnických konstrukcí hmotnosti přes 100 do 250 kg | kg | 475.02 |  | 0 | CS ÚRS 2020 02 |  | základní |  | 0 | 5e-05 | 0.023751 | 0 | 0 | 16 | K | 2 |  |  |  | ROZPOCET | 0 | 0 | 0 | 0 | 0 | 1 | 0 | 16 | -2067768529
| PSC |  | Poznámka k souboru cen: 1. Určení cen se řídí hmotností jednotlivě montovaného dílu konstrukce. | [14 empty] | PSC | 2
| VV |  | "D.1.1.35_Výřezy_půdorysu_střechy_tvar_ocelové_konstrukce.pdf | [14 empty] | VV | 2 | 1 | True | 0 | ROZPOCET
| VV |  | " rám 2 (levý)" 126,200+20,000 |  | 146.2 | [12 empty] | VV | 2 | 2 | True | 0 | ROZPOCET
| VV |  | " rám 2 (pravý)" 126,200+20,000 |  | 146.2 | [12 empty] | VV | 2 | 2 | True | 0 | ROZPOCET
| VV |  | " spodní protikus roštu" 160,000 |  | 160 | [12 empty] | VV | 2 | 2 | True | 0 | ROZPOCET
| VV |  | " přípočet 5% na spojovací a montážní materiál, sváry apod." 452,400*5/100 |  | 22.62 | [12 empty] | VV | 2 | 2 | True | 0 | ROZPOCET
| VV |  | Součet |  | 475.02 | [12 empty] | VV | 2 | 4 | True | 1 | ROZPOCET
72 | K | 767995117 | Montáž ostatních atypických zámečnických konstrukcí hmotnosti přes 250 do 500 kg | kg | 1002.855 |  | 0 | CS ÚRS 2020 02 |  | základní |  | 0 | 5e-05 | 0.050143 | 0 | 0 | 16 | K | 2 |  |  |  | ROZPOCET | 0 | 0 | 0 | 0 | 0 | 1 | 0 | 16 | 1393295077
| PSC |  | Poznámka k souboru cen: 1. Určení cen se řídí hmotností jednotlivě montovaného dílu konstrukce. | [14 empty] | PSC | 2
| VV |  | "D.1.1.35_Výřezy_půdorysu_střechy_tvar_ocelové_konstrukce.pdf | [14 empty] | VV | 2 | 1 | True | 0 | ROZPOCET
| VV |  | " rám 1" 216,700+38,900 |  | 255.6 | [12 empty] | VV | 2 | 2 | True | 0 | ROZPOCET
| VV |  | " rám 3" 289,00+66,900 |  | 355.9 | [12 empty] | VV | 2 | 2 | True | 0 | ROZPOCET
| VV |  | " rošt" 316,800+18,100+8,700 |  | 343.6 | [12 empty] | VV | 2 | 2 | True | 0 | ROZPOCET
| VV |  | " přípočet 5% na spojovací a montážní materiál, sváry apod." 955,100*5/100 |  | 47.755 | [12 empty] | VV | 2 | 2 | True | 0 | ROZPOCET
| VV |  | Součet |  | 1002.855 | [12 empty] | VV | 2 | 4 | True | 1 | ROZPOCET
73 | M | 55300.OK.1 | dodávka atypické svařované ocelové konstrukce | kg | 1596.105 |  | 0 |  |  | základní |  | 0 | 0.001 | 1.5961 | 0 | 0 | 32 | M | 2 |  |  |  | ROZPOCET | 0 | 0 | 0 | 0 | 0 | 1 | 0 | 16 | -258972018
| P |  | Poznámka k položce: OCELOVÁ KONSTRUKCE CELKEM: U140 - dl. celkem 19,8m, hmotnost 316,8kg L 80/80/8 - dl. celkem 78,7m, hmotnost 758,1kg L 50/50/5 - dl. celkem 20,9m, hmotnost 78,9kg uzavřený profil 60/40/5 - dl. celkem 10,5m, hmotnost 66,9kg tyč plochá 80/8 - dl. celkem 3,6m, hmotnost 18,1kg tyč plochá 18/6 - dl. celkem 10.2m, hmotnost 8,7kg U140 - 4 x 2,25m, dl. celkem 10m, hmotnost 160kg SPOJOVACÍ MATERIÁL: včetně rovných, pérových podložek a matek třídy 8.8 antikorozních rámy a rošt mezi sebou - šrouby M10 třídy 8.8 - 44ks žárově pozinkované nebo nerez rošt a spodní protikus roštu mezi sebou - závitová tyč M12 dl. cca 450mm - 8ks třídy 8.8 žárově pozinkované nebo nerez | [14 empty] | P | 2
| VV |  | " rám 1" 216,700+38,900 |  | 255.6 | [12 empty] | VV | 2 | 2 | True | 0 | ROZPOCET
| VV |  | " rám 2 (levý)" 126,200+20,000 |  | 146.2 | [12 empty] | VV | 2 | 2 | True | 0 | ROZPOCET
| VV |  | " rám 2 (pravý)" 126,200+20,000 |  | 146.2 | [12 empty] | VV | 2 | 2 | True | 0 | ROZPOCET
| VV |  | " rám 3" 289,00+66,900 |  | 355.9 | [12 empty] | VV | 2 | 2 | True | 0 | ROZPOCET
| VV |  | " rošt" 316,800+18,100+8,700 |  | 343.6 | [12 empty] | VV | 2 | 2 | True | 0 | ROZPOCET
| VV |  | " spodní protikus roštu" 160,000 |  | 160 | [12 empty] | VV | 2 | 2 | True | 0 | ROZPOCET
| VV |  | " přípočet 5% na spojovací a montážní materiál, sváry apod." 1407,500*5/100 |  | 70.375 | [12 empty] | VV | 2 | 2 | True | 0 | ROZPOCET
| VV |  | Součet |  | 1477.875 | [12 empty] | VV | 2 | 4 | True | 1 | ROZPOCET
| VV |  | 1477,875*1,08 'Přepočtené koeficientem množství |  | 1596.105 | [12 empty] | VV | 2 | 2 | False | 1 | ROZPOCET
74 | K | 998767104 | Přesun hmot pro zámečnické konstrukce stanovený z hmotnosti přesunovaného materiálu vodorovná dopravní vzdálenost do 50 m v objektech výšky přes 24 do 36 m | t | 1.682 |  | 0 | CS ÚRS 2020 02 |  | základní |  | 0 | 0 | 0 | 0 | 0 | 16 | K | 2 |  |  |  | ROZPOCET | 0 | 0 | 0 | 0 | 0 | 1 | 0 | 16 | -18128963
| PSC |  | Poznámka k souboru cen: 1. Ceny pro přesun hmot stanovený z hmotnosti přesunovaného materiálu se používají tehdy, pokud je možné určit hmotnost za celý stavební díl. Do této hmotnosti se započítává i hmotnost materiálů oceňovaných ve specifikaci. 2. Pokud nelze jednoznačně stanovit hmotnost přesunovaných materiálů, lze pro výpočet přesunu hmot použít orientačně procentní sazbu. Touto sazbou se vynásobí rozpočtové náklady za celý stavební díl včetně nákladů na materiál ve specifikacích. 3. Příplatek k cenám -7181 pro přesun prováděný bez použití mechanizace, tj. za ztížených podmínek, lze použít pouze pro hmotnost materiálu, která se tímto způsobem skutečně přemísťuje. | [14 empty] | PSC | 2
| D | 789 | Povrchové úpravy ocelových konstrukcí a technologických zařízení |  |  |  | 0 |  |  |  |  | 0 |  | 0.99583 |  | 0.86455 | 2 | D | 1 |  |  |  | ROZPOCET | [6 empty] | 0
75 | K | 789222542 | Otryskání povrchů ocelových konstrukcí suché abrazivní tryskání abrazivem ze strusky třídy II stupeň zrezivění D, stupeň přípravy Sa 2½ | m2 | 6.686 |  | 0 | CS ÚRS 2020 02 |  | základní |  | 0 | 0.022 | 0.14709 | 0.022 | 0.14709 | 16 | K | 2 |  |  |  | ROZPOCET | 0 | 0 | 0 | 0 | 0 | 1 | 0 | 16 | -1698175245
| VV |  | "D.1.1.35_Výřezy_půdorysu_střechy_tvar_ocelové_konstrukce.pdf | [14 empty] | VV | 2 | 1 | True | 0 | ROZPOCET
| VV |  | " OK rámů 1-3 + roštu | [14 empty] | VV | 2 | 1 | True | 0 | ROZPOCET
| VV |  | " L 50/50/5 mm" 20,900*0,196 |  | 4.096 | [12 empty] | VV | 2 | 2 | True | 0 | ROZPOCET
| VV |  | " jackel 60/40/5 mm" 10,500*(0,060*2+0,040*2) |  | 2.1 | [12 empty] | VV | 2 | 2 | True | 0 | ROZPOCET
| VV |  | " pásovina 18/6 mm" 10,200*(0,018*2+0,006*2) |  | 0.49 | [12 empty] | VV | 2 | 2 | True | 0 | ROZPOCET
| VV |  | Součet |  | 6.686 | [12 empty] | VV | 2 | 4 | True | 1 | ROZPOCET
76 | K | 789223542 | Otryskání povrchů ocelových konstrukcí suché abrazivní tryskání abrazivem ze strusky třídy III stupeň zrezivění D, stupeň přípravy Sa 2½ | m2 | 39.859 |  | 0 | CS ÚRS 2020 02 |  | základní |  | 0 | 0.018 | 0.71746 | 0.018 | 0.71746 | 16 | K | 2 |  |  |  | ROZPOCET | 0 | 0 | 0 | 0 | 0 | 1 | 0 | 16 | -1416772860
| VV |  | "D.1.1.35_Výřezy_půdorysu_střechy_tvar_ocelové_konstrukce.pdf | [14 empty] | VV | 2 | 1 | True | 0 | ROZPOCET
| VV |  | " OK rámů 1-3 + roštu | [14 empty] | VV | 2 | 1 | True | 0 | ROZPOCET
| VV |  | " U 140 mm" (19,800+10,000)*0,487 |  | 14.513 | [12 empty] | VV | 2 | 2 | True | 0 | ROZPOCET
| VV |  | " L 80/80/8 mm" 78,700*0,314 |  | 24.712 | [12 empty] | VV | 2 | 2 | True | 0 | ROZPOCET
| VV |  | " pásovina 80/8 mm" 3,600*(0,080*2+0,008*2) |  | 0.634 | [12 empty] | VV | 2 | 2 | True | 0 | ROZPOCET
| VV |  | Součet |  | 39.859 | [12 empty] | VV | 2 | 4 | True | 1 | ROZPOCET
77 | K | 789421542 | Žárové stříkání ocelových konstrukcí slitinou zinacor ZnAl, tloušťky 150 μm, třídy II | m2 | 6.686 |  | 0 | CS ÚRS 2020 02 |  | základní |  | 0 | 0.00336 | 0.022465 | 0 | 0 | 16 | K | 2 |  |  |  | ROZPOCET | 0 | 0 | 0 | 0 | 0 | 1 | 0 | 16 | -2023969026
| VV |  | "D.1.1.35_Výřezy_půdorysu_střechy_tvar_ocelové_konstrukce.pdf | [14 empty] | VV | 2 | 1 | True | 0 | ROZPOCET
| VV |  | " OK rámů 1-3 + roštu | [14 empty] | VV | 2 | 1 | True | 0 | ROZPOCET
| VV |  | " L 50/50/5 mm" 20,900*0,196 |  | 4.096 | [12 empty] | VV | 2 | 2 | True | 0 | ROZPOCET
| VV |  | " jackel 60/40/5 mm" 10,500*(0,060*2+0,040*2) |  | 2.1 | [12 empty] | VV | 2 | 2 | True | 0 | ROZPOCET
| VV |  | " pásovina 18/6 mm" 10,200*(0,018*2+0,006*2) |  | 0.49 | [12 empty] | VV | 2 | 2 | True | 0 | ROZPOCET
| VV |  | Součet |  | 6.686 | [12 empty] | VV | 2 | 4 | True | 1 | ROZPOCET
78 | K | 789421543 | Žárové stříkání ocelových konstrukcí slitinou zinacor ZnAl, tloušťky 150 μm, třídy III | m2 | 39.859 |  | 0 | CS ÚRS 2020 02 |  | základní |  | 0 | 0.00273 | 0.10882 | 0 | 0 | 16 | K | 2 |  |  |  | ROZPOCET | 0 | 0 | 0 | 0 | 0 | 1 | 0 | 16 | 1449854735
| VV |  | "D.1.1.35_Výřezy_půdorysu_střechy_tvar_ocelové_konstrukce.pdf | [14 empty] | VV | 2 | 1 | True | 0 | ROZPOCET
| VV |  | " OK rámů 1-3 + roštu | [14 empty] | VV | 2 | 1 | True | 0 | ROZPOCET
| VV |  | " U 140 mm" (19,800+10,000)*0,487 |  | 14.513 | [12 empty] | VV | 2 | 2 | True | 0 | ROZPOCET
| VV |  | " L 80/80/8 mm" 78,700*0,314 |  | 24.712 | [12 empty] | VV | 2 | 2 | True | 0 | ROZPOCET
| VV |  | " pásovina 80/8 mm" 3,600*(0,080*2+0,008*2) |  | 0.634 | [12 empty] | VV | 2 | 2 | True | 0 | ROZPOCET
| VV |  | Součet |  | 39.859 | [12 empty] | VV | 2 | 4 | True | 1 | ROZPOCET
| D | VRN | Vedlejší rozpočtové náklady |  |  |  | 0 |  |  |  |  | 0 |  | 0 |  | 0 | 5 | D | 0 |  |  |  | ROZPOCET | [6 empty] | 0
| D | VRN1 | Průzkumné, geodetické a projektové práce |  |  |  | 0 |  |  |  |  | 0 |  | 0 |  | 0 | 5 | D | 1 |  |  |  | ROZPOCET | [6 empty] | 0
79 | K | 013244000 | Dokumentace pro provádění stavby - dílenská a výrobní dokumentace zhotovitele | Kč | 1 |  | 0 | CS ÚRS 2020 02 |  | základní |  | 0 | 0 | 0 | 0 | 0 | 1024 | K | 2 |  |  |  | ROZPOCET | 0 | 0 | 0 | 0 | 0 | 1 | 0 | 1024 | 1318945893
80 | K | 013294000 | Ostatní dokumentace - fotodokumentace z průběhu provádění prací | Kč | 1 |  | 0 | CS ÚRS 2020 02 |  | základní |  | 0 | 0 | 0 | 0 | 0 | 1024 | K | 2 |  |  |  | ROZPOCET | 0 | 0 | 0 | 0 | 0 | 1 | 0 | 1024 | -387527397
| D | VRN3 | Zařízení staveniště |  |  |  | 0 |  |  |  |  | 0 |  | 0 |  | 0 | 5 | D | 1 |  |  |  | ROZPOCET | [6 empty] | 0
81 | K | 032803000 | Ostatní vybavení staveniště - mobilní chemická toaleta | Kč | 1 |  | 0 | CS ÚRS 2020 02 |  | základní |  | 0 | 0 | 0 | 0 | 0 | 1024 | K | 2 |  |  |  | ROZPOCET | 0 | 0 | 0 | 0 | 0 | 1 | 0 | 1024 | -501987132
| D | VRN6 | Územní vlivy |  |  |  | 0 |  |  |  |  | 0 |  | 0 |  | 0 | 5 | D | 1 |  |  |  | ROZPOCET | [6 empty] | 0
82 | K | 062303000 | Použití nezvyklých dopravních prostředků - jeřáb na automobilovém podvozku s potřebným vyložením | Kč | 1 |  | 0 | CS ÚRS 2020 02 |  | základní |  | 0 | 0 | 0 | 0 | 0 | 1024 | K | 2 |  |  |  | ROZPOCET | 0 | 0 | 0 | 0 | 0 | 1 | 0 | 1024 | -1892648447

## D.1.9 - VESTAVBA ÚNIKOVÉ ...
{d8df967b-925d-440b-8369-320b0ff392ac}
2
| KRYCÍ LIST SOUPISU PRACÍ | [7 empty] | v --- níže se nacházejí doplnkové a pomocné údaje k sestavám --- v | [8 empty] | False
Stavba:
PD Rekonstrukce foyer DK Teplice - 2.etapa
Objekt:
D.1.9 - VESTAVBA ÚNIKOVÉ CESTY Z KINOSÁLU
| KSO: |  |  |  |  | CC-CZ:
| Místo: |  | Teplice |  |  | Datum: | 4. 9. 2020
| Zadavatel: |  |  |  |  | IČ: | 00081221
|  | Dům kultury Teplice p.o. |  |  |  | DIČ: | CZ00081221
| Uchazeč: |  |  |  |  | IČ: | Vyplň údaj
|  | Vyplň údaj |  |  |  | DIČ: | Vyplň údaj
| Projektant: |  |  |  |  | IČ: | 28693213
|  | Projekty CZ, s.r.o. |  |  |  | DIČ: | CZ28693213
| Zpracovatel: |  |  |  |  | IČ:
|  | L. Štuller |  |  |  | DIČ:
Poznámka:
Soupis prací je sestaven s využitím Cenové soustavy ÚRS. Položky, které pochází z této cenové soustavy, jsou ve sloupci 'Cenová soustava' označeny popisem 'CS ÚRS' a úrovní příslušného kalendářního pololetí. Veškeré další informace vymezující popis a podmínky použití těchto položek z Cenové soustavy, které nejsou uvedeny přímo v soupisu prací, jsou neomezeně dálkově k dispozici na www.cs-urs.cz, sekce Cenové a technické podmínky.
| Cena bez DPH | [5 empty] | 0
|  |  | Základ daně |  |  | Sazba daně | Výše daně
| DPH | základní | 0 |  |  | 21% | 0
|  | snížená | 0 |  |  | 15% | 0
|  | zákl. přenesená | 0 |  |  | 21% | 0
|  | sníž. přenesená | 0 |  |  | 15% | 0
|  | nulová | 0 |  |  | 0% | 0
| Cena s DPH |  |  | v | CZK |  | 0
REKAPITULACE ČLENĚNÍ SOUPISU PRACÍ
Stavba:
PD Rekonstrukce foyer DK Teplice - 2.etapa
Objekt:
D.1.9 - VESTAVBA ÚNIKOVÉ CESTY Z KINOSÁLU
Místo: |  |  | Teplice |  |  | Datum: | 4. 9. 2020
Zadavatel: |  |  | Dům kultury Teplice p.o. |  |  | Projektant: | Projekty CZ, s.r.o.
Uchazeč: |  |  | Vyplň údaj |  |  | Zpracovatel: | L. Štuller
Kód dílu - Popis | [6 empty] | Cena celkem [CZK]
Náklady stavby celkem | [6 empty] | 0 | [11 empty] | -1
| HSV - Práce a dodávky HSV | [5 empty] | 0
| 2 - Zakládání | [5 empty] | 0
| 3 - Svislé a kompletní konstrukce | [5 empty] | 0
| 4 - Vodorovné konstrukce | [5 empty] | 0
| 6 - Úpravy povrchů, podlahy a osazování výplní | [5 empty] | 0
| 9 - Ostatní konstrukce a práce, bourání | [5 empty] | 0
| 997 - Přesun sutě | [5 empty] | 0
| 998 - Přesun hmot | [5 empty] | 0
| PSV - Práce a dodávky PSV | [5 empty] | 0
| 711 - Izolace proti vodě, vlhkosti a plynům | [5 empty] | 0
| 713 - Izolace tepelné | [5 empty] | 0
| 714 - Akustická a protiotřesová opatření | [5 empty] | 0
| 741 - Elektroinstalace - silnoproud | [5 empty] | 0
| 751 - Vzduchotechnika | [5 empty] | 0
| 751.1 - Zařízení č. 1 - Kino (stávající zařízení) | [5 empty] | 0
| 751.3 - Zařízení č. 3 - Demontáž části potrubí st. zař. č.3 v 1.PP | [5 empty] | 0
| 751.3A - Zařízení č. 3A - Nová trasa pro větrání skladů 03b, 02a, 02d | [5 empty] | 0
| 751.7ST - Zařízení č. 7ST - Kompletní demontáž stáv.zařízení č.7 Kuchyně | [5 empty] | 0
| 751.8,12,15ST - Zařízení č. 8,12,15ST - Dočasná demontáž jednotek ve strojovně VZT m.č. 54 a jejich zpětná montáž | [5 empty] | 0
| 751.15S - Zařízení č. 15 - Úprava části potrubí stávajícího zařízení č.15 ve strojovně VZT m.č. 54 | [5 empty] | 0
| 751.OST - Ostatní | [5 empty] | 0
| 763 - Konstrukce suché výstavby | [5 empty] | 0
| 766 - Konstrukce truhlářské | [5 empty] | 0
| 767 - Konstrukce zámečnické | [5 empty] | 0
| 772 - Podlahy z kamene | [5 empty] | 0
| 783 - Dokončovací práce - nátěry | [5 empty] | 0
| 784 - Dokončovací práce - malby a tapety | [5 empty] | 0
| 787 - Dokončovací práce - zasklívání | [5 empty] | 0
| HZS - Hodinové zúčtovací sazby | [5 empty] | 0
| VRN - Vedlejší rozpočtové náklady | [5 empty] | 0
| VRN1 - Průzkumné, geodetické a projektové práce | [5 empty] | 0
| VRN3 - Zařízení staveniště | [5 empty] | 0
| VRN4 - Inženýrská činnost | [5 empty] | 0
SOUPIS PRACÍ
Stavba:
PD Rekonstrukce foyer DK Teplice - 2.etapa
Objekt:
D.1.9 - VESTAVBA ÚNIKOVÉ CESTY Z KINOSÁLU
Místo: |  |  | Teplice |  |  | Datum: | 4. 9. 2020
Zadavatel: |  |  | Dům kultury Teplice p.o. |  |  | Projektant: | Projekty CZ, s.r.o.
Uchazeč: |  |  | Vyplň údaj |  |  | Zpracovatel: | L. Štuller
PČ | Typ | Kód | Popis | MJ | Množství | J.cena [CZK] | Cena celkem [CZK] | Cenová soustava |  | DPH | J. Nh [h] | Nh celkem [h] | J. hmotnost [t] | Hmotnost celkem [t] | J. suť [t] | Suť Celkem [t]
Náklady soupisu celkem | [6 empty] | 0 |  |  |  |  | 0 |  | 125.9219 |  | 66.1949 |  | D | -1 | [10 empty] | 0
| D | HSV | Práce a dodávky HSV |  |  |  | 0 |  |  |  |  | 0 |  | 119.4013 |  | 45.1396 | 1 | D | 0 |  |  |  | ROZPOCET | [6 empty] | 0
| D | 2 | Zakládání |  |  |  | 0 |  |  |  |  | 0 |  | 0.042376 |  | 0 | 1 | D | 1 |  |  |  | ROZPOCET | [6 empty] | 0
1 | K | 279361821 | Výztuž základových zdí nosných svislých nebo odkloněných od svislice, rovinných nebo oblých, deskových nebo žebrových, včetně výztuže jejich žeber z betonářské oceli 10 505 (R) nebo BSt 500 | t | 0.04 |  | 0 | CS ÚRS 2020 02 |  | základní |  | 0 | 1.0594 | 0.042376 | 0 | 0 | 4 | K | 2 |  |  |  | ROZPOCET | 0 | 0 | 0 | 0 | 0 | 1 | 0 | 4 | 1896026080
| VV |  | "D.1.2.04_Výkres_výztuže_nových_stěn_1.PP.pdf | [14 empty] | VV | 2 | 1 | True | 0 | ROZPOCET
| VV |  | " ozn. 1 (R6)" 155,500*0,222*0,001 |  | 0.035 | [12 empty] | VV | 2 | 2 | True | 0 | ROZPOCET
| VV |  | " přípočet 15% na prostřih a stykování" 0,035*15/100 |  | 0.005 | [12 empty] | VV | 2 | 2 | True | 0 | ROZPOCET
| VV |  | Mezisoučet " nové stěny |  | 0.04 | [12 empty] | VV | 2 | 3 | True | 0 | ROZPOCET
| VV |  | Součet |  | 0.04 | [12 empty] | VV | 2 | 4 | True | 1 | ROZPOCET
| D | 3 | Svislé a kompletní konstrukce |  |  |  | 0 |  |  |  |  | 0 |  | 35.9281 |  | 0 | 1 | D | 1 |  |  |  | ROZPOCET | [6 empty] | 0
2 | K | 311235161 | Zdivo jednovrstvé z cihel děrovaných broušených na celoplošnou tenkovrstvou maltu, pevnost cihel přes P10 do P15, tl. zdiva 300 mm | m2 | 47.57 |  | 0 | CS ÚRS 2020 02 |  | základní |  | 0 | 0.26032 | 12.3834 | 0 | 0 | 4 | K | 2 |  |  |  | ROZPOCET | 0 | 0 | 0 | 0 | 0 | 1 | 0 | 4 | 796874739
| PSC |  | Poznámka k souboru cen: 1. Množství jednotek se určuje v m2 plochy konstrukce. 2. Do plochy zdiva se započítává plocha vyzdívky nosných ocelových koster svislých i šikmých. Tato plocha se započítává plně bez odpočtu plochy ocelových koster nosníků. 3. Od plochy zdiva se odečítá: a) plocha otvorů jednotlivě větší než 0,25 m2, b) plocha otvorů okenních, dveřních a jiných (vnějších i vnitřních) stanovená z rozměrů kótovaných ve výkresech. Při zalomeném ostění oken a balkónových dveří se šířka zmenšuje o 100 mm. c) plocha překladů, obetonovaných hlav ocelových nosníků, věnců a jiných konstrukcí betonových a železobetonových. 4. V cenách jsou započteny i náklady na doplňkové cihly. 5. V cenách nejsou započteny náklady na: a) výplň kapes obvodového zdiva (např kolem oken); tyto se ocení příslušnými cenami SC 311 23-891. Výplň kapes zdiva z děrovaných cihel polystyrénem. b) zásyp dutin první vrstvy zdiva; tyto se ocení příslušnými cenami SC 311 23-892..Zásyp dutin zdiva z děrovaných cihel. | [14 empty] | PSC | 2
| VV |  | "D1137-39 - VESTAVBA ÚNIKOVÉ CESTY Z KINOSÁLU.dwg | [14 empty] | VV | 2 | 1 | True | 0 | ROZPOCET
| VV |  | (4,625+11,735+1,690)*2,790 |  | 50.36 | [12 empty] | VV | 2 | 2 | True | 0 | ROZPOCET
| VV |  | " Odpočet otvorů | [14 empty] | VV | 2 | 1 | True | 0 | ROZPOCET
| VV |  | -(1,395*2,000*1) |  | -2.79 | [12 empty] | VV | 2 | 2 | True | 0 | ROZPOCET
| VV |  | Mezisoučet " 1.PP |  | 47.57 | [12 empty] | VV | 2 | 3 | True | 0 | ROZPOCET
| VV |  | Součet |  | 47.57 | [12 empty] | VV | 2 | 4 | True | 1 | ROZPOCET
3 | K | 317121251 | Montáž překladů ze železobetonových prefabrikátů dodatečně do připravených rýh, světlosti otvoru přes 1050 do 1800 mm | kus | 1 |  | 0 | CS ÚRS 2020 02 |  | základní |  | 0 | 0.02588 | 0.02588 | 0 | 0 | 4 | K | 2 |  |  |  | ROZPOCET | 0 | 0 | 0 | 0 | 0 | 1 | 0 | 4 | 726983460
| PSC |  | Poznámka k souboru cen: 1. Ceny jsou určeny za 1 kus dílce, neplatí za 1 kus překladu (za sestavu). 2. Pro volbu cen je rozhodující světlost otvoru. 3. V cenách nejsou započteny náklady na prefabrikované dílce; tyto dílce se oceňují ve specifikaci. | [14 empty] | PSC | 2
| VV |  | "D1137-39 - VESTAVBA ÚNIKOVÉ CESTY Z KINOSÁLU.dwg | [14 empty] | VV | 2 | 1 | True | 0 | ROZPOCET
| VV |  | 1,000 " 1x PTH 115/1500 mm; úprava šířky dveřního otvoru mezi m.č. 52/53 |  | 1 | [12 empty] | VV | 2 | 2 | True | 0 | ROZPOCET
| VV |  | Mezisoučet " 1.PP |  | 1 | [12 empty] | VV | 2 | 3 | True | 0 | ROZPOCET
| VV |  | Součet |  | 1 | [12 empty] | VV | 2 | 4 | True | 1 | ROZPOCET
4 | M | 59640002 | překlad keramický plochý š 115mm dl 1,50m | kus | 1.01 |  | 0 | CS ÚRS 2020 02 |  | základní |  | 0 | 0.0255 | 0.025755 | 0 | 0 | 8 | M | 2 |  |  |  | ROZPOCET | 0 | 0 | 0 | 0 | 0 | 1 | 0 | 4 | -1126334763
| VV |  | 1*1,01 'Přepočtené koeficientem množství |  | 1.01 | [12 empty] | VV | 2 | 2 | False | 1 | ROZPOCET
5 | K | 317121351 | Montáž překladů ze železobetonových prefabrikátů dodatečně do připravených rýh, světlosti otvoru přes 1800 do 2400 mm | kus | 6 |  | 0 | CS ÚRS 2020 02 |  | základní |  | 0 | 0.0303 | 0.1818 | 0 | 0 | 4 | K | 2 |  |  |  | ROZPOCET | 0 | 0 | 0 | 0 | 0 | 1 | 0 | 4 | 2047975367
| PSC |  | Poznámka k souboru cen: 1. Ceny jsou určeny za 1 kus dílce, neplatí za 1 kus překladu (za sestavu). 2. Pro volbu cen je rozhodující světlost otvoru. 3. V cenách nejsou započteny náklady na prefabrikované dílce; tyto dílce se oceňují ve specifikaci. | [14 empty] | PSC | 2
| VV |  | "D1137-39 - VESTAVBA ÚNIKOVÉ CESTY Z KINOSÁLU.dwg | [14 empty] | VV | 2 | 1 | True | 0 | ROZPOCET
| VV |  | " 3x PTH 7-225 (2x)" 3,000*2 |  | 6 | [12 empty] | VV | 2 | 2 | True | 0 | ROZPOCET
| VV |  | Mezisoučet " 1.PP |  | 6 | [12 empty] | VV | 2 | 3 | True | 0 | ROZPOCET
| VV |  | Součet |  | 6 | [12 empty] | VV | 2 | 4 | True | 1 | ROZPOCET
6 | M | 59640026 | překlad keramický nosný š 70mm dl 2,25m | kus | 6.06 |  | 0 | CS ÚRS 2020 02 |  | základní |  | 0 | 0.081 | 0.49086 | 0 | 0 | 8 | M | 2 |  |  |  | ROZPOCET | 0 | 0 | 0 | 0 | 0 | 1 | 0 | 4 | 183383194
| VV |  | 6*1,01 'Přepočtené koeficientem množství |  | 6.06 | [12 empty] | VV | 2 | 2 | False | 1 | ROZPOCET
7 | K | 317168012 | Překlady keramické ploché osazené do maltového lože, výšky překladu 71 mm šířky 115 mm, délky 1250 mm | kus | 1 |  | 0 | CS ÚRS 2020 02 |  | základní |  | 0 | 0.02278 | 0.02278 | 0 | 0 | 4 | K | 2 |  |  |  | ROZPOCET | 0 | 0 | 0 | 0 | 0 | 1 | 0 | 4 | 1483737336
| PSC |  | Poznámka k souboru cen: 1. V cenách -80.. až – 82.. (překlady ploché, vysoké a roletové) jsou započteny i náklady na: a) očištění podkladu pod překladem a jeho navlhčení vodou, rozprostření malty pod ložnou plochu, osazení překladu do vodorovné polohy a začištění vytlačené malty, b) dodání příslušného překladu předepsané délky, c) dočasné montážní podepření plochých překladů tak, aby vzdálenost mezi podporou a okrajem otvoru nebo mezi podporami byla maximálně 1 m. 2. V cenách -83.. (překlady složené roletové) jsou započteny i náklady na: a) očištění podkladů pod překladem a jeho navlhčení vodou, rozprostření malty pod ložnou plochu, osazení překladu do vodorovné polohy a začištění vytlačené malty, b) dodání vnitřního keramobetonového překladu a vnějšího tepelněizolačního dílu příslušné délky, včetně izolace z pěnového polystyrénu (u zdiva tl. 400 mm), případně vysokého překladu (u zdiva tl. 440 mm), c) betonáž mezery mezi překladem a tepelněizolačním dílem z betonu třídy C 16/20; tato betonáž se provádí u překladů dlouhých 2000 mm a více zároveň s betonáží stropní konstrukce a ztužujícího věnce, d) dočasné montážní podepření zespodu v celé světlé délce překladu s dvěma podporami ve třetinách šířky otvoru a dvěma podporami po krajích otvoru - platí pouze pro překlady delší než 2000 mm, včetně. 3. V cenách -84.. (překlady vysoké spřažené) jsou započteny i náklady na: a) očištění podkladů pod překladem a jeho navlhčení vodou, rozprostření malty pod ložnou plochu, osazení překladu do vodorovné polohy a začištění vytlačené malty, b) dodání keramických překladů příslušné délky, c) uložení a dodávku výztuže d) betonáž mezi překlady z betonu třídy C 20/25 e) oboustranné bednění překladu při betonáži f) dočasné montážní podepření zespodu v celé světlé délce překladu 4. V cenách -82.. a -83.. (překlady roletové) nejsou započteny náklady na: a) vysoký překlad a svislou izolaci v úrovni stropního věnce u složených roletových překladů; tyto se ocení samostatně, b) dodávku a montáž rolet, případně žaluzií; tyto se ocení samostatně. 5. V cenách -84.. (překlady vysoké spřažené) nejsou započteny náklady na: a) betonáž a bednění v úrovni stropního věnce; tyto se ocení samostatně, 6. Množství jednotek se určuje v kusech překladu podle jeho celkové délky. Minimální délka uložení je stanovena: a) u plochých překladů na 120 mm na každé straně, b) u vysokých a roletových překladů délky do 1750 mm na 125mm, délky 2000 a 2250 mm na 200 mm a u délky 2500 mm a větší na 250 mm na každé straně překladu. c) u vysokých spřažených překladů 250 mm na každé straně překladu. | [14 empty] | PSC | 2
| VV |  | "D1137-39 - VESTAVBA ÚNIKOVÉ CESTY Z KINOSÁLU.dwg | [14 empty] | VV | 2 | 1 | True | 0 | ROZPOCET
| VV |  | 1,000 |  | 1 | [12 empty] | VV | 2 | 2 | True | 0 | ROZPOCET
| VV |  | Mezisoučet " 1.PP |  | 1 | [12 empty] | VV | 2 | 3 | True | 0 | ROZPOCET
| VV |  | Součet |  | 1 | [12 empty] | VV | 2 | 4 | True | 1 | ROZPOCET
8 | K | 317168022 | Překlady keramické ploché osazené do maltového lože, výšky překladu 71 mm šířky 145 mm, délky 1250 mm | kus | 1 |  | 0 | CS ÚRS 2020 02 |  | základní |  | 0 | 0.02693 | 0.02693 | 0 | 0 | 4 | K | 2 |  |  |  | ROZPOCET | 0 | 0 | 0 | 0 | 0 | 1 | 0 | 4 | -1320900421
| PSC |  | Poznámka k souboru cen: 1. V cenách -80.. až – 82.. (překlady ploché, vysoké a roletové) jsou započteny i náklady na: a) očištění podkladu pod překladem a jeho navlhčení vodou, rozprostření malty pod ložnou plochu, osazení překladu do vodorovné polohy a začištění vytlačené malty, b) dodání příslušného překladu předepsané délky, c) dočasné montážní podepření plochých překladů tak, aby vzdálenost mezi podporou a okrajem otvoru nebo mezi podporami byla maximálně 1 m. 2. V cenách -83.. (překlady složené roletové) jsou započteny i náklady na: a) očištění podkladů pod překladem a jeho navlhčení vodou, rozprostření malty pod ložnou plochu, osazení překladu do vodorovné polohy a začištění vytlačené malty, b) dodání vnitřního keramobetonového překladu a vnějšího tepelněizolačního dílu příslušné délky, včetně izolace z pěnového polystyrénu (u zdiva tl. 400 mm), případně vysokého překladu (u zdiva tl. 440 mm), c) betonáž mezery mezi překladem a tepelněizolačním dílem z betonu třídy C 16/20; tato betonáž se provádí u překladů dlouhých 2000 mm a více zároveň s betonáží stropní konstrukce a ztužujícího věnce, d) dočasné montážní podepření zespodu v celé světlé délce překladu s dvěma podporami ve třetinách šířky otvoru a dvěma podporami po krajích otvoru - platí pouze pro překlady delší než 2000 mm, včetně. 3. V cenách -84.. (překlady vysoké spřažené) jsou započteny i náklady na: a) očištění podkladů pod překladem a jeho navlhčení vodou, rozprostření malty pod ložnou plochu, osazení překladu do vodorovné polohy a začištění vytlačené malty, b) dodání keramických překladů příslušné délky, c) uložení a dodávku výztuže d) betonáž mezi překlady z betonu třídy C 20/25 e) oboustranné bednění překladu při betonáži f) dočasné montážní podepření zespodu v celé světlé délce překladu 4. V cenách -82.. a -83.. (překlady roletové) nejsou započteny náklady na: a) vysoký překlad a svislou izolaci v úrovni stropního věnce u složených roletových překladů; tyto se ocení samostatně, b) dodávku a montáž rolet, případně žaluzií; tyto se ocení samostatně. 5. V cenách -84.. (překlady vysoké spřažené) nejsou započteny náklady na: a) betonáž a bednění v úrovni stropního věnce; tyto se ocení samostatně, 6. Množství jednotek se určuje v kusech překladu podle jeho celkové délky. Minimální délka uložení je stanovena: a) u plochých překladů na 120 mm na každé straně, b) u vysokých a roletových překladů délky do 1750 mm na 125mm, délky 2000 a 2250 mm na 200 mm a u délky 2500 mm a větší na 250 mm na každé straně překladu. c) u vysokých spřažených překladů 250 mm na každé straně překladu. | [14 empty] | PSC | 2
| VV |  | "D1137-39 - VESTAVBA ÚNIKOVÉ CESTY Z KINOSÁLU.dwg | [14 empty] | VV | 2 | 1 | True | 0 | ROZPOCET
| VV |  | 1,000 |  | 1 | [12 empty] | VV | 2 | 2 | True | 0 | ROZPOCET
| VV |  | Mezisoučet " 1.PP |  | 1 | [12 empty] | VV | 2 | 3 | True | 0 | ROZPOCET
| VV |  | Součet |  | 1 | [12 empty] | VV | 2 | 4 | True | 1 | ROZPOCET
9 | K | 317168054 | Překlady keramické vysoké osazené do maltového lože, šířky překladu 70 mm výšky 238 mm, délky 1750 mm | kus | 4 |  | 0 | CS ÚRS 2020 02 |  | základní |  | 0 | 0.06355 | 0.2542 | 0 | 0 | 4 | K | 2 |  |  |  | ROZPOCET | 0 | 0 | 0 | 0 | 0 | 1 | 0 | 4 | 578926100
| PSC |  | Poznámka k souboru cen: 1. V cenách -80.. až – 82.. (překlady ploché, vysoké a roletové) jsou započteny i náklady na: a) očištění podkladu pod překladem a jeho navlhčení vodou, rozprostření malty pod ložnou plochu, osazení překladu do vodorovné polohy a začištění vytlačené malty, b) dodání příslušného překladu předepsané délky, c) dočasné montážní podepření plochých překladů tak, aby vzdálenost mezi podporou a okrajem otvoru nebo mezi podporami byla maximálně 1 m. 2. V cenách -83.. (překlady složené roletové) jsou započteny i náklady na: a) očištění podkladů pod překladem a jeho navlhčení vodou, rozprostření malty pod ložnou plochu, osazení překladu do vodorovné polohy a začištění vytlačené malty, b) dodání vnitřního keramobetonového překladu a vnějšího tepelněizolačního dílu příslušné délky, včetně izolace z pěnového polystyrénu (u zdiva tl. 400 mm), případně vysokého překladu (u zdiva tl. 440 mm), c) betonáž mezery mezi překladem a tepelněizolačním dílem z betonu třídy C 16/20; tato betonáž se provádí u překladů dlouhých 2000 mm a více zároveň s betonáží stropní konstrukce a ztužujícího věnce, d) dočasné montážní podepření zespodu v celé světlé délce překladu s dvěma podporami ve třetinách šířky otvoru a dvěma podporami po krajích otvoru - platí pouze pro překlady delší než 2000 mm, včetně. 3. V cenách -84.. (překlady vysoké spřažené) jsou započteny i náklady na: a) očištění podkladů pod překladem a jeho navlhčení vodou, rozprostření malty pod ložnou plochu, osazení překladu do vodorovné polohy a začištění vytlačené malty, b) dodání keramických překladů příslušné délky, c) uložení a dodávku výztuže d) betonáž mezi překlady z betonu třídy C 20/25 e) oboustranné bednění překladu při betonáži f) dočasné montážní podepření zespodu v celé světlé délce překladu 4. V cenách -82.. a -83.. (překlady roletové) nejsou započteny náklady na: a) vysoký překlad a svislou izolaci v úrovni stropního věnce u složených roletových překladů; tyto se ocení samostatně, b) dodávku a montáž rolet, případně žaluzií; tyto se ocení samostatně. 5. V cenách -84.. (překlady vysoké spřažené) nejsou započteny náklady na: a) betonáž a bednění v úrovni stropního věnce; tyto se ocení samostatně, 6. Množství jednotek se určuje v kusech překladu podle jeho celkové délky. Minimální délka uložení je stanovena: a) u plochých překladů na 120 mm na každé straně, b) u vysokých a roletových překladů délky do 1750 mm na 125mm, délky 2000 a 2250 mm na 200 mm a u délky 2500 mm a větší na 250 mm na každé straně překladu. c) u vysokých spřažených překladů 250 mm na každé straně překladu. | [14 empty] | PSC | 2
| VV |  | "D1137-39 - VESTAVBA ÚNIKOVÉ CESTY Z KINOSÁLU.dwg | [14 empty] | VV | 2 | 1 | True | 0 | ROZPOCET
| VV |  | 1,000*4 |  | 4 | [12 empty] | VV | 2 | 2 | True | 0 | ROZPOCET
| VV |  | Mezisoučet " 1.PP |  | 4 | [12 empty] | VV | 2 | 3 | True | 0 | ROZPOCET
| VV |  | Součet |  | 4 | [12 empty] | VV | 2 | 4 | True | 1 | ROZPOCET
10 | K | 317168057 | Překlady keramické vysoké osazené do maltového lože, šířky překladu 70 mm výšky 238 mm, délky 2500 mm | kus | 2 |  | 0 | CS ÚRS 2020 02 |  | základní |  | 0 | 0.09105 | 0.1821 | 0 | 0 | 4 | K | 2 |  |  |  | ROZPOCET | 0 | 0 | 0 | 0 | 0 | 1 | 0 | 4 | 1807759548
| PSC |  | Poznámka k souboru cen: 1. V cenách -80.. až – 82.. (překlady ploché, vysoké a roletové) jsou započteny i náklady na: a) očištění podkladu pod překladem a jeho navlhčení vodou, rozprostření malty pod ložnou plochu, osazení překladu do vodorovné polohy a začištění vytlačené malty, b) dodání příslušného překladu předepsané délky, c) dočasné montážní podepření plochých překladů tak, aby vzdálenost mezi podporou a okrajem otvoru nebo mezi podporami byla maximálně 1 m. 2. V cenách -83.. (překlady složené roletové) jsou započteny i náklady na: a) očištění podkladů pod překladem a jeho navlhčení vodou, rozprostření malty pod ložnou plochu, osazení překladu do vodorovné polohy a začištění vytlačené malty, b) dodání vnitřního keramobetonového překladu a vnějšího tepelněizolačního dílu příslušné délky, včetně izolace z pěnového polystyrénu (u zdiva tl. 400 mm), případně vysokého překladu (u zdiva tl. 440 mm), c) betonáž mezery mezi překladem a tepelněizolačním dílem z betonu třídy C 16/20; tato betonáž se provádí u překladů dlouhých 2000 mm a více zároveň s betonáží stropní konstrukce a ztužujícího věnce, d) dočasné montážní podepření zespodu v celé světlé délce překladu s dvěma podporami ve třetinách šířky otvoru a dvěma podporami po krajích otvoru - platí pouze pro překlady delší než 2000 mm, včetně. 3. V cenách -84.. (překlady vysoké spřažené) jsou započteny i náklady na: a) očištění podkladů pod překladem a jeho navlhčení vodou, rozprostření malty pod ložnou plochu, osazení překladu do vodorovné polohy a začištění vytlačené malty, b) dodání keramických překladů příslušné délky, c) uložení a dodávku výztuže d) betonáž mezi překlady z betonu třídy C 20/25 e) oboustranné bednění překladu při betonáži f) dočasné montážní podepření zespodu v celé světlé délce překladu 4. V cenách -82.. a -83.. (překlady roletové) nejsou započteny náklady na: a) vysoký překlad a svislou izolaci v úrovni stropního věnce u složených roletových překladů; tyto se ocení samostatně, b) dodávku a montáž rolet, případně žaluzií; tyto se ocení samostatně. 5. V cenách -84.. (překlady vysoké spřažené) nejsou započteny náklady na: a) betonáž a bednění v úrovni stropního věnce; tyto se ocení samostatně, 6. Množství jednotek se určuje v kusech překladu podle jeho celkové délky. Minimální délka uložení je stanovena: a) u plochých překladů na 120 mm na každé straně, b) u vysokých a roletových překladů délky do 1750 mm na 125mm, délky 2000 a 2250 mm na 200 mm a u délky 2500 mm a větší na 250 mm na každé straně překladu. c) u vysokých spřažených překladů 250 mm na každé straně překladu. | [14 empty] | PSC | 2
| VV |  | "D1137-39 - VESTAVBA ÚNIKOVÉ CESTY Z KINOSÁLU.dwg | [14 empty] | VV | 2 | 1 | True | 0 | ROZPOCET
| VV |  | 1,000*2 |  | 2 | [12 empty] | VV | 2 | 2 | True | 0 | ROZPOCET
| VV |  | Mezisoučet " 1.PP |  | 2 | [12 empty] | VV | 2 | 3 | True | 0 | ROZPOCET
| VV |  | Součet |  | 2 | [12 empty] | VV | 2 | 4 | True | 1 | ROZPOCET
11 | K | 317944321 | Válcované nosníky dodatečně osazované do připravených otvorů bez zazdění hlav do č. 12 | t | 0.232 |  | 0 | CS ÚRS 2020 02 |  | základní |  | 0 | 1.09 | 0.25288 | 0 | 0 | 4 | K | 2 |  |  |  | ROZPOCET | 0 | 0 | 0 | 0 | 0 | 1 | 0 | 4 | 1654074542
| PSC |  | Poznámka k souboru cen: 1. V cenách jsou zahrnuty náklady na dodávku a montáž válcovaných nosníků. 2. Ceny jsou určeny pouze pro ocenění konstrukce překladů nad otvory. | [14 empty] | PSC | 2
| VV |  | "D1137-39 - VESTAVBA ÚNIKOVÉ CESTY Z KINOSÁLU.dwg | [14 empty] | VV | 2 | 1 | True | 0 | ROZPOCET
| VV |  | " překlad 2x U 100; nový otvor 1000x1000 (přívod vzduchu ZOKT)" 1,300*2*10,60*0,001 |  | 0.028 | [12 empty] | VV | 2 | 2 | True | 0 | ROZPOCET
| VV |  | " překlad 2x U 100 nový otvor 800x1600 mm" 1,000*2*10,60*0,001 |  | 0.021 | [12 empty] | VV | 2 | 2 | True | 0 | ROZPOCET
| VV |  | " osazovací L 80/80/8 mm" 0,900*9,63*0,001 |  | 0.009 | [12 empty] | VV | 2 | 2 | True | 0 | ROZPOCET
| VV |  | " osazovací L 80/80/10 mm" (7,000+3,500+2,000+2,000)*12,00*0,001 |  | 0.174 | [12 empty] | VV | 2 | 2 | True | 0 | ROZPOCET
| VV |  | Mezisoučet " 1.PP |  | 0.232 | [12 empty] | VV | 2 | 3 | True | 0 | ROZPOCET
| VV |  | Součet |  | 0.232 | [12 empty] | VV | 2 | 4 | True | 1 | ROZPOCET
12 | K | 340201119 | Příplatek za zaoblení zděných příček i přizdívek o vnitřním poloměru půdorysu do 5 m | m2 | 41.4 |  | 0 | CS ÚRS 2020 02 |  | základní |  | 0 | 0.01244 | 0.51502 | 0 | 0 | 4 | K | 2 |  |  |  | ROZPOCET | 0 | 0 | 0 | 0 | 0 | 1 | 0 | 4 | -429179686
| PSC |  | Poznámka k souboru cen: 1. Zdivo o vnitřním poloměru přes 5 m se oceňuje jako zdivo rovné. | [14 empty] | PSC | 2
| VV |  | "D1137-39 - VESTAVBA ÚNIKOVÉ CESTY Z KINOSÁLU.dwg | [14 empty] | VV | 2 | 1 | True | 0 | ROZPOCET
| VV |  | " kruhové schodiště" 41,400 |  | 41.4 | [12 empty] | VV | 2 | 2 | True | 0 | ROZPOCET
| VV |  | Mezisoučet " 1.PP |  | 41.4 | [12 empty] | VV | 2 | 3 | True | 0 | ROZPOCET
| VV |  | Součet |  | 41.4 | [12 empty] | VV | 2 | 4 | True | 1 | ROZPOCET
13 | K | 340231011 | Zazdívka otvorů v příčkách nebo stěnách děrovanými cihlami plochy přes 0,25 do 1 m2 , tloušťka příčky 115 mm | m2 | 1.065 |  | 0 | CS ÚRS 2020 02 |  | základní |  | 0 | 0.12813 | 0.13646 | 0 | 0 | 4 | K | 2 |  |  |  | ROZPOCET | 0 | 0 | 0 | 0 | 0 | 1 | 0 | 4 | 1052340928
| VV |  | "D1137-39 - VESTAVBA ÚNIKOVÉ CESTY Z KINOSÁLU.dwg | [14 empty] | VV | 2 | 1 | True | 0 | ROZPOCET
| VV |  | " dozdívka z akustických bloků" 0,497*0,238*9 |  | 1.065 | [12 empty] | VV | 2 | 2 | True | 0 | ROZPOCET
| VV |  | Mezisoučet " 1.PP |  | 1.065 | [12 empty] | VV | 2 | 3 | True | 0 | ROZPOCET
| VV |  | Součet |  | 1.065 | [12 empty] | VV | 2 | 4 | True | 1 | ROZPOCET
14 | K | 342244211 | Příčky jednoduché z cihel děrovaných broušených, na tenkovrstvou maltu, pevnost cihel do P15, tl. příčky 115 mm | m2 | 18.094 |  | 0 | CS ÚRS 2020 02 |  | základní |  | 0 | 0.08731 | 1.5798 | 0 | 0 | 4 | K | 2 |  |  |  | ROZPOCET | 0 | 0 | 0 | 0 | 0 | 1 | 0 | 4 | -1942669433
| PSC |  | Poznámka k souboru cen: 1. Množství jednotek se určuje v m2 plochy konstrukce. | [14 empty] | PSC | 2
| VV |  | "D1137-39 - VESTAVBA ÚNIKOVÉ CESTY Z KINOSÁLU.dwg | [14 empty] | VV | 2 | 1 | True | 0 | ROZPOCET
| VV |  | (1,240+2,490+1,481+0,943)*2,790 |  | 17.17 | [12 empty] | VV | 2 | 2 | True | 0 | ROZPOCET
| VV |  | 2,500 |  | 2.5 | [12 empty] | VV | 2 | 2 | True | 0 | ROZPOCET
| VV |  | " Odpočet otvorů | [14 empty] | VV | 2 | 1 | True | 0 | ROZPOCET
| VV |  | -(0,800*1,970*1) |  | -1.576 | [12 empty] | VV | 2 | 2 | True | 0 | ROZPOCET
| VV |  | Mezisoučet " 1.PP |  | 18.094 | [12 empty] | VV | 2 | 3 | True | 0 | ROZPOCET
| VV |  | Součet |  | 18.094 | [12 empty] | VV | 2 | 4 | True | 1 | ROZPOCET
15 | K | 342244221 | Příčky jednoduché z cihel děrovaných broušených, na tenkovrstvou maltu, pevnost cihel do P15, tl. příčky 140 mm | m2 | 138.953 |  | 0 | CS ÚRS 2020 02 |  | základní |  | 0 | 0.10445 | 14.5136 | 0 | 0 | 4 | K | 2 |  |  |  | ROZPOCET | 0 | 0 | 0 | 0 | 0 | 1 | 0 | 4 | -124355759
| PSC |  | Poznámka k souboru cen: 1. Množství jednotek se určuje v m2 plochy konstrukce. | [14 empty] | PSC | 2
| VV |  | "D1137-39 - VESTAVBA ÚNIKOVÉ CESTY Z KINOSÁLU.dwg | [14 empty] | VV | 2 | 1 | True | 0 | ROZPOCET
| VV |  | (1,810+1,250)*2,790 |  | 8.537 | [12 empty] | VV | 2 | 2 | True | 0 | ROZPOCET
| VV |  | " Odpočet otvorů | [14 empty] | VV | 2 | 1 | True | 0 | ROZPOCET
| VV |  | (3,422+3,600+7,000+3,875+0,650+3,125+2,940+8,260)*4,285 |  | 140.857 | [12 empty] | VV | 2 | 2 | True | 0 | ROZPOCET
| VV |  | -(0,800*1,970*3) |  | -4.728 | [12 empty] | VV | 2 | 2 | True | 0 | ROZPOCET
| VV |  | -(1,450*1,970*2) |  | -5.713 | [12 empty] | VV | 2 | 2 | True | 0 | ROZPOCET
| VV |  | Mezisoučet " 1.PP |  | 138.953 | [12 empty] | VV | 2 | 3 | True | 0 | ROZPOCET
| VV |  | Součet |  | 138.953 | [12 empty] | VV | 2 | 4 | True | 1 | ROZPOCET
16 | K | 342244311 | Příčky jednoduché z cihel děrovaných zvukově izolační z cihel broušených na tenkovrstvou zdicí maltu, pevnost cihel do P15, tl. příčky 115 mm | m2 | 41.4 |  | 0 | CS ÚRS 2020 02 |  | základní |  | 0 | 0.12315 | 5.0984 | 0 | 0 | 4 | K | 2 |  |  |  | ROZPOCET | 0 | 0 | 0 | 0 | 0 | 1 | 0 | 4 | -2039610363
| PSC |  | Poznámka k souboru cen: 1. Množství jednotek se určuje v m2 plochy konstrukce. | [14 empty] | PSC | 2
| VV |  | "D1137-39 - VESTAVBA ÚNIKOVÉ CESTY Z KINOSÁLU.dwg | [14 empty] | VV | 2 | 1 | True | 0 | ROZPOCET
| VV |  | " kruhové schodiště" 41,400 |  | 41.4 | [12 empty] | VV | 2 | 2 | True | 0 | ROZPOCET
| VV |  | Mezisoučet " 1.PP |  | 41.4 | [12 empty] | VV | 2 | 3 | True | 0 | ROZPOCET
| VV |  | Součet |  | 41.4 | [12 empty] | VV | 2 | 4 | True | 1 | ROZPOCET
17 | K | 342291112 | Ukotvení příček polyuretanovou pěnou, tl. příčky přes 100 mm | m | 40.855 |  | 0 | CS ÚRS 2020 02 |  | základní |  | 0 | 0.00012 | 0.0049026 | 0 | 0 | 4 | K | 2 |  |  |  | ROZPOCET | 0 | 0 | 0 | 0 | 0 | 1 | 0 | 4 | 113903689
| PSC |  | Poznámka k souboru cen: 1. V cenách -1111 a -1112 jsou započteny náklady na dodání a aplikaci polyuretanové pěny ve spreji a na odříznutí zatvrdlé pěny u líce příčky. 2. Ceny -1111 a -1112 lze použít i pro ukotvení příček ke stropu. 3. Ceny -1141 a -1143 lze použít pro ukotvení příček k podlaze. 4. Množství jednotek se určuje v m styku příčky s konstrukcí. | [14 empty] | PSC | 2
| VV |  | "D1137-39 - VESTAVBA ÚNIKOVÉ CESTY Z KINOSÁLU.dwg | [14 empty] | VV | 2 | 1 | True | 0 | ROZPOCET
| VV |  | "příčka tl. 115 mm" 1,125+2,655+1,480+0,945 |  | 6.205 | [12 empty] | VV | 2 | 2 | True | 0 | ROZPOCET
| VV |  | " příčka tl. 140 mm" 1,110+1,650+3,450+3,600+2,985+0,790+3,875+8,250+2,940+6,000 |  | 34.65 | [12 empty] | VV | 2 | 2 | True | 0 | ROZPOCET
| VV |  | Mezisoučet " 1.PP |  | 40.855 | [12 empty] | VV | 2 | 3 | True | 0 | ROZPOCET
| VV |  | Součet |  | 40.855 | [12 empty] | VV | 2 | 4 | True | 1 | ROZPOCET
18 | K | 342291121 | Ukotvení příček plochými kotvami, do konstrukce cihelné | m | 5.58 |  | 0 | CS ÚRS 2020 02 |  | základní |  | 0 | 0.00013 | 0.0007254 | 0 | 0 | 4 | K | 2 |  |  |  | ROZPOCET | 0 | 0 | 0 | 0 | 0 | 1 | 0 | 4 | 55105320
| PSC |  | Poznámka k souboru cen: 1. V cenách -1111 a -1112 jsou započteny náklady na dodání a aplikaci polyuretanové pěny ve spreji a na odříznutí zatvrdlé pěny u líce příčky. 2. Ceny -1111 a -1112 lze použít i pro ukotvení příček ke stropu. 3. Ceny -1141 a -1143 lze použít pro ukotvení příček k podlaze. 4. Množství jednotek se určuje v m styku příčky s konstrukcí. | [14 empty] | PSC | 2
| VV |  | "D1137-39 - VESTAVBA ÚNIKOVÉ CESTY Z KINOSÁLU.dwg | [14 empty] | VV | 2 | 1 | True | 0 | ROZPOCET
| VV |  | "příčka tl. 115 mm" 2,790*2 |  | 5.58 | [12 empty] | VV | 2 | 2 | True | 0 | ROZPOCET
| VV |  | Mezisoučet " 1.PP |  | 5.58 | [12 empty] | VV | 2 | 3 | True | 0 | ROZPOCET
| VV |  | Součet |  | 5.58 | [12 empty] | VV | 2 | 4 | True | 1 | ROZPOCET
19 | K | 342291131 | Ukotvení příček plochými kotvami, do konstrukce betonové | m | 56.545 |  | 0 | CS ÚRS 2020 02 |  | základní |  | 0 | 0.0002 | 0.011309 | 0 | 0 | 4 | K | 2 |  |  |  | ROZPOCET | 0 | 0 | 0 | 0 | 0 | 1 | 0 | 4 | 330742220
| PSC |  | Poznámka k souboru cen: 1. V cenách -1111 a -1112 jsou započteny náklady na dodání a aplikaci polyuretanové pěny ve spreji a na odříznutí zatvrdlé pěny u líce příčky. 2. Ceny -1111 a -1112 lze použít i pro ukotvení příček ke stropu. 3. Ceny -1141 a -1143 lze použít pro ukotvení příček k podlaze. 4. Množství jednotek se určuje v m styku příčky s konstrukcí. | [14 empty] | PSC | 2
| VV |  | "D1137-39 - VESTAVBA ÚNIKOVÉ CESTY Z KINOSÁLU.dwg | [14 empty] | VV | 2 | 1 | True | 0 | ROZPOCET
| VV |  | "příčka tl. 115 mm" 2,790*1 |  | 2.79 | [12 empty] | VV | 2 | 2 | True | 0 | ROZPOCET
| VV |  | " příčka tl. 140 mm" 1,500*2+4,285*7+3,460*6 |  | 53.755 | [12 empty] | VV | 2 | 2 | True | 0 | ROZPOCET
| VV |  | Mezisoučet " 1.PP |  | 56.545 | [12 empty] | VV | 2 | 3 | True | 0 | ROZPOCET
| VV |  | Součet |  | 56.545 | [12 empty] | VV | 2 | 4 | True | 1 | ROZPOCET
20 | K | 342291143 | Ukotvení příček expanzní maltou, tl. příčky přes 100 mm | m | 47.855 |  | 0 | CS ÚRS 2020 02 |  | základní |  | 0 | 0.00306 | 0.14644 | 0 | 0 | 4 | K | 2 |  |  |  | ROZPOCET | 0 | 0 | 0 | 0 | 0 | 1 | 0 | 4 | -769517690
| PSC |  | Poznámka k souboru cen: 1. V cenách -1111 a -1112 jsou započteny náklady na dodání a aplikaci polyuretanové pěny ve spreji a na odříznutí zatvrdlé pěny u líce příčky. 2. Ceny -1111 a -1112 lze použít i pro ukotvení příček ke stropu. 3. Ceny -1141 a -1143 lze použít pro ukotvení příček k podlaze. 4. Množství jednotek se určuje v m styku příčky s konstrukcí. | [14 empty] | PSC | 2
| VV |  | "D1137-39 - VESTAVBA ÚNIKOVÉ CESTY Z KINOSÁLU.dwg | [14 empty] | VV | 2 | 1 | True | 0 | ROZPOCET
| VV |  | "příčka tl. 115 mm" 1,125+2,655+1,480+0,945 |  | 6.205 | [12 empty] | VV | 2 | 2 | True | 0 | ROZPOCET
| VV |  | " příčka tl. 140 mm" 1,110+1,650+3,450+3,600+2,985+0,790+3,875+8,250+2,940+6,000+7,000 |  | 41.65 | [12 empty] | VV | 2 | 2 | True | 0 | ROZPOCET
| VV |  | Mezisoučet " 1.PP |  | 47.855 | [12 empty] | VV | 2 | 3 | True | 0 | ROZPOCET
| VV |  | Součet |  | 47.855 | [12 empty] | VV | 2 | 4 | True | 1 | ROZPOCET
21 | K | 346244381 | Plentování ocelových válcovaných nosníků jednostranné cihlami na maltu, výška stojiny do 200 mm | m2 | 0.42 |  | 0 | CS ÚRS 2020 02 |  | základní |  | 0 | 0.17818 | 0.074836 | 0 | 0 | 4 | K | 2 |  |  |  | ROZPOCET | 0 | 0 | 0 | 0 | 0 | 1 | 0 | 4 | -1471976810
| VV |  | "D1137-39 - VESTAVBA ÚNIKOVÉ CESTY Z KINOSÁLU.dwg | [14 empty] | VV | 2 | 1 | True | 0 | ROZPOCET
| VV |  | " překlad 2x U 100; nový otvor 1000x1000 (přívod vzduchu ZOKT)" 1,300*2*0,100 |  | 0.26 | [12 empty] | VV | 2 | 2 | True | 0 | ROZPOCET
| VV |  | " překlad 2x U 100 nový otvor 800x1600 mm" 0,800*2*0,100 |  | 0.16 | [12 empty] | VV | 2 | 2 | True | 0 | ROZPOCET
| VV |  | Mezisoučet " 1.PP |  | 0.42 | [12 empty] | VV | 2 | 3 | True | 0 | ROZPOCET
| VV |  | Součet |  | 0.42 | [12 empty] | VV | 2 | 4 | True | 1 | ROZPOCET
| D | 4 | Vodorovné konstrukce |  |  |  | 0 |  |  |  |  | 0 |  | 39.0934 |  | 0 | 1 | D | 1 |  |  |  | ROZPOCET | [6 empty] | 0
22 | K | 411121221 | Montáž prefabrikovaných železobetonových stropů se zalitím spár, včetně podpěrné konstrukce, na cementovou maltu ze stropních desek, šířky do 600 mm a délky do 900 mm | kus | 12 |  | 0 | CS ÚRS 2020 02 |  | základní |  | 0 | 0.00229 | 0.02748 | 0 | 0 | 4 | K | 2 |  |  |  | ROZPOCET | 0 | 0 | 0 | 0 | 0 | 1 | 0 | 4 | -879625963
| PSC |  | Poznámka k souboru cen: 1. Montáž stropních panelů šířky do 600 mm a délky do 3300 mm se oceňuje jako montáž stropní desky. 2. Montáž stropní desky šířky přes 600 mm se ocení jako montáž stropních panelů. 3. Šířkou se rozumí šířka skladebná. 4. V cenách nejsou započteny náklady na dodávku hlavních materiálů, tato se ocení ve specifikaci.. | [14 empty] | PSC | 2
| VV |  | "D1137-39 - VESTAVBA ÚNIKOVÉ CESTY Z KINOSÁLU.dwg | [14 empty] | VV | 2 | 1 | True | 0 | ROZPOCET
| VV |  | " kruhové schodiště" 6,000+6,000 |  | 12 | [12 empty] | VV | 2 | 2 | True | 0 | ROZPOCET
| VV |  | Mezisoučet " 1.PP |  | 12 | [12 empty] | VV | 2 | 3 | True | 0 | ROZPOCET
| VV |  | Součet |  | 12 | [12 empty] | VV | 2 | 4 | True | 1 | ROZPOCET
23 | M | 59341746 | deska stropní plná PZD 890x290x90mm, 5kN/m2 | kus | 12.12 |  | 0 | CS ÚRS 2020 02 |  | základní |  | 0 | 0.054 | 0.65448 | 0 | 0 | 8 | M | 2 |  |  |  | ROZPOCET | 0 | 0 | 0 | 0 | 0 | 1 | 0 | 4 | -1817830896
| VV |  | 12*1,01 'Přepočtené koeficientem množství |  | 12.12 | [12 empty] | VV | 2 | 2 | False | 1 | ROZPOCET
24 | K | 411161211 | Samostatné osazení stropních keramobetonových nosníků délky do 2 m | kus | 5 |  | 0 | CS ÚRS 2020 02 |  | základní |  | 0 | 0.00109 | 0.00545 | 0 | 0 | 4 | K | 2 |  |  |  | ROZPOCET | 0 | 0 | 0 | 0 | 0 | 1 | 0 | 4 | 488269994
| PSC |  | Poznámka k souboru cen: 1. V cenách jsou započteny náklady na: a) osazení stropních keramobetonových nosníků včetně podmazání cementovou maltou b) provizorní podepření včetně zavětrování u nosníků délky v tomto rozsahu: - do 2,0 m bez podepření - od 2,25 do 3,75 m podepření v polovině rozpětí - od 4,00 do 5,50 m podepření ve třetinách rozpětí - od 5,75 do 7,25 m podepření ve čtvrtinách rozpětí - přes 7,25 m podepření v pětinách rozpětí | [14 empty] | PSC | 2
| VV |  | "D1137-39 - VESTAVBA ÚNIKOVÉ CESTY Z KINOSÁLU.dwg | [14 empty] | VV | 2 | 1 | True | 0 | ROZPOCET
| VV |  | " zastropení větrací šachty v místě kruhového schodiště; úroveň +0,411 | [14 empty] | VV | 2 | 1 | True | 0 | ROZPOCET
| VV |  | " PTH 14,5" 5,000 |  | 5 | [12 empty] | VV | 2 | 2 | True | 0 | ROZPOCET
| VV |  | Mezisoučet " 1.PP |  | 5 | [12 empty] | VV | 2 | 3 | True | 0 | ROZPOCET
| VV |  | Součet |  | 5 | [12 empty] | VV | 2 | 4 | True | 1 | ROZPOCET
25 | M | 59640012 | překlad keramický plochý š 145mm dl 1,75m | kus | 5.05 |  | 0 | CS ÚRS 2020 02 |  | základní |  | 0 | 0.035 | 0.17675 | 0 | 0 | 8 | M | 2 |  |  |  | ROZPOCET | 0 | 0 | 0 | 0 | 0 | 1 | 0 | 4 | -938207971
| VV |  | 5*1,01 'Přepočtené koeficientem množství |  | 5.05 | [12 empty] | VV | 2 | 2 | False | 1 | ROZPOCET
26 | K | 411161212 | Samostatné osazení stropních keramobetonových nosníků délky přes 2 do 3 m | kus | 9 |  | 0 | CS ÚRS 2020 02 |  | základní |  | 0 | 0.00119 | 0.01071 | 0 | 0 | 4 | K | 2 |  |  |  | ROZPOCET | 0 | 0 | 0 | 0 | 0 | 1 | 0 | 4 | -213442126
| PSC |  | Poznámka k souboru cen: 1. V cenách jsou započteny náklady na: a) osazení stropních keramobetonových nosníků včetně podmazání cementovou maltou b) provizorní podepření včetně zavětrování u nosníků délky v tomto rozsahu: - do 2,0 m bez podepření - od 2,25 do 3,75 m podepření v polovině rozpětí - od 4,00 do 5,50 m podepření ve třetinách rozpětí - od 5,75 do 7,25 m podepření ve čtvrtinách rozpětí - přes 7,25 m podepření v pětinách rozpětí | [14 empty] | PSC | 2
| VV |  | "D1137-39 - VESTAVBA ÚNIKOVÉ CESTY Z KINOSÁLU.dwg | [14 empty] | VV | 2 | 1 | True | 0 | ROZPOCET
| VV |  | " zastropení větrací šachty v místě kruhového schodiště; úroveň +2,246 | [14 empty] | VV | 2 | 1 | True | 0 | ROZPOCET
| VV |  | " PTH 11,5" 1,000 |  | 1 | [12 empty] | VV | 2 | 2 | True | 0 | ROZPOCET
| VV |  | " PTH 14,5" 8,000 |  | 8 | [12 empty] | VV | 2 | 2 | True | 0 | ROZPOCET
| VV |  | Mezisoučet " 1.PP |  | 9 | [12 empty] | VV | 2 | 3 | True | 0 | ROZPOCET
| VV |  | Součet |  | 9 | [12 empty] | VV | 2 | 4 | True | 1 | ROZPOCET
27 | M | 59640005 | překlad keramický plochý š 115mm dl 2,25m | kus | 1.01 |  | 0 | CS ÚRS 2020 02 |  | základní |  | 0 | 0.0382 | 0.038582 | 0 | 0 | 8 | M | 2 |  |  |  | ROZPOCET | 0 | 0 | 0 | 0 | 0 | 1 | 0 | 4 | 1956984415
| VV |  | 1*1,01 'Přepočtené koeficientem množství |  | 1.01 | [12 empty] | VV | 2 | 2 | False | 1 | ROZPOCET
28 | M | 59640014 | překlad keramický plochý š 145mm dl 2,25m | kus | 8.08 |  | 0 | CS ÚRS 2020 02 |  | základní |  | 0 | 0.045 | 0.3636 | 0 | 0 | 8 | M | 2 |  |  |  | ROZPOCET | 0 | 0 | 0 | 0 | 0 | 1 | 0 | 4 | -1650915085
| VV |  | 8*1,01 'Přepočtené koeficientem množství |  | 8.08 | [12 empty] | VV | 2 | 2 | False | 1 | ROZPOCET
29 | K | 411168285 | Stropy keramické z cihelných stropních vložek MIAKO a keramobetonových nosníků včetně zmonolitnění konstrukce z betonu C 20/25 a svařované sítě při osové vzdálenosti nosníků 50 cm, z vložek výšky 15 cm (MIAKO 15/50), tloušťky stropní konstrukce 21 cm, z nosníků délky přes 5 do 6,25 m | m2 | 10.8 |  | 0 | CS ÚRS 2020 02 |  | základní |  | 0 | 0.34508 | 3.7269 | 0 | 0 | 4 | K | 2 |  |  |  | ROZPOCET | 0 | 0 | 0 | 0 | 0 | 1 | 0 | 4 | 282492319
| PSC |  | Poznámka k souboru cen: 1. V cenách jsou započteny náklady na: a) dodání a osazení stropních keramobetonových nosníků včetně podmazání cementovou maltou, b) dodání a osazení stropních vložek MIAKO, c) dodání a osazení svařované sítě, d) zalití konstrukce betonem C20/25 včetně jejího navlhčení a ošetřování betonu až do zatvrdnutí, e) provizorní podepření nosníků včetně zavětrování v tomto rozsahu: - nosníky délky do 2,0 m bez podepření, - nosníky délky od 2,25 do 3,75 m podepření v polovině rozpětí, - nosníky délky od 4,00 do 5,50 m podepření ve třetinách rozpětí, - nosníky délky od 5,75 do 7,25 m podepření ve čtvrtinách rozpětí, - nosníky délky přes 7,25 m podepření v pětinách rozpětí. 2. Množství jednotek se určuje v m2 plochy podhledu. Plochy případných příčných žeber se od plochy stropu odečítají a oceňují samostatně souborem cen 411 16-85... | [14 empty] | PSC | 2
| VV |  | "D1137-39 - VESTAVBA ÚNIKOVÉ CESTY Z KINOSÁLU.dwg | [14 empty] | VV | 2 | 1 | True | 0 | ROZPOCET
| VV |  | (6,175*1,749) |  | 10.8 | [12 empty] | VV | 2 | 2 | True | 0 | ROZPOCET
| VV |  | Mezisoučet " 1.PP |  | 10.8 | [12 empty] | VV | 2 | 3 | True | 0 | ROZPOCET
| VV |  | Součet |  | 10.8 | [12 empty] | VV | 2 | 4 | True | 1 | ROZPOCET
30 | K | 411168333 | Stropy keramické z cihelných stropních vložek MIAKO a keramobetonových nosníků včetně zmonolitnění konstrukce z betonu C 20/25 a svařované sítě při osové vzdálenosti nosníků 62,5 cm, z vložek výšky 15 cm (MIAKO 15/62,5), tloušťky stropní konstrukce 21 cm, z nosníků délky přes 3 do 4 m | m2 | 65.618 |  | 0 | CS ÚRS 2020 02 |  | základní |  | 0 | 0.33147 | 21.7504 | 0 | 0 | 4 | K | 2 |  |  |  | ROZPOCET | 0 | 0 | 0 | 0 | 0 | 1 | 0 | 4 | -1549470023
| PSC |  | Poznámka k souboru cen: 1. V cenách jsou započteny náklady na: a) dodání a osazení stropních keramobetonových nosníků včetně podmazání cementovou maltou, b) dodání a osazení stropních vložek MIAKO, c) dodání a osazení svařované sítě, d) zalití konstrukce betonem C20/25 včetně jejího navlhčení a ošetřování betonu až do zatvrdnutí, e) provizorní podepření nosníků včetně zavětrování v tomto rozsahu: - nosníky délky do 2,0 m bez podepření, - nosníky délky od 2,25 do 3,75 m podepření v polovině rozpětí, - nosníky délky od 4,00 do 5,50 m podepření ve třetinách rozpětí, - nosníky délky od 5,75 do 7,25 m podepření ve čtvrtinách rozpětí, - nosníky délky přes 7,25 m podepření v pětinách rozpětí. 2. Množství jednotek se určuje v m2 plochy podhledu. Plochy případných příčných žeber se od plochy stropu odečítají a oceňují samostatně souborem cen 411 16-85... | [14 empty] | PSC | 2
| VV |  | "D1137-39 - VESTAVBA ÚNIKOVÉ CESTY Z KINOSÁLU.dwg | [14 empty] | VV | 2 | 1 | True | 0 | ROZPOCET
| VV |  | (5,710*2,945)+(12,035*4,055) |  | 65.618 | [12 empty] | VV | 2 | 2 | True | 0 | ROZPOCET
| VV |  | Mezisoučet " 1.PP |  | 65.618 | [12 empty] | VV | 2 | 3 | True | 0 | ROZPOCET
| VV |  | Součet |  | 65.618 | [12 empty] | VV | 2 | 4 | True | 1 | ROZPOCET
31 | K | 411354247 | Bednění stropů ztracené ocelové žebrované ze širokých tenkostěnných ohýbaných profilů (hraněných trapézových vln), bez úpravy povrchu otevřeného podhledu, bez podpěrné konstrukce, s osazením nasucho na zdech do připravených ozubů, popř. na rovných zdech, trámech, průvlacích, do traverz s povrchem pozinkovaným, výšky vln 60 mm, tl. plechu 0,88 mm | m2 | 12.25 |  | 0 | CS ÚRS 2020 02 |  | základní |  | 0 | 0.00973 | 0.11919 | 0 | 0 | 4 | K | 2 |  |  |  | ROZPOCET | 0 | 0 | 0 | 0 | 0 | 1 | 0 | 4 | 1362051130
| PSC |  | Poznámka k souboru cen: 1. Konstrukce ocelového profilovaného bednění (ceny -4203 až -4271 za m2 půdorysu shora včetně uložení) vytváří monolitický žebrovaný strop, pro který jsou určeny ceny betonů 411 32-2121 až -2424, ceny výztuže stropů 411 36- . . , je-li předepsána u této spřažené konstrukce, a ceny podpěrné konstrukce. | [14 empty] | PSC | 2
| VV |  | "D1137-39 - VESTAVBA ÚNIKOVÉ CESTY Z KINOSÁLU.dwg | [14 empty] | VV | 2 | 1 | True | 0 | ROZPOCET
| VV |  | " m.č. 095" (1,375*7,000) |  | 9.625 | [12 empty] | VV | 2 | 2 | True | 0 | ROZPOCET
| VV |  | " m.č. 55a" (3,500*0,750) |  | 2.625 | [12 empty] | VV | 2 | 2 | True | 0 | ROZPOCET
| VV |  | Mezisoučet " 1.PP |  | 12.25 | [12 empty] | VV | 2 | 3 | True | 0 | ROZPOCET
| VV |  | Součet |  | 12.25 | [12 empty] | VV | 2 | 4 | True | 1 | ROZPOCET
32 | K | 413232211 | Zazdívka zhlaví stropních trámů nebo válcovaných nosníků pálenými cihlami válcovaných nosníků, výšky do 150 mm | kus | 3 |  | 0 | CS ÚRS 2020 02 |  | základní |  | 0 | 0.02278 | 0.06834 | 0 | 0 | 4 | K | 2 |  |  |  | ROZPOCET | 0 | 0 | 0 | 0 | 0 | 1 | 0 | 4 | -2113253143
| VV |  | "D1137-39 - VESTAVBA ÚNIKOVÉ CESTY Z KINOSÁLU.dwg | [14 empty] | VV | 2 | 1 | True | 0 | ROZPOCET
| VV |  | " m.č. 55; překlad 2x U 100" 2,000 |  | 2 | [12 empty] | VV | 2 | 2 | True | 0 | ROZPOCET
| VV |  | " krakorec 2x U140" 1,000 |  | 1 | [12 empty] | VV | 2 | 2 | True | 0 | ROZPOCET
| VV |  | Mezisoučet " 1.PP |  | 3 | [12 empty] | VV | 2 | 3 | True | 0 | ROZPOCET
| VV |  | Součet |  | 3 | [12 empty] | VV | 2 | 4 | True | 1 | ROZPOCET
33 | K | 417238232 | Obezdívka ztužujícího věnce keramickými věncovkami bez tepelné izolace jednostranná, výška věnce přes 150 do 210 mm | m | 5.388 |  | 0 | CS ÚRS 2020 02 |  | základní |  | 0 | 0.01313 | 0.070744 | 0 | 0 | 4 | K | 2 |  |  |  | ROZPOCET | 0 | 0 | 0 | 0 | 0 | 1 | 0 | 4 | 1465628471
| PSC |  | Poznámka k souboru cen: 1. V cenách jsou započteny náklady na navlhčení podkladu a věncovek, podmaltování a kladení věncovek na sraz včetně jejich dodání bez promaltování styčné spáry. 2. Množství jednotek se určuje v m délky obezdívky. | [14 empty] | PSC | 2
| VV |  | "D1137-39 - VESTAVBA ÚNIKOVÉ CESTY Z KINOSÁLU.dwg | [14 empty] | VV | 2 | 1 | True | 0 | ROZPOCET
| VV |  | 5,388 |  | 5.388 | [12 empty] | VV | 2 | 2 | True | 0 | ROZPOCET
| VV |  | Mezisoučet " 1.PP |  | 5.388 | [12 empty] | VV | 2 | 3 | True | 0 | ROZPOCET
| VV |  | Součet |  | 5.388 | [12 empty] | VV | 2 | 4 | True | 1 | ROZPOCET
34 | K | 430321414 | Schodišťové konstrukce a rampy z betonu železového (bez výztuže) stupně, schodnice, ramena, podesty s nosníky tř. C 25/30 | m3 | 4.1 |  | 0 | CS ÚRS 2020 02 |  | základní |  | 0 | 2.4534 | 10.0588 | 0 | 0 | 4 | K | 2 |  |  |  | ROZPOCET | 0 | 0 | 0 | 0 | 0 | 1 | 0 | 4 | 915275623
| VV |  | "D1137-39 - VESTAVBA ÚNIKOVÉ CESTY Z KINOSÁLU.dwg | [14 empty] | VV | 2 | 1 | True | 0 | ROZPOCET
| VV |  | " kruhové schodiště" 4,100 |  | 4.1 | [12 empty] | VV | 2 | 2 | True | 0 | ROZPOCET
| VV |  | Součet |  | 4.1 | [12 empty] | VV | 2 | 4 | True | 1 | ROZPOCET
35 | K | 430321515 | Schodišťové konstrukce a rampy z betonu železového (bez výztuže) stupně, schodnice, ramena, podesty s nosníky tř. C 20/25 | m3 | 0.42 |  | 0 | CS ÚRS 2020 02 |  | základní |  | 0 | 2.4534 | 1.0304 | 0 | 0 | 4 | K | 2 |  |  |  | ROZPOCET | 0 | 0 | 0 | 0 | 0 | 1 | 0 | 4 | 330341158
| VV |  | "D1137-39 - VESTAVBA ÚNIKOVÉ CESTY Z KINOSÁLU.dwg | [14 empty] | VV | 2 | 1 | True | 0 | ROZPOCET
| VV |  | " m.č. 55; vyrovnávací schodiště" 0,420 |  | 0.42 | [12 empty] | VV | 2 | 2 | True | 0 | ROZPOCET
| VV |  | Mezisoučet " 1.PP |  | 0.42 | [12 empty] | VV | 2 | 3 | True | 0 | ROZPOCET
| VV |  | Součet |  | 0.42 | [12 empty] | VV | 2 | 4 | True | 1 | ROZPOCET
36 | K | 430361821 | Výztuž schodišťových konstrukcí a ramp stupňů, schodnic, ramen, podest s nosníky z betonářské oceli 10 505 (R) nebo BSt 500 | t | 0.313 |  | 0 | CS ÚRS 2020 02 |  | základní |  | 0 | 1.0493 | 0.32842 | 0 | 0 | 4 | K | 2 |  |  |  | ROZPOCET | 0 | 0 | 0 | 0 | 0 | 1 | 0 | 4 | 613330209
| VV |  | "D.1.2.5_Výkres:výztuže_kruhového_schodiště_1.PP.pdf | [14 empty] | VV | 2 | 1 | True | 0 | ROZPOCET
| VV |  | " ozn. 1-5 (R10)" (48,050+48,600+41,150+29,800+45,500)*0,617*0,001 |  | 0.131 | [12 empty] | VV | 2 | 2 | True | 0 | ROZPOCET
| VV |  | " ozn. 6-9 (R8)" (79,650+71,850+76,700+128,250)*0,395*0,001 |  | 0.141 | [12 empty] | VV | 2 | 2 | True | 0 | ROZPOCET
| VV |  | " přípočet 15% na prostřih a stykování" (0,131+0,141)*15/100 |  | 0.041 | [12 empty] | VV | 2 | 2 | True | 0 | ROZPOCET
| VV |  | Mezisoučet " kruhové schodiště |  | 0.313 | [12 empty] | VV | 2 | 3 | True | 0 | ROZPOCET
| VV |  | Součet |  | 0.313 | [12 empty] | VV | 2 | 4 | True | 1 | ROZPOCET
37 | K | 431351125 | Bednění podest, podstupňových desek a ramp včetně podpěrné konstrukce výšky do 4 m půdorysně křivočarých zřízení | m2 | 47.314 |  | 0 | CS ÚRS 2020 02 |  | základní |  | 0 | 0.01288 | 0.6094 | 0 | 0 | 4 | K | 2 |  |  |  | ROZPOCET | 0 | 0 | 0 | 0 | 0 | 1 | 0 | 4 | 1517230261
| VV |  | "D1137-39 - VESTAVBA ÚNIKOVÉ CESTY Z KINOSÁLU.dwg | [14 empty] | VV | 2 | 1 | True | 0 | ROZPOCET
| VV |  | " kruhové schodiště, dno desky" (Sqrt((7,315)^2)+(3,000)^2)*2,600 |  | 42.419 | [12 empty] | VV | 2 | 2 | True | 0 | ROZPOCET
| VV |  | " kruhové schodiště, bok desky + stupně" (Sqrt((7,315)^2)+(3,000)^2)*0,300 |  | 4.895 | [12 empty] | VV | 2 | 2 | True | 0 | ROZPOCET
| VV |  | Součet |  | 47.314 | [12 empty] | VV | 2 | 4 | True | 1 | ROZPOCET
38 | K | 431351126 | Bednění podest, podstupňových desek a ramp včetně podpěrné konstrukce výšky do 4 m půdorysně křivočarých odstranění | m2 | 47.314 |  | 0 | CS ÚRS 2020 02 |  | základní |  | 0 | 0 | 0 | 0 | 0 | 4 | K | 2 |  |  |  | ROZPOCET | 0 | 0 | 0 | 0 | 0 | 1 | 0 | 4 | 1150427663
39 | K | 434351145 | Bednění stupňů betonovaných na podstupňové desce nebo na terénu půdorysně křivočarých zřízení | m2 | 6.658 |  | 0 | CS ÚRS 2020 02 |  | základní |  | 0 | 0.00808 | 0.053797 | 0 | 0 | 4 | K | 2 |  |  |  | ROZPOCET | 0 | 0 | 0 | 0 | 0 | 1 | 0 | 4 | 298327385
| PSC |  | Poznámka k souboru cen: 1. Množství měrných jednotek bednění stupňů se určuje v m2 plochy stupnic a podstupnic. | [14 empty] | PSC | 2
| VV |  | "D1137-39 - VESTAVBA ÚNIKOVÉ CESTY Z KINOSÁLU.dwg | [14 empty] | VV | 2 | 1 | True | 0 | ROZPOCET
| VV |  | " m.č. 097; podstupnice" (1,100+1,374+1,579+1,519+1,471+1,374+1,474+1,532+1,550+1,532+1,474+1,370+1,466+1,511+1,518+1,358+1,197+1,100)*0,167 |  | 4.258 | [12 empty] | VV | 2 | 2 | True | 0 | ROZPOCET
| VV |  | " m.č. 55; vyrovnávací schodiště" 0,800*3 |  | 2.4 | [12 empty] | VV | 2 | 2 | True | 0 | ROZPOCET
| VV |  | Mezisoučet " 1.PP |  | 6.658 | [12 empty] | VV | 2 | 3 | True | 0 | ROZPOCET
| VV |  | Součet |  | 6.658 | [12 empty] | VV | 2 | 4 | True | 1 | ROZPOCET
40 | K | 434351146 | Bednění stupňů betonovaných na podstupňové desce nebo na terénu půdorysně křivočarých odstranění | m2 | 6.658 |  | 0 | CS ÚRS 2020 02 |  | základní |  | 0 | 0 | 0 | 0 | 0 | 4 | K | 2 |  |  |  | ROZPOCET | 0 | 0 | 0 | 0 | 0 | 1 | 0 | 4 | 185927810
| PSC |  | Poznámka k souboru cen: 1. Množství měrných jednotek bednění stupňů se určuje v m2 plochy stupnic a podstupnic. | [14 empty] | PSC | 2
| D | 6 | Úpravy povrchů, podlahy a osazování výplní |  |  |  | 0 |  |  |  |  | 0 |  | 44.1687 |  | 0 | 1 | D | 1 |  |  |  | ROZPOCET | [6 empty] | 0
41 | K | 611111001 | Ubroušení výstupků betonu po odbednění neomítaných vnitřních ploch ze spár bednicích desek do roviny povrchu stropů | m2 | 47.314 |  | 0 | CS ÚRS 2020 02 |  | základní |  | 0 | 0 | 0 | 0 | 0 | 4 | K | 2 |  |  |  | ROZPOCET | 0 | 0 | 0 | 0 | 0 | 1 | 0 | 4 | 1745061934
| PSC |  | Poznámka k souboru cen: 1. V cenách nejsou započteny náklady na zahlazení povrchu cementovou maltou; tyto se oceňují cenami souboru cen 61. 11-11.. Vyspravení povrchu neomítaných vnitřních ploch. | [14 empty] | PSC | 2
| VV |  | "D1137-39 - VESTAVBA ÚNIKOVÉ CESTY Z KINOSÁLU.dwg | [14 empty] | VV | 2 | 1 | True | 0 | ROZPOCET
| VV |  | " kruhové schodiště, dno desky" (Sqrt((7,315)^2)+(3,000)^2)*2,600 |  | 42.419 | [12 empty] | VV | 2 | 2 | True | 0 | ROZPOCET
| VV |  | " kruhové schodiště, bok desky + stupně" (Sqrt((7,315)^2)+(3,000)^2)*0,300 |  | 4.895 | [12 empty] | VV | 2 | 2 | True | 0 | ROZPOCET
| VV |  | Mezisoučet " kruhové schodiště |  | 47.314 | [12 empty] | VV | 2 | 3 | True | 0 | ROZPOCET
| VV |  | Součet |  | 47.314 | [12 empty] | VV | 2 | 4 | True | 1 | ROZPOCET
42 | K | 611111121 | Vyspravení povrchu neomítaných vnitřních ploch monolitických betonových nebo železobetonových konstrukcí rozetřením vysprávky do ztracena maltou cementovou lokálně v rozsahu vyspravované plochy do 30 % z celkové plochy stropů | m2 | 47.314 |  | 0 | CS ÚRS 2020 02 |  | základní |  | 0 | 0.0021 | 0.099359 | 0 | 0 | 4 | K | 2 |  |  |  | ROZPOCET | 0 | 0 | 0 | 0 | 0 | 1 | 0 | 4 | 720075614
| PSC |  | Poznámka k souboru cen: 1. Ceny -1121 jsou určeny pro lokální vyspravení povrchu do 30% z celkové plochy povrchu (např. zahlazení spár po odbednění), plocha větší než 30% se oceňuje cenami pro celoplošné vyspravení povrchu -1111. 2. Pro ocenění betonových konstrukcí z prefabrikovaných dílců je rozhodující: a) u stropních a schodišťových konstrukcí šířka dílců; jsou-li na strop kladeny dílce různé šířky, určuje se pro všechny dílce jediná cena podle množství m2 převládajícího výskytu dílců téže šířky, b) u stěnových konstrukcí délka dílců; jsou-li dílce různé délky, určuje se pro všechny dílce v podlaží jediná cena podle množství m2 převládajícího výskytu dílců téže délky. 3. Ceny jsou určeny pod úpravu povrchu vyžadující rovinný podklad, jako konečná zednická úprava (např. pod tapetování, malbu či nátěr). 4. Ceny nelze použít, je-li předepsána omítka. 5. Měrná jednotka se určuje v m2 celkové plochy betonového povrchu vnitřních ploch. | [14 empty] | PSC | 2
| VV |  | "D1137-39 - VESTAVBA ÚNIKOVÉ CESTY Z KINOSÁLU.dwg | [14 empty] | VV | 2 | 1 | True | 0 | ROZPOCET
| VV |  | " kruhové schodiště, dno desky" (Sqrt((7,315)^2)+(3,000)^2)*2,600 |  | 42.419 | [12 empty] | VV | 2 | 2 | True | 0 | ROZPOCET
| VV |  | " kruhové schodiště, bok desky + stupně" (Sqrt((7,315)^2)+(3,000)^2)*0,300 |  | 4.895 | [12 empty] | VV | 2 | 2 | True | 0 | ROZPOCET
| VV |  | Mezisoučet " kruhové schodiště |  | 47.314 | [12 empty] | VV | 2 | 3 | True | 0 | ROZPOCET
| VV |  | Součet |  | 47.314 | [12 empty] | VV | 2 | 4 | True | 1 | ROZPOCET
43 | K | 611131115 | Podkladní a spojovací vrstva vnitřních omítaných ploch polymercementový spojovací můstek nanášený ručně schodišťových konstrukcí | m2 | 47.314 |  | 0 | CS ÚRS 2020 02 |  | základní |  | 0 | 0.0014 | 0.06624 | 0 | 0 | 4 | K | 2 |  |  |  | ROZPOCET | 0 | 0 | 0 | 0 | 0 | 1 | 0 | 4 | 876027347
| VV |  | "D1137-39 - VESTAVBA ÚNIKOVÉ CESTY Z KINOSÁLU.dwg | [14 empty] | VV | 2 | 1 | True | 0 | ROZPOCET
| VV |  | " kruhové schodiště, dno desky" (Sqrt((7,315)^2)+(3,000)^2)*2,600 |  | 42.419 | [12 empty] | VV | 2 | 2 | True | 0 | ROZPOCET
| VV |  | " kruhové schodiště, bok desky + stupně" (Sqrt((7,315)^2)+(3,000)^2)*0,300 |  | 4.895 | [12 empty] | VV | 2 | 2 | True | 0 | ROZPOCET
| VV |  | Mezisoučet " kruhové schodiště |  | 47.314 | [12 empty] | VV | 2 | 3 | True | 0 | ROZPOCET
| VV |  | Součet |  | 47.314 | [12 empty] | VV | 2 | 4 | True | 1 | ROZPOCET
44 | K | 611131301 | Podkladní a spojovací vrstva vnitřních omítaných ploch cementový postřik nanášený strojně celoplošně stropů | m2 | 106.79 |  | 0 | CS ÚRS 2020 02 |  | základní |  | 0 | 0.00735 | 0.78491 | 0 | 0 | 4 | K | 2 |  |  |  | ROZPOCET | 0 | 0 | 0 | 0 | 0 | 1 | 0 | 4 | -1173756257
| VV |  | "D1137-39 - VESTAVBA ÚNIKOVÉ CESTY Z KINOSÁLU.dwg | [14 empty] | VV | 2 | 1 | True | 0 | ROZPOCET
| VV |  | " m.č. 02a" 64,570 |  | 64.57 | [12 empty] | VV | 2 | 2 | True | 0 | ROZPOCET
| VV |  | " m.č. 02d" 9,390 |  | 9.39 | [12 empty] | VV | 2 | 2 | True | 0 | ROZPOCET
| VV |  | " m.č. 03" 1,270 |  | 1.27 | [12 empty] | VV | 2 | 2 | True | 0 | ROZPOCET
| VV |  | " m.č. 095" 22,840 |  | 22.84 | [12 empty] | VV | 2 | 2 | True | 0 | ROZPOCET
| VV |  | " m.č. 097" 4,200 |  | 4.2 | [12 empty] | VV | 2 | 2 | True | 0 | ROZPOCET
| VV |  | " m.č. 098" 4,520 |  | 4.52 | [12 empty] | VV | 2 | 2 | True | 0 | ROZPOCET
| VV |  | Mezisoučet " 1.PP |  | 106.79 | [12 empty] | VV | 2 | 3 | True | 0 | ROZPOCET
| VV |  | Součet |  | 106.79 | [12 empty] | VV | 2 | 4 | True | 1 | ROZPOCET
45 | K | 611311135 | Potažení vnitřních ploch štukem tloušťky do 3 mm schodišťových konstrukcí stropů, stěn, ramen nebo nosníků | m2 | 47.314 |  | 0 | CS ÚRS 2020 02 |  | základní |  | 0 | 0.003 | 0.14194 | 0 | 0 | 4 | K | 2 |  |  |  | ROZPOCET | 0 | 0 | 0 | 0 | 0 | 1 | 0 | 4 | -1228313735
| VV |  | "D1137-39 - VESTAVBA ÚNIKOVÉ CESTY Z KINOSÁLU.dwg | [14 empty] | VV | 2 | 1 | True | 0 | ROZPOCET
| VV |  | " kruhové schodiště, dno desky" (Sqrt((7,315)^2)+(3,000)^2)*2,600 |  | 42.419 | [12 empty] | VV | 2 | 2 | True | 0 | ROZPOCET
| VV |  | " kruhové schodiště, bok desky + stupně" (Sqrt((7,315)^2)+(3,000)^2)*0,300 |  | 4.895 | [12 empty] | VV | 2 | 2 | True | 0 | ROZPOCET
| VV |  | Mezisoučet " kruhové schodiště |  | 47.314 | [12 empty] | VV | 2 | 3 | True | 0 | ROZPOCET
| VV |  | Součet |  | 47.314 | [12 empty] | VV | 2 | 4 | True | 1 | ROZPOCET
46 | K | 611321341 | Omítka vápenocementová vnitřních ploch nanášená strojně dvouvrstvá, tloušťky jádrové omítky do 10 mm a tloušťky štuku do 3 mm štuková vodorovných konstrukcí stropů rovných | m2 | 106.79 |  | 0 | CS ÚRS 2020 02 |  | základní |  | 0 | 0.01628 | 1.7385 | 0 | 0 | 4 | K | 2 |  |  |  | ROZPOCET | 0 | 0 | 0 | 0 | 0 | 1 | 0 | 4 | -1259890593
| PSC |  | Poznámka k souboru cen: 1. Pro ocenění nanášení omítek v tloušťce jádrové omítky přes 10 mm se použije příplatek za každých dalších i započatých 5 mm. 2. Omítky stropních konstrukcí nanášené na pletivo se oceňují cenami omítek žebrových stropů nebo osamělých trámů. 3. Podkladní a spojovací vrstvy se oceňují cenami souboru cen 61.13-1... této části katalogu. | [14 empty] | PSC | 2
| VV |  | "D1137-39 - VESTAVBA ÚNIKOVÉ CESTY Z KINOSÁLU.dwg | [14 empty] | VV | 2 | 1 | True | 0 | ROZPOCET
| VV |  | " m.č. 02a" 64,570 |  | 64.57 | [12 empty] | VV | 2 | 2 | True | 0 | ROZPOCET
| VV |  | " m.č. 02d" 9,390 |  | 9.39 | [12 empty] | VV | 2 | 2 | True | 0 | ROZPOCET
| VV |  | " m.č. 03" 1,270 |  | 1.27 | [12 empty] | VV | 2 | 2 | True | 0 | ROZPOCET
| VV |  | " m.č. 095" 22,840 |  | 22.84 | [12 empty] | VV | 2 | 2 | True | 0 | ROZPOCET
| VV |  | " m.č. 097" 4,200 |  | 4.2 | [12 empty] | VV | 2 | 2 | True | 0 | ROZPOCET
| VV |  | " m.č. 098" 4,520 |  | 4.52 | [12 empty] | VV | 2 | 2 | True | 0 | ROZPOCET
| VV |  | Mezisoučet " 1.PP |  | 106.79 | [12 empty] | VV | 2 | 3 | True | 0 | ROZPOCET
| VV |  | Součet |  | 106.79 | [12 empty] | VV | 2 | 4 | True | 1 | ROZPOCET
47 | K | 611321391 | Omítka vápenocementová vnitřních ploch nanášená strojně Příplatek k cenám za každých dalších i započatých 5 mm tloušťky omítky přes 10 mm stropů | m2 | 106.79 |  | 0 | CS ÚRS 2020 02 |  | základní |  | 0 | 0.0068 | 0.72617 | 0 | 0 | 4 | K | 2 |  |  |  | ROZPOCET | 0 | 0 | 0 | 0 | 0 | 1 | 0 | 4 | -922402331
| PSC |  | Poznámka k souboru cen: 1. Pro ocenění nanášení omítek v tloušťce jádrové omítky přes 10 mm se použije příplatek za každých dalších i započatých 5 mm. 2. Omítky stropních konstrukcí nanášené na pletivo se oceňují cenami omítek žebrových stropů nebo osamělých trámů. 3. Podkladní a spojovací vrstvy se oceňují cenami souboru cen 61.13-1... této části katalogu. | [14 empty] | PSC | 2
48 | K | 612131101 | Podkladní a spojovací vrstva vnitřních omítaných ploch cementový postřik nanášený ručně celoplošně stěn | m2 | 493.099 |  | 0 | CS ÚRS 2020 02 |  | základní |  | 0 | 0.00735 | 3.6243 | 0 | 0 | 4 | K | 2 |  |  |  | ROZPOCET | 0 | 0 | 0 | 0 | 0 | 1 | 0 | 4 | -1286073153
| VV |  | "D1137-39 - VESTAVBA ÚNIKOVÉ CESTY Z KINOSÁLU.dwg | [14 empty] | VV | 2 | 1 | True | 0 | ROZPOCET
| VV |  | " příčka tl. 115 mm" 18,094*2+41,400*2 |  | 118.988 | [12 empty] | VV | 2 | 2 | True | 0 | ROZPOCET
| VV |  | " příčka tl. 140 mm" 138,953*2 |  | 277.906 | [12 empty] | VV | 2 | 2 | True | 0 | ROZPOCET
| VV |  | " zazdívka tl. 115 mm" 1,065 |  | 1.065 | [12 empty] | VV | 2 | 2 | True | 0 | ROZPOCET
| VV |  | " zdivo tl. 300 mm" 47,570*2 |  | 95.14 | [12 empty] | VV | 2 | 2 | True | 0 | ROZPOCET
| VV |  | Mezisoučet " 1.PP |  | 493.099 | [12 empty] | VV | 2 | 3 | True | 0 | ROZPOCET
| VV |  | Součet |  | 493.099 | [12 empty] | VV | 2 | 4 | True | 1 | ROZPOCET
49 | K | 612131111 | Podkladní a spojovací vrstva vnitřních omítaných ploch polymercementový spojovací můstek nanášený ručně stěn | m2 | 64.752 |  | 0 | CS ÚRS 2020 02 |  | základní |  | 0 | 0.0014 | 0.090653 | 0 | 0 | 4 | K | 2 |  |  |  | ROZPOCET | 0 | 0 | 0 | 0 | 0 | 1 | 0 | 4 | -646129042
| VV |  | "D1137-39 - VESTAVBA ÚNIKOVÉ CESTY Z KINOSÁLU.dwg | [14 empty] | VV | 2 | 1 | True | 0 | ROZPOCET
| VV |  | " m.č. 02" 15,650*3,000 |  | 46.95 | [12 empty] | VV | 2 | 2 | True | 0 | ROZPOCET
| VV |  | " m.č. 02a" 2,950*2,580 |  | 7.611 | [12 empty] | VV | 2 | 2 | True | 0 | ROZPOCET
| VV |  | " m.č. 02c" 3,950*2,580 |  | 10.191 | [12 empty] | VV | 2 | 2 | True | 0 | ROZPOCET
| VV |  | Mezisoučet " 1.PP |  | 64.752 | [12 empty] | VV | 2 | 3 | True | 0 | ROZPOCET
| VV |  | Součet |  | 64.752 | [12 empty] | VV | 2 | 4 | True | 1 | ROZPOCET
50 | K | 612131121 | Podkladní a spojovací vrstva vnitřních omítaných ploch penetrace akrylát-silikonová nanášená ručně stěn | m2 | 493.099 |  | 0 | CS ÚRS 2020 02 |  | základní |  | 0 | 0.00026 | 0.12821 | 0 | 0 | 4 | K | 2 |  |  |  | ROZPOCET | 0 | 0 | 0 | 0 | 0 | 1 | 0 | 4 | 698090319
51 | K | 612311131 | Potažení vnitřních ploch štukem tloušťky do 3 mm svislých konstrukcí stěn | m2 | 493.099 |  | 0 | CS ÚRS 2020 02 |  | základní |  | 0 | 0.003 | 1.4793 | 0 | 0 | 4 | K | 2 |  |  |  | ROZPOCET | 0 | 0 | 0 | 0 | 0 | 1 | 0 | 4 | -1654512609
| VV |  | "D1137-39 - VESTAVBA ÚNIKOVÉ CESTY Z KINOSÁLU.dwg | [14 empty] | VV | 2 | 1 | True | 0 | ROZPOCET
| VV |  | " příčka tl. 115 mm" 18,094*2+41,400*2 |  | 118.988 | [12 empty] | VV | 2 | 2 | True | 0 | ROZPOCET
| VV |  | " příčka tl. 140 mm" 138,953*2 |  | 277.906 | [12 empty] | VV | 2 | 2 | True | 0 | ROZPOCET
| VV |  | " zazdívka tl. 115 mm" 1,065 |  | 1.065 | [12 empty] | VV | 2 | 2 | True | 0 | ROZPOCET
| VV |  | " zdivo tl. 300 mm" 47,570*2 |  | 95.14 | [12 empty] | VV | 2 | 2 | True | 0 | ROZPOCET
| VV |  | Mezisoučet " 1.PP |  | 493.099 | [12 empty] | VV | 2 | 3 | True | 0 | ROZPOCET
| VV |  | Součet |  | 493.099 | [12 empty] | VV | 2 | 4 | True | 1 | ROZPOCET
52 | K | 612321111 | Omítka vápenocementová vnitřních ploch nanášená ručně jednovrstvá, tloušťky do 10 mm hrubá zatřená svislých konstrukcí stěn | m2 | 493.099 |  | 0 | CS ÚRS 2020 02 |  | základní |  | 0 | 0.01575 | 7.7663 | 0 | 0 | 4 | K | 2 |  |  |  | ROZPOCET | 0 | 0 | 0 | 0 | 0 | 1 | 0 | 4 | 576718930
| PSC |  | Poznámka k souboru cen: 1. Pro ocenění nanášení omítek v tloušťce jádrové omítky přes 10 mm se použije příplatek za každých dalších i započatých 5 mm. 2. Omítky stropních konstrukcí nanášené na pletivo se oceňují cenami omítek žebrových stropů nebo osamělých trámů. 3. Podkladní a spojovací vrstvy se oceňují cenami souboru cen 61.13-1... této části katalogu. | [14 empty] | PSC | 2
| VV |  | "D1137-39 - VESTAVBA ÚNIKOVÉ CESTY Z KINOSÁLU.dwg | [14 empty] | VV | 2 | 1 | True | 0 | ROZPOCET
| VV |  | " příčka tl. 115 mm" 18,094*2+41,400*2 |  | 118.988 | [12 empty] | VV | 2 | 2 | True | 0 | ROZPOCET
| VV |  | " příčka tl. 140 mm" 138,953*2 |  | 277.906 | [12 empty] | VV | 2 | 2 | True | 0 | ROZPOCET
| VV |  | " zazdívka tl. 115 mm" 1,065 |  | 1.065 | [12 empty] | VV | 2 | 2 | True | 0 | ROZPOCET
| VV |  | " zdivo tl. 300 mm" 47,570*2 |  | 95.14 | [12 empty] | VV | 2 | 2 | True | 0 | ROZPOCET
| VV |  | Mezisoučet " 1.PP |  | 493.099 | [12 empty] | VV | 2 | 3 | True | 0 | ROZPOCET
| VV |  | Součet |  | 493.099 | [12 empty] | VV | 2 | 4 | True | 1 | ROZPOCET
53 | K | 612321191 | Omítka vápenocementová vnitřních ploch nanášená ručně Příplatek k cenám za každých dalších i započatých 5 mm tloušťky omítky přes 10 mm stěn | m2 | 493.099 |  | 0 | CS ÚRS 2020 02 |  | základní |  | 0 | 0.0079 | 3.8955 | 0 | 0 | 4 | K | 2 |  |  |  | ROZPOCET | 0 | 0 | 0 | 0 | 0 | 1 | 0 | 4 | 73271585
| PSC |  | Poznámka k souboru cen: 1. Pro ocenění nanášení omítek v tloušťce jádrové omítky přes 10 mm se použije příplatek za každých dalších i započatých 5 mm. 2. Omítky stropních konstrukcí nanášené na pletivo se oceňují cenami omítek žebrových stropů nebo osamělých trámů. 3. Podkladní a spojovací vrstvy se oceňují cenami souboru cen 61.13-1... této části katalogu. | [14 empty] | PSC | 2
54 | K | 612325302 | Vápenocementová omítka ostění nebo nadpraží štuková | m2 | 6.581 |  | 0 | CS ÚRS 2020 02 |  | základní |  | 0 | 0.03358 | 0.22099 | 0 | 0 | 4 | K | 2 |  |  |  | ROZPOCET | 0 | 0 | 0 | 0 | 0 | 1 | 0 | 4 | 833142399
| PSC |  | Poznámka k souboru cen: 1. Ceny lze použít jen pro ocenění samostatně upravovaného ostění a nadpraží ( např. při dodatečné výměně oken nebo zárubní ) v šířce do 300 mm okolo upravovaného otvoru. | [14 empty] | PSC | 2
| VV |  | "D1137-39 - VESTAVBA ÚNIKOVÉ CESTY Z KINOSÁLU.dwg | [14 empty] | VV | 2 | 1 | True | 0 | ROZPOCET
| VV |  | " otvor 1000x1000 mm (ZOKT)" (1,000*4)*0,250 |  | 1 | [12 empty] | VV | 2 | 2 | True | 0 | ROZPOCET
| VV |  | " otvor 800x1600 mm" (0,800+1,600*2)*0,250 |  | 1 | [12 empty] | VV | 2 | 2 | True | 0 | ROZPOCET
| VV |  | " otvor 1850x3600 mm" (1,850+3,600*2)*0,250 |  | 2.263 | [12 empty] | VV | 2 | 2 | True | 0 | ROZPOCET
| VV |  | " otvor 1850x3710 mm" (1,850+3,710*2)*0,250 |  | 2.318 | [12 empty] | VV | 2 | 2 | True | 0 | ROZPOCET
| VV |  | Mezisoučet " 1.PP |  | 6.581 | [12 empty] | VV | 2 | 3 | True | 0 | ROZPOCET
| VV |  | Součet |  | 6.581 | [12 empty] | VV | 2 | 4 | True | 1 | ROZPOCET
55 | K | 612331121 | Omítka cementová vnitřních ploch nanášená ručně jednovrstvá, tloušťky do 10 mm hladká svislých konstrukcí stěn | m2 | 64.752 |  | 0 | CS ÚRS 2020 02 |  | základní |  | 0 | 0.021 | 1.3598 | 0 | 0 | 4 | K | 2 |  |  |  | ROZPOCET | 0 | 0 | 0 | 0 | 0 | 1 | 0 | 4 | -1284496895
| PSC |  | Poznámka k souboru cen: 1. Pro ocenění nanášení omítky v tloušťce jádrové omítky přes 10 mm se použije příplatek za každých dalších i započatých 5 mm. 2. Omítky stropních konstrukcí nanášené na pletivo se oceňují cenami omítek žebrových stropů nebo osamělých trámů. 3. Podkladní a spojovací vrstvy se oceňují cenami souboru cen 61.13-1... této části katalogu. | [14 empty] | PSC | 2
| VV |  | "D1137-39 - VESTAVBA ÚNIKOVÉ CESTY Z KINOSÁLU.dwg | [14 empty] | VV | 2 | 1 | True | 0 | ROZPOCET
| VV |  | " m.č. 02" 15,650*3,000 |  | 46.95 | [12 empty] | VV | 2 | 2 | True | 0 | ROZPOCET
| VV |  | " m.č. 02a" 2,950*2,580 |  | 7.611 | [12 empty] | VV | 2 | 2 | True | 0 | ROZPOCET
| VV |  | " m.č. 02c" 3,950*2,580 |  | 10.191 | [12 empty] | VV | 2 | 2 | True | 0 | ROZPOCET
| VV |  | Mezisoučet " 1.PP |  | 64.752 | [12 empty] | VV | 2 | 3 | True | 0 | ROZPOCET
| VV |  | Součet |  | 64.752 | [12 empty] | VV | 2 | 4 | True | 1 | ROZPOCET
56 | K | 612331191 | Omítka cementová vnitřních ploch nanášená ručně Příplatek k cenám za každých dalších i započatých 5 mm tloušťky omítky přes 10 mm stěn | m2 | 129.504 |  | 0 | CS ÚRS 2020 02 |  | základní |  | 0 | 0.0105 | 1.3598 | 0 | 0 | 4 | K | 2 |  |  |  | ROZPOCET | 0 | 0 | 0 | 0 | 0 | 1 | 0 | 4 | 748807915
| PSC |  | Poznámka k souboru cen: 1. Pro ocenění nanášení omítky v tloušťce jádrové omítky přes 10 mm se použije příplatek za každých dalších i započatých 5 mm. 2. Omítky stropních konstrukcí nanášené na pletivo se oceňují cenami omítek žebrových stropů nebo osamělých trámů. 3. Podkladní a spojovací vrstvy se oceňují cenami souboru cen 61.13-1... této části katalogu. | [14 empty] | PSC | 2
| VV |  | "D1137-39 - VESTAVBA ÚNIKOVÉ CESTY Z KINOSÁLU.dwg | [14 empty] | VV | 2 | 1 | True | 0 | ROZPOCET
| VV |  | " m.č. 02" 15,650*3,000*2 |  | 93.9 | [12 empty] | VV | 2 | 2 | True | 0 | ROZPOCET
| VV |  | " m.č. 02a" 2,950*2,580*2 |  | 15.222 | [12 empty] | VV | 2 | 2 | True | 0 | ROZPOCET
| VV |  | " m.č. 02c" 3,950*2,580*2 |  | 20.382 | [12 empty] | VV | 2 | 2 | True | 0 | ROZPOCET
| VV |  | Mezisoučet " 1.PP |  | 129.504 | [12 empty] | VV | 2 | 3 | True | 0 | ROZPOCET
| VV |  | Součet |  | 129.504 | [12 empty] | VV | 2 | 4 | True | 1 | ROZPOCET
57 | K | 631311125 | Mazanina z betonu prostého bez zvýšených nároků na prostředí tl. přes 80 do 120 mm tř. C 20/25 | m3 | 1.134 |  | 0 | CS ÚRS 2020 02 |  | základní |  | 0 | 2.4533 | 2.782 | 0 | 0 | 4 | K | 2 |  |  |  | ROZPOCET | 0 | 0 | 0 | 0 | 0 | 1 | 0 | 4 | -1270507883
| PSC |  | Poznámka k souboru cen: 1. Ceny jsou určeny pro mazaniny krycí (pochůzné i pojízdné), popř. podkladní, plovoucí, vyrovnávací nebo oddělující pod potěry, podlahy, průmyslové podlahy, popř. pro podlévání provizorně podklínovaných patek usazených strojů a technologických zařízení (s náležitým zatemováním hutného betonu). 2. Pro mazaniny tlouštěk větších než 240 mm jsou určeny: a) pro mazaniny ukládané na zeminu (v halách apod.) ceny souborů cen 27* 31- Základy z betonu prostého a 27* 32 - Základy z betonu železového, b) pro mazaniny v nadzemních podlažích ceny souboru cen 411 31- . . Beton kleneb. 3. Ceny lze použít i pro betonový okapový chodníček budovy (včetně tvarování rigolového žlábku) v příslušných tloušťkách. Jeho podloží se oceňuje samostatně. 4. V ceně jsou započteny i náklady na: a) základní stržení povrchu mazaniny s urovnáním vibrační lištou nebo dřevěným hladítkem, b) vytvoření dilatačních spár v mazanině bez zaplnění, pokud jsou dilatační spáry vytvářeny při provádění betonáže. Jestliže jsou dilatační spáry řezány dodatečně, oceňují se cenami souboru cen 634 91-11 Řezání dilatačních nebo smršťovacích spár. | [14 empty] | PSC | 2
| VV |  | "D1137-39 - VESTAVBA ÚNIKOVÉ CESTY Z KINOSÁLU.dwg | [14 empty] | VV | 2 | 1 | True | 0 | ROZPOCET
| VV |  | " m.č. 095; 65 mm nad vlnu" (1,375*7,000)*0,065 |  | 0.626 | [12 empty] | VV | 2 | 2 | True | 0 | ROZPOCET
| VV |  | " m.č. 095; dobetonování vlny" (1,375*7,000)*0,055/2 |  | 0.265 | [12 empty] | VV | 2 | 2 | True | 0 | ROZPOCET
| VV |  | " m.č. 55a; 65 mm nad vlnu" (3,500*0,750)*0,065 |  | 0.171 | [12 empty] | VV | 2 | 2 | True | 0 | ROZPOCET
| VV |  | " m.č. 55a; dobetonování vlny" (3,500*0,750)*0,055/2 |  | 0.072 | [12 empty] | VV | 2 | 2 | True | 0 | ROZPOCET
| VV |  | Mezisoučet " 1.PP |  | 1.134 | [12 empty] | VV | 2 | 3 | True | 0 | ROZPOCET
| VV |  | Součet |  | 1.134 | [12 empty] | VV | 2 | 4 | True | 1 | ROZPOCET
58 | K | 631319012 | Příplatek k cenám mazanin za úpravu povrchu mazaniny přehlazením, mazanina tl. přes 80 do 120 mm | m3 | 1.134 |  | 0 | CS ÚRS 2020 02 |  | základní |  | 0 | 0 | 0 | 0 | 0 | 4 | K | 2 |  |  |  | ROZPOCET | 0 | 0 | 0 | 0 | 0 | 1 | 0 | 4 | 532495187
| PSC |  | Poznámka k souboru cen: 1. Ceny -9011 až -9023 lze použít pro mazaniny min. tř. C 8/10. 2. V cenách -9011 až -9023 jsou započteny i náklady za přehlazení povrchu mazaniny ocelovým hladítkem. 3. Ceny -9171 až -9175 lze také použít, bude-li do mazaniny vkládána druhá vrstva výztuže nad sebou oddělená vrstvou betonové směsi, kdy se oceňuje druhé stržení povrchu latí rovněž výměrou (m3) celkové tloušťky tří vrstev mazaniny. | [14 empty] | PSC | 2
59 | K | 631319173 | Příplatek k cenám mazanin za stržení povrchu spodní vrstvy mazaniny latí před vložením výztuže nebo pletiva pro tl. obou vrstev mazaniny přes 80 do 120 mm | m3 | 1.134 |  | 0 | CS ÚRS 2020 02 |  | základní |  | 0 | 0 | 0 | 0 | 0 | 4 | K | 2 |  |  |  | ROZPOCET | 0 | 0 | 0 | 0 | 0 | 1 | 0 | 4 | -589409942
| PSC |  | Poznámka k souboru cen: 1. Ceny -9011 až -9023 lze použít pro mazaniny min. tř. C 8/10. 2. V cenách -9011 až -9023 jsou započteny i náklady za přehlazení povrchu mazaniny ocelovým hladítkem. 3. Ceny -9171 až -9175 lze také použít, bude-li do mazaniny vkládána druhá vrstva výztuže nad sebou oddělená vrstvou betonové směsi, kdy se oceňuje druhé stržení povrchu latí rovněž výměrou (m3) celkové tloušťky tří vrstev mazaniny. | [14 empty] | PSC | 2
60 | K | 631319196 | Příplatek k cenám mazanin za malou plochu do 5 m2 jednotlivě mazanina tl. přes 80 do 120 mm | m3 | 0.243 |  | 0 | CS ÚRS 2020 02 |  | základní |  | 0 | 0 | 0 | 0 | 0 | 4 | K | 2 |  |  |  | ROZPOCET | 0 | 0 | 0 | 0 | 0 | 1 | 0 | 4 | -756459762
| PSC |  | Poznámka k souboru cen: 1. Ceny -9011 až -9023 lze použít pro mazaniny min. tř. C 8/10. 2. V cenách -9011 až -9023 jsou započteny i náklady za přehlazení povrchu mazaniny ocelovým hladítkem. 3. Ceny -9171 až -9175 lze také použít, bude-li do mazaniny vkládána druhá vrstva výztuže nad sebou oddělená vrstvou betonové směsi, kdy se oceňuje druhé stržení povrchu latí rovněž výměrou (m3) celkové tloušťky tří vrstev mazaniny. | [14 empty] | PSC | 2
| VV |  | "D1137-39 - VESTAVBA ÚNIKOVÉ CESTY Z KINOSÁLU.dwg | [14 empty] | VV | 2 | 1 | True | 0 | ROZPOCET
| VV |  | " m.č. 55a; 65 mm nad vlnu" (3,500*0,750)*0,065 |  | 0.171 | [12 empty] | VV | 2 | 2 | True | 0 | ROZPOCET
| VV |  | " m.č. 55a; dobetonování vlny" (3,500*0,750)*0,055/2 |  | 0.072 | [12 empty] | VV | 2 | 2 | True | 0 | ROZPOCET
| VV |  | Mezisoučet " 1.PP |  | 0.243 | [12 empty] | VV | 2 | 3 | True | 0 | ROZPOCET
| VV |  | Součet |  | 0.243 | [12 empty] | VV | 2 | 4 | True | 1 | ROZPOCET
61 | K | 631362021 | Výztuž mazanin ze svařovaných sítí z drátů typu KARI | t | 0.049 |  | 0 | CS ÚRS 2020 02 |  | základní |  | 0 | 1.0628 | 0.052076 | 0 | 0 | 4 | K | 2 |  |  |  | ROZPOCET | 0 | 0 | 0 | 0 | 0 | 1 | 0 | 4 | -1915008717
| PSC |  | Poznámka k souboru cen: 1. Betonová podezdívek příček se oceňuje položkou 278 36-1111 souboru cen 278 36-11.1 - Výztuž základu (podezdívky) betonového | [14 empty] | PSC | 2
| VV |  | "D1137-39 - VESTAVBA ÚNIKOVÉ CESTY Z KINOSÁLU.dwg | [14 empty] | VV | 2 | 1 | True | 0 | ROZPOCET
| VV |  | " m.č. 095; 1x KARI 5/100/100 mm" (1,375*7,000)*3,08*0,001 |  | 0.03 | [12 empty] | VV | 2 | 2 | True | 0 | ROZPOCET
| VV |  | " m.č. 55a; 1x KARI 5/100/100 mm" (3,500*0,750)*3,08*0,001 |  | 0.008 | [12 empty] | VV | 2 | 2 | True | 0 | ROZPOCET
| VV |  | " přípočet 30% na prostřih a stykování" (0,030+0,008)*30/100 |  | 0.011 | [12 empty] | VV | 2 | 2 | True | 0 | ROZPOCET
| VV |  | Mezisoučet " 1.PP |  | 0.049 | [12 empty] | VV | 2 | 3 | True | 0 | ROZPOCET
| VV |  | Součet |  | 0.049 | [12 empty] | VV | 2 | 4 | True | 1 | ROZPOCET
62 | K | 632451214 | Potěr cementový samonivelační litý tř. C 20, tl. přes 45 do 50 mm | m2 | 15.96 |  | 0 | CS ÚRS 2020 02 |  | základní |  | 0 | 0.11 | 1.7556 | 0 | 0 | 4 | K | 2 |  |  |  | ROZPOCET | 0 | 0 | 0 | 0 | 0 | 1 | 0 | 4 | -1183369650
| VV |  | "D1137-39 - VESTAVBA ÚNIKOVÉ CESTY Z KINOSÁLU.dwg | [14 empty] | VV | 2 | 1 | True | 0 | ROZPOCET
| VV |  | " DZ; tl. 70 mm" (1,200*3,500+1,200*3,500+1,200*3,800+1,000*1,500+1,000*1,500) |  | 15.96 | [12 empty] | VV | 2 | 2 | True | 0 | ROZPOCET
| VV |  | Mezisoučet " 1.PP |  | 15.96 | [12 empty] | VV | 2 | 3 | True | 0 | ROZPOCET
| VV |  | Součet |  | 15.96 | [12 empty] | VV | 2 | 4 | True | 1 | ROZPOCET
63 | K | 632451234 | Potěr cementový samonivelační litý tř. C 25, tl. přes 45 do 50 mm | m2 | 89.99 |  | 0 | CS ÚRS 2020 02 |  | základní |  | 0 | 0.11 | 9.8989 | 0 | 0 | 4 | K | 2 |  |  |  | ROZPOCET | 0 | 0 | 0 | 0 | 0 | 1 | 0 | 4 | 1549193247
| VV |  | "D1137-39 - VESTAVBA ÚNIKOVÉ CESTY Z KINOSÁLU.dwg | [14 empty] | VV | 2 | 1 | True | 0 | ROZPOCET
| VV |  | " m.č. 03a" 22,970 |  | 22.97 | [12 empty] | VV | 2 | 2 | True | 0 | ROZPOCET
| VV |  | " m.č. 03b" 37,090 |  | 37.09 | [12 empty] | VV | 2 | 2 | True | 0 | ROZPOCET
| VV |  | " m.č. 055a" 2,630 |  | 2.63 | [12 empty] | VV | 2 | 2 | True | 0 | ROZPOCET
| VV |  | " m.č. 098a" 27,300 |  | 27.3 | [12 empty] | VV | 2 | 2 | True | 0 | ROZPOCET
| VV |  | Mezisoučet " 1.PP |  | 89.99 | [12 empty] | VV | 2 | 3 | True | 0 | ROZPOCET
| VV |  | Součet |  | 89.99 | [12 empty] | VV | 2 | 4 | True | 1 | ROZPOCET
64 | K | 632451291 | Potěr cementový samonivelační litý Příplatek k cenám za každých dalších i započatých 5 mm tloušťky přes 50 mm tř. C 20 | m2 | 63.84 |  | 0 | CS ÚRS 2020 02 |  | základní |  | 0 | 0.011 | 0.70224 | 0 | 0 | 4 | K | 2 |  |  |  | ROZPOCET | 0 | 0 | 0 | 0 | 0 | 1 | 0 | 4 | -186126101
| VV |  | "D1137-39 - VESTAVBA ÚNIKOVÉ CESTY Z KINOSÁLU.dwg | [14 empty] | VV | 2 | 1 | True | 0 | ROZPOCET
| VV |  | " DZ; tl. 70 mm" (1,200*3,500+1,200*3,500+1,200*3,800+1,000*1,500+1,000*1,500)*4 |  | 63.84 | [12 empty] | VV | 2 | 2 | True | 0 | ROZPOCET
| VV |  | Mezisoučet " 1.PP |  | 63.84 | [12 empty] | VV | 2 | 3 | True | 0 | ROZPOCET
| VV |  | Součet |  | 63.84 | [12 empty] | VV | 2 | 4 | True | 1 | ROZPOCET
65 | K | 632451441 | Doplnění cementového potěru na mazaninách a betonových podkladech (s dodáním hmot), hlazeného dřevěným nebo ocelovým hladítkem, plochy jednotlivě do 1 m2 a tl. přes 30 do 40 mm | m2 | 1.4 |  | 0 | CS ÚRS 2020 02 |  | základní |  | 0 | 0.09336 | 0.1307 | 0 | 0 | 4 | K | 2 |  |  |  | ROZPOCET | 0 | 0 | 0 | 0 | 0 | 1 | 0 | 4 | -1997313347
| VV |  | "D1137-39 - VESTAVBA ÚNIKOVÉ CESTY Z KINOSÁLU.dwg | [14 empty] | VV | 2 | 1 | True | 0 | ROZPOCET
| VV |  | " desky PZD 89/29/9" (0,800*1,750) |  | 1.4 | [12 empty] | VV | 2 | 2 | True | 0 | ROZPOCET
| VV |  | Mezisoučet " 1.PP |  | 1.4 | [12 empty] | VV | 2 | 3 | True | 0 | ROZPOCET
| VV |  | Součet |  | 1.4 | [12 empty] | VV | 2 | 4 | True | 1 | ROZPOCET
66 | K | 632451627 | Potěr pískocementový stupňů a schodnic tl. 20 mm tř. C 30 | m2 | 12.885 |  | 0 | CS ÚRS 2020 02 |  | základní |  | 0 | 0.05465 | 0.70417 | 0 | 0 | 4 | K | 2 |  |  |  | ROZPOCET | 0 | 0 | 0 | 0 | 0 | 1 | 0 | 4 | -417985179
| PSC |  | Poznámka k souboru cen: 1. V cenách jsou započteny i náklady na základní stržení povrchu potěru s urovnáním vibrační lištou nebo dřevěným hladítkem. Pro další povrchové úpravy lze použít ceny 632 45-1491až -1494 souboru cen 632 45-14 Potěr pískocementový běžný. 2. Ceny lze použít i pro dodatečné nadbetonování stupňů a schodnic i jako vyrovnávací vrstvu při opravách. | [14 empty] | PSC | 2
| VV |  | "D1137-39 - VESTAVBA ÚNIKOVÉ CESTY Z KINOSÁLU.dwg | [14 empty] | VV | 2 | 1 | True | 0 | ROZPOCET
| VV |  | " stupnice" 8,627 |  | 8.627 | [12 empty] | VV | 2 | 2 | True | 0 | ROZPOCET
| VV |  | " podstupnice" (1,100+1,374+1,579+1,519+1,471+1,374+1,474+1,532+1,550+1,532+1,474+1,370+1,466+1,511+1,518+1,358+1,197+1,100)*0,167 |  | 4.258 | [12 empty] | VV | 2 | 2 | True | 0 | ROZPOCET
| VV |  | Mezisoučet " kruhové schodiště |  | 12.885 | [12 empty] | VV | 2 | 3 | True | 0 | ROZPOCET
| VV |  | Součet |  | 12.885 | [12 empty] | VV | 2 | 4 | True | 1 | ROZPOCET
67 | K | 632452441 | Doplnění cementového potěru na mazaninách a betonových podkladech (s dodáním hmot), hlazeného dřevěným nebo ocelovým hladítkem, plochy jednotlivě přes 1 m2 do 4 m2 a tl. přes 30 do 40 mm | m2 | 2.275 |  | 0 | CS ÚRS 2020 02 |  | základní |  | 0 | 0.09336 | 0.21239 | 0 | 0 | 4 | K | 2 |  |  |  | ROZPOCET | 0 | 0 | 0 | 0 | 0 | 1 | 0 | 4 | -1768058321
| VV |  | "D1137-39 - VESTAVBA ÚNIKOVÉ CESTY Z KINOSÁLU.dwg | [14 empty] | VV | 2 | 1 | True | 0 | ROZPOCET
| VV |  | " překlady PTH 14,5/175 cm " (1,300*1,750) |  | 2.275 | [12 empty] | VV | 2 | 2 | True | 0 | ROZPOCET
| VV |  | Mezisoučet " 1.PP |  | 2.275 | [12 empty] | VV | 2 | 3 | True | 0 | ROZPOCET
| VV |  | Součet |  | 2.275 | [12 empty] | VV | 2 | 4 | True | 1 | ROZPOCET
68 | K | 634663111 | Výplň dilatačních spar mazanin polyuretanovou samonivelační hmotou, šířka spáry do 10 mm | m | 46 |  | 0 | CS ÚRS 2020 02 |  | základní |  | 0 | 0.00023 | 0.01058 | 0 | 0 | 4 | K | 2 |  |  |  | ROZPOCET | 0 | 0 | 0 | 0 | 0 | 1 | 0 | 4 | 1655984349
| PSC |  | Poznámka k souboru cen: 1. V cenách jsou započteny i náklady na ochranu okrajů spáry papírovou páskou. 2. V cenách 634 66-21.. a 634 66-31.. jsou započteny i náklady na těsnící provazec z pěnového polyetylénu. | [14 empty] | PSC | 2
| VV |  | "D1137-39 - VESTAVBA ÚNIKOVÉ CESTY Z KINOSÁLU.dwg | [14 empty] | VV | 2 | 1 | True | 0 | ROZPOCET
| VV |  | " DZ; tl. 70 mm" (1,200*2+3,500*2+1,200*2+3,500*2+1,200*2+3,800*2+1,000*2+1,500*2+1,000*2+1,500*2)+7,200 |  | 46 | [12 empty] | VV | 2 | 2 | True | 0 | ROZPOCET
| VV |  | Mezisoučet " 1.PP |  | 46 | [12 empty] | VV | 2 | 3 | True | 0 | ROZPOCET
| VV |  | Součet |  | 46 | [12 empty] | VV | 2 | 4 | True | 1 | ROZPOCET
69 | K | 634911124 | Řezání dilatačních nebo smršťovacích spár v čerstvé betonové mazanině nebo potěru šířky přes 5 do 10 mm, hloubky přes 50 do 80 mm | m | 7.2 |  | 0 | CS ÚRS 2020 02 |  | základní |  | 0 | 1e-05 | 7.2e-05 | 0 | 0 | 4 | K | 2 |  |  |  | ROZPOCET | 0 | 0 | 0 | 0 | 0 | 1 | 0 | 4 | 90060904
| PSC |  | Poznámka k souboru cen: 1. V cenách jsou započteny i náklady na vyčištění spár po řezání. | [14 empty] | PSC | 2
| VV |  | "D1137-39 - VESTAVBA ÚNIKOVÉ CESTY Z KINOSÁLU.dwg | [14 empty] | VV | 2 | 1 | True | 0 | ROZPOCET
| VV |  | " DZ; tl. 70 mm" (1,200*2+1,200*2+1,200*2) |  | 7.2 | [12 empty] | VV | 2 | 2 | True | 0 | ROZPOCET
| VV |  | Mezisoučet " 1.PP |  | 7.2 | [12 empty] | VV | 2 | 3 | True | 0 | ROZPOCET
| VV |  | Součet |  | 7.2 | [12 empty] | VV | 2 | 4 | True | 1 | ROZPOCET
70 | K | 642945111 | Osazování ocelových zárubní protipožárních nebo protiplynových dveří do vynechaného otvoru, s obetonováním, dveří jednokřídlových do 2,5 m2 | kus | 6 |  | 0 | CS ÚRS 2020 02 |  | základní |  | 0 | 0.4417 | 2.6502 | 0 | 0 | 4 | K | 2 |  |  |  | ROZPOCET | 0 | 0 | 0 | 0 | 0 | 1 | 0 | 4 | 11166363
| PSC |  | Poznámka k souboru cen: 1. Ceny jsou určeny pro jakýkoliv způsob provedení, např. s uklínováním, s případným přivařením k obnažené výztuži, se zalitím, resp. zabetonováním, včetně bednění. 2. V cenách jsou započteny i náklady na manipulační dopravu, na kotvení zárubně do zdiva. 3. V cenách není započtena dodávka zárubní, která se oceňuje ve specifikaci. 4. Vyvěšení a zavěšení dveřního křídla (křídel) je započteno v cenách za osazení. 5. Ceny lze použít i pro osazení zárubně včetně křídla (křídel), které nelze vyvěsit. 6. Kompletace zárubně s křídlem (křídly) se ocení cenami katalogu PSV 800-767 Konstrukce zámečnické - montáž. | [14 empty] | PSC | 2
| VV |  | "D1137-39 - VESTAVBA ÚNIKOVÉ CESTY Z KINOSÁLU.dwg | [14 empty] | VV | 2 | 1 | True | 0 | ROZPOCET
| VV |  | " ozn. 03" 1,000 |  | 1 | [12 empty] | VV | 2 | 2 | True | 0 | ROZPOCET
| VV |  | " ozn. 04" 1,000 |  | 1 | [12 empty] | VV | 2 | 2 | True | 0 | ROZPOCET
| VV |  | " ozn. 05" 1,000 |  | 1 | [12 empty] | VV | 2 | 2 | True | 0 | ROZPOCET
| VV |  | " ozn. 06" 2,000 |  | 2 | [12 empty] | VV | 2 | 2 | True | 0 | ROZPOCET
| VV |  | " ozn. 07" 1,000 |  | 1 | [12 empty] | VV | 2 | 2 | True | 0 | ROZPOCET
| VV |  | Mezisoučet " 1.PP |  | 6 | [12 empty] | VV | 2 | 3 | True | 0 | ROZPOCET
| VV |  | Součet |  | 6 | [12 empty] | VV | 2 | 4 | True | 1 | ROZPOCET
71 | M | 55331363.1 | zárubeň ocelová pro běžné zdění a pórobeton 115 levá/pravá 800 EW 30DP1/C2/Sm | kus | 1 |  | 0 |  |  | základní |  | 0 | 0.0131 | 0.0131 | 0 | 0 | 8 | M | 2 |  |  |  | ROZPOCET | 0 | 0 | 0 | 0 | 0 | 1 | 0 | 4 | -1131003535
72 | M | 55331384.1 | zárubeň ocelová pro běžné zdění a pórobeton 150 levá/pravá 800 EW 90DP1/C2 | kus | 3 |  | 0 |  |  | základní |  | 0 | 0.01521 | 0.04563 | 0 | 0 | 8 | M | 2 |  |  |  | ROZPOCET | 0 | 0 | 0 | 0 | 0 | 1 | 0 | 4 | -623197365
73 | M | 55331380.1 | zárubeň ocelová pro běžné zdění a pórobeton 150 levá/pravá 600 EW 30DP1/Sm | kus | 2 |  | 0 |  |  | základní |  | 0 | 0.01458 | 0.02916 | 0 | 0 | 8 | M | 2 |  |  |  | ROZPOCET | 0 | 0 | 0 | 0 | 0 | 1 | 0 | 4 | 638845462
74 | K | 642945112 | Osazování ocelových zárubní protipožárních nebo protiplynových dveří do vynechaného otvoru, s obetonováním, dveří dvoukřídlových přes 2,5 do 6,5 m2 | kus | 3 |  | 0 | CS ÚRS 2020 02 |  | základní |  | 0 | 0.54769 | 1.6431 | 0 | 0 | 4 | K | 2 |  |  |  | ROZPOCET | 0 | 0 | 0 | 0 | 0 | 1 | 0 | 4 | 145317805
| PSC |  | Poznámka k souboru cen: 1. Ceny jsou určeny pro jakýkoliv způsob provedení, např. s uklínováním, s případným přivařením k obnažené výztuži, se zalitím, resp. zabetonováním, včetně bednění. 2. V cenách jsou započteny i náklady na manipulační dopravu, na kotvení zárubně do zdiva. 3. V cenách není započtena dodávka zárubní, která se oceňuje ve specifikaci. 4. Vyvěšení a zavěšení dveřního křídla (křídel) je započteno v cenách za osazení. 5. Ceny lze použít i pro osazení zárubně včetně křídla (křídel), které nelze vyvěsit. 6. Kompletace zárubně s křídlem (křídly) se ocení cenami katalogu PSV 800-767 Konstrukce zámečnické - montáž. | [14 empty] | PSC | 2
| VV |  | "D1137-39 - VESTAVBA ÚNIKOVÉ CESTY Z KINOSÁLU.dwg | [14 empty] | VV | 2 | 1 | True | 0 | ROZPOCET
| VV |  | " ozn. 01" 1,000 |  | 1 | [12 empty] | VV | 2 | 2 | True | 0 | ROZPOCET
| VV |  | " ozn. 02" 2,000 |  | 2 | [12 empty] | VV | 2 | 2 | True | 0 | ROZPOCET
| VV |  | Mezisoučet " 1.PP |  | 3 | [12 empty] | VV | 2 | 3 | True | 0 | ROZPOCET
| VV |  | Součet |  | 3 | [12 empty] | VV | 2 | 4 | True | 1 | ROZPOCET
75 | M | 55331391.1 | zárubeň ocelová pro běžné zdění a pórobeton 150 dvoukřídlá 1450 EW 90DP1/C2/KOO/Sm | kus | 2 |  | 0 |  |  | základní |  | 0 | 0.01868 | 0.03736 | 0 | 0 | 8 | M | 2 |  |  |  | ROZPOCET | 0 | 0 | 0 | 0 | 0 | 1 | 0 | 4 | -259125177
76 | M | 55331392.1 | zárubeň ocelová rámová dvoukřídlá 1800x2200 mm EW 30/DP3/C2/KOO/SM/PANIK | kus | 1 |  | 0 |  |  | základní |  | 0 | 0.0195 | 0.0195 | 0 | 0 | 8 | M | 2 |  |  |  | ROZPOCET | 0 | 0 | 0 | 0 | 0 | 1 | 0 | 4 | 1300826619
| D | 9 | Ostatní konstrukce a práce, bourání |  |  |  | 0 |  |  |  |  | 0 |  | 0.16861 |  | 45.1396 | 1 | D | 1 |  |  |  | ROZPOCET | [6 empty] | 0
77 | K | 943211111 | Montáž lešení prostorového rámového lehkého pracovního s podlahami s provozním zatížením tř. 3 do 200 kg/m2, výšky do 10 m | m3 | 187.5 |  | 0 | CS ÚRS 2020 02 |  | základní |  | 0 | 0 | 0 | 0 | 0 | 4 | K | 2 |  |  |  | ROZPOCET | 0 | 0 | 0 | 0 | 0 | 1 | 0 | 4 | 62537421
| PSC |  | Poznámka k souboru cen: 1. Montáž lešení prostorového rámového lehkého výšky přes 25 m se oceňuje individuálně. | [14 empty] | PSC | 2
| VV |  | "D1137-39 - VESTAVBA ÚNIKOVÉ CESTY Z KINOSÁLU.dwg | [14 empty] | VV | 2 | 1 | True | 0 | ROZPOCET
| VV |  | " kruhové schodiště" 7,500*5,000*5,000 |  | 187.5 | [12 empty] | VV | 2 | 2 | True | 0 | ROZPOCET
| VV |  | Mezisoučet 1.PP |  | 187.5 | [12 empty] | VV | 2 | 3 | True | 0 | ROZPOCET
| VV |  | Součet |  | 187.5 | [12 empty] | VV | 2 | 4 | True | 1 | ROZPOCET
78 | K | 943211211 | Montáž lešení prostorového rámového lehkého pracovního s podlahami Příplatek za první a každý další den použití lešení k ceně -1111 | m3 | 11250 |  | 0 | CS ÚRS 2020 02 |  | základní |  | 0 | 0 | 0 | 0 | 0 | 4 | K | 2 |  |  |  | ROZPOCET | 0 | 0 | 0 | 0 | 0 | 1 | 0 | 4 | -884460528
| PSC |  | Poznámka k souboru cen: 1. Montáž lešení prostorového rámového lehkého výšky přes 25 m se oceňuje individuálně. | [14 empty] | PSC | 2
| VV |  | 187,500*30*2 |  | 11250 | [12 empty] | VV | 2 | 2 | True | 1 | ROZPOCET
79 | K | 943211811 | Demontáž lešení prostorového rámového lehkého pracovního s podlahami s provozním zatížením tř. 3 do 200 kg/m2, výšky do 10 m | m3 | 187.5 |  | 0 | CS ÚRS 2020 02 |  | základní |  | 0 | 0 | 0 | 0 | 0 | 4 | K | 2 |  |  |  | ROZPOCET | 0 | 0 | 0 | 0 | 0 | 1 | 0 | 4 | 1552847965
| PSC |  | Poznámka k souboru cen: 1. Demontáž lešení prostorového rámového lehkého výšky přes 25 m se oceňuje individuálně. | [14 empty] | PSC | 2
80 | K | 946111112 | Montáž pojízdných věží trubkových nebo dílcových s maximálním zatížením podlahy do 200 kg/m2 šířky od 0,6 do 0,9 m, délky do 3,2 m, výšky přes 1,5 m do 2,5 m | kus | 2 |  | 0 | CS ÚRS 2020 02 |  | základní |  | 0 | 0 | 0 | 0 | 0 | 4 | K | 2 |  |  |  | ROZPOCET | 0 | 0 | 0 | 0 | 0 | 1 | 0 | 4 | -1266407211
| PSC |  | Poznámka k souboru cen: 1. Montáž lešení vyšších, než je uvedeno v souboru cen, se oceňuje individuálně, stejně tak jako konstrukce s vyšším požadovaným zatížením. 2. Pojízdná lešení do tunelů a pojízdná lešení s bočním vysunutím se oceňují individuálně. | [14 empty] | PSC | 2
81 | K | 946111212 | Montáž pojízdných věží trubkových nebo dílcových s maximálním zatížením podlahy do 200 kg/m2 Příplatek za první a každý další den použití pojízdného lešení k ceně -1112 | kus | 120 |  | 0 | CS ÚRS 2020 02 |  | základní |  | 0 | 0 | 0 | 0 | 0 | 4 | K | 2 |  |  |  | ROZPOCET | 0 | 0 | 0 | 0 | 0 | 1 | 0 | 4 | -1403115996
| PSC |  | Poznámka k souboru cen: 1. Montáž lešení vyšších, než je uvedeno v souboru cen, se oceňuje individuálně, stejně tak jako konstrukce s vyšším požadovaným zatížením. 2. Pojízdná lešení do tunelů a pojízdná lešení s bočním vysunutím se oceňují individuálně. | [14 empty] | PSC | 2
| VV |  | 2,000*30*2 |  | 120 | [12 empty] | VV | 2 | 2 | True | 1 | ROZPOCET
82 | K | 946111812 | Demontáž pojízdných věží trubkových nebo dílcových s maximálním zatížením podlahy do 200 kg/m2 šířky od 0,6 do 0,9 m, délky do 3,2 m, výšky přes 1,5 m do 2,5 m | kus | 2 |  | 0 | CS ÚRS 2020 02 |  | základní |  | 0 | 0 | 0 | 0 | 0 | 4 | K | 2 |  |  |  | ROZPOCET | 0 | 0 | 0 | 0 | 0 | 1 | 0 | 4 | -1468515105
| PSC |  | Poznámka k souboru cen: 1. Demontáž lešení vyšších, než je uvedeno v souboru cen, se oceňuje individuálně, stejně tak jako konstrukce s vyšším požadovaným zatížením. | [14 empty] | PSC | 2
83 | K | 949101112 | Lešení pomocné pracovní pro objekty pozemních staveb pro zatížení do 150 kg/m2, o výšce lešeňové podlahy přes 1,9 do 3,5 m | m2 | 200.39 |  | 0 | CS ÚRS 2020 02 |  | základní |  | 0 | 0.00021 | 0.042082 | 0 | 0 | 4 | K | 2 |  |  |  | ROZPOCET | 0 | 0 | 0 | 0 | 0 | 1 | 0 | 4 | -1883886956
| PSC |  | Poznámka k souboru cen: 1. V ceně jsou započteny i náklady na montáž, opotřebení a demontáž lešení. 2. V ceně nejsou započteny náklady na manipulaci s lešením; tyto jsou již zahrnuty v cenách příslušných stavebních prací. 3. Množství měrných jednotek se určuje m2 podlahové plochy, na které se práce provádí. | [14 empty] | PSC | 2
| VV |  | "D1137-39 - VESTAVBA ÚNIKOVÉ CESTY Z KINOSÁLU.dwg | [14 empty] | VV | 2 | 1 | True | 0 | ROZPOCET
| VV |  | " m.č. 02a" 64,570 |  | 64.57 | [12 empty] | VV | 2 | 2 | True | 0 | ROZPOCET
| VV |  | " m.č. 02d" 9,390 |  | 9.39 | [12 empty] | VV | 2 | 2 | True | 0 | ROZPOCET
| VV |  | " m.č. 03" 8,720 |  | 8.72 | [12 empty] | VV | 2 | 2 | True | 0 | ROZPOCET
| VV |  | " m.č. 095" 22,840 |  | 22.84 | [12 empty] | VV | 2 | 2 | True | 0 | ROZPOCET
| VV |  | " m.č. 098" 4,520 |  | 4.52 | [12 empty] | VV | 2 | 2 | True | 0 | ROZPOCET
| VV |  | " m.č. 052" 21,010 |  | 21.01 | [12 empty] | VV | 2 | 2 | True | 0 | ROZPOCET
| VV |  | " m.č. 053" 26,530 |  | 26.53 | [12 empty] | VV | 2 | 2 | True | 0 | ROZPOCET
| VV |  | " m.č. 055" 8,550 |  | 8.55 | [12 empty] | VV | 2 | 2 | True | 0 | ROZPOCET
| VV |  | " m.č. 056" 1,660 |  | 1.66 | [12 empty] | VV | 2 | 2 | True | 0 | ROZPOCET
| VV |  | " m.č. 057" 2,640 |  | 2.64 | [12 empty] | VV | 2 | 2 | True | 0 | ROZPOCET
| VV |  | " m.č. 095a" 6,520 |  | 6.52 | [12 empty] | VV | 2 | 2 | True | 0 | ROZPOCET
| VV |  | " m.č. 096" 23,440 |  | 23.44 | [12 empty] | VV | 2 | 2 | True | 0 | ROZPOCET
| VV |  | Mezisoučet " 1.PP |  | 200.39 | [12 empty] | VV | 2 | 3 | True | 0 | ROZPOCET
| VV |  | Součet |  | 200.39 | [12 empty] | VV | 2 | 4 | True | 1 | ROZPOCET
84 | K | 952901111 | Vyčištění budov nebo objektů před předáním do užívání budov bytové nebo občanské výstavby, světlé výšky podlaží do 4 m | m2 | 200.39 |  | 0 | CS ÚRS 2020 02 |  | základní |  | 0 | 4e-05 | 0.0080156 | 0 | 0 | 4 | K | 2 |  |  |  | ROZPOCET | 0 | 0 | 0 | 0 | 0 | 1 | 0 | 4 | -219550184
| PSC |  | Poznámka k souboru cen: 1. Cenu -1111 lze použít i pro vyčištění půdy a rovné střechy budov, pokud definitivní úprava umožňuje, aby se ploché střechy používalo jako terasy, nebo tehdy, když je nutno čistit konstrukce na těchto střechách (světlíky, dveře apod.). Do výměry se započítávají jednou třetinou plochy. 2. Střešní plochy hal se světlíky nebo okny se oceňují jako podlaží cenou -1221. 3. Množství měrných jednotek se určuje v m2 půdorysné plochy každého podlaží, dané vnějším obrysem podlaží budovy. Plochy balkonů se přičítají. 4. v ceně -1111 a -1114 jsou započteny náklady na zametení a umytí podlah, dlažeb, obkladů, schodů v místnostech, chodbách a schodištích, vyčištění a umytí oken, dveří s rámy, zárubněmi, umytí a vyčištění jiných zasklených a natíraných ploch a zařizovacích předmětů. 5. V ceně -1221 jsou započteny náklady na zametení podlahy, umytí dlažeb nebo keramických podlah v přilehlých místnostech, chodbách a schodištích, umytí obkladů, schodů, vyčištění a umytí oken a dveří s rámy a zárubněmi, umytí a vyčištění jiných zasklených a natíraných ploch a zařizovacích předmětů. 6. V ceně -1311 jsou započteny náklady na zametení a čištění dlažeb, umytí, vyčištění okenních a dveřních rámů a zařizovacích předmětů. 7. V ceně -1411 jsou započteny náklady na vynesení zbytků stavebního rumu, kropení a 2x zametení podlah, oprášení stěn a výplní otvorů. | [14 empty] | PSC | 2
| VV |  | "D1137-39 - VESTAVBA ÚNIKOVÉ CESTY Z KINOSÁLU.dwg | [14 empty] | VV | 2 | 1 | True | 0 | ROZPOCET
| VV |  | " m.č. 02a" 64,570 |  | 64.57 | [12 empty] | VV | 2 | 2 | True | 0 | ROZPOCET
| VV |  | " m.č. 02d" 9,390 |  | 9.39 | [12 empty] | VV | 2 | 2 | True | 0 | ROZPOCET
| VV |  | " m.č. 03" 8,720 |  | 8.72 | [12 empty] | VV | 2 | 2 | True | 0 | ROZPOCET
| VV |  | " m.č. 095" 22,840 |  | 22.84 | [12 empty] | VV | 2 | 2 | True | 0 | ROZPOCET
| VV |  | " m.č. 098" 4,520 |  | 4.52 | [12 empty] | VV | 2 | 2 | True | 0 | ROZPOCET
| VV |  | " m.č. 052" 21,010 |  | 21.01 | [12 empty] | VV | 2 | 2 | True | 0 | ROZPOCET
| VV |  | " m.č. 053" 26,530 |  | 26.53 | [12 empty] | VV | 2 | 2 | True | 0 | ROZPOCET
| VV |  | " m.č. 055" 8,550 |  | 8.55 | [12 empty] | VV | 2 | 2 | True | 0 | ROZPOCET
| VV |  | " m.č. 056" 1,660 |  | 1.66 | [12 empty] | VV | 2 | 2 | True | 0 | ROZPOCET
| VV |  | " m.č. 057" 2,640 |  | 2.64 | [12 empty] | VV | 2 | 2 | True | 0 | ROZPOCET
| VV |  | " m.č. 095a" 6,520 |  | 6.52 | [12 empty] | VV | 2 | 2 | True | 0 | ROZPOCET
| VV |  | " m.č. 096" 23,440 |  | 23.44 | [12 empty] | VV | 2 | 2 | True | 0 | ROZPOCET
| VV |  | Mezisoučet " 1.PP |  | 200.39 | [12 empty] | VV | 2 | 3 | True | 0 | ROZPOCET
| VV |  | Součet |  | 200.39 | [12 empty] | VV | 2 | 4 | True | 1 | ROZPOCET
85 | K | 952902041 | Čištění budov při provádění oprav a udržovacích prací podlah hladkých drhnutím s chemickými prostředky | m2 | 201.019 |  | 0 | CS ÚRS 2020 02 |  | základní |  | 0 | 4e-05 | 0.0080408 | 0 | 0 | 4 | K | 2 |  |  |  | ROZPOCET | 0 | 0 | 0 | 0 | 0 | 1 | 0 | 4 | -2002673953
| PSC |  | Poznámka k souboru cen: 1. Ceny jsou určeny pro oceňování konečného čištění po ukončení oprav a udržovacích prací před předáním do užívání. Do výměry ploch se započítávají i plochy místností, schodišť a chodeb, kterými se přepravuje materiál pro stavební práce. 2. Čištění vnějších ploch tlakovou vodou a tryskáním:pískem se oceňuje cenami souboru cen 629 99 -51 tohoto katalogu. 3. Množství jednotek čištěných ploch: a) se určuje v m2 ploch místností a chodeb nebo jejich částí, kterými se dopravuje materiál nebo jsou používány pro stavební práce b) schodiště se určuje v m2 rozvinuté plochy schodišťových stupňů, c) podest se určuje v m2 půdorysné plochy, d) oken, dveří a vrat v m2 plochy, e) konstrukcí a prvků se určuje v m2 pohledové plochy. 4. Povrch hladký je rovný, nezdrsněný, nezvrásněný (např. linoleum, teraco, hladké dlažby, parkety apod. ). Povrch drsný je nerovný, zdrsněný, zvrásněný (např. betonový potěr, mozaiková dlažba, palubky apod.). 5. V cenách očištění schodišť jsou započteny náklady na očištění schodišťových stupňů a schodišťového zábradlí. Plocha podest se započítává do plochy podlah. 6. V cenách čištění oken a balkonových dveří jsou započteny náklady na očištění rámu, parapetu, prahu a kování a očištění a vyleštění skleněné výplně. 7. V cenách čištění dveří a vrat jsou započteny náklady na očištění rámu, výplně, prahu a kování. 8. Čištění říms (odstraňování smetí, prachu, náletů apod.) se oceňuje individuálně. 9. Odvoz odpadu se ocení položkami odvozu suti ceníku 801-3, hmotnost se stanoví individuálně. | [14 empty] | PSC | 2
| VV |  | " stupnice + podstupnice" (0,124+0,340+0,124)*1,070 |  | 0.629 | [12 empty] | VV | 2 | 2 | True | 0 | ROZPOCET
| VV |  | " m.č. 02a" 64,570 |  | 64.57 | [12 empty] | VV | 2 | 2 | True | 0 | ROZPOCET
| VV |  | " m.č. 02d" 9,390 |  | 9.39 | [12 empty] | VV | 2 | 2 | True | 0 | ROZPOCET
| VV |  | " m.č. 03" 8,720 |  | 8.72 | [12 empty] | VV | 2 | 2 | True | 0 | ROZPOCET
| VV |  | " m.č. 095" 22,840 |  | 22.84 | [12 empty] | VV | 2 | 2 | True | 0 | ROZPOCET
| VV |  | " m.č. 098" 4,520 |  | 4.52 | [12 empty] | VV | 2 | 2 | True | 0 | ROZPOCET
| VV |  | " m.č. 052" 21,010 |  | 21.01 | [12 empty] | VV | 2 | 2 | True | 0 | ROZPOCET
| VV |  | " m.č. 053" 26,530 |  | 26.53 | [12 empty] | VV | 2 | 2 | True | 0 | ROZPOCET
| VV |  | " m.č. 055" 8,550 |  | 8.55 | [12 empty] | VV | 2 | 2 | True | 0 | ROZPOCET
| VV |  | " m.č. 056" 1,660 |  | 1.66 | [12 empty] | VV | 2 | 2 | True | 0 | ROZPOCET
| VV |  | " m.č. 057" 2,640 |  | 2.64 | [12 empty] | VV | 2 | 2 | True | 0 | ROZPOCET
| VV |  | " m.č. 095a" 6,520 |  | 6.52 | [12 empty] | VV | 2 | 2 | True | 0 | ROZPOCET
| VV |  | " m.č. 096" 23,440 |  | 23.44 | [12 empty] | VV | 2 | 2 | True | 0 | ROZPOCET
| VV |  | Mezisoučet " 1.PP |  | 201.019 | [12 empty] | VV | 2 | 3 | True | 0 | ROZPOCET
| VV |  | Součet |  | 201.019 | [12 empty] | VV | 2 | 4 | True | 1 | ROZPOCET
86 | K | 953941211 | Osazování drobných kovových předmětů se zalitím maltou cementovou, do vysekaných kapes nebo připravených otvorů konzol nebo kotev, např. pro schodišťová madla do zdí, radiátorové konzoly apod. | kus | 14 |  | 0 | CS ÚRS 2020 02 |  | základní |  | 0 | 0.00234 | 0.03276 | 0 | 0 | 4 | K | 2 |  |  |  | ROZPOCET | 0 | 0 | 0 | 0 | 0 | 1 | 0 | 4 | -1455531222
| PSC |  | Poznámka k souboru cen: 1. V cenách nejsou započteny náklady na dodávku kovových předmětů; tyto se oceňují ve specifikaci. Ztratné se nestanoví. 2. Cenu -2841 lze použít pro osazení rámu pod pružinový (roštový) ocelový základ např. domovních praček, odstředivek, ždímaček, motorových zařízení, ventilátorů apod. 3. Cena -2851 je určena pro zednické osazení zábradlí ze samostatných dílů nevyžadující samostatnou montáž. 4. Ceny platí za každé zalití. | [14 empty] | PSC | 2
| VV |  | "D1137-39 - VESTAVBA ÚNIKOVÉ CESTY Z KINOSÁLU.dwg | [14 empty] | VV | 2 | 1 | True | 0 | ROZPOCET
| VV |  | " m.č. 097" 6,000+3,000+3,000+2,000 |  | 14 | [12 empty] | VV | 2 | 2 | True | 0 | ROZPOCET
| VV |  | Mezisoučet " 1.PP |  | 14 | [12 empty] | VV | 2 | 3 | True | 0 | ROZPOCET
| VV |  | Součet |  | 14 | [12 empty] | VV | 2 | 4 | True | 1 | ROZPOCET
87 | K | 953945113 | Kotvy mechanické s vyvrtáním otvoru do betonu, železobetonu nebo tvrdého kamene pro střední zatížení průvlekové, velikost M 8, délka 115 mm | kus | 59 |  | 0 | CS ÚRS 2020 02 |  | základní |  | 0 | 0.00022 | 0.01298 | 0 | 0 | 4 | K | 2 |  |  |  | ROZPOCET | 0 | 0 | 0 | 0 | 0 | 1 | 0 | 4 | -526954789
| PSC |  | Poznámka k souboru cen: 1. V cenách jsou započteny i náklady na: a) rozměření, vrtání do betonu a spotřeba vrtáků, b) vyfoukání otvoru, osazení kotvy do vyznačené kotevní hloubky, dotažení matice pomocí klíče, c) dodávku mechanických kotev. | [14 empty] | PSC | 2
| VV |  | "D1137-39 - VESTAVBA ÚNIKOVÉ CESTY Z KINOSÁLU.dwg | [14 empty] | VV | 2 | 1 | True | 0 | ROZPOCET
| VV |  | " kotvení osazovacího L 80/80/10 mm v šachtě" 8,000 |  | 8 | [12 empty] | VV | 2 | 2 | True | 0 | ROZPOCET
| VV |  | " kotvení zábradlí" 18,000 |  | 18 | [12 empty] | VV | 2 | 2 | True | 0 | ROZPOCET
| VV |  | " kotvení osazovací L 80/80/10 mm kruh. schodiště (pro PZD)" 5,000+5,000 |  | 10 | [12 empty] | VV | 2 | 2 | True | 0 | ROZPOCET
| VV |  | " kotvení vřetenového madla zábradlí kruh. schodiště" 12,000+6,000+3,000+2,000 |  | 23 | [12 empty] | VV | 2 | 2 | True | 0 | ROZPOCET
| VV |  | Mezisoučet " 1.PP |  | 59 | [12 empty] | VV | 2 | 3 | True | 0 | ROZPOCET
| VV |  | Součet |  | 59 | [12 empty] | VV | 2 | 4 | True | 1 | ROZPOCET
88 | K | 953961111 | Kotvy chemické s vyvrtáním otvoru do betonu, železobetonu nebo tvrdého kamene tmel, velikost M 8, hloubka 80 mm | kus | 19 |  | 0 | CS ÚRS 2020 02 |  | základní |  | 0 | 1e-05 | 0.00019 | 0 | 0 | 4 | K | 2 |  |  |  | ROZPOCET | 0 | 0 | 0 | 0 | 0 | 1 | 0 | 4 | 1851487096
| PSC |  | Poznámka k souboru cen: 1. V cenách 953 96-11 a 953 96-12 jsou započteny i náklady na: a) rozměření, vrtání a spotřebu vrtáků. Pro velikost M 8 až M 30 jsou započteny náklady na vrtání příklepovými vrtáky, pro velikost M 33 až M 39 diamantovými korunkami, b) vyfoukání otvoru, přípravu kotev k uložení do otvorů, vyplnění kotevních otvorů tmelem nebo chemickou patronou včetně dodávky materiálu. 2. V cenách 953 96-51.. jsou započteny náklady na dodání a zasunutí kotevního šroubu do otvoru vyplněného chemickým tmelem nebo patronou a dotažení matice. | [14 empty] | PSC | 2
| VV |  | "D1137-39 - VESTAVBA ÚNIKOVÉ CESTY Z KINOSÁLU.dwg | [14 empty] | VV | 2 | 1 | True | 0 | ROZPOCET
| VV |  | " m.č. 55; osazovací L 80/80/8 mm" 2,000 |  | 2 | [12 empty] | VV | 2 | 2 | True | 0 | ROZPOCET
| VV |  | " m.č. 095; osazovací L 80/80/10 mm" 17,000 |  | 17 | [12 empty] | VV | 2 | 2 | True | 0 | ROZPOCET
| VV |  | Mezisoučet " 1.PP |  | 19 | [12 empty] | VV | 2 | 3 | True | 0 | ROZPOCET
| VV |  | Součet |  | 19 | [12 empty] | VV | 2 | 4 | True | 1 | ROZPOCET
89 | K | 953962211 | Kotvy chemické s vyvrtáním otvoru do zdiva z děrovaných cihel tmel se síťovým pouzdrem, hloubka 80 mm, velikost M 8 | kus | 7 |  | 0 | CS ÚRS 2020 02 |  | základní |  | 0 | 9e-05 | 0.00063 | 0 | 0 | 4 | K | 2 |  |  |  | ROZPOCET | 0 | 0 | 0 | 0 | 0 | 1 | 0 | 4 | -261088758
| PSC |  | Poznámka k souboru cen: 1. V cenách 953 96-11 a 953 96-12 jsou započteny i náklady na: a) rozměření, vrtání a spotřebu vrtáků. Pro velikost M 8 až M 30 jsou započteny náklady na vrtání příklepovými vrtáky, pro velikost M 33 až M 39 diamantovými korunkami, b) vyfoukání otvoru, přípravu kotev k uložení do otvorů, vyplnění kotevních otvorů tmelem nebo chemickou patronou včetně dodávky materiálu. 2. V cenách 953 96-51.. jsou započteny náklady na dodání a zasunutí kotevního šroubu do otvoru vyplněného chemickým tmelem nebo patronou a dotažení matice. | [14 empty] | PSC | 2
| VV |  | "D1137-39 - VESTAVBA ÚNIKOVÉ CESTY Z KINOSÁLU.dwg | [14 empty] | VV | 2 | 1 | True | 0 | ROZPOCET
| VV |  | " m.č. 095 + 095a; kotvení ocel. schodiště do zdiva" 2,000+5,000 |  | 7 | [12 empty] | VV | 2 | 2 | True | 0 | ROZPOCET
| VV |  | Mezisoučet " 1.PP |  | 7 | [12 empty] | VV | 2 | 3 | True | 0 | ROZPOCET
| VV |  | Součet |  | 7 | [12 empty] | VV | 2 | 4 | True | 1 | ROZPOCET
90 | K | 953965111 | Kotvy chemické s vyvrtáním otvoru kotevní šrouby pro chemické kotvy, velikost M 8, délka 110 mm | kus | 26 |  | 0 | CS ÚRS 2020 02 |  | základní |  | 0 | 0.0001 | 0.0026 | 0 | 0 | 4 | K | 2 |  |  |  | ROZPOCET | 0 | 0 | 0 | 0 | 0 | 1 | 0 | 4 | -1860296348
| PSC |  | Poznámka k souboru cen: 1. V cenách 953 96-11 a 953 96-12 jsou započteny i náklady na: a) rozměření, vrtání a spotřebu vrtáků. Pro velikost M 8 až M 30 jsou započteny náklady na vrtání příklepovými vrtáky, pro velikost M 33 až M 39 diamantovými korunkami, b) vyfoukání otvoru, přípravu kotev k uložení do otvorů, vyplnění kotevních otvorů tmelem nebo chemickou patronou včetně dodávky materiálu. 2. V cenách 953 96-51.. jsou započteny náklady na dodání a zasunutí kotevního šroubu do otvoru vyplněného chemickým tmelem nebo patronou a dotažení matice. | [14 empty] | PSC | 2
| VV |  | "D1137-39 - VESTAVBA ÚNIKOVÉ CESTY Z KINOSÁLU.dwg | [14 empty] | VV | 2 | 1 | True | 0 | ROZPOCET
| VV |  | " m.č. 55; osazovací L 80/80/8 mm" 2,000 |  | 2 | [12 empty] | VV | 2 | 2 | True | 0 | ROZPOCET
| VV |  | " m.č. 095; osazovací L 80/80/10 mm" 17,000 |  | 17 | [12 empty] | VV | 2 | 2 | True | 0 | ROZPOCET
| VV |  | " m.č. 095 + 095a; kotvení ocel. schodiště do zdiva" 2,000+5,000 |  | 7 | [12 empty] | VV | 2 | 2 | True | 0 | ROZPOCET
| VV |  | Mezisoučet " 1.PP |  | 26 | [12 empty] | VV | 2 | 3 | True | 0 | ROZPOCET
| VV |  | Součet |  | 26 | [12 empty] | VV | 2 | 4 | True | 1 | ROZPOCET
91 | K | 961044111 | Bourání základů z betonu prostého | m3 | 2.234 |  | 0 | CS ÚRS 2020 02 |  | základní |  | 0 | 0 | 0 | 2 | 4.468 | 4 | K | 2 |  |  |  | ROZPOCET | 0 | 0 | 0 | 0 | 0 | 1 | 0 | 4 | 1101130831
| VV |  | "D1137-39 - VESTAVBA ÚNIKOVÉ CESTY Z KINOSÁLU.dwg | [14 empty] | VV | 2 | 1 | True | 0 | ROZPOCET
| VV |  | " DZ výšky 140 mm" (1,200*3,500+1,200*3,500+1,200*3,800+1,000*1,500+1,000*1,500)*0,140 |  | 2.234 | [12 empty] | VV | 2 | 2 | True | 0 | ROZPOCET
| VV |  | Mezisoučet " 1.PP |  | 2.234 | [12 empty] | VV | 2 | 3 | True | 0 | ROZPOCET
| VV |  | Součet |  | 2.234 | [12 empty] | VV | 2 | 4 | True | 1 | ROZPOCET
92 | K | 962031133 | Bourání příček z cihel, tvárnic nebo příčkovek z cihel pálených, plných nebo dutých na maltu vápennou nebo vápenocementovou, tl. do 150 mm | m2 | 24.928 |  | 0 | CS ÚRS 2020 02 |  | základní |  | 0 | 0 | 0 | 0.261 | 6.5062 | 4 | K | 2 |  |  |  | ROZPOCET | 0 | 0 | 0 | 0 | 0 | 1 | 0 | 4 | -762980843
| VV |  | "D1137-39 - VESTAVBA ÚNIKOVÉ CESTY Z KINOSÁLU.dwg | [14 empty] | VV | 2 | 1 | True | 0 | ROZPOCET
| VV |  | " nové kruh. schodiště; sendvič. zeď; Cdm 115 mm" 4,225*5,900 |  | 24.928 | [12 empty] | VV | 2 | 2 | True | 0 | ROZPOCET
| VV |  | Mezisoučet " 1.PP |  | 24.928 | [12 empty] | VV | 2 | 3 | True | 0 | ROZPOCET
| VV |  | Součet |  | 24.928 | [12 empty] | VV | 2 | 4 | True | 1 | ROZPOCET
93 | K | 962032432 | Bourání zdiva nadzákladového z cihel nebo tvárnic z dutých cihel nebo tvárnic pálených nebo nepálených, na maltu vápennou nebo vápenocementovou, objemu přes 1 m3 | m3 | 3.381 |  | 0 | CS ÚRS 2020 02 |  | základní |  | 0 | 0 | 0 | 1.175 | 3.9727 | 4 | K | 2 |  |  |  | ROZPOCET | 0 | 0 | 0 | 0 | 0 | 1 | 0 | 4 | 1491087910
| PSC |  | Poznámka k souboru cen: 1. Bourání pilířů o průřezu přes 0,36 m2 se oceňuje příslušnými cenami -2230, -2231, -2240, -2241,-2253 a -2254 jako bourání zdiva nadzákladového cihelného. | [14 empty] | PSC | 2
| VV |  | "D1137-39 - VESTAVBA ÚNIKOVÉ CESTY Z KINOSÁLU.dwg | [14 empty] | VV | 2 | 1 | True | 0 | ROZPOCET
| VV |  | " nové kruh. schodiště" (1,850*3,600+1,850*3,710)*0,250 |  | 3.381 | [12 empty] | VV | 2 | 2 | True | 0 | ROZPOCET
| VV |  | Mezisoučet " 1.PP |  | 3.381 | [12 empty] | VV | 2 | 3 | True | 0 | ROZPOCET
| VV |  | Součet |  | 3.381 | [12 empty] | VV | 2 | 4 | True | 1 | ROZPOCET
94 | K | 963012510 | Bourání stropů z desek nebo panelů železobetonových prefabrikovaných s dutinami z desek, š. do 300 mm tl. do 140 mm | m3 | 1.019 |  | 0 | CS ÚRS 2020 02 |  | základní |  | 0 | 0 | 0 | 2.1 | 2.1399 | 4 | K | 2 |  |  |  | ROZPOCET | 0 | 0 | 0 | 0 | 0 | 1 | 0 | 4 | 1244498339
| PSC |  | Poznámka k souboru cen: 1. Bourání stropů z panelů plných se oceňuje cenami souboru cen 963 05-1 . Bourání železobetonových stropů. | [14 empty] | PSC | 2
| VV |  | "D1137-39 - VESTAVBA ÚNIKOVÉ CESTY Z KINOSÁLU.dwg | [14 empty] | VV | 2 | 1 | True | 0 | ROZPOCET
| VV |  | " PZD 244-30/210 (11+11 ks)" (3,490*4,172)*0,070 |  | 1.019 | [12 empty] | VV | 2 | 2 | True | 0 | ROZPOCET
| VV |  | Mezisoučet " 1.PP |  | 1.019 | [12 empty] | VV | 2 | 3 | True | 0 | ROZPOCET
| VV |  | Součet |  | 1.019 | [12 empty] | VV | 2 | 4 | True | 1 | ROZPOCET
95 | K | 967031142 | Přisekání (špicování) plošné nebo rovných ostění zdiva z cihel pálených rovných ostění, bez odstupu, po hrubém vybourání otvorů, na maltu cementovou | m2 | 7.643 |  | 0 | CS ÚRS 2020 02 |  | základní |  | 0 | 0 | 0 | 0.059 | 0.45094 | 4 | K | 2 |  |  |  | ROZPOCET | 0 | 0 | 0 | 0 | 0 | 1 | 0 | 4 | -2038346755
| VV |  | "D1137-39 - VESTAVBA ÚNIKOVÉ CESTY Z KINOSÁLU.dwg | [14 empty] | VV | 2 | 1 | True | 0 | ROZPOCET
| VV |  | " nový otvor 1000x1000 (přívod vzduchu ZOKT)" 1,000*4*0,250 |  | 1 | [12 empty] | VV | 2 | 2 | True | 0 | ROZPOCET
| VV |  | " nový otvor 800x1600 mm" (0,800*2+1,600*2)*0,250 |  | 1.2 | [12 empty] | VV | 2 | 2 | True | 0 | ROZPOCET
| VV |  | " nový otvor pro kruh. schodiště (sendvič. zeď)" ((1,850+3,710*2)*0,250)+((1,850+3,600*2)*0,250) |  | 4.58 | [12 empty] | VV | 2 | 2 | True | 0 | ROZPOCET
| VV |  | " nový otvor 1475x2275 mm" (1,475*2+2,275*2)*0,115 |  | 0.863 | [12 empty] | VV | 2 | 2 | True | 0 | ROZPOCET
| VV |  | Mezisoučet " 1.PP |  | 7.643 | [12 empty] | VV | 2 | 3 | True | 0 | ROZPOCET
| VV |  | Součet |  | 7.643 | [12 empty] | VV | 2 | 4 | True | 1 | ROZPOCET
96 | K | 967031742 | Přisekání (špicování) plošné nebo rovných ostění zdiva z cihel pálených plošné, na maltu vápennou nebo vápenocementovou, tl. na maltu cementovou, tl. do 100 mm | m2 | 43.4 |  | 0 | CS ÚRS 2020 02 |  | základní |  | 0 | 0 | 0 | 0.183 | 7.9422 | 4 | K | 2 |  |  |  | ROZPOCET | 0 | 0 | 0 | 0 | 0 | 1 | 0 | 4 | -627602809
| VV |  | "D1137-39 - VESTAVBA ÚNIKOVÉ CESTY Z KINOSÁLU.dwg | [14 empty] | VV | 2 | 1 | True | 0 | ROZPOCET
| VV |  | " m.č. 02; izolační přizdívka" 7,000*6,200 |  | 43.4 | [12 empty] | VV | 2 | 2 | True | 0 | ROZPOCET
| VV |  | Mezisoučet " 1.PP |  | 43.4 | [12 empty] | VV | 2 | 3 | True | 0 | ROZPOCET
| VV |  | Součet |  | 43.4 | [12 empty] | VV | 2 | 4 | True | 1 | ROZPOCET
97 | K | 967031743 | Přisekání (špicování) plošné nebo rovných ostění zdiva z cihel pálených plošné, na maltu vápennou nebo vápenocementovou, tl. na maltu cementovou, tl. do 150 mm | m2 | 0.58 |  | 0 | CS ÚRS 2020 02 |  | základní |  | 0 | 0 | 0 | 0.275 | 0.1595 | 4 | K | 2 |  |  |  | ROZPOCET | 0 | 0 | 0 | 0 | 0 | 1 | 0 | 4 | -553486317
| VV |  | "D1137-39 - VESTAVBA ÚNIKOVÉ CESTY Z KINOSÁLU.dwg | [14 empty] | VV | 2 | 1 | True | 0 | ROZPOCET
| VV |  | 0,290*2,000 " úprava šířky dveřního otvoru mezi m.č. 52/53 |  | 0.58 | [12 empty] | VV | 2 | 2 | True | 0 | ROZPOCET
| VV |  | Mezisoučet " 1.PP |  | 0.58 | [12 empty] | VV | 2 | 3 | True | 0 | ROZPOCET
| VV |  | Součet |  | 0.58 | [12 empty] | VV | 2 | 4 | True | 1 | ROZPOCET
98 | K | 968062991 | Vybourání dřevěných rámů oken s křídly, dveřních zárubní, vrat, stěn, ostění nebo obkladů vnitřních deštění výkladů, ostění a obkladů stěn jakékoliv plochy | m2 | 5.72 |  | 0 | CS ÚRS 2020 02 |  | základní |  | 0 | 0 | 0 | 0.004 | 0.02288 | 4 | K | 2 |  |  |  | ROZPOCET | 0 | 0 | 0 | 0 | 0 | 1 | 0 | 4 | 987430959
| PSC |  | Poznámka k souboru cen: 1. V cenách -2244 až -2747 jsou započteny i náklady na vyvěšení křídel. | [14 empty] | PSC | 2
| VV |  | "D1137-39 - VESTAVBA ÚNIKOVÉ CESTY Z KINOSÁLU.dwg | [14 empty] | VV | 2 | 1 | True | 0 | ROZPOCET
| VV |  | " dveře 2x 1800x2200 mm" (3,600+2,200*2)*0,715 |  | 5.72 | [12 empty] | VV | 2 | 2 | True | 0 | ROZPOCET
| VV |  | Mezisoučet " 1.PP |  | 5.72 | [12 empty] | VV | 2 | 3 | True | 0 | ROZPOCET
| VV |  | Součet |  | 5.72 | [12 empty] | VV | 2 | 4 | True | 1 | ROZPOCET
99 | K | 968072455 | Vybourání kovových rámů oken s křídly, dveřních zárubní, vrat, stěn, ostění nebo obkladů dveřních zárubní, plochy do 2 m2 | m2 | 5.516 |  | 0 | CS ÚRS 2020 02 |  | základní |  | 0 | 0 | 0 | 0.076 | 0.41922 | 4 | K | 2 |  |  |  | ROZPOCET | 0 | 0 | 0 | 0 | 0 | 1 | 0 | 4 | 1381605261
| PSC |  | Poznámka k souboru cen: 1. V cenách -2244 až -2559 jsou započteny i náklady na vyvěšení křídel. 2. Cenou -2641 se oceňuje i vybourání nosné ocelové konstrukce pro sádrokartonové příčky. | [14 empty] | PSC | 2
| VV |  | "D1137-39 - VESTAVBA ÚNIKOVÉ CESTY Z KINOSÁLU.dwg | [14 empty] | VV | 2 | 1 | True | 0 | ROZPOCET
| VV |  | " dveře 600x1970 mm" 0,600*1,970*2 |  | 2.364 | [12 empty] | VV | 2 | 2 | True | 0 | ROZPOCET
| VV |  | " dveře 800x1970 mm" 0,800*1,970*2 |  | 3.152 | [12 empty] | VV | 2 | 2 | True | 0 | ROZPOCET
| VV |  | Mezisoučet " 1.PP |  | 5.516 | [12 empty] | VV | 2 | 3 | True | 0 | ROZPOCET
| VV |  | Součet |  | 5.516 | [12 empty] | VV | 2 | 4 | True | 1 | ROZPOCET
100 | K | 968072456 | Vybourání kovových rámů oken s křídly, dveřních zárubní, vrat, stěn, ostění nebo obkladů dveřních zárubní, plochy přes 2 m2 | m2 | 7.92 |  | 0 | CS ÚRS 2020 02 |  | základní |  | 0 | 0 | 0 | 0.063 | 0.49896 | 4 | K | 2 |  |  |  | ROZPOCET | 0 | 0 | 0 | 0 | 0 | 1 | 0 | 4 | 1061370632
| PSC |  | Poznámka k souboru cen: 1. V cenách -2244 až -2559 jsou započteny i náklady na vyvěšení křídel. 2. Cenou -2641 se oceňuje i vybourání nosné ocelové konstrukce pro sádrokartonové příčky. | [14 empty] | PSC | 2
| VV |  | "D1137-39 - VESTAVBA ÚNIKOVÉ CESTY Z KINOSÁLU.dwg | [14 empty] | VV | 2 | 1 | True | 0 | ROZPOCET
| VV |  | " dveře 1800x2200 mm" 1,800*2,200*2 |  | 7.92 | [12 empty] | VV | 2 | 2 | True | 0 | ROZPOCET
| VV |  | Mezisoučet " 1.PP |  | 7.92 | [12 empty] | VV | 2 | 3 | True | 0 | ROZPOCET
| VV |  | Součet |  | 7.92 | [12 empty] | VV | 2 | 4 | True | 1 | ROZPOCET
101 | K | 968072641 | Vybourání kovových rámů oken s křídly, dveřních zárubní, vrat, stěn, ostění nebo obkladů stěn jakýchkoliv, kromě výkladních jakékoliv plochy | m2 | 6.8 |  | 0 | CS ÚRS 2020 02 |  | základní |  | 0 | 0 | 0 | 0.025 | 0.17 | 4 | K | 2 |  |  |  | ROZPOCET | 0 | 0 | 0 | 0 | 0 | 1 | 0 | 4 | -732391778
| PSC |  | Poznámka k souboru cen: 1. V cenách -2244 až -2559 jsou započteny i náklady na vyvěšení křídel. 2. Cenou -2641 se oceňuje i vybourání nosné ocelové konstrukce pro sádrokartonové příčky. | [14 empty] | PSC | 2
| VV |  | "D1137-39 - VESTAVBA ÚNIKOVÉ CESTY Z KINOSÁLU.dwg | [14 empty] | VV | 2 | 1 | True | 0 | ROZPOCET
| VV |  | " m.č. 02" 2,950*2,305 |  | 6.8 | [12 empty] | VV | 2 | 2 | True | 0 | ROZPOCET
| VV |  | Mezisoučet " 1.PP |  | 6.8 | [12 empty] | VV | 2 | 3 | True | 0 | ROZPOCET
| VV |  | Součet |  | 6.8 | [12 empty] | VV | 2 | 4 | True | 1 | ROZPOCET
102 | K | 971033341 | Vybourání otvorů ve zdivu základovém nebo nadzákladovém z cihel, tvárnic, příčkovek z cihel pálených na maltu vápennou nebo vápenocementovou plochy do 0,09 m2, tl. do 300 mm | kus | 1 |  | 0 | CS ÚRS 2020 02 |  | základní |  | 0 | 0 | 0 | 0.054 | 0.054 | 4 | K | 2 |  |  |  | ROZPOCET | 0 | 0 | 0 | 0 | 0 | 1 | 0 | 4 | 1185535699
| VV |  | "D1137-39 - VESTAVBA ÚNIKOVÉ CESTY Z KINOSÁLU.dwg | [14 empty] | VV | 2 | 1 | True | 0 | ROZPOCET
| VV |  | " krakorec svařence 2xU140 300x300 mm" 1,000 |  | 1 | [12 empty] | VV | 2 | 2 | True | 0 | ROZPOCET
| VV |  | Mezisoučet " 1.PP |  | 1 | [12 empty] | VV | 2 | 3 | True | 0 | ROZPOCET
| VV |  | Součet |  | 1 | [12 empty] | VV | 2 | 4 | True | 1 | ROZPOCET
103 | K | 971033541 | Vybourání otvorů ve zdivu základovém nebo nadzákladovém z cihel, tvárnic, příčkovek z cihel pálených na maltu vápennou nebo vápenocementovou plochy do 1 m2, tl. do 300 mm | m3 | 0.25 |  | 0 | CS ÚRS 2020 02 |  | základní |  | 0 | 0 | 0 | 1.8 | 0.45 | 4 | K | 2 |  |  |  | ROZPOCET | 0 | 0 | 0 | 0 | 0 | 1 | 0 | 4 | -1843280459
| VV |  | "D1137-39 - VESTAVBA ÚNIKOVÉ CESTY Z KINOSÁLU.dwg | [14 empty] | VV | 2 | 1 | True | 0 | ROZPOCET
| VV |  | " nový otvor 1000x1000 (přívod vzduchu ZOKT)" 1,000*1,000*0,250 |  | 0.25 | [12 empty] | VV | 2 | 2 | True | 0 | ROZPOCET
| VV |  | Mezisoučet " 1.PP |  | 0.25 | [12 empty] | VV | 2 | 3 | True | 0 | ROZPOCET
| VV |  | Součet |  | 0.25 | [12 empty] | VV | 2 | 4 | True | 1 | ROZPOCET
104 | K | 971033631 | Vybourání otvorů ve zdivu základovém nebo nadzákladovém z cihel, tvárnic, příčkovek z cihel pálených na maltu vápennou nebo vápenocementovou plochy do 4 m2, tl. do 150 mm | m2 | 3.356 |  | 0 | CS ÚRS 2020 02 |  | základní |  | 0 | 0 | 0 | 0.27 | 0.90612 | 4 | K | 2 |  |  |  | ROZPOCET | 0 | 0 | 0 | 0 | 0 | 1 | 0 | 4 | 519556739
| VV |  | "D1137-39 - VESTAVBA ÚNIKOVÉ CESTY Z KINOSÁLU.dwg | [14 empty] | VV | 2 | 1 | True | 0 | ROZPOCET
| VV |  | " m.č. 53; nový otvor 1475x2275 mm" 1,475*2,275 |  | 3.356 | [12 empty] | VV | 2 | 2 | True | 0 | ROZPOCET
| VV |  | Mezisoučet " 1.PP |  | 3.356 | [12 empty] | VV | 2 | 3 | True | 0 | ROZPOCET
| VV |  | Součet |  | 3.356 | [12 empty] | VV | 2 | 4 | True | 1 | ROZPOCET
105 | K | 971033641 | Vybourání otvorů ve zdivu základovém nebo nadzákladovém z cihel, tvárnic, příčkovek z cihel pálených na maltu vápennou nebo vápenocementovou plochy do 4 m2, tl. do 300 mm | m3 | 0.32 |  | 0 | CS ÚRS 2020 02 |  | základní |  | 0 | 0 | 0 | 1.8 | 0.576 | 4 | K | 2 |  |  |  | ROZPOCET | 0 | 0 | 0 | 0 | 0 | 1 | 0 | 4 | -624969081
| VV |  | "D1137-39 - VESTAVBA ÚNIKOVÉ CESTY Z KINOSÁLU.dwg | [14 empty] | VV | 2 | 1 | True | 0 | ROZPOCET
| VV |  | " nový otvor 800x1600 mm" 0,800*1,600*0,250 |  | 0.32 | [12 empty] | VV | 2 | 2 | True | 0 | ROZPOCET
| VV |  | Mezisoučet " 1.PP |  | 0.32 | [12 empty] | VV | 2 | 3 | True | 0 | ROZPOCET
| VV |  | Součet |  | 0.32 | [12 empty] | VV | 2 | 4 | True | 1 | ROZPOCET
106 | K | 971052551 | Vybourání a prorážení otvorů v železobetonových příčkách a zdech základových nebo nadzákladových, plochy do 1 m2, tl. do 600 mm | m3 | 1.498 |  | 0 | CS ÚRS 2020 02 |  | základní |  | 0 | 0 | 0 | 2.4 | 3.5952 | 4 | K | 2 |  |  |  | ROZPOCET | 0 | 0 | 0 | 0 | 0 | 1 | 0 | 4 | 654696581
| VV |  | "D1137-39 - VESTAVBA ÚNIKOVÉ CESTY Z KINOSÁLU.dwg | [14 empty] | VV | 2 | 1 | True | 0 | ROZPOCET
| VV |  | "úprava šířky dveřního otvoru mezi m.č. 52/53" 0,290*0,500*2,000 |  | 0.29 | [12 empty] | VV | 2 | 2 | True | 0 | ROZPOCET
| VV |  | " nový otvor z m.č. 52" 1,150*2,100*0,500 |  | 1.208 | [12 empty] | VV | 2 | 2 | True | 0 | ROZPOCET
| VV |  | Mezisoučet " 1.PP |  | 1.498 | [12 empty] | VV | 2 | 3 | True | 0 | ROZPOCET
| VV |  | Součet |  | 1.498 | [12 empty] | VV | 2 | 4 | True | 1 | ROZPOCET
107 | K | 971052651 | Vybourání a prorážení otvorů v železobetonových příčkách a zdech základových nebo nadzákladových, plochy do 4 m2, tl. do 600 mm | m3 | 1.351 |  | 0 | CS ÚRS 2020 02 |  | základní |  | 0 | 0 | 0 | 2.4 | 3.2424 | 4 | K | 2 |  |  |  | ROZPOCET | 0 | 0 | 0 | 0 | 0 | 1 | 0 | 4 | 1693647349
| VV |  | "D1137-39 - VESTAVBA ÚNIKOVÉ CESTY Z KINOSÁLU.dwg | [14 empty] | VV | 2 | 1 | True | 0 | ROZPOCET
| VV |  | " m.č. 53; nový otvor 1150x2350 mm" 1,150*2,350*0,500 |  | 1.351 | [12 empty] | VV | 2 | 2 | True | 0 | ROZPOCET
| VV |  | Mezisoučet " 1.PP |  | 1.351 | [12 empty] | VV | 2 | 3 | True | 0 | ROZPOCET
| VV |  | Součet |  | 1.351 | [12 empty] | VV | 2 | 4 | True | 1 | ROZPOCET
108 | K | 972054491 | Vybourání otvorů ve stropech nebo klenbách železobetonových bez odstranění podlahy a násypu, plochy do 1 m2, tl. přes 80 mm | m3 | 0.21 |  | 0 | CS ÚRS 2020 02 |  | základní |  | 0 | 0 | 0 | 2.4 | 0.504 | 4 | K | 2 |  |  |  | ROZPOCET | 0 | 0 | 0 | 0 | 0 | 1 | 0 | 4 | 915882320
| VV |  | "D1137-39 - VESTAVBA ÚNIKOVÉ CESTY Z KINOSÁLU.dwg | [14 empty] | VV | 2 | 1 | True | 0 | ROZPOCET
| VV |  | " m.č. 098a ; prostup pro ZOKT 1000x1000 mm" 1,000*1,000*0,210 |  | 0.21 | [12 empty] | VV | 2 | 2 | True | 0 | ROZPOCET
| VV |  | Mezisoučet " 1.PP |  | 0.21 | [12 empty] | VV | 2 | 3 | True | 0 | ROZPOCET
| VV |  | Součet |  | 0.21 | [12 empty] | VV | 2 | 4 | True | 1 | ROZPOCET
109 | K | 973031324 | Vysekání výklenků nebo kapes ve zdivu z cihel na maltu vápennou nebo vápenocementovou kapes, plochy do 0,10 m2, hl. do 150 mm | kus | 40 |  | 0 | CS ÚRS 2020 02 |  | základní |  | 0 | 0 | 0 | 0.015 | 0.6 | 4 | K | 2 |  |  |  | ROZPOCET | 0 | 0 | 0 | 0 | 0 | 1 | 0 | 4 | -1118624282
| VV |  | "D1137-39 - VESTAVBA ÚNIKOVÉ CESTY Z KINOSÁLU.dwg | [14 empty] | VV | 2 | 1 | True | 0 | ROZPOCET
| VV |  | " m.č. 55; překlad 2x U 100" 2,000 |  | 2 | [12 empty] | VV | 2 | 2 | True | 0 | ROZPOCET
| VV |  | " m.č. 02; kapsa 250/250/150 pro POT" 10,000+9,000+19,000 |  | 38 | [12 empty] | VV | 2 | 2 | True | 0 | ROZPOCET
| VV |  | Mezisoučet " 1.PP |  | 40 | [12 empty] | VV | 2 | 3 | True | 0 | ROZPOCET
| VV |  | Součet |  | 40 | [12 empty] | VV | 2 | 4 | True | 1 | ROZPOCET
110 | K | 974032664 | Vysekání rýh ve stěnách nebo příčkách z dutých cihel, tvárnic, desek pro vtahování nosníků do zdí před vybouráním otvoru do hl. 150 mm, při výšce nosníku do 150 mm | m | 5.7 |  | 0 | CS ÚRS 2020 02 |  | základní |  | 0 | 0 | 0 | 0.027 | 0.1539 | 4 | K | 2 |  |  |  | ROZPOCET | 0 | 0 | 0 | 0 | 0 | 1 | 0 | 4 | 1689476280
| VV |  | "D1137-39 - VESTAVBA ÚNIKOVÉ CESTY Z KINOSÁLU.dwg | [14 empty] | VV | 2 | 1 | True | 0 | ROZPOCET
| VV |  | " 1x PTH 115/1500 mm; úprava šířky dveřního otvoru mezi m.č. 52/53" 1,500 |  | 1.5 | [12 empty] | VV | 2 | 2 | True | 0 | ROZPOCET
| VV |  | " překlad 2x U 100; nový otvor 1000x1000 (přívod vzduchu ZOKT)" 1,300*2 |  | 2.6 | [12 empty] | VV | 2 | 2 | True | 0 | ROZPOCET
| VV |  | " překlad 2x U 100 nový otvor 800x1600 mm" 0,800*2 |  | 1.6 | [12 empty] | VV | 2 | 2 | True | 0 | ROZPOCET
| VV |  | Mezisoučet " 1.PP |  | 5.7 | [12 empty] | VV | 2 | 3 | True | 0 | ROZPOCET
| VV |  | Součet |  | 5.7 | [12 empty] | VV | 2 | 4 | True | 1 | ROZPOCET
111 | K | 974032666 | Vysekání rýh ve stěnách nebo příčkách z dutých cihel, tvárnic, desek pro vtahování nosníků do zdí před vybouráním otvoru do hl. 150 mm, při výšce nosníku do 250 mm | m | 13.5 |  | 0 | CS ÚRS 2020 02 |  | základní |  | 0 | 0 | 0 | 0.042 | 0.567 | 4 | K | 2 |  |  |  | ROZPOCET | 0 | 0 | 0 | 0 | 0 | 1 | 0 | 4 | 928604608
| VV |  | "D1137-39 - VESTAVBA ÚNIKOVÉ CESTY Z KINOSÁLU.dwg | [14 empty] | VV | 2 | 1 | True | 0 | ROZPOCET
| VV |  | " 2x 3xPTH 7-225" 2,250*3*2 |  | 13.5 | [12 empty] | VV | 2 | 2 | True | 0 | ROZPOCET
| VV |  | Mezisoučet " 1.PP |  | 13.5 | [12 empty] | VV | 2 | 3 | True | 0 | ROZPOCET
| VV |  | Součet |  | 13.5 | [12 empty] | VV | 2 | 4 | True | 1 | ROZPOCET
112 | K | 975053131 | Víceřadové podchycení stropů pro osazení nosníků dřevěnou výztuhou v. podchycení do 3,5 m a při zatížení hmotností do 800 kg/m2 | m | 3 |  | 0 | CS ÚRS 2020 02 |  | základní |  | 0 | 0.01805 | 0.05415 | 0 | 0 | 4 | K | 2 |  |  |  | ROZPOCET | 0 | 0 | 0 | 0 | 0 | 1 | 0 | 4 | -316364849
| PSC |  | Poznámka k souboru cen: 1. U víceřadového podchycení stropů se každá řada podchycení oceňuje zvlášť. | [14 empty] | PSC | 2
| VV |  | "D1137-39 - VESTAVBA ÚNIKOVÉ CESTY Z KINOSÁLU.dwg | [14 empty] | VV | 2 | 1 | True | 0 | ROZPOCET
| VV |  | " m.č. 098a ; prostup pro ZOKT 1000x1000 mm" 1,500*2 |  | 3 | [12 empty] | VV | 2 | 2 | True | 0 | ROZPOCET
| VV |  | Mezisoučet " 1.PP |  | 3 | [12 empty] | VV | 2 | 3 | True | 0 | ROZPOCET
| VV |  | Součet |  | 3 | [12 empty] | VV | 2 | 4 | True | 1 | ROZPOCET
113 | K | 976071111 | Vybourání kovových madel, zábradlí, dvířek, zděří, kotevních želez madel a zábradlí | m | 8.5 |  | 0 | CS ÚRS 2020 02 |  | základní |  | 0 | 0 | 0 | 0.037 | 0.3145 | 4 | K | 2 |  |  |  | ROZPOCET | 0 | 0 | 0 | 0 | 0 | 1 | 0 | 4 | -727386223
| VV |  | "D1137-39 - VESTAVBA ÚNIKOVÉ CESTY Z KINOSÁLU.dwg | [14 empty] | VV | 2 | 1 | True | 0 | ROZPOCET
| VV |  | " m.č. 03/02b" 8,500 |  | 8.5 | [12 empty] | VV | 2 | 2 | True | 0 | ROZPOCET
| VV |  | Mezisoučet " 1.PP |  | 8.5 | [12 empty] | VV | 2 | 3 | True | 0 | ROZPOCET
| VV |  | Součet |  | 8.5 | [12 empty] | VV | 2 | 4 | True | 1 | ROZPOCET
114 | K | 976074121 | Vybourání kovových madel, zábradlí, dvířek, zděří, kotevních želez kotevních želez zapuštěných do 300 mm, ve zdivu nebo dlažbě z cihel na maltu vápennou nebo vápenocementovou | kus | 9 |  | 0 | CS ÚRS 2020 02 |  | základní |  | 0 | 0 | 0 | 0.007 | 0.063 | 4 | K | 2 |  |  |  | ROZPOCET | 0 | 0 | 0 | 0 | 0 | 1 | 0 | 4 | 1162708411
| VV |  | "D1137-39 - VESTAVBA ÚNIKOVÉ CESTY Z KINOSÁLU.dwg | [14 empty] | VV | 2 | 1 | True | 0 | ROZPOCET
| VV |  | " m.č. 03/02b; kotvení madla" 9,000 |  | 9 | [12 empty] | VV | 2 | 2 | True | 0 | ROZPOCET
| VV |  | Mezisoučet " 1.PP |  | 9 | [12 empty] | VV | 2 | 3 | True | 0 | ROZPOCET
| VV |  | Součet |  | 9 | [12 empty] | VV | 2 | 4 | True | 1 | ROZPOCET
115 | K | 977211114 | Řezání konstrukcí stěnovou pilou železobetonových průměru řezané výztuže do 16 mm hloubka řezu přes 420 do 520 mm | m | 14.93 |  | 0 | CS ÚRS 2020 02 |  | základní |  | 0 | 0.00042 | 0.0062706 | 0 | 0 | 4 | K | 2 |  |  |  | ROZPOCET | 0 | 0 | 0 | 0 | 0 | 1 | 0 | 4 | 1322639193
| PSC |  | Poznámka k souboru cen: 1. Množství měrných jednotek se určuje: a) u řezů v m délky řezu v závislosti na jeho hloubce, b) u příplatku za řezy do výztuže průměru přes 16 mm v cm2 plochy řezané výztuže. 2. V cenách jsou započteny i náklady na spotřebu vody. 3. V cenách nejsou započteny náklady na vybourání konstrukce; tyto náklady se oceňují cenami katalogu 801-3 Budovy a haly - bourání konstrukcí. | [14 empty] | PSC | 2
| VV |  | "D1137-39 - VESTAVBA ÚNIKOVÉ CESTY Z KINOSÁLU.dwg | [14 empty] | VV | 2 | 1 | True | 0 | ROZPOCET
| VV |  | "úprava šířky dveřního otvoru mezi m.č. 52/53" 0,290*2+2,000 |  | 2.58 | [12 empty] | VV | 2 | 2 | True | 0 | ROZPOCET
| VV |  | " nový otvor z m.č. 52" 1,150+2,100*2 |  | 5.35 | [12 empty] | VV | 2 | 2 | True | 0 | ROZPOCET
| VV |  | " m.č. 53; nový otvor 1150x2350 mm" 1,150*2+2,350*2 |  | 7 | [12 empty] | VV | 2 | 2 | True | 0 | ROZPOCET
| VV |  | Mezisoučet " 1.PP |  | 14.93 | [12 empty] | VV | 2 | 3 | True | 0 | ROZPOCET
| VV |  | Součet |  | 14.93 | [12 empty] | VV | 2 | 4 | True | 1 | ROZPOCET
116 | K | 977211121 | Řezání konstrukcí stěnovou pilou z cihel nebo tvárnic hloubka řezu do 200 mm | m | 7.5 |  | 0 | CS ÚRS 2020 02 |  | základní |  | 0 | 8e-05 | 0.0006 | 0 | 0 | 4 | K | 2 |  |  |  | ROZPOCET | 0 | 0 | 0 | 0 | 0 | 1 | 0 | 4 | -644043124
| PSC |  | Poznámka k souboru cen: 1. Množství měrných jednotek se určuje: a) u řezů v m délky řezu v závislosti na jeho hloubce, b) u příplatku za řezy do výztuže průměru přes 16 mm v cm2 plochy řezané výztuže. 2. V cenách jsou započteny i náklady na spotřebu vody. 3. V cenách nejsou započteny náklady na vybourání konstrukce; tyto náklady se oceňují cenami katalogu 801-3 Budovy a haly - bourání konstrukcí. | [14 empty] | PSC | 2
| VV |  | "D1137-39 - VESTAVBA ÚNIKOVÉ CESTY Z KINOSÁLU.dwg | [14 empty] | VV | 2 | 1 | True | 0 | ROZPOCET
| VV |  | " m.č. 53; nový otvor 1475x2275 mm" 1,475*2+2,275*2 |  | 7.5 | [12 empty] | VV | 2 | 2 | True | 0 | ROZPOCET
| VV |  | Mezisoučet " 1.PP |  | 7.5 | [12 empty] | VV | 2 | 3 | True | 0 | ROZPOCET
| VV |  | Součet |  | 7.5 | [12 empty] | VV | 2 | 4 | True | 1 | ROZPOCET
117 | K | 977212111 | Řezání konstrukcí diamantovým lanem železobetonových s výztuží průměru do 16 mm | m2 | 0.84 |  | 0 | CS ÚRS 2020 02 |  | základní |  | 0 | 0.00035 | 0.000294 | 0 | 0 | 4 | K | 2 |  |  |  | ROZPOCET | 0 | 0 | 0 | 0 | 0 | 1 | 0 | 4 | -1005817280
| PSC |  | Poznámka k souboru cen: 1. Množství měrných jednotek se určuje v m2 plochy řezu. 2. V cenách jsou započteny i náklady na spotřebu vody. 3. V cenách nejsou započteny náklady na vybourání konstrukcí; tyto náklady se oceňují cenami katalogu 801-3 Budovy a haly - bourání konstrukcí. | [14 empty] | PSC | 2
| VV |  | "D1137-39 - VESTAVBA ÚNIKOVÉ CESTY Z KINOSÁLU.dwg | [14 empty] | VV | 2 | 1 | True | 0 | ROZPOCET
| VV |  | " m.č. 098a ; prostup pro ZOKT 1000x1000 mm" (1,000*4)*0,210 |  | 0.84 | [12 empty] | VV | 2 | 2 | True | 0 | ROZPOCET
| VV |  | Mezisoučet " 1.PP |  | 0.84 | [12 empty] | VV | 2 | 3 | True | 0 | ROZPOCET
| VV |  | Součet |  | 0.84 | [12 empty] | VV | 2 | 4 | True | 1 | ROZPOCET
118 | K | 977212191 | Řezání konstrukcí diamantovým lanem Příplatek k cenám za práci ve stísněném prostoru | m2 | 0.84 |  | 0 | CS ÚRS 2020 02 |  | základní |  | 0 | 0 | 0 | 0 | 0 | 4 | K | 2 |  |  |  | ROZPOCET | 0 | 0 | 0 | 0 | 0 | 1 | 0 | 4 | -135017981
| PSC |  | Poznámka k souboru cen: 1. Množství měrných jednotek se určuje v m2 plochy řezu. 2. V cenách jsou započteny i náklady na spotřebu vody. 3. V cenách nejsou započteny náklady na vybourání konstrukcí; tyto náklady se oceňují cenami katalogu 801-3 Budovy a haly - bourání konstrukcí. | [14 empty] | PSC | 2
119 | K | 978013191 | Otlučení vápenných nebo vápenocementových omítek vnitřních ploch stěn s vyškrabáním spar, s očištěním zdiva, v rozsahu přes 50 do 100 % | m2 | 64.752 |  | 0 | CS ÚRS 2020 02 |  | základní |  | 0 | 0 | 0 | 0.046 | 2.9786 | 4 | K | 2 |  |  |  | ROZPOCET | 0 | 0 | 0 | 0 | 0 | 1 | 0 | 4 | 1125289916
| PSC |  | Poznámka k souboru cen: 1. Položky lze použít i pro ocenění otlučení sádrových, hliněných apod. vnitřních omítek. | [14 empty] | PSC | 2
| VV |  | "D1137-39 - VESTAVBA ÚNIKOVÉ CESTY Z KINOSÁLU.dwg | [14 empty] | VV | 2 | 1 | True | 0 | ROZPOCET
| VV |  | " m.č. 02" 15,650*3,000 |  | 46.95 | [12 empty] | VV | 2 | 2 | True | 0 | ROZPOCET
| VV |  | " m.č. 02a" 2,950*2,580 |  | 7.611 | [12 empty] | VV | 2 | 2 | True | 0 | ROZPOCET
| VV |  | " m.č. 02c" 3,950*2,580 |  | 10.191 | [12 empty] | VV | 2 | 2 | True | 0 | ROZPOCET
| VV |  | Mezisoučet " 1.PP |  | 64.752 | [12 empty] | VV | 2 | 3 | True | 0 | ROZPOCET
| VV |  | Součet |  | 64.752 | [12 empty] | VV | 2 | 4 | True | 1 | ROZPOCET
120 | K | 978035127 | Odstranění tenkovrstvých omítek nebo štuku tloušťky přes 2 mm odsekáním, rozsahu přes 50 do 100% | m2 | 75.5 |  | 0 | CS ÚRS 2020 02 |  | základní |  | 0 | 0 | 0 | 0.00478 | 0.36089 | 4 | K | 2 |  |  |  | ROZPOCET | 0 | 0 | 0 | 0 | 0 | 1 | 0 | 4 | 328325089
| VV |  | "D1137-39 - VESTAVBA ÚNIKOVÉ CESTY Z KINOSÁLU.dwg | [14 empty] | VV | 2 | 1 | True | 0 | ROZPOCET
| VV |  | " m.č. 02" 75,500 |  | 75.5 | [12 empty] | VV | 2 | 2 | True | 0 | ROZPOCET
| VV |  | Mezisoučet " 1.PP |  | 75.5 | [12 empty] | VV | 2 | 3 | True | 0 | ROZPOCET
| VV |  | Součet |  | 75.5 | [12 empty] | VV | 2 | 4 | True | 1 | ROZPOCET
121 | K | 985121121 | Tryskání degradovaného betonu stěn, rubu kleneb a podlah vodou pod tlakem do 300 barů | m2 | 61.9 |  | 0 | CS ÚRS 2020 02 |  | základní |  | 0 | 0 | 0 | 0.065 | 4.0235 | 4 | K | 2 |  |  |  | ROZPOCET | 0 | 0 | 0 | 0 | 0 | 1 | 0 | 4 | -913361805
| PSC |  | Poznámka k souboru cen: 1. V cenách jsou započteny i náklady na dodání vody a písku. 2. V cenách tryskání pískem jsou započteny i náklady na smetení písku na hromady nebo naložení na dopravní prostředek. 3. V cenách tryskání pískem nejsou započteny náklady na odvoz písku, které se oceňují cenami odvozu suti příslušného katalogu pro objekt, na kterém se tryskání provádí. | [14 empty] | PSC | 2
| VV |  | "D1137-39 - VESTAVBA ÚNIKOVÉ CESTY Z KINOSÁLU.dwg | [14 empty] | VV | 2 | 1 | True | 0 | ROZPOCET
| VV |  | " m.č. 53; podlahové niky" 18,500 |  | 18.5 | [12 empty] | VV | 2 | 2 | True | 0 | ROZPOCET
| VV |  | " m.č. 02" 7,000*6,200 |  | 43.4 | [12 empty] | VV | 2 | 2 | True | 0 | ROZPOCET
| VV |  | Součet |  | 61.9 | [12 empty] | VV | 2 | 4 | True | 1 | ROZPOCET
122 | K | 985121912 | Tryskání degradovaného betonu Příplatek k cenám za plochu do 10 m2 jednotlivě | m2 | 18.5 |  | 0 | CS ÚRS 2020 02 |  | základní |  | 0 | 0 | 0 | 0 | 0 | 4 | K | 2 |  |  |  | ROZPOCET | 0 | 0 | 0 | 0 | 0 | 1 | 0 | 4 | 75420143
| PSC |  | Poznámka k souboru cen: 1. V cenách jsou započteny i náklady na dodání vody a písku. 2. V cenách tryskání pískem jsou započteny i náklady na smetení písku na hromady nebo naložení na dopravní prostředek. 3. V cenách tryskání pískem nejsou započteny náklady na odvoz písku, které se oceňují cenami odvozu suti příslušného katalogu pro objekt, na kterém se tryskání provádí. | [14 empty] | PSC | 2
123 | K | 985131111 | Očištění ploch stěn, rubu kleneb a podlah tlakovou vodou | m2 | 61.9 |  | 0 | CS ÚRS 2020 02 |  | základní |  | 0 | 0 | 0 | 0 | 0 | 4 | K | 2 |  |  |  | ROZPOCET | 0 | 0 | 0 | 0 | 0 | 1 | 0 | 4 | 1180787317
| PSC |  | Poznámka k souboru cen: 1. V cenách jsou započteny i náklady na dodání všech hmot. 2. V cenách očištění ploch pískem jsou započteny i náklady smetení písku dohromady nebo naložení na dopravní prostředek. 3. V cenách očištění ploch pískem nejsou započteny náklady na odvoz písku, které se oceňují cenami odvozu suti příslušného katalogu pro objekt, na kterém se práce provádí. | [14 empty] | PSC | 2
| VV |  | "D1137-39 - VESTAVBA ÚNIKOVÉ CESTY Z KINOSÁLU.dwg | [14 empty] | VV | 2 | 1 | True | 0 | ROZPOCET
| VV |  | " m.č. 53; podlahové niky" 18,500 |  | 18.5 | [12 empty] | VV | 2 | 2 | True | 0 | ROZPOCET
| VV |  | " m.č. 02" 7,000*6,200 |  | 43.4 | [12 empty] | VV | 2 | 2 | True | 0 | ROZPOCET
| VV |  | Součet |  | 61.9 | [12 empty] | VV | 2 | 4 | True | 1 | ROZPOCET
| D | 997 | Přesun sutě |  |  |  | 0 |  |  |  |  | 0 |  | 0 |  | 0 | 1 | D | 1 |  |  |  | ROZPOCET | [6 empty] | 0
124 | K | 997013211 | Vnitrostaveništní doprava suti a vybouraných hmot vodorovně do 50 m svisle ručně pro budovy a haly výšky do 6 m | t | 66.195 |  | 0 | CS ÚRS 2020 02 |  | základní |  | 0 | 0 | 0 | 0 | 0 | 4 | K | 2 |  |  |  | ROZPOCET | 0 | 0 | 0 | 0 | 0 | 1 | 0 | 4 | -113795837
| PSC |  | Poznámka k souboru cen: 1. V cenách -3111 až -3217 jsou započteny i náklady na: a) vodorovnou dopravu na uvedenou vzdálenost, b) svislou dopravu pro uvedenou výšku budovy, c) naložení na vodorovný dopravní prostředek pro odvoz na skládku nebo meziskládku, d) náklady na rozhrnutí a urovnání suti na dopravním prostředku. 2. Jestliže se pro svislý přesun použije shoz nebo zařízení investora (např. výtah v budově), užijí se pro ocenění vodorovné dopravy suti ceny -3111, 3151 a -3211 pro budovy a haly výšky do 6 m. 3. Montáž, demontáž a pronájem shozu se ocení cenami souboru cen 997 01-33 Shoz suti. 4. Ceny -3151 až -3162 lze použít v případě, kdy dochází ke ztížení dopravy suti např. tím, že není možné instalovat jeřáb. | [14 empty] | PSC | 2
125 | K | 997013501 | Odvoz suti a vybouraných hmot na skládku nebo meziskládku se složením, na vzdálenost do 1 km | t | 66.195 |  | 0 | CS ÚRS 2020 02 |  | základní |  | 0 | 0 | 0 | 0 | 0 | 4 | K | 2 |  |  |  | ROZPOCET | 0 | 0 | 0 | 0 | 0 | 1 | 0 | 4 | 10020449
| PSC |  | Poznámka k souboru cen: 1. Délka odvozu suti je vzdálenost od místa naložení suti na dopravní prostředek až po místo složení na určené skládce nebo meziskládce. 2. V ceně -3501 jsou započteny i náklady na složení suti na skládku nebo meziskládku. 3. Ceny jsou určeny pro odvoz suti na skládku nebo meziskládku jakýmkoliv způsobem silniční dopravy (i prostřednictvím kontejnerů). 4. Odvoz suti z meziskládky se oceňuje cenou 997 01-3511. | [14 empty] | PSC | 2
126 | K | 997013509 | Odvoz suti a vybouraných hmot na skládku nebo meziskládku se složením, na vzdálenost Příplatek k ceně za každý další i započatý 1 km přes 1 km | t | 397.17 |  | 0 | CS ÚRS 2020 02 |  | základní |  | 0 | 0 | 0 | 0 | 0 | 4 | K | 2 |  |  |  | ROZPOCET | 0 | 0 | 0 | 0 | 0 | 1 | 0 | 4 | 625177034
| PSC |  | Poznámka k souboru cen: 1. Délka odvozu suti je vzdálenost od místa naložení suti na dopravní prostředek až po místo složení na určené skládce nebo meziskládce. 2. V ceně -3501 jsou započteny i náklady na složení suti na skládku nebo meziskládku. 3. Ceny jsou určeny pro odvoz suti na skládku nebo meziskládku jakýmkoliv způsobem silniční dopravy (i prostřednictvím kontejnerů). 4. Odvoz suti z meziskládky se oceňuje cenou 997 01-3511. | [14 empty] | PSC | 2
| VV |  | 66,195*6 'Přepočtené koeficientem množství |  | 397.17 | [12 empty] | VV | 2 | 2 | False | 1 | ROZPOCET
127 | K | 997013631 | Poplatek za uložení stavebního odpadu na skládce (skládkovné) směsného stavebního a demoličního zatříděného do Katalogu odpadů pod kódem 17 09 04 | t | 66.195 |  | 0 | CS ÚRS 2020 02 |  | základní |  | 0 | 0 | 0 | 0 | 0 | 4 | K | 2 |  |  |  | ROZPOCET | 0 | 0 | 0 | 0 | 0 | 1 | 0 | 4 | 1298897604
| PSC |  | Poznámka k souboru cen: 1. Ceny uvedené v souboru cen je doporučeno upravit podle aktuálních cen místně příslušné skládky odpadů. 2. Uložení odpadů neuvedených v souboru cen se oceňuje individuálně. 3. V cenách je započítán poplatek za ukládaní odpadu dle zákona 185/2001 Sb. 4. Případné drcení stavebního odpadu lze ocenit souborem cen 997 00-60 Drcení stavebního odpadu z katalogu 800-6 Demolice objektů. | [14 empty] | PSC | 2
| D | 998 | Přesun hmot |  |  |  | 0 |  |  |  |  | 0 |  | 0 |  | 0 | 1 | D | 1 |  |  |  | ROZPOCET | [6 empty] | 0
128 | K | 998017004 | Přesun hmot pro budovy občanské výstavby, bydlení, výrobu a služby s omezením mechanizace vodorovná dopravní vzdálenost do 100 m pro budovy s jakoukoliv nosnou konstrukcí výšky přes 24 do 36 m | t | 119.844 |  | 0 | CS ÚRS 2020 02 |  | základní |  | 0 | 0 | 0 | 0 | 0 | 4 | K | 2 |  |  |  | ROZPOCET | 0 | 0 | 0 | 0 | 0 | 1 | 0 | 4 | -1696608213
| PSC |  | Poznámka k souboru cen: 1. Ceny -7001 až -7006 lze použít v případě, kdy dochází ke ztížení přesunu např. tím, že není možné instalovat jeřáb. 2. K cenám -7001 až -7006 lze použít příplatky za zvětšený přesun -1014 až -1019, -2034 až -2039 nebo -2114 až 2119. 3. Jestliže pro svislý přesun používá zařízení investora (např. výtah v budově), užijí se pro ocenění přesunu hmot ceny stanovené pro nejmenší výšku, tj. 6 m. | [14 empty] | PSC | 2
| D | PSV | Práce a dodávky PSV |  |  |  | 0 |  |  |  |  | 0 |  | 6.5206 |  | 21.0553 | 2 | D | 0 |  |  |  | ROZPOCET | [6 empty] | 0
| D | 711 | Izolace proti vodě, vlhkosti a plynům |  |  |  | 0 |  |  |  |  | 0 |  | 0.86522 |  | 0 | 2 | D | 1 |  |  |  | ROZPOCET | [6 empty] | 0
129 | K | 711112053 | Provedení izolace proti zemní vlhkosti natěradly a tmely za studena na ploše svislé S dvojnásobným nátěrem krystalickou hydroizolací | m2 | 108.152 |  | 0 | CS ÚRS 2020 02 |  | základní |  | 0 | 0 | 0 | 0 | 0 | 16 | K | 2 |  |  |  | ROZPOCET | 0 | 0 | 0 | 0 | 0 | 1 | 0 | 16 | 1704406730
| PSC |  | Poznámka k souboru cen: 1. Izolace plochy jednotlivě do 10 m2 se oceňují skladebně cenou příslušné izolace a cenou 711 19-9095 Příplatek za plochu do 10 m2. | [14 empty] | PSC | 2
| VV |  | "D1137-39 - VESTAVBA ÚNIKOVÉ CESTY Z KINOSÁLU.dwg | [14 empty] | VV | 2 | 1 | True | 0 | ROZPOCET
| VV |  | " m.č. 02" 7,000*6,200 |  | 43.4 | [12 empty] | VV | 2 | 2 | True | 0 | ROZPOCET
| VV |  | " m.č. 02" 15,650*3,000 |  | 46.95 | [12 empty] | VV | 2 | 2 | True | 0 | ROZPOCET
| VV |  | " m.č. 02a" 2,950*2,580 |  | 7.611 | [12 empty] | VV | 2 | 2 | True | 0 | ROZPOCET
| VV |  | " m.č. 02c" 3,950*2,580 |  | 10.191 | [12 empty] | VV | 2 | 2 | True | 0 | ROZPOCET
| VV |  | Mezisoučet " 1.PP |  | 108.152 | [12 empty] | VV | 2 | 3 | True | 0 | ROZPOCET
| VV |  | Součet |  | 108.152 | [12 empty] | VV | 2 | 4 | True | 1 | ROZPOCET
130 | M | 24551050 | stěrka hydroizolační cementová kapilárně aktivní s dodatečnou krystalizací do spodní stavby | kg | 865.216 |  | 0 | CS ÚRS 2020 02 |  | základní |  | 0 | 0.001 | 0.86522 | 0 | 0 | 32 | M | 2 |  |  |  | ROZPOCET | 0 | 0 | 0 | 0 | 0 | 1 | 0 | 16 | 1593974228
| P |  | Poznámka k položce: Spotřeba: na dvě vrstvy 1,5 kg/m2 | [14 empty] | P | 2
| VV |  | 108,152*8 'Přepočtené koeficientem množství |  | 865.216 | [12 empty] | VV | 2 | 2 | False | 1 | ROZPOCET
131 | K | 998711103 | Přesun hmot pro izolace proti vodě, vlhkosti a plynům stanovený z hmotnosti přesunovaného materiálu vodorovná dopravní vzdálenost do 50 m v objektech výšky přes 12 do 60 m | t | 0.865 |  | 0 | CS ÚRS 2020 02 |  | základní |  | 0 | 0 | 0 | 0 | 0 | 16 | K | 2 |  |  |  | ROZPOCET | 0 | 0 | 0 | 0 | 0 | 1 | 0 | 16 | -1665157119
| PSC |  | Poznámka k souboru cen: 1. Ceny pro přesun hmot stanovený z hmotnosti přesunovaného materiálu se používají tehdy, pokud je možné určit hmotnost za celý stavební díl. Do této hmotnosti se započítává i hmotnost materiálů oceňovaných ve specifikaci. 2. Pokud nelze jednoznačně stanovit hmotnost přesunovaných materiálů, lze pro výpočet přesunu hmot použít orientačně procentní sazbu. Touto sazbou se vynásobí rozpočtové náklady za celý stavební díl včetně nákladů na materiál ve specifikacích. 3. Příplatek k cenám -1181 pro přesun prováděný bez použití mechanizace, tj. za ztížených podmínek, lze použít pouze pro hmotnost materiálu, která se tímto způsobem skutečně přemísťuje. | [14 empty] | PSC | 2
132 | K | 998711181 | Přesun hmot pro izolace proti vodě, vlhkosti a plynům stanovený z hmotnosti přesunovaného materiálu Příplatek k cenám za přesun prováděný bez použití mechanizace pro jakoukoliv výšku objektu | t | 0.865 |  | 0 | CS ÚRS 2020 02 |  | základní |  | 0 | 0 | 0 | 0 | 0 | 16 | K | 2 |  |  |  | ROZPOCET | 0 | 0 | 0 | 0 | 0 | 1 | 0 | 16 | 52058496
| PSC |  | Poznámka k souboru cen: 1. Ceny pro přesun hmot stanovený z hmotnosti přesunovaného materiálu se používají tehdy, pokud je možné určit hmotnost za celý stavební díl. Do této hmotnosti se započítává i hmotnost materiálů oceňovaných ve specifikaci. 2. Pokud nelze jednoznačně stanovit hmotnost přesunovaných materiálů, lze pro výpočet přesunu hmot použít orientačně procentní sazbu. Touto sazbou se vynásobí rozpočtové náklady za celý stavební díl včetně nákladů na materiál ve specifikacích. 3. Příplatek k cenám -1181 pro přesun prováděný bez použití mechanizace, tj. za ztížených podmínek, lze použít pouze pro hmotnost materiálu, která se tímto způsobem skutečně přemísťuje. | [14 empty] | PSC | 2
| D | 713 | Izolace tepelné |  |  |  | 0 |  |  |  |  | 0 |  | 1.3362 |  | 0.44933 | 2 | D | 1 |  |  |  | ROZPOCET | [6 empty] | 0
133 | K | 713110841 | Odstranění tepelné izolace stropů nebo podhledů z rohoží, pásů, dílců, desek, bloků připevněných lepením z vláknitých materiálů suchých, tloušťka izolace do 100 mm | m2 | 49.7 |  | 0 | CS ÚRS 2020 02 |  | základní |  | 0 | 0 | 0 | 0.00145 | 0.072065 | 16 | K | 2 |  |  |  | ROZPOCET | 0 | 0 | 0 | 0 | 0 | 1 | 0 | 16 | 1692195755
| PSC |  | Poznámka k souboru cen: 1. Ceny se používají pro odstraňování jednovrstvé a dvouvrstvé izolace, další vrstvy se oceňují individuálně. 2. U cen odstraňování polystyrenu připevněného lepením nerozlišujeme způsob nalepení. 3. V ceně nejsou započteny náklady na odstranění separačních vrstev. Tyto práce lze oceňovat příslušnými cenami katalogu 800–711 Izolace proti vodě, vlhkosti a plynům. | [14 empty] | PSC | 2
| VV |  | "D1137-39 - VESTAVBA ÚNIKOVÉ CESTY Z KINOSÁLU.dwg | [14 empty] | VV | 2 | 1 | True | 0 | ROZPOCET
| VV |  | " m.č. 53 (Izomin 350 tl. 25 mm" 49,700 |  | 49.7 | [12 empty] | VV | 2 | 2 | True | 0 | ROZPOCET
| VV |  | Mezisoučet " 1.PP |  | 49.7 | [12 empty] | VV | 2 | 3 | True | 0 | ROZPOCET
| VV |  | Součet |  | 49.7 | [12 empty] | VV | 2 | 4 | True | 1 | ROZPOCET
134 | K | 713130831 | Odstranění tepelné izolace stěn a příček z rohoží, pásů, dílců, desek, bloků připevněných přibitím nebo nastřelením z vláknitých materiálů, tloušťka izolace do 100 mm | m2 | 24.928 |  | 0 | CS ÚRS 2020 02 |  | základní |  | 0 | 0 | 0 | 0.00142 | 0.035398 | 16 | K | 2 |  |  |  | ROZPOCET | 0 | 0 | 0 | 0 | 0 | 1 | 0 | 16 | -854691457
| PSC |  | Poznámka k souboru cen: 1. Ceny se používají pro odstraňování jednovrstvé a dvouvrstvé izolace, další vrstvy se oceňují individuálně. 2. U cen odstraňování polystyrenu připevněného lepením nerozlišujeme způsob nalepení. 3. V ceně nejsou započteny náklady na odstranění separačních vrstev. Tyto práce lze oceňovat příslušnými cenami katalogu 800–711 Izolace proti vodě, vlhkosti a plynům. | [14 empty] | PSC | 2
| VV |  | "D1137-39 - VESTAVBA ÚNIKOVÉ CESTY Z KINOSÁLU.dwg | [14 empty] | VV | 2 | 1 | True | 0 | ROZPOCET
| VV |  | " nové kruh. schodiště; sendvič. zeď (deska Hobra tl. 10 mm)" 4,225*5,900 |  | 24.928 | [12 empty] | VV | 2 | 2 | True | 0 | ROZPOCET
| VV |  | Mezisoučet " 1.PP |  | 24.928 | [12 empty] | VV | 2 | 3 | True | 0 | ROZPOCET
| VV |  | Součet |  | 24.928 | [12 empty] | VV | 2 | 4 | True | 1 | ROZPOCET
135 | K | 713130841 | Odstranění tepelné izolace stěn a příček z rohoží, pásů, dílců, desek, bloků připevněných lepením z vláknitých materiálů, tloušťka izolace do 100 mm | m2 | 179.928 |  | 0 | CS ÚRS 2020 02 |  | základní |  | 0 | 0 | 0 | 0.0019 | 0.34186 | 16 | K | 2 |  |  |  | ROZPOCET | 0 | 0 | 0 | 0 | 0 | 1 | 0 | 16 | -856823167
| PSC |  | Poznámka k souboru cen: 1. Ceny se používají pro odstraňování jednovrstvé a dvouvrstvé izolace, další vrstvy se oceňují individuálně. 2. U cen odstraňování polystyrenu připevněného lepením nerozlišujeme způsob nalepení. 3. V ceně nejsou započteny náklady na odstranění separačních vrstev. Tyto práce lze oceňovat příslušnými cenami katalogu 800–711 Izolace proti vodě, vlhkosti a plynům. | [14 empty] | PSC | 2
| VV |  | "D1137-39 - VESTAVBA ÚNIKOVÉ CESTY Z KINOSÁLU.dwg | [14 empty] | VV | 2 | 1 | True | 0 | ROZPOCET
| VV |  | " nové kruh. schodiště; sendvič. zeď (Izomin 350 tl. 25 mm)" 4,225*5,900 |  | 24.928 | [12 empty] | VV | 2 | 2 | True | 0 | ROZPOCET
| VV |  | " m.č. 53 (Izomin 350 tl. 25 mm)" 155,000 |  | 155 | [12 empty] | VV | 2 | 2 | True | 0 | ROZPOCET
| VV |  | Mezisoučet " 1.PP |  | 179.928 | [12 empty] | VV | 2 | 3 | True | 0 | ROZPOCET
| VV |  | Součet |  | 179.928 | [12 empty] | VV | 2 | 4 | True | 1 | ROZPOCET
136 | K | 713521121 | Montáž tepelné izolace protipožárním obkladem deskami (desky ve specifikaci) průvlaků, vazníků nebo nosníků včetně plechových pozinkovaných nárožníků jednovrstvá | m2 | 36.16 |  | 0 | CS ÚRS 2020 02 |  | základní |  | 0 | 0.00418 | 0.15115 | 0 | 0 | 16 | K | 2 |  |  |  | ROZPOCET | 0 | 0 | 0 | 0 | 0 | 1 | 0 | 16 | -1055478198
| VV |  | "D1137-39 - VESTAVBA ÚNIKOVÉ CESTY Z KINOSÁLU.dwg | [14 empty] | VV | 2 | 1 | True | 0 | ROZPOCET
| VV |  | " m.č. 03" 8,820 |  | 8.82 | [12 empty] | VV | 2 | 2 | True | 0 | ROZPOCET
| VV |  | " m.č. 03a" 36,000-22,970 |  | 13.03 | [12 empty] | VV | 2 | 2 | True | 0 | ROZPOCET
| VV |  | " m.č. 03b" 45,700-37,090 |  | 8.61 | [12 empty] | VV | 2 | 2 | True | 0 | ROZPOCET
| VV |  | " m.č. 098a" 33,000-27,300 |  | 5.7 | [12 empty] | VV | 2 | 2 | True | 0 | ROZPOCET
| VV |  | Mezisoučet " 1.PP |  | 36.16 | [12 empty] | VV | 2 | 3 | True | 0 | ROZPOCET
| VV |  | Součet |  | 36.16 | [12 empty] | VV | 2 | 4 | True | 1 | ROZPOCET
137 | K | 713521131 | Montáž tepelné izolace protipožárním obkladem deskami (desky ve specifikaci) podhledů na speciální nosné konstrukci (bez zhotovení nosné konstrukce) jednovrstvá | m2 | 112.16 |  | 0 | CS ÚRS 2020 02 |  | základní |  | 0 | 0.00154 | 0.17273 | 0 | 0 | 16 | K | 2 |  |  |  | ROZPOCET | 0 | 0 | 0 | 0 | 0 | 1 | 0 | 16 | -656346168
| VV |  | "D1137-39 - VESTAVBA ÚNIKOVÉ CESTY Z KINOSÁLU.dwg | [14 empty] | VV | 2 | 1 | True | 0 | ROZPOCET
| VV |  | " m.č. 02a" 24,800 |  | 24.8 | [12 empty] | VV | 2 | 2 | True | 0 | ROZPOCET
| VV |  | " m.č. 03a" 22,970 |  | 22.97 | [12 empty] | VV | 2 | 2 | True | 0 | ROZPOCET
| VV |  | " m.č. 03b" 37,090 |  | 37.09 | [12 empty] | VV | 2 | 2 | True | 0 | ROZPOCET
| VV |  | " m.č. 098a" 27,300 |  | 27.3 | [12 empty] | VV | 2 | 2 | True | 0 | ROZPOCET
| VV |  | Mezisoučet " 1.PP |  | 112.16 | [12 empty] | VV | 2 | 3 | True | 0 | ROZPOCET
| VV |  | Součet |  | 112.16 | [12 empty] | VV | 2 | 4 | True | 1 | ROZPOCET
138 | M | 631_ORDEX_1 | minerální deska požárně odolná tl. 40 mm | m2 | 155.736 |  | 0 |  |  | základní |  | 0 | 0.0065 | 1.0123 | 0 | 0 | 32 | M | 2 |  |  |  | ROZPOCET | 0 | 0 | 0 | 0 | 0 | 1 | 0 | 16 | 624039280
| VV |  | 36,160+112,160 |  | 148.32 | [12 empty] | VV | 2 | 2 | True | 1 | ROZPOCET
| VV |  | 148,32*1,05 'Přepočtené koeficientem množství |  | 155.736 | [12 empty] | VV | 2 | 2 | False | 1 | ROZPOCET
139 | K | 998713104 | Přesun hmot pro izolace tepelné stanovený z hmotnosti přesunovaného materiálu vodorovná dopravní vzdálenost do 50 m v objektech výšky přes 24 m do 36 m | t | 1.336 |  | 0 | CS ÚRS 2020 02 |  | základní |  | 0 | 0 | 0 | 0 | 0 | 16 | K | 2 |  |  |  | ROZPOCET | 0 | 0 | 0 | 0 | 0 | 1 | 0 | 16 | 1467001444
| PSC |  | Poznámka k souboru cen: 1. Ceny pro přesun hmot stanovený z hmotnosti přesunovaného materiálu se používají tehdy, pokud je možné určit hmotnost za celý stavební díl. Do této hmotnosti se započítává i hmotnost materiálů oceňovaných ve specifikaci. 2. Pokud nelze jednoznačně stanovit hmotnost přesunovaných materiálů, lze pro výpočet přesunu hmot použít orientačně procentní sazbu. Touto sazbou se vynásobí rozpočtové náklady za celý stavební díl včetně nákladů na materiál ve specifikacích. 3. Příplatek k cenám -3181 pro přesun prováděný bez použití mechanizace, tj. za ztížených podmínek, lze použít pouze pro hmotnost materiálu, která se tímto způsobem skutečně přemísťuje. | [14 empty] | PSC | 2
140 | K | 998713181 | Přesun hmot pro izolace tepelné stanovený z hmotnosti přesunovaného materiálu Příplatek k cenám za přesun prováděný bez použití mechanizace pro jakoukoliv výšku objektu | t | 1.336 |  | 0 | CS ÚRS 2020 02 |  | základní |  | 0 | 0 | 0 | 0 | 0 | 16 | K | 2 |  |  |  | ROZPOCET | 0 | 0 | 0 | 0 | 0 | 1 | 0 | 16 | -2055705917
| PSC |  | Poznámka k souboru cen: 1. Ceny pro přesun hmot stanovený z hmotnosti přesunovaného materiálu se používají tehdy, pokud je možné určit hmotnost za celý stavební díl. Do této hmotnosti se započítává i hmotnost materiálů oceňovaných ve specifikaci. 2. Pokud nelze jednoznačně stanovit hmotnost přesunovaných materiálů, lze pro výpočet přesunu hmot použít orientačně procentní sazbu. Touto sazbou se vynásobí rozpočtové náklady za celý stavební díl včetně nákladů na materiál ve specifikacích. 3. Příplatek k cenám -3181 pro přesun prováděný bez použití mechanizace, tj. za ztížených podmínek, lze použít pouze pro hmotnost materiálu, která se tímto způsobem skutečně přemísťuje. | [14 empty] | PSC | 2
| D | 714 | Akustická a protiotřesová opatření |  |  |  | 0 |  |  |  |  | 0 |  | 0.069975 |  | 0 | 2 | D | 1 |  |  |  | ROZPOCET | [6 empty] | 0
141 | K | 71455101.R1 | Montáž desek pro plošně lepených, akustických na stěnu a strop | m2 | 49.036 |  | 0 |  |  | základní |  | 0 | 0.00023 | 0.011278 | 0 | 0 | 16 | K | 2 |  |  |  | ROZPOCET | 0 | 0 | 0 | 0 | 0 | 1 | 0 | 16 | -249861031
| PSC |  | Poznámka k souboru cen: 1. V ceně -1019 montáž panelů na suchý zip jsou započteny i náklady na přilepení suchého zipu lepidlem. | [14 empty] | PSC | 2
| VV |  | "D1137-39 - VESTAVBA ÚNIKOVÉ CESTY Z KINOSÁLU.dwg | [14 empty] | VV | 2 | 1 | True | 0 | ROZPOCET
| VV |  | " m.č. 097; točité schodiště - stěna" 39,500 |  | 39.5 | [12 empty] | VV | 2 | 2 | True | 0 | ROZPOCET
| VV |  | " m.č. 097; točité schodiště - podhled scho. desky" 2,752+(2,752*1,065)+(2,752*1,40) |  | 9.536 | [12 empty] | VV | 2 | 2 | True | 0 | ROZPOCET
| VV |  | Mezisoučet " 1.PP |  | 49.036 | [12 empty] | VV | 2 | 3 | True | 0 | ROZPOCET
| VV |  | Součet |  | 49.036 | [12 empty] | VV | 2 | 4 | True | 1 | ROZPOCET
142 | M | 63150930 | deska speciální akustická ze skleněných vláken jednostranně kašírovaná černou netkanou textílií tl 50mm | m2 | 51.488 |  | 0 | CS ÚRS 2020 02 |  | základní |  | 0 | 0.00114 | 0.058696 | 0 | 0 | 32 | M | 2 |  |  |  | ROZPOCET | 0 | 0 | 0 | 0 | 0 | 1 | 0 | 16 | 1692630181
| VV |  | 49,036*1,05 'Přepočtené koeficientem množství |  | 51.488 | [12 empty] | VV | 2 | 2 | False | 1 | ROZPOCET
143 | K | 998714104 | Přesun hmot pro akustická a protiotřesová opatření stanovený z hmotnosti přesunovaného materiálu vodorovná dopravní vzdálenost do 50 m v objektech výšky přes 24 do 36 m | t | 0.07 |  | 0 | CS ÚRS 2020 02 |  | základní |  | 0 | 0 | 0 | 0 | 0 | 16 | K | 2 |  |  |  | ROZPOCET | 0 | 0 | 0 | 0 | 0 | 1 | 0 | 16 | -1569205948
| PSC |  | Poznámka k souboru cen: 1. Ceny pro přesun hmot stanovený z hmotnosti přesunovaného materiálu se používají tehdy, pokud je možné určit hmotnost za celý stavební díl. Do této hmotnosti se započítává i hmotnost materiálů oceňovaných ve specifikaci. 2. Pokud nelze jednoznačně stanovit hmotnost přesunovaných materiálů, lze pro výpočet přesunu hmot použít orientačně procentní sazbu. Touto sazbou se vynásobí rozpočtové náklady za celý stavební díl včetně nákladů na materiál ve specifikacích. 3. Příplatek k cenám -4181 pro přesun prováděný bez použití mechanizace, tj. za ztížených podmínek, lze použít pouze pro hmotnost materiálu, která se tímto způsobem skutečně přemísťuje. | [14 empty] | PSC | 2
144 | K | 998714181 | Přesun hmot pro akustická a protiotřesová opatření stanovený z hmotnosti přesunovaného materiálu Příplatek k cenám za přesun prováděný bez použití mechanizace pro jakoukoliv výšku objektu | t | 0.07 |  | 0 | CS ÚRS 2020 02 |  | základní |  | 0 | 0 | 0 | 0 | 0 | 16 | K | 2 |  |  |  | ROZPOCET | 0 | 0 | 0 | 0 | 0 | 1 | 0 | 16 | -904887713
| PSC |  | Poznámka k souboru cen: 1. Ceny pro přesun hmot stanovený z hmotnosti přesunovaného materiálu se používají tehdy, pokud je možné určit hmotnost za celý stavební díl. Do této hmotnosti se započítává i hmotnost materiálů oceňovaných ve specifikaci. 2. Pokud nelze jednoznačně stanovit hmotnost přesunovaných materiálů, lze pro výpočet přesunu hmot použít orientačně procentní sazbu. Touto sazbou se vynásobí rozpočtové náklady za celý stavební díl včetně nákladů na materiál ve specifikacích. 3. Příplatek k cenám -4181 pro přesun prováděný bez použití mechanizace, tj. za ztížených podmínek, lze použít pouze pro hmotnost materiálu, která se tímto způsobem skutečně přemísťuje. | [14 empty] | PSC | 2
| D | 741 | Elektroinstalace - silnoproud |  |  |  | 0 |  |  |  |  | 0 |  | 0 |  | 0 | 2 | D | 1 |  |  |  | ROZPOCET | [6 empty] | 0
145 | M | Pol112 | Spínač jednopólový č.1, 10A 250VAC včetně krytu ve standardu Tango, bílý | ks | 2 |  | 0 |  |  | základní |  | 0 | 0 | 0 | 0 | 0 | 8 | M | 2 |  |  |  | ROZPOCET | 0 | 0 | 0 | 0 | 0 | 1 | 0 | 4 | -1567846485
146 | M | Pol113 | Spínač lustrák č.5, 10A 250VAC včetně krytu ve standardu Tango, bílý | ks | 1 |  | 0 |  |  | základní |  | 0 | 0 | 0 | 0 | 0 | 8 | M | 2 |  |  |  | ROZPOCET | 0 | 0 | 0 | 0 | 0 | 1 | 0 | 4 | 367331717
147 | M | Pol114 | Spínač schodišťový č.6, 10A 250VAC včetně krytu ve standardu Tango, bílý | ks | 8 |  | 0 |  |  | základní |  | 0 | 0 | 0 | 0 | 0 | 8 | M | 2 |  |  |  | ROZPOCET | 0 | 0 | 0 | 0 | 0 | 1 | 0 | 4 | -1611674853
148 | M | Pol115 | Spínač křížový č.7, 10A 250VAC včetně krytu ve standardu Tango, bílý | ks | 2 |  | 0 |  |  | základní |  | 0 | 0 | 0 | 0 | 0 | 8 | M | 2 |  |  |  | ROZPOCET | 0 | 0 | 0 | 0 | 0 | 1 | 0 | 4 | 1937937572
149 | M | Pol116 | Dvojzásuvka 16A 250VAC pootočená, ve standardu Tango, bílá | ks | 8 |  | 0 |  |  | základní |  | 0 | 0 | 0 | 0 | 0 | 8 | M | 2 |  |  |  | ROZPOCET | 0 | 0 | 0 | 0 | 0 | 1 | 0 | 4 | 686706170
150 | M | Pol117 | Instalační krabice pod omítku / do sádrokartonu hluboká | ks | 21 |  | 0 |  |  | základní |  | 0 | 0 | 0 | 0 | 0 | 8 | M | 2 |  |  |  | ROZPOCET | 0 | 0 | 0 | 0 | 0 | 1 | 0 | 4 | 908186420
151 | M | Pol118 | Bezšroubové krabicové svorky 4 x 2,5mm2 Wago | ks | 45 |  | 0 |  |  | základní |  | 0 | 0 | 0 | 0 | 0 | 8 | M | 2 |  |  |  | ROZPOCET | 0 | 0 | 0 | 0 | 0 | 1 | 0 | 4 | 2126210405
152 | M | Pol8 | Nástěnné svítidlo LED 230VAC | ks | 9 |  | 0 |  |  | základní |  | 0 | 0 | 0 | 0 | 0 | 8 | M | 2 |  |  |  | ROZPOCET | 0 | 0 | 0 | 0 | 0 | 1 | 0 | 4 | 140633222
153 | M | Pol119 | Stropní svítidlo kulaté LED zapuštěné / přisazené 230VAC | ks | 25 |  | 0 |  |  | základní |  | 0 | 0 | 0 | 0 | 0 | 8 | M | 2 |  |  |  | ROZPOCET | 0 | 0 | 0 | 0 | 0 | 1 | 0 | 4 | 1140456326
154 | M | Pol120 | Svítidlo DIANA LED CBS nouzové svítidlo pro centrální bateriový systém 230VAC 90lm rozměr 260x115x43 IP42 | ks | 11 |  | 0 |  |  | základní |  | 0 | 0 | 0 | 0 | 0 | 8 | M | 2 |  |  |  | ROZPOCET | 0 | 0 | 0 | 0 | 0 | 1 | 0 | 4 | 742250260
155 | M | Pol121 | Box / krabice pro částečné zapuštění svítidlado stropu či na zeď | ks | 11 |  | 0 |  |  | základní |  | 0 | 0 | 0 | 0 | 0 | 8 | M | 2 |  |  |  | ROZPOCET | 0 | 0 | 0 | 0 | 0 | 1 | 0 | 4 | -1006101296
156 | M | Pol122 | Proudový chránič s jističem 2C10A/30mA | ks | 2 |  | 0 |  |  | základní |  | 0 | 0 | 0 | 0 | 0 | 8 | M | 2 |  |  |  | ROZPOCET | 0 | 0 | 0 | 0 | 0 | 1 | 0 | 4 | 1652273308
157 | M | Pol123 | Proudový chránič s jističem 2B16A/30mA | ks | 2 |  | 0 |  |  | základní |  | 0 | 0 | 0 | 0 | 0 | 8 | M | 2 |  |  |  | ROZPOCET | 0 | 0 | 0 | 0 | 0 | 1 | 0 | 4 | -1289356668
158 | M | Pol124 | 1-CXKE-R-J3x1,5 pro osvětlení | m | 270 |  | 0 |  |  | základní |  | 0 | 0 | 0 | 0 | 0 | 8 | M | 2 |  |  |  | ROZPOCET | 0 | 0 | 0 | 0 | 0 | 1 | 0 | 4 | -612271432
159 | M | Pol125 | 1-CXKE-R-J3x2,5 pro zásuvky a požární klapky | m | 140 |  | 0 |  |  | základní |  | 0 | 0 | 0 | 0 | 0 | 8 | M | 2 |  |  |  | ROZPOCET | 0 | 0 | 0 | 0 | 0 | 1 | 0 | 4 | 1603809740
160 | M | Pol126 | 1-CXKH-V-J3x2,5 pro nouzové osvětlení, klapky ZOKT | m | 95 |  | 0 |  |  | základní |  | 0 | 0 | 0 | 0 | 0 | 8 | M | 2 |  |  |  | ROZPOCET | 0 | 0 | 0 | 0 | 0 | 1 | 0 | 4 | -1565520759
161 | M | Pol127 | Drátěný žlab 60x60 pozinkovaný včetně příslušenství a nosných prvků s funkčností při požáru | m | 50 |  | 0 |  |  | základní |  | 0 | 0 | 0 | 0 | 0 | 8 | M | 2 |  |  |  | ROZPOCET | 0 | 0 | 0 | 0 | 0 | 1 | 0 | 4 | -1283777331
162 | M | Pol128 | Elektroinstalační bezhalogenová trubka (husí krk) typizovaných rozměrů | m | 120 |  | 0 |  |  | základní |  | 0 | 0 | 0 | 0 | 0 | 8 | M | 2 |  |  |  | ROZPOCET | 0 | 0 | 0 | 0 | 0 | 1 | 0 | 4 | 360688651
163 | M | Pol129 | Chránička Ø25 do betonu | m | 3 |  | 0 |  |  | základní |  | 0 | 0 | 0 | 0 | 0 | 8 | M | 2 |  |  |  | ROZPOCET | 0 | 0 | 0 | 0 | 0 | 1 | 0 | 4 | 214283720
164 | M | Pol130 | Kabel 4x0,82 pro ovládání dvoukřídlých dveří | m | 4 |  | 0 |  |  | základní |  | 0 | 0 | 0 | 0 | 0 | 8 | M | 2 |  |  |  | ROZPOCET | 0 | 0 | 0 | 0 | 0 | 1 | 0 | 4 | -68894181
165 | M | Pol131 | Podružný materiál | sada | 1 |  | 0 |  |  | základní |  | 0 | 0 | 0 | 0 | 0 | 8 | M | 2 |  |  |  | ROZPOCET | 0 | 0 | 0 | 0 | 0 | 1 | 0 | 4 | 896034732
166 | K | Pol111 | Odpojení, demontáž a uložení stávajících tříkoulových svítidel do skladu KD | ks | 17 |  | 0 |  |  | základní |  | 0 | 0 | 0 | 0 | 0 | 4 | K | 2 |  |  |  | ROZPOCET | 0 | 0 | 0 | 0 | 0 | 1 | 0 | 4 | -733538057
| P |  | Poznámka k položce: Montáž celkem bez DPH | [14 empty] | P | 2
167 | K | Pol111.1 | Montáž elektroinstalace celkem | ks | 1 |  | 0 |  |  | základní |  | 0 | 0 | 0 | 0 | 0 | 4 | K | 2 |  |  |  | ROZPOCET | 0 | 0 | 0 | 0 | 0 | 1 | 0 | 4 | 2004587970
| D | 751 | Vzduchotechnika |  |  |  | 0 |  |  |  |  | 0 |  | 0 |  | 0 | 2 | D | 1 |  |  |  | ROZPOCET | [6 empty] | 0
| D | 751.1 | Zařízení č. 1 - Kino (stávající zařízení) |  |  |  | 0 |  |  |  |  | 0 |  | 0 |  | 0 | 2 | D | 2 |  |  |  | ROZPOCET | [6 empty] | 0
168 | K | 751.1.01 | Demontáž části stávajícího potrubí včetně tlumičů do obvodu 4500 | m | 12 |  | 0 |  |  | základní |  | 0 | 0 | 0 | 0 | 0 | 16 | K | 3 |  |  |  | ROZPOCET | 0 | 0 | 0 | 0 | 0 | 1 | 0 | 16 | 1991631860
169 | M | 751.1.D01 | požární klapka PKTM 90-C 1000x250/35-40 TPM 018/1 serv | kus | 4 |  | 0 |  |  | základní |  | 0 | 0 | 0 | 0 | 0 | 32 | M | 3 |  |  |  | ROZPOCET | 0 | 0 | 0 | 0 | 0 | 1 | 0 | 16 | -1570478273
170 | M | 751.1.D02 | tlumič hluku, kulisa 100/250x1000 | kus | 40 |  | 0 |  |  | základní |  | 0 | 0 | 0 | 0 | 0 | 32 | M | 3 |  |  |  | ROZPOCET | 0 | 0 | 0 | 0 | 0 | 1 | 0 | 16 | -448073576
171 | M | 751.1.D03 | potrubí čtyřhranné sk.I Pz plech 1000x250/350 mm | set | 1 |  | 0 |  |  | základní |  | 0 | 0 | 0 | 0 | 0 | 32 | M | 3 |  |  |  | ROZPOCET | 0 | 0 | 0 | 0 | 0 | 1 | 0 | 16 | 314812672
172 | M | 751.1.D04 | protipožární izolace potrubí od požár. klapek k požárně dělící konstrukce EI 60DP1 | m2 | 22 |  | 0 |  |  | základní |  | 0 | 0 | 0 | 0 | 0 | 32 | M | 3 |  |  |  | ROZPOCET | 0 | 0 | 0 | 0 | 0 | 1 | 0 | 16 | 877747653
173 | K | 751.1.02 | Montáž nového zařízení - elementy | kus | 1 |  | 0 |  |  | základní |  | 0 | 0 | 0 | 0 | 0 | 16 | K | 3 |  |  |  | ROZPOCET | 0 | 0 | 0 | 0 | 0 | 1 | 0 | 16 | -1306792632
174 | K | 751.1.03 | Montáž nového zařízení - potrubí a izolace | kus | 1 |  | 0 |  |  | základní |  | 0 | 0 | 0 | 0 | 0 | 16 | K | 3 |  |  |  | ROZPOCET | 0 | 0 | 0 | 0 | 0 | 1 | 0 | 16 | -2103182035
| D | 751.3 | Zařízení č. 3 - Demontáž části potrubí st. zař. č.3 v 1.PP |  |  |  | 0 |  |  |  |  | 0 |  | 0 |  | 0 | 2 | D | 2 |  |  |  | ROZPOCET | [6 empty] | 0
175 | K | 751.3.01 | Demontáž části stávajícího potrubí | m | 6 |  | 0 |  |  | základní |  | 0 | 0 | 0 | 0 | 0 | 16 | K | 3 |  |  |  | ROZPOCET | 0 | 0 | 0 | 0 | 0 | 1 | 0 | 16 | 2069638434
| D | 751.3A | Zařízení č. 3A - Nová trasa pro větrání skladů 03b, 02a, 02d |  |  |  | 0 |  |  |  |  | 0 |  | 0 |  | 0 | 2 | D | 2 |  |  |  | ROZPOCET | [6 empty] | 0
176 | M | 751.3A.D01 | požární klapka PKTM 90-500x200.40 TPM 130/17 (servopohon) | kus | 1 |  | 0 |  |  | základní |  | 0 | 0 | 0 | 0 | 0 | 32 | M | 3 |  |  |  | ROZPOCET | 0 | 0 | 0 | 0 | 0 | 1 | 0 | 16 | -1332523914
177 | M | 751.3A.D02 | regulační klapka PK 250x200-R-P2 | kus | 2 |  | 0 |  |  | základní |  | 0 | 0 | 0 | 0 | 0 | 32 | M | 3 |  |  |  | ROZPOCET | 0 | 0 | 0 | 0 | 0 | 1 | 0 | 16 | -49289629
178 | M | 751.3A.D03 | výústka A-1-2-400x100-R1-UR-H-AN | kus | 8 |  | 0 |  |  | základní |  | 0 | 0 | 0 | 0 | 0 | 32 | M | 3 |  |  |  | ROZPOCET | 0 | 0 | 0 | 0 | 0 | 1 | 0 | 16 | -1005487330
179 | M | 751.3A.D04 | potrubí čtyřhranné sk.I Pz plech do obv. 1500/50% | m | 6 |  | 0 |  |  | základní |  | 0 | 0 | 0 | 0 | 0 | 32 | M | 3 |  |  |  | ROZPOCET | 0 | 0 | 0 | 0 | 0 | 1 | 0 | 16 | -5706440
180 | M | 751.3A.D05 | potrubí čtyřhranné sk.I Pz plech do obv. 1500/30% | m | 18 |  | 0 |  |  | základní |  | 0 | 0 | 0 | 0 | 0 | 32 | M | 3 |  |  |  | ROZPOCET | 0 | 0 | 0 | 0 | 0 | 1 | 0 | 16 | 631566364
181 | M | 751.3A.D06 | protipožární izolace potrubí proch. strojovnou ZOKT zař.č. 3 EI 60DP1 | m2 | 10 |  | 0 |  |  | základní |  | 0 | 0 | 0 | 0 | 0 | 32 | M | 3 |  |  |  | ROZPOCET | 0 | 0 | 0 | 0 | 0 | 1 | 0 | 16 | 1847345360
182 | K | 751.3A.01 | Montáž nového zařízení - elementy | kus | 1 |  | 0 |  |  | základní |  | 0 | 0 | 0 | 0 | 0 | 16 | K | 3 |  |  |  | ROZPOCET | 0 | 0 | 0 | 0 | 0 | 1 | 0 | 16 | -1587498079
183 | K | 751.3A.02 | Montáž nového zařízení - potrubí a izolace | kus | 1 |  | 0 |  |  | základní |  | 0 | 0 | 0 | 0 | 0 | 16 | K | 3 |  |  |  | ROZPOCET | 0 | 0 | 0 | 0 | 0 | 1 | 0 | 16 | -2144600403
| D | 751.7ST | Zařízení č. 7ST - Kompletní demontáž stáv.zařízení č.7 Kuchyně |  |  |  | 0 |  |  |  |  | 0 |  | 0 |  | 0 | 2 | D | 2 |  |  |  | ROZPOCET | [6 empty] | 0
184 | K | 751.7ST.01 | Jednotka přívodu vzduchu umístěná ve strojovně VZT m.č. 54 | kus | 1 |  | 0 |  |  | základní |  | 0 | 0 | 0 | 0 | 0 | 16 | K | 3 |  |  |  | ROZPOCET | 0 | 0 | 0 | 0 | 0 | 1 | 0 | 16 | -1980106531
| D | 751.8,12,15ST | Zařízení č. 8,12,15ST - Dočasná demontáž jednotek ve strojovně VZT m.č. 54 a jejich zpětná montáž |  |  |  | 0 |  |  |  |  | 0 |  | 0 |  | 0 | 2 | D | 2 |  |  |  | ROZPOCET | [6 empty] | 0
185 | K | 751.8,12,15ST.01 | Demontáž stávajících jednotek zař.č. 8,12,15 ve strojovně VZT m.č. 54 a jejich zpětná montáž | kus | 3 |  | 0 |  |  | základní |  | 0 | 0 | 0 | 0 | 0 | 16 | K | 3 |  |  |  | ROZPOCET | 0 | 0 | 0 | 0 | 0 | 1 | 0 | 16 | 1956379617
| D | 751.15S | Zařízení č. 15 - Úprava části potrubí stávajícího zařízení č.15 ve strojovně VZT m.č. 54 |  |  |  | 0 |  |  |  |  | 0 |  | 0 |  | 0 | 2 | D | 2 |  |  |  | ROZPOCET | [6 empty] | 0
186 | K | 751.15S.01 | Demontáž části stávajícího potrubí | m | 6 |  | 0 |  |  | základní |  | 0 | 0 | 0 | 0 | 0 | 16 | K | 3 |  |  |  | ROZPOCET | 0 | 0 | 0 | 0 | 0 | 1 | 0 | 16 | -973748557
187 | M | 751.15S.D01 | potrubí čtyřhranné sk.I Pz plech do obv. 1500/50% | m | 6 |  | 0 |  |  | základní |  | 0 | 0 | 0 | 0 | 0 | 32 | M | 3 |  |  |  | ROZPOCET | 0 | 0 | 0 | 0 | 0 | 1 | 0 | 16 | 788472161
188 | K | 751.15S.02 | Montáž nového zařízení - potrubí | m | 6 |  | 0 |  |  | základní |  | 0 | 0 | 0 | 0 | 0 | 16 | K | 3 |  |  |  | ROZPOCET | 0 | 0 | 0 | 0 | 0 | 1 | 0 | 16 | 912684595
| D | 751.OST | Ostatní |  |  |  | 0 |  |  |  |  | 0 |  | 0 |  | 0 | 2 | D | 2 |  |  |  | ROZPOCET | [6 empty] | 0
189 | M | 751.OST.D01 | těsnící, spojovací a montážní materiál | kus | 1 |  | 0 |  |  | základní |  | 0 | 0 | 0 | 0 | 0 | 32 | M | 3 |  |  |  | ROZPOCET | 0 | 0 | 0 | 0 | 0 | 1 | 0 | 16 | 907546097
190 | K | 751.OST.01 | Doprava | kus | 1 |  | 0 |  |  | základní |  | 0 | 0 | 0 | 0 | 0 | 16 | K | 3 |  |  |  | ROZPOCET | 0 | 0 | 0 | 0 | 0 | 1 | 0 | 16 | -1605462622
191 | K | 751.OST.02 | Komplexní vyzkoušení, zaregulování a zaškolení obsluhy | kus | 1 |  | 0 |  |  | základní |  | 0 | 0 | 0 | 0 | 0 | 16 | K | 3 |  |  |  | ROZPOCET | 0 | 0 | 0 | 0 | 0 | 1 | 0 | 16 | 1421016382
| D | 763 | Konstrukce suché výstavby |  |  |  | 0 |  |  |  |  | 0 |  | 0.36695 |  | 0 | 2 | D | 1 |  |  |  | ROZPOCET | [6 empty] | 0
192 | K | 763132223 | Podhled ze sádrokartonových desek – samostatný požární předěl dvouvrstvá nosná konstrukce z ocelových profilů CD, UD s požární odolností zdola celoplošná izolace dvojitě opláštěná deskami protipožárními 2 x DF tl. 2 x 12,5 mm, TI tl. 60 mm 40 kg/m3, EI Z/S 45/45 | m2 | 2.63 |  | 0 | CS ÚRS 2020 02 |  | základní |  | 0 | 0.02863 | 0.075297 | 0 | 0 | 16 | K | 2 |  |  |  | ROZPOCET | 0 | 0 | 0 | 0 | 0 | 1 | 0 | 16 | -793269343
| PSC |  | Poznámka k souboru cen: 1. V cenách jsou započteny i náklady na tmelení a výztužnou pásku. 2. V cenách nejsou započteny náklady na základní penetrační nátěr; tato práce se ocení cenou 763 13-1714. 3. Ceny -2612 a -2613 Montáž nosné konstrukce je stanoveny pro m2 plochy samostatného požárního předělu. 4. V cenách -2612 a -2613 nejsou započteny náklady na profily; tyto se oceňují ve specifikaci. 5. V cenách -2622 a -2626 Montáž desek nejsou započteny náklady na desky; tato dodávka se oceňuje ve specifikaci. 6. Ostatní konstrukce a práce a příplatky u samostatných požárních předělů se oceňují cenami 763 13-17.. pro podhled ze sádrokartonových desek. | [14 empty] | PSC | 2
| VV |  | "D1137-39 - VESTAVBA ÚNIKOVÉ CESTY Z KINOSÁLU.dwg | [14 empty] | VV | 2 | 1 | True | 0 | ROZPOCET
| VV |  | " m.č. 055a" 2,630 |  | 2.63 | [12 empty] | VV | 2 | 2 | True | 0 | ROZPOCET
| VV |  | Mezisoučet " 1.PP |  | 2.63 | [12 empty] | VV | 2 | 3 | True | 0 | ROZPOCET
| VV |  | Součet |  | 2.63 | [12 empty] | VV | 2 | 4 | True | 1 | ROZPOCET
193 | K | 763132225 | Podhled ze sádrokartonových desek – samostatný požární předěl dvouvrstvá nosná konstrukce z ocelových profilů CD, UD s požární odolností zdola celoplošná izolace dvojitě opláštěná deskami protipožárními 2 x DF tl. 2 x 15 mm, TI tl. 2x40 mm 40 kg/m3, EI Z/S 60/60 | m2 | 4.4 |  | 0 | CS ÚRS 2020 02 |  | základní |  | 0 | 0.03473 | 0.15281 | 0 | 0 | 16 | K | 2 |  |  |  | ROZPOCET | 0 | 0 | 0 | 0 | 0 | 1 | 0 | 16 | -1257190903
| PSC |  | Poznámka k souboru cen: 1. V cenách jsou započteny i náklady na tmelení a výztužnou pásku. 2. V cenách nejsou započteny náklady na základní penetrační nátěr; tato práce se ocení cenou 763 13-1714. 3. Ceny -2612 a -2613 Montáž nosné konstrukce je stanoveny pro m2 plochy samostatného požárního předělu. 4. V cenách -2612 a -2613 nejsou započteny náklady na profily; tyto se oceňují ve specifikaci. 5. V cenách -2622 a -2626 Montáž desek nejsou započteny náklady na desky; tato dodávka se oceňuje ve specifikaci. 6. Ostatní konstrukce a práce a příplatky u samostatných požárních předělů se oceňují cenami 763 13-17.. pro podhled ze sádrokartonových desek. | [14 empty] | PSC | 2
| VV |  | "D1137-39 - VESTAVBA ÚNIKOVÉ CESTY Z KINOSÁLU.dwg | [14 empty] | VV | 2 | 1 | True | 0 | ROZPOCET
| VV |  | " m.č. 097" 4,400 |  | 4.4 | [12 empty] | VV | 2 | 2 | True | 0 | ROZPOCET
| VV |  | Mezisoučet " 1.PP |  | 4.4 | [12 empty] | VV | 2 | 3 | True | 0 | ROZPOCET
| VV |  | Součet |  | 4.4 | [12 empty] | VV | 2 | 4 | True | 1 | ROZPOCET
194 | K | 763431001 | Montáž podhledu minerálního včetně zavěšeného roštu viditelného s panely vyjímatelnými, velikosti panelů do 0,36 m2 | m2 | 56.49 |  | 0 | CS ÚRS 2020 02 |  | základní |  | 0 | 0.00117 | 0.066093 | 0 | 0 | 16 | K | 2 |  |  |  | ROZPOCET | 0 | 0 | 0 | 0 | 0 | 1 | 0 | 16 | 1708550747
| PSC |  | Poznámka k souboru cen: 1. V cenách montáže podhledu -1001 až -1201 jsou započteny náklady na montáž a dodávku nosné konstrukce. 2. V cenách nejsou započteny náklady na dodávku panelů; jejich dodávka se oceňuje ve specifikaci. 3. Ostatní práce a konstrukce na minerálních podhledech lze ocenit cenami 763 13-17. . . | [14 empty] | PSC | 2
| VV |  | "D1137-39 - VESTAVBA ÚNIKOVÉ CESTY Z KINOSÁLU.dwg | [14 empty] | VV | 2 | 1 | True | 0 | ROZPOCET
| VV |  | " m.č. 053" 26,530 |  | 26.53 | [12 empty] | VV | 2 | 2 | True | 0 | ROZPOCET
| VV |  | " m.č. 095a" 6,520 |  | 6.52 | [12 empty] | VV | 2 | 2 | True | 0 | ROZPOCET
| VV |  | " m.č. 096" 23,440 |  | 23.44 | [12 empty] | VV | 2 | 2 | True | 0 | ROZPOCET
| VV |  | Mezisoučet " 1.PP |  | 56.49 | [12 empty] | VV | 2 | 3 | True | 0 | ROZPOCET
| VV |  | Součet |  | 56.49 | [12 empty] | VV | 2 | 4 | True | 1 | ROZPOCET
195 | M | 59036010 | panel akustický nebarvená hrana viditelný rošt bílá rastr š 24mm tl 20mm | m2 | 59.315 |  | 0 | CS ÚRS 2020 02 |  | základní |  | 0 | 0.00121 | 0.071771 | 0 | 0 | 32 | M | 2 |  |  |  | ROZPOCET | 0 | 0 | 0 | 0 | 0 | 1 | 0 | 16 | -547181568
| VV |  | 56,49*1,05 'Přepočtené koeficientem množství |  | 59.315 | [12 empty] | VV | 2 | 2 | False | 1 | ROZPOCET
196 | K | 763431042 | Montáž podhledu minerálního včetně zavěšeného roštu Příplatek k cenám: za výšku zavěšení přes 1,0 do 1,4 m | m2 | 6.52 |  | 0 | CS ÚRS 2020 02 |  | základní |  | 0 | 0.00015 | 0.000978 | 0 | 0 | 16 | K | 2 |  |  |  | ROZPOCET | 0 | 0 | 0 | 0 | 0 | 1 | 0 | 16 | -15770526
| PSC |  | Poznámka k souboru cen: 1. V cenách montáže podhledu -1001 až -1201 jsou započteny náklady na montáž a dodávku nosné konstrukce. 2. V cenách nejsou započteny náklady na dodávku panelů; jejich dodávka se oceňuje ve specifikaci. 3. Ostatní práce a konstrukce na minerálních podhledech lze ocenit cenami 763 13-17. . . | [14 empty] | PSC | 2
| VV |  | "D1137-39 - VESTAVBA ÚNIKOVÉ CESTY Z KINOSÁLU.dwg | [14 empty] | VV | 2 | 1 | True | 0 | ROZPOCET
| VV |  | " m.č. 095a" 6,520 |  | 6.52 | [12 empty] | VV | 2 | 2 | True | 0 | ROZPOCET
| VV |  | Mezisoučet " 1.PP |  | 6.52 | [12 empty] | VV | 2 | 3 | True | 0 | ROZPOCET
| VV |  | Součet |  | 6.52 | [12 empty] | VV | 2 | 4 | True | 1 | ROZPOCET
197 | K | 998763304 | Přesun hmot pro konstrukce montované z desek sádrokartonových, sádrovláknitých, cementovláknitých nebo cementových stanovený z hmotnosti přesunovaného materiálu vodorovná dopravní vzdálenost do 50 m v objektech výšky přes 24 do 36 m | t | 0.367 |  | 0 | CS ÚRS 2020 02 |  | základní |  | 0 | 0 | 0 | 0 | 0 | 16 | K | 2 |  |  |  | ROZPOCET | 0 | 0 | 0 | 0 | 0 | 1 | 0 | 16 | -1584594156
| PSC |  | Poznámka k souboru cen: 1. Ceny pro přesun hmot stanovený z hmotnosti přesunovaného materiálu se použijí tehdy, pokud je možné určit hmotnost za celý stavební díl. Do této hmotnosti se započítává i hmotnost materiálů oceňovaných ve specifikaci. 2. Pokud nelze jednoznačně stanovit hmotnost přesunovaných materiálů, lze pro výpočet přesunu hmot použít orientačně procentní sazbu. Touto sazbou se vynásobí rozpočtové náklady za celý stavební díl včetně nákladů na materiál ve specifikacích. 3. Příplatek k cenám -3381 pro přesun prováděný bez použití mechanizace, tj. za ztížených podmínek, lze použít pouze pro hmotnost materiálu, která se tímto způsobem skutečně přemísťuje. U přesunu stanoveného procentní sazbou se ztížení přesunu ocení individuálně. | [14 empty] | PSC | 2
198 | K | 998763381 | Přesun hmot pro konstrukce montované z desek sádrokartonových, sádrovláknitých, cementovláknitých nebo cementových Příplatek k cenám za přesun prováděný bez použití mechanizace pro jakoukoliv výšku objektu | t | 0.367 |  | 0 | CS ÚRS 2020 02 |  | základní |  | 0 | 0 | 0 | 0 | 0 | 16 | K | 2 |  |  |  | ROZPOCET | 0 | 0 | 0 | 0 | 0 | 1 | 0 | 16 | -1575936149
| PSC |  | Poznámka k souboru cen: 1. Ceny pro přesun hmot stanovený z hmotnosti přesunovaného materiálu se použijí tehdy, pokud je možné určit hmotnost za celý stavební díl. Do této hmotnosti se započítává i hmotnost materiálů oceňovaných ve specifikaci. 2. Pokud nelze jednoznačně stanovit hmotnost přesunovaných materiálů, lze pro výpočet přesunu hmot použít orientačně procentní sazbu. Touto sazbou se vynásobí rozpočtové náklady za celý stavební díl včetně nákladů na materiál ve specifikacích. 3. Příplatek k cenám -3381 pro přesun prováděný bez použití mechanizace, tj. za ztížených podmínek, lze použít pouze pro hmotnost materiálu, která se tímto způsobem skutečně přemísťuje. U přesunu stanoveného procentní sazbou se ztížení přesunu ocení individuálně. | [14 empty] | PSC | 2
| D | 766 | Konstrukce truhlářské |  |  |  | 0 |  |  |  |  | 0 |  | 0.044 |  | 1.6376 | 2 | D | 1 |  |  |  | ROZPOCET | [6 empty] | 0
199 | K | 766411822 | Demontáž obložení stěn podkladových roštů | m2 | 155 |  | 0 | CS ÚRS 2020 02 |  | základní |  | 0 | 0 | 0 | 0.008 | 1.24 | 16 | K | 2 |  |  |  | ROZPOCET | 0 | 0 | 0 | 0 | 0 | 1 | 0 | 16 | 358432294
| PSC |  | Poznámka k souboru cen: 1. Cenami nelze oceňovat demontáž obložení stěn výšky přes 2,5 m; tyto práce se oceňují cenami souboru cen 766 42-18 Demontáž obložení podhledů. | [14 empty] | PSC | 2
| VV |  | "D1137-39 - VESTAVBA ÚNIKOVÉ CESTY Z KINOSÁLU.dwg | [14 empty] | VV | 2 | 1 | True | 0 | ROZPOCET
| VV |  | " m.č. 53 (Izomin 350 tl. 25 mm; latě tl. 30 mm)" 155,000 |  | 155 | [12 empty] | VV | 2 | 2 | True | 0 | ROZPOCET
| VV |  | Mezisoučet " 1.PP |  | 155 | [12 empty] | VV | 2 | 3 | True | 0 | ROZPOCET
| VV |  | Součet |  | 155 | [12 empty] | VV | 2 | 4 | True | 1 | ROZPOCET
200 | K | 766421822 | Demontáž obložení podhledů podkladových roštů | m2 | 49.7 |  | 0 | CS ÚRS 2020 02 |  | základní |  | 0 | 0 | 0 | 0.008 | 0.3976 | 16 | K | 2 |  |  |  | ROZPOCET | 0 | 0 | 0 | 0 | 0 | 1 | 0 | 16 | 898503587
| VV |  | "D1137-39 - VESTAVBA ÚNIKOVÉ CESTY Z KINOSÁLU.dwg | [14 empty] | VV | 2 | 1 | True | 0 | ROZPOCET
| VV |  | " m.č. 53 (Izomin 350 tl. 25 mm; latě tl. 30 mm)" 49,700 |  | 49.7 | [12 empty] | VV | 2 | 2 | True | 0 | ROZPOCET
| VV |  | Mezisoučet " 1.PP |  | 49.7 | [12 empty] | VV | 2 | 3 | True | 0 | ROZPOCET
| VV |  | Součet |  | 49.7 | [12 empty] | VV | 2 | 4 | True | 1 | ROZPOCET
201 | K | 766660031 | Montáž dveřních křídel dřevěných nebo plastových otevíravých do ocelové zárubně protipožárních dvoukřídlových jakékoliv šířky | kus | 1 |  | 0 | CS ÚRS 2020 02 |  | základní |  | 0 | 0 | 0 | 0 | 0 | 16 | K | 2 |  |  |  | ROZPOCET | 0 | 0 | 0 | 0 | 0 | 1 | 0 | 16 | 2130043293
| PSC |  | Poznámka k souboru cen: 1. Cenami -0021 až -0031, -0161 až -0163, -0181 až -0183, se oceňují dveře s protipožární odolností do 30 min. 2. V cenách -0201 až -0272 je započtena i montáž okopného plechu, stavěče křídel a držadel kyvných dveří. 3. V cenách -0351 až -0384 jsou započtené i náklady na osazení kování, vodícího trnu, seřízení pojezdů na stěnu a následné vyrovnání a seřízení dveřních křídel. 4. V cenách -0311 až -0324 nejsou započtené náklady na sestavení a osazení stavebního pouzdra, tyto náklady se oceňují cenami souboru cen 642 94-6 . . . Osazení stavebního pouzdra posuvných dveří do zděné příčky, katalogu 801-1 Budovy a haly - zděné a monolitické. | [14 empty] | PSC | 2
| VV |  | "D1137-39 - VESTAVBA ÚNIKOVÉ CESTY Z KINOSÁLU.dwg | [14 empty] | VV | 2 | 1 | True | 0 | ROZPOCET
| VV |  | " ozn. 01" 1,000 |  | 1 | [12 empty] | VV | 2 | 2 | True | 0 | ROZPOCET
| VV |  | Mezisoučet " 1.PP |  | 1 | [12 empty] | VV | 2 | 3 | True | 0 | ROZPOCET
| VV |  | Součet |  | 1 | [12 empty] | VV | 2 | 4 | True | 1 | ROZPOCET
202 | M | 61162130.1 | dveře dvoukřídlé protipožární EI (EW) 30 D3 plné 1800x2200mm replika dle původních včetně kování a povrchové úpravy | kus | 1 |  | 0 |  |  | základní |  | 0 | 0.044 | 0.044 | 0 | 0 | 32 | M | 2 |  |  |  | ROZPOCET | 0 | 0 | 0 | 0 | 0 | 1 | 0 | 16 | 152587416
203 | K | 998766104 | Přesun hmot pro konstrukce truhlářské stanovený z hmotnosti přesunovaného materiálu vodorovná dopravní vzdálenost do 50 m v objektech výšky přes 24 do 36 m | t | 0.044 |  | 0 | CS ÚRS 2020 02 |  | základní |  | 0 | 0 | 0 | 0 | 0 | 16 | K | 2 |  |  |  | ROZPOCET | 0 | 0 | 0 | 0 | 0 | 1 | 0 | 16 | 851481313
| PSC |  | Poznámka k souboru cen: 1. Ceny pro přesun hmot stanovený z hmotnosti přesunovaného materiálu se používají tehdy, pokud je možné určit hmotnost za celý stavební díl. Do této hmotnosti se započítává i hmotnost materiálů oceňovaných ve specifikaci. 2. Pokud nelze jednoznačně stanovit hmotnost přesunovaných materiálů, lze pro výpočet přesunu hmot použít orientačně procentní sazbu. Touto sazbou se vynásobí rozpočtové náklady za celý stavební díl včetně nákladů na materiál ve specifikacích. 3. Příplatek k cenám -6181 pro přesun prováděný bez použití mechanizace, tj. za ztížených podmínek, lze použít pouze pro hmotnost materiálu, která se tímto způsobem skutečně přemísťuje. | [14 empty] | PSC | 2
204 | K | 998766181 | Přesun hmot pro konstrukce truhlářské stanovený z hmotnosti přesunovaného materiálu Příplatek k ceně za přesun prováděný bez použití mechanizace pro jakoukoliv výšku objektu | t | 0.044 |  | 0 | CS ÚRS 2020 02 |  | základní |  | 0 | 0 | 0 | 0 | 0 | 16 | K | 2 |  |  |  | ROZPOCET | 0 | 0 | 0 | 0 | 0 | 1 | 0 | 16 | 1437616070
| PSC |  | Poznámka k souboru cen: 1. Ceny pro přesun hmot stanovený z hmotnosti přesunovaného materiálu se používají tehdy, pokud je možné určit hmotnost za celý stavební díl. Do této hmotnosti se započítává i hmotnost materiálů oceňovaných ve specifikaci. 2. Pokud nelze jednoznačně stanovit hmotnost přesunovaných materiálů, lze pro výpočet přesunu hmot použít orientačně procentní sazbu. Touto sazbou se vynásobí rozpočtové náklady za celý stavební díl včetně nákladů na materiál ve specifikacích. 3. Příplatek k cenám -6181 pro přesun prováděný bez použití mechanizace, tj. za ztížených podmínek, lze použít pouze pro hmotnost materiálu, která se tímto způsobem skutečně přemísťuje. | [14 empty] | PSC | 2
| D | 767 | Konstrukce zámečnické |  |  |  | 0 |  |  |  |  | 0 |  | 1.9132 |  | 17.088 | 2 | D | 1 |  |  |  | ROZPOCET | [6 empty] | 0
205 | K | 767134802 | Demontáž stěn a příček z plechů oplechování stěn plechy šroubovanými | m2 | 24.928 |  | 0 | CS ÚRS 2020 02 |  | základní |  | 0 | 0 | 0 | 0.009 | 0.22435 | 16 | K | 2 |  |  |  | ROZPOCET | 0 | 0 | 0 | 0 | 0 | 1 | 0 | 16 | -262831817
| VV |  | "D1137-39 - VESTAVBA ÚNIKOVÉ CESTY Z KINOSÁLU.dwg | [14 empty] | VV | 2 | 1 | True | 0 | ROZPOCET
| VV |  | " nové kruh. schodiště; sendvič. zeď" 4,225*5,900 |  | 24.928 | [12 empty] | VV | 2 | 2 | True | 0 | ROZPOCET
| VV |  | Mezisoučet " 1.PP |  | 24.928 | [12 empty] | VV | 2 | 3 | True | 0 | ROZPOCET
| VV |  | Součet |  | 24.928 | [12 empty] | VV | 2 | 4 | True | 1 | ROZPOCET
206 | K | 767161841 | Demontáž zábradlí k dalšímu použití schodišťového rozebíratelný spoj hmotnosti 1 m zábradlí do 20 kg | m | 8.5 |  | 0 | CS ÚRS 2020 02 |  | základní |  | 0 | 0 | 0 | 0.016 | 0.136 | 16 | K | 2 |  |  |  | ROZPOCET | 0 | 0 | 0 | 0 | 0 | 1 | 0 | 16 | -1052574708
| VV |  | "D1137-39 - VESTAVBA ÚNIKOVÉ CESTY Z KINOSÁLU.dwg | [14 empty] | VV | 2 | 1 | True | 0 | ROZPOCET
| VV |  | " m.č. 03; demontáž s úschovou" 8,500 |  | 8.5 | [12 empty] | VV | 2 | 2 | True | 0 | ROZPOCET
| VV |  | Mezisoučet " 1.PP |  | 8.5 | [12 empty] | VV | 2 | 3 | True | 0 | ROZPOCET
| VV |  | Součet |  | 8.5 | [12 empty] | VV | 2 | 4 | True | 1 | ROZPOCET
207 | K | 76716511.R1 | Montáž zábradlí vřetenového madel z trubek nebo tenkostěnných profilů šroubováním | m | 11.04 |  | 0 |  |  | základní |  | 0 | 0 | 0 | 0 | 0 | 16 | K | 2 |  |  |  | ROZPOCET | 0 | 0 | 0 | 0 | 0 | 1 | 0 | 16 | -1222396510
| VV |  | "D1137-39 - VESTAVBA ÚNIKOVÉ CESTY Z KINOSÁLU.dwg | [14 empty] | VV | 2 | 1 | True | 0 | ROZPOCET
| VV |  | " m.č. 097" 1,950+5,400+2,300+1,390 |  | 11.04 | [12 empty] | VV | 2 | 2 | True | 0 | ROZPOCET
| VV |  | Mezisoučet " 1.PP |  | 11.04 | [12 empty] | VV | 2 | 3 | True | 0 | ROZPOCET
| VV |  | Součet |  | 11.04 | [12 empty] | VV | 2 | 4 | True | 1 | ROZPOCET
208 | M | 5534709.R7 | madlo schodišťového zábradlí z TR 50/4 včetně držáku madla tyče DN8; žárově pozinkováno | m | 11.04 |  | 0 |  |  | základní |  | 0 | 0.00887 | 0.097925 | 0 | 0 | 32 | M | 2 |  |  |  | ROZPOCET | 0 | 0 | 0 | 0 | 0 | 1 | 0 | 16 | 1771160412
209 | K | 767210114 | Montáž schodnic ocelových rovných na ocelovou konstrukci svařováním | m | 16.374 |  | 0 | CS ÚRS 2020 02 |  | základní |  | 0 | 8e-05 | 0.0013099 | 0 | 0 | 4 | K | 2 |  |  |  | ROZPOCET | 0 | 0 | 0 | 0 | 0 | 1 | 0 | 4 | -190748263
| PSC |  | Poznámka k souboru cen: 1. Ceny jsou určeny k ocenění 1 m jedné schodnice. 2. V cenách není započtena montáž zábradlí; tyto práce se oceňují cenami souboru cen 767 22- . . Montáž schodišťového zábradlí. | [14 empty] | PSC | 2
| VV |  | "D1137-39 - VESTAVBA ÚNIKOVÉ CESTY Z KINOSÁLU.dwg | [14 empty] | VV | 2 | 1 | True | 0 | ROZPOCET
| VV |  | " m.č. 095 + 095a; schodnice + podesta Uč. 200" 2*1,367+2*1,940+2*3,680 |  | 13.974 | [12 empty] | VV | 2 | 2 | True | 0 | ROZPOCET
| VV |  | " m.č. 095 + 095a; plech P10" 0,300*2+0,200*2 |  | 1 | [12 empty] | VV | 2 | 2 | True | 0 | ROZPOCET
| VV |  | " m.č. 095 + 095a; L 80/80/10 dl. 1400 mm" 1,400 |  | 1.4 | [12 empty] | VV | 2 | 2 | True | 0 | ROZPOCET
| VV |  | Mezisoučet " 1.PP |  | 16.374 | [12 empty] | VV | 2 | 3 | True | 0 | ROZPOCET
| VV |  | Součet |  | 16.374 | [12 empty] | VV | 2 | 4 | True | 1 | ROZPOCET
210 | M | 5534709.R4 | nosná ocelová konstrukce schodiště a podesty Uč.200 + P10; žárově pozinkováno | kg | 441.6 |  | 0 |  |  | základní |  | 0 | 0.001 | 0.4416 | 0 | 0 | 8 | M | 2 |  |  |  | ROZPOCET | 0 | 0 | 0 | 0 | 0 | 1 | 0 | 4 | -107741690
| VV |  | " schodnice + podesta z profilu Uč. 200" 355,000 |  | 355 | [12 empty] | VV | 2 | 2 | True | 0 | ROZPOCET
| VV |  | " P10 (2x 300/150 + 2x 200/150 mm)" 12,000 |  | 12 | [12 empty] | VV | 2 | 2 | True | 0 | ROZPOCET
| VV |  | " L 80/80/10 dl. 1400 mm" 17,000 |  | 17 | [12 empty] | VV | 2 | 2 | True | 0 | ROZPOCET
| VV |  | " přípočet 15% na spojovací a montážní materiál a sváry" (355,000+12,000+17,000)*15/100 |  | 57.6 | [12 empty] | VV | 2 | 2 | True | 0 | ROZPOCET
| VV |  | Součet |  | 441.6 | [12 empty] | VV | 2 | 4 | True | 1 | ROZPOCET
211 | K | 767210151 | Montáž schodišťových stupňů z oceli rovných nebo vřetenových šroubováním | kus | 11 |  | 0 | CS ÚRS 2020 02 |  | základní |  | 0 | 0 | 0 | 0 | 0 | 16 | K | 2 |  |  |  | ROZPOCET | 0 | 0 | 0 | 0 | 0 | 1 | 0 | 16 | -1972502017
| VV |  | "D1137-39 - VESTAVBA ÚNIKOVÉ CESTY Z KINOSÁLU.dwg | [14 empty] | VV | 2 | 1 | True | 0 | ROZPOCET
| VV |  | " m.č. 095 + 095a" 11,000 |  | 11 | [12 empty] | VV | 2 | 2 | True | 0 | ROZPOCET
| VV |  | Mezisoučet " 1.PP |  | 11 | [12 empty] | VV | 2 | 3 | True | 0 | ROZPOCET
| VV |  | Součet |  | 11 | [12 empty] | VV | 2 | 4 | True | 1 | ROZPOCET
212 | M | 5534709.R1 | stupeň schodišťový ocelový typu BN-O 1200x300x75x2,5 mm; žárově pozinkováno | kus | 11 |  | 0 |  |  | základní |  | 0 | 0.01255 | 0.13805 | 0 | 0 | 32 | M | 2 |  |  |  | ROZPOCET | 0 | 0 | 0 | 0 | 0 | 1 | 0 | 16 | -90921037
213 | K | 767220110 | Montáž schodišťového zábradlí z trubek nebo tenkostěnných profilů do zdiva, hmotnosti 1 m zábradlí do 15 kg | m | 7.6 |  | 0 | CS ÚRS 2020 02 |  | základní |  | 0 | 0 | 0 | 0 | 0 | 16 | K | 2 |  |  |  | ROZPOCET | 0 | 0 | 0 | 0 | 0 | 1 | 0 | 16 | -263220178
| PSC |  | Poznámka k souboru cen: 1. Cenou -0550 nelze oceňovat montáž osazení samostatného sloupku vertikálně průběžného schodištěm; tyto práce lze oceňovat cenami souboru cen 767 99- . . Montáž ostatních atypických zámečnických konstrukcí. 2. V cenách nejsou započteny náklady na: a) vytvoření ohybu nebo ohybníku; tyto práce se oceňují cenou 767 22-0191 nebo -0490 Příplatek za vytvoření ohybu, b) montáž hliníkových krycích lišt; tyto práce se oceňují cenami 767 89-6110 až -6115 Montáž lišt a okopových plechů, c) montáž výplně tvarovaným plechem. 3. Montáž madel se oceňuje cenami souboru cen 767 16- . . Montáž zábradlí rovného; množství se určuje v m v ose madla. | [14 empty] | PSC | 2
| VV |  | "D1137-39 - VESTAVBA ÚNIKOVÉ CESTY Z KINOSÁLU.dwg | [14 empty] | VV | 2 | 1 | True | 0 | ROZPOCET
| VV |  | " m.č. 03a" 6,450+1,150 |  | 7.6 | [12 empty] | VV | 2 | 2 | True | 0 | ROZPOCET
| VV |  | Mezisoučet " 1.PP |  | 7.6 | [12 empty] | VV | 2 | 3 | True | 0 | ROZPOCET
| VV |  | Součet |  | 7.6 | [12 empty] | VV | 2 | 4 | True | 1 | ROZPOCET
214 | M | 5534709.R6 | ocelové zábradlí schodiště z TR 50/4 s výplní z TR 30/3 dl. 6,45+1,15 m; žárově pozinkováno | kus | 1 |  | 0 |  |  | základní |  | 0 | 0.108 | 0.108 | 0 | 0 | 32 | M | 2 |  |  |  | ROZPOCET | 0 | 0 | 0 | 0 | 0 | 1 | 0 | 16 | 340394330
215 | K | 767220191 | Montáž schodišťového zábradlí z trubek nebo tenkostěnných profilů Příplatek k cenám za vytvoření ohybu, oblouku nebo lomu | kus | 1 |  | 0 | CS ÚRS 2020 02 |  | základní |  | 0 | 0.00015 | 0.00015 | 0 | 0 | 16 | K | 2 |  |  |  | ROZPOCET | 0 | 0 | 0 | 0 | 0 | 1 | 0 | 16 | -1068433739
| PSC |  | Poznámka k souboru cen: 1. Cenou -0550 nelze oceňovat montáž osazení samostatného sloupku vertikálně průběžného schodištěm; tyto práce lze oceňovat cenami souboru cen 767 99- . . Montáž ostatních atypických zámečnických konstrukcí. 2. V cenách nejsou započteny náklady na: a) vytvoření ohybu nebo ohybníku; tyto práce se oceňují cenou 767 22-0191 nebo -0490 Příplatek za vytvoření ohybu, b) montáž hliníkových krycích lišt; tyto práce se oceňují cenami 767 89-6110 až -6115 Montáž lišt a okopových plechů, c) montáž výplně tvarovaným plechem. 3. Montáž madel se oceňuje cenami souboru cen 767 16- . . Montáž zábradlí rovného; množství se určuje v m v ose madla. | [14 empty] | PSC | 2
| VV |  | "D1137-39 - VESTAVBA ÚNIKOVÉ CESTY Z KINOSÁLU.dwg | [14 empty] | VV | 2 | 1 | True | 0 | ROZPOCET
| VV |  | " m.č. 03a" 1,000 |  | 1 | [12 empty] | VV | 2 | 2 | True | 0 | ROZPOCET
| VV |  | Mezisoučet " 1.PP |  | 1 | [12 empty] | VV | 2 | 3 | True | 0 | ROZPOCET
| VV |  | Součet |  | 1 | [12 empty] | VV | 2 | 4 | True | 1 | ROZPOCET
216 | K | 767220210 | Montáž schodišťového zábradlí z trubek nebo tenkostěnných profilů na ocelovou konstrukci, hmotnosti 1 m zábradlí do 15 kg | m | 5.225 |  | 0 | CS ÚRS 2020 02 |  | základní |  | 0 | 0.00011 | 0.00057475 | 0 | 0 | 16 | K | 2 |  |  |  | ROZPOCET | 0 | 0 | 0 | 0 | 0 | 1 | 0 | 16 | 1775020300
| PSC |  | Poznámka k souboru cen: 1. Cenou -0550 nelze oceňovat montáž osazení samostatného sloupku vertikálně průběžného schodištěm; tyto práce lze oceňovat cenami souboru cen 767 99- . . Montáž ostatních atypických zámečnických konstrukcí. 2. V cenách nejsou započteny náklady na: a) vytvoření ohybu nebo ohybníku; tyto práce se oceňují cenou 767 22-0191 nebo -0490 Příplatek za vytvoření ohybu, b) montáž hliníkových krycích lišt; tyto práce se oceňují cenami 767 89-6110 až -6115 Montáž lišt a okopových plechů, c) montáž výplně tvarovaným plechem. 3. Montáž madel se oceňuje cenami souboru cen 767 16- . . Montáž zábradlí rovného; množství se určuje v m v ose madla. | [14 empty] | PSC | 2
| VV |  | "D1137-39 - VESTAVBA ÚNIKOVÉ CESTY Z KINOSÁLU.dwg | [14 empty] | VV | 2 | 1 | True | 0 | ROZPOCET
| VV |  | " m.č. 095 + 095a; ocelové schodiště" 4,000+1,225 |  | 5.225 | [12 empty] | VV | 2 | 2 | True | 0 | ROZPOCET
| VV |  | Mezisoučet " 1.PP |  | 5.225 | [12 empty] | VV | 2 | 3 | True | 0 | ROZPOCET
| VV |  | Součet |  | 5.225 | [12 empty] | VV | 2 | 4 | True | 1 | ROZPOCET
217 | M | 5534709.R5 | ocelové zábradlí ocelového schodiště z TR 50/4 s výplní z TR 30/3; žárově pozinkováno | kus | 1 |  | 0 |  |  | základní |  | 0 | 0.073 | 0.073 | 0 | 0 | 32 | M | 2 |  |  |  | ROZPOCET | 0 | 0 | 0 | 0 | 0 | 1 | 0 | 16 | 847280632
218 | K | 767220490 | Montáž schodišťového zábradlí z profilové oceli Příplatek k cenám za vytvoření ohybu, oblouku nebo lomu | kus | 1 |  | 0 | CS ÚRS 2020 02 |  | základní |  | 0 | 0.0002 | 0.0002 | 0 | 0 | 16 | K | 2 |  |  |  | ROZPOCET | 0 | 0 | 0 | 0 | 0 | 1 | 0 | 16 | 907296552
| PSC |  | Poznámka k souboru cen: 1. Cenou -0550 nelze oceňovat montáž osazení samostatného sloupku vertikálně průběžného schodištěm; tyto práce lze oceňovat cenami souboru cen 767 99- . . Montáž ostatních atypických zámečnických konstrukcí. 2. V cenách nejsou započteny náklady na: a) vytvoření ohybu nebo ohybníku; tyto práce se oceňují cenou 767 22-0191 nebo -0490 Příplatek za vytvoření ohybu, b) montáž hliníkových krycích lišt; tyto práce se oceňují cenami 767 89-6110 až -6115 Montáž lišt a okopových plechů, c) montáž výplně tvarovaným plechem. 3. Montáž madel se oceňuje cenami souboru cen 767 16- . . Montáž zábradlí rovného; množství se určuje v m v ose madla. | [14 empty] | PSC | 2
| VV |  | "D1137-39 - VESTAVBA ÚNIKOVÉ CESTY Z KINOSÁLU.dwg | [14 empty] | VV | 2 | 1 | True | 0 | ROZPOCET
| VV |  | " m.č. 095 + 095a; ocelové schodiště" 1,000 |  | 1 | [12 empty] | VV | 2 | 2 | True | 0 | ROZPOCET
| VV |  | Mezisoučet " 1.PP |  | 1 | [12 empty] | VV | 2 | 3 | True | 0 | ROZPOCET
| VV |  | Součet |  | 1 | [12 empty] | VV | 2 | 4 | True | 1 | ROZPOCET
219 | K | 767250111 | Montáž podest z oceli šroubováním | m2 | 1.97 |  | 0 | CS ÚRS 2020 02 |  | základní |  | 0 | 0 | 0 | 0 | 0 | 16 | K | 2 |  |  |  | ROZPOCET | 0 | 0 | 0 | 0 | 0 | 1 | 0 | 16 | -737049774
| PSC |  | Poznámka k souboru cen: 1. V cenách nejsou započteny náklady na: a) vyřezání a úpravu otvoru; tyto práce se oceňují cenou 767 51-0191 Příplatek za vyřezání a úpravu otvoru, b) montáž zábradlí; tyto práce se oceňují cenami souboru cen 767 16- Montáž zábradlí rovného. | [14 empty] | PSC | 2
| VV |  | "D1137-39 - VESTAVBA ÚNIKOVÉ CESTY Z KINOSÁLU.dwg | [14 empty] | VV | 2 | 1 | True | 0 | ROZPOCET
| VV |  | " m.č. 095 + 095a" 1,515*1,300 |  | 1.97 | [12 empty] | VV | 2 | 2 | True | 0 | ROZPOCET
| VV |  | Mezisoučet " 1.PP |  | 1.97 | [12 empty] | VV | 2 | 3 | True | 0 | ROZPOCET
| VV |  | Součet |  | 1.97 | [12 empty] | VV | 2 | 4 | True | 1 | ROZPOCET
220 | M | 5534709.R2 | podestový ocelový profil typu BN-O 1530x200x50x2,5; žárově pozinkováno | kus | 5 |  | 0 |  |  | základní |  | 0 | 0.0102 | 0.051 | 0 | 0 | 32 | M | 2 |  |  |  | ROZPOCET | 0 | 0 | 0 | 0 | 0 | 1 | 0 | 16 | -217554537
221 | M | 5534709.R3 | podestový ocelový profil typu BN-O 1530x150x50x2,5; žárově pozinkováno | kus | 2 |  | 0 |  |  | základní |  | 0 | 0.009 | 0.018 | 0 | 0 | 32 | M | 2 |  |  |  | ROZPOCET | 0 | 0 | 0 | 0 | 0 | 1 | 0 | 16 | 1611470375
222 | K | 7676465.R01 | Demontáž a osazení repliky otočných dveří (min. 120°) z nerezového plechu | kus | 1 |  | 0 |  |  | základní |  | 0 | 0.1361 | 0.1361 | 0 | 0 | 16 | K | 2 |  |  |  | ROZPOCET | 0 | 0 | 0 | 0 | 0 | 1 | 0 | 16 | 1966448108
223 | K | 767646510 | Montáž dveří ocelových protipožárních uzávěrů jednokřídlových | kus | 6 |  | 0 | CS ÚRS 2020 02 |  | základní |  | 0 | 0.00033 | 0.00198 | 0 | 0 | 16 | K | 2 |  |  |  | ROZPOCET | 0 | 0 | 0 | 0 | 0 | 1 | 0 | 16 | -1879259060
| PSC |  | Poznámka k souboru cen: 1. Cenami nelze oceňovat montáž kompletu dveří s rámem charakteru stěny; tyto práce se oceňují cenami souborů cen 767 11- . . Montáž stěn a příček pro zasklení, 767 12- . . Montáž stěn a příček s výplní drátěnou sítí a 767 13- . . Montáž stěn a příček z hliníkového plechu. 2. V cenách nejsou započteny náklady na: a) montáž okopových plechů a hliníkových lišt; tyto práce se oceňují cenami souboru cen 767 89-61 Montáž lišt a okopových plechů, b) montáž těsnění dveří; tyto práce se oceňují cenami 767 62-6101 až -6103 Montáž těsnění oken. 3. V cenách – 0111 až -0224 jsou započteny i náklady na montáž dveří včetně zárubní nebo ocelových rámů. 4. V ceně -8351 je započtena i montáž jednostranného spojení ocelovou lištou přivařením nebo oboustranným svařením dvou prvků (dveří, stěn, oken). 5. V ceně -8353 je započteno i provedení rohového spojení dvou prvků. | [14 empty] | PSC | 2
| VV |  | "D1137-39 - VESTAVBA ÚNIKOVÉ CESTY Z KINOSÁLU.dwg | [14 empty] | VV | 2 | 1 | True | 0 | ROZPOCET
| VV |  | " ozn. 03" 1,000 |  | 1 | [12 empty] | VV | 2 | 2 | True | 0 | ROZPOCET
| VV |  | " ozn. 04" 1,000 |  | 1 | [12 empty] | VV | 2 | 2 | True | 0 | ROZPOCET
| VV |  | " ozn. 05" 1,000 |  | 1 | [12 empty] | VV | 2 | 2 | True | 0 | ROZPOCET
| VV |  | " ozn. 06" 2,000 |  | 2 | [12 empty] | VV | 2 | 2 | True | 0 | ROZPOCET
| VV |  | " ozn. 07" 1,000 |  | 1 | [12 empty] | VV | 2 | 2 | True | 0 | ROZPOCET
| VV |  | Mezisoučet " 1.PP |  | 6 | [12 empty] | VV | 2 | 3 | True | 0 | ROZPOCET
| VV |  | Součet |  | 6 | [12 empty] | VV | 2 | 4 | True | 1 | ROZPOCET
224 | M | 55341180 | dveře jednokřídlé ocelové protipožární EW 15, 30, 45 D1 speciální zárubeň 600x1970mm | kus | 2 |  | 0 | CS ÚRS 2020 02 |  | základní |  | 0 | 0.061 | 0.122 | 0 | 0 | 32 | M | 2 |  |  |  | ROZPOCET | 0 | 0 | 0 | 0 | 0 | 1 | 0 | 16 | 278074775
225 | M | 55341182 | dveře jednokřídlé ocelové protipožární EW 15, 30, 45 D1 speciální zárubeň 800x1970mm | kus | 4 |  | 0 | CS ÚRS 2020 02 |  | základní |  | 0 | 0.077 | 0.308 | 0 | 0 | 32 | M | 2 |  |  |  | ROZPOCET | 0 | 0 | 0 | 0 | 0 | 1 | 0 | 16 | -1035758276
226 | K | 767646521 | Montáž dveří ocelových protipožárních uzávěrů dvoukřídlových, výšky do 1970 mm | kus | 2 |  | 0 | CS ÚRS 2020 02 |  | základní |  | 0 | 0.00056 | 0.00112 | 0 | 0 | 16 | K | 2 |  |  |  | ROZPOCET | 0 | 0 | 0 | 0 | 0 | 1 | 0 | 16 | -1884906006
| PSC |  | Poznámka k souboru cen: 1. Cenami nelze oceňovat montáž kompletu dveří s rámem charakteru stěny; tyto práce se oceňují cenami souborů cen 767 11- . . Montáž stěn a příček pro zasklení, 767 12- . . Montáž stěn a příček s výplní drátěnou sítí a 767 13- . . Montáž stěn a příček z hliníkového plechu. 2. V cenách nejsou započteny náklady na: a) montáž okopových plechů a hliníkových lišt; tyto práce se oceňují cenami souboru cen 767 89-61 Montáž lišt a okopových plechů, b) montáž těsnění dveří; tyto práce se oceňují cenami 767 62-6101 až -6103 Montáž těsnění oken. 3. V cenách – 0111 až -0224 jsou započteny i náklady na montáž dveří včetně zárubní nebo ocelových rámů. 4. V ceně -8351 je započtena i montáž jednostranného spojení ocelovou lištou přivařením nebo oboustranným svařením dvou prvků (dveří, stěn, oken). 5. V ceně -8353 je započteno i provedení rohového spojení dvou prvků. | [14 empty] | PSC | 2
| VV |  | "D1137-39 - VESTAVBA ÚNIKOVÉ CESTY Z KINOSÁLU.dwg | [14 empty] | VV | 2 | 1 | True | 0 | ROZPOCET
| VV |  | " ozn. 02" 2,000 |  | 2 | [12 empty] | VV | 2 | 2 | True | 0 | ROZPOCET
| VV |  | Mezisoučet " 1.PP |  | 2 | [12 empty] | VV | 2 | 3 | True | 0 | ROZPOCET
| VV |  | Součet |  | 2 | [12 empty] | VV | 2 | 4 | True | 1 | ROZPOCET
227 | M | 55341186 | dveře dvoukřídlé ocelové protipožární EW 15, 30, 45 D1 speciální zárubeň 1450x1970mm | kus | 2 |  | 0 | CS ÚRS 2020 02 |  | základní |  | 0 | 0.136 | 0.272 | 0 | 0 | 32 | M | 2 |  |  |  | ROZPOCET | 0 | 0 | 0 | 0 | 0 | 1 | 0 | 16 | 1102770606
228 | K | 767649191 | Montáž dveří ocelových doplňků dveří samozavírače hydraulického | kus | 9 |  | 0 | CS ÚRS 2020 02 |  | základní |  | 0 | 0 | 0 | 0 | 0 | 16 | K | 2 |  |  |  | ROZPOCET | 0 | 0 | 0 | 0 | 0 | 1 | 0 | 16 | 1449566455
| PSC |  | Poznámka k souboru cen: 1. Cenami nelze oceňovat montáž kompletu dveří s rámem charakteru stěny; tyto práce se oceňují cenami souborů cen 767 11- . . Montáž stěn a příček pro zasklení, 767 12- . . Montáž stěn a příček s výplní drátěnou sítí a 767 13- . . Montáž stěn a příček z hliníkového plechu. 2. V cenách nejsou započteny náklady na: a) montáž okopových plechů a hliníkových lišt; tyto práce se oceňují cenami souboru cen 767 89-61 Montáž lišt a okopových plechů, b) montáž těsnění dveří; tyto práce se oceňují cenami 767 62-6101 až -6103 Montáž těsnění oken. 3. V cenách – 0111 až -0224 jsou započteny i náklady na montáž dveří včetně zárubní nebo ocelových rámů. 4. V ceně -8351 je započtena i montáž jednostranného spojení ocelovou lištou přivařením nebo oboustranným svařením dvou prvků (dveří, stěn, oken). 5. V ceně -8353 je započteno i provedení rohového spojení dvou prvků. | [14 empty] | PSC | 2
| VV |  | "D1137-39 - VESTAVBA ÚNIKOVÉ CESTY Z KINOSÁLU.dwg | [14 empty] | VV | 2 | 1 | True | 0 | ROZPOCET
| VV |  | " ozn. 01" 1,000 |  | 1 | [12 empty] | VV | 2 | 2 | True | 0 | ROZPOCET
| VV |  | " ozn. 02" 2,000 |  | 2 | [12 empty] | VV | 2 | 2 | True | 0 | ROZPOCET
| VV |  | " ozn. 03" 1,000 |  | 1 | [12 empty] | VV | 2 | 2 | True | 0 | ROZPOCET
| VV |  | " ozn. 04" 1,000 |  | 1 | [12 empty] | VV | 2 | 2 | True | 0 | ROZPOCET
| VV |  | " ozn. 05" 1,000 |  | 1 | [12 empty] | VV | 2 | 2 | True | 0 | ROZPOCET
| VV |  | " ozn. 06" 2,000 |  | 2 | [12 empty] | VV | 2 | 2 | True | 0 | ROZPOCET
| VV |  | " ozn. 07" 1,000 |  | 1 | [12 empty] | VV | 2 | 2 | True | 0 | ROZPOCET
| VV |  | Mezisoučet " 1.PP |  | 9 | [12 empty] | VV | 2 | 3 | True | 0 | ROZPOCET
| VV |  | Součet |  | 9 | [12 empty] | VV | 2 | 4 | True | 1 | ROZPOCET
229 | M | 54917265 | samozavírač dveří hydraulický K214 č.14 zlatá bronz | kus | 9 |  | 0 | CS ÚRS 2020 02 |  | základní |  | 0 | 0.0047 | 0.0423 | 0 | 0 | 32 | M | 2 |  |  |  | ROZPOCET | 0 | 0 | 0 | 0 | 0 | 1 | 0 | 16 | 87895308
230 | K | 76787111.R1 | Montáž podpěrných konstrukcí, hmotnosti jednotlivě do 100 kg | kg | 90 |  | 0 |  |  | základní |  | 0 | 0.00011 | 0.0099 | 0 | 0 | 16 | K | 2 |  |  |  | ROZPOCET | 0 | 0 | 0 | 0 | 0 | 1 | 0 | 16 | 2125041844
| PSC |  | Poznámka k souboru cen: 1. Cenou lze oceňovat pouze montáž ve shora uzavřeném podzemním kolektoru a štole světlosti přes 1,5 m. | [14 empty] | PSC | 2
| VV |  | "D1137-39 - VESTAVBA ÚNIKOVÉ CESTY Z KINOSÁLU.dwg | [14 empty] | VV | 2 | 1 | True | 0 | ROZPOCET
| VV |  | " krakorec 2x U140 dl. 2590 mm" 90,000 |  | 90 | [12 empty] | VV | 2 | 2 | True | 0 | ROZPOCET
| VV |  | Mezisoučet " 1.PP |  | 90 | [12 empty] | VV | 2 | 3 | True | 0 | ROZPOCET
| VV |  | Součet |  | 90 | [12 empty] | VV | 2 | 4 | True | 1 | ROZPOCET
231 | M | 553_KRA_01 | krakorec 2x U140 dl. 2590 mm s patním plechem | kus | 1 |  | 0 |  |  | základní |  | 0 | 0.09 | 0.09 | 0 | 0 | 32 | M | 2 |  |  |  | ROZPOCET | 0 | 0 | 0 | 0 | 0 | 1 | 0 | 16 | 1277847058
| P |  | Poznámka k položce: povrchová úprava : žárový pozink | [14 empty] | P | 2
232 | K | 767996703 | Demontáž ostatních zámečnických konstrukcí o hmotnosti jednotlivých dílů řezáním přes 100 do 250 kg | kg | 197.6 |  | 0 | CS ÚRS 2020 02 |  | základní |  | 0 | 0 | 0 | 0.001 | 0.1976 | 16 | K | 2 |  |  |  | ROZPOCET | 0 | 0 | 0 | 0 | 0 | 1 | 0 | 16 | -2057375214
| PSC |  | Poznámka k souboru cen: 1. Cenami nelze oceňovat demontáž jmenovité konstrukce, pro kterou jsou ceny v katalogu již stanoveny. 2. Ceny lze užít pro sortiment zámečnických konstrukcí, nikoliv pro sloupy, kolejnice, vazníky apod. 3. Volba cen se řídí hmotností jednotlivě demontovaného dílu konstrukce. | [14 empty] | PSC | 2
| VV |  | "D1137-39 - VESTAVBA ÚNIKOVÉ CESTY Z KINOSÁLU.dwg | [14 empty] | VV | 2 | 1 | True | 0 | ROZPOCET
| VV |  | " m.č. 53; stojna a příčle rámu 2x U120" 197,600 |  | 197.6 | [12 empty] | VV | 2 | 2 | True | 0 | ROZPOCET
| VV |  | Mezisoučet " 1.PP |  | 197.6 | [12 empty] | VV | 2 | 3 | True | 0 | ROZPOCET
| VV |  | Součet |  | 197.6 | [12 empty] | VV | 2 | 4 | True | 1 | ROZPOCET
233 | K | 767996705 | Demontáž ostatních zámečnických konstrukcí o hmotnosti jednotlivých dílů řezáním přes 500 kg | kg | 530 |  | 0 | CS ÚRS 2020 02 |  | základní |  | 0 | 0 | 0 | 0.001 | 0.53 | 16 | K | 2 |  |  |  | ROZPOCET | 0 | 0 | 0 | 0 | 0 | 1 | 0 | 16 | 1169559535
| PSC |  | Poznámka k souboru cen: 1. Cenami nelze oceňovat demontáž jmenovité konstrukce, pro kterou jsou ceny v katalogu již stanoveny. 2. Ceny lze užít pro sortiment zámečnických konstrukcí, nikoliv pro sloupy, kolejnice, vazníky apod. 3. Volba cen se řídí hmotností jednotlivě demontovaného dílu konstrukce. | [14 empty] | PSC | 2
| VV |  | "D1137-39 - VESTAVBA ÚNIKOVÉ CESTY Z KINOSÁLU.dwg | [14 empty] | VV | 2 | 1 | True | 0 | ROZPOCET
| VV |  | " m.č. 55; původní ocel. únikové schodiště" 530,000 |  | 530 | [12 empty] | VV | 2 | 2 | True | 0 | ROZPOCET
| VV |  | Mezisoučet " 1.PP |  | 530 | [12 empty] | VV | 2 | 3 | True | 0 | ROZPOCET
| VV |  | Součet |  | 530 | [12 empty] | VV | 2 | 4 | True | 1 | ROZPOCET
234 | K | 767996805 | Demontáž ostatních zámečnických konstrukcí o hmotnosti jednotlivých dílů rozebráním přes 500 kg | kg | 16000 |  | 0 | CS ÚRS 2020 02 |  | základní |  | 0 | 0 | 0 | 0.001 | 16 | 16 | K | 2 |  |  |  | ROZPOCET | 0 | 0 | 0 | 0 | 0 | 1 | 0 | 16 | -1585269999
| PSC |  | Poznámka k souboru cen: 1. Cenami nelze oceňovat demontáž jmenovité konstrukce, pro kterou jsou ceny v katalogu již stanoveny. 2. Ceny lze užít pro sortiment zámečnických konstrukcí, nikoliv pro sloupy, kolejnice, vazníky apod. 3. Volba cen se řídí hmotností jednotlivě demontovaného dílu konstrukce. | [14 empty] | PSC | 2
| VV |  | "D1137-39 - VESTAVBA ÚNIKOVÉ CESTY Z KINOSÁLU.dwg | [14 empty] | VV | 2 | 1 | True | 0 | ROZPOCET
| VV |  | " původní zařízení strojovny chlazení včetně potrubních rozvodů" 16000,000 |  | 16000 | [12 empty] | VV | 2 | 2 | True | 0 | ROZPOCET
| VV |  | Mezisoučet " 1.PP |  | 16000 | [12 empty] | VV | 2 | 3 | True | 0 | ROZPOCET
| VV |  | Součet |  | 16000 | [12 empty] | VV | 2 | 4 | True | 1 | ROZPOCET
235 | K | 998767104 | Přesun hmot pro zámečnické konstrukce stanovený z hmotnosti přesunovaného materiálu vodorovná dopravní vzdálenost do 50 m v objektech výšky přes 24 do 36 m | t | 1.47 |  | 0 | CS ÚRS 2020 02 |  | základní |  | 0 | 0 | 0 | 0 | 0 | 16 | K | 2 |  |  |  | ROZPOCET | 0 | 0 | 0 | 0 | 0 | 1 | 0 | 16 | 398036793
| PSC |  | Poznámka k souboru cen: 1. Ceny pro přesun hmot stanovený z hmotnosti přesunovaného materiálu se používají tehdy, pokud je možné určit hmotnost za celý stavební díl. Do této hmotnosti se započítává i hmotnost materiálů oceňovaných ve specifikaci. 2. Pokud nelze jednoznačně stanovit hmotnost přesunovaných materiálů, lze pro výpočet přesunu hmot použít orientačně procentní sazbu. Touto sazbou se vynásobí rozpočtové náklady za celý stavební díl včetně nákladů na materiál ve specifikacích. 3. Příplatek k cenám -7181 pro přesun prováděný bez použití mechanizace, tj. za ztížených podmínek, lze použít pouze pro hmotnost materiálu, která se tímto způsobem skutečně přemísťuje. | [14 empty] | PSC | 2
236 | K | 998767181 | Přesun hmot pro zámečnické konstrukce stanovený z hmotnosti přesunovaného materiálu Příplatek k cenám za přesun prováděný bez použití mechanizace pro jakoukoliv výšku objektu | t | 1.47 |  | 0 | CS ÚRS 2020 02 |  | základní |  | 0 | 0 | 0 | 0 | 0 | 16 | K | 2 |  |  |  | ROZPOCET | 0 | 0 | 0 | 0 | 0 | 1 | 0 | 16 | 24635058
| PSC |  | Poznámka k souboru cen: 1. Ceny pro přesun hmot stanovený z hmotnosti přesunovaného materiálu se používají tehdy, pokud je možné určit hmotnost za celý stavební díl. Do této hmotnosti se započítává i hmotnost materiálů oceňovaných ve specifikaci. 2. Pokud nelze jednoznačně stanovit hmotnost přesunovaných materiálů, lze pro výpočet přesunu hmot použít orientačně procentní sazbu. Touto sazbou se vynásobí rozpočtové náklady za celý stavební díl včetně nákladů na materiál ve specifikacích. 3. Příplatek k cenám -7181 pro přesun prováděný bez použití mechanizace, tj. za ztížených podmínek, lze použít pouze pro hmotnost materiálu, která se tímto způsobem skutečně přemísťuje. | [14 empty] | PSC | 2
| D | 772 | Podlahy z kamene |  |  |  | 0 |  |  |  |  | 0 |  | 0.046017 |  | 1.2924 | 2 | D | 1 |  |  |  | ROZPOCET | [6 empty] | 0
237 | K | 772231312 | Montáž obkladu schodišťových stupňů deskami z tvrdých kamenů kladených do lepidla s přímou nebo zakřivenou výstupní čárou deskami stupnicovými pravoúhlými nebo kosoúhlými, tl. 30 mm | m | 1.07 |  | 0 | CS ÚRS 2020 02 |  | základní |  | 0 | 0.0038 | 0.004066 | 0 | 0 | 16 | K | 2 |  |  |  | ROZPOCET | 0 | 0 | 0 | 0 | 0 | 1 | 0 | 16 | 1853982755
| VV |  | "D1137-39 - VESTAVBA ÚNIKOVÉ CESTY Z KINOSÁLU.dwg | [14 empty] | VV | 2 | 1 | True | 0 | ROZPOCET
| VV |  | " 1. stupeň; použití demontované desky" 1,070 |  | 1.07 | [12 empty] | VV | 2 | 2 | True | 0 | ROZPOCET
| VV |  | Mezisoučet " 1.PP |  | 1.07 | [12 empty] | VV | 2 | 3 | True | 0 | ROZPOCET
| VV |  | Součet |  | 1.07 | [12 empty] | VV | 2 | 4 | True | 1 | ROZPOCET
238 | K | 772231423 | Montáž obkladu schodišťových stupňů deskami z tvrdých kamenů kladených do lepidla s přímou nebo zakřivenou výstupní čárou deskami podstupnicovými v. do 200 mm, tl. do 30 mm | m | 2.14 |  | 0 | CS ÚRS 2020 02 |  | základní |  | 0 | 0.00238 | 0.0050932 | 0 | 0 | 16 | K | 2 |  |  |  | ROZPOCET | 0 | 0 | 0 | 0 | 0 | 1 | 0 | 16 | -190184008
| VV |  | "D1137-39 - VESTAVBA ÚNIKOVÉ CESTY Z KINOSÁLU.dwg | [14 empty] | VV | 2 | 1 | True | 0 | ROZPOCET
| VV |  | " 1.+2. stupeň; použití demontované desky" 1,070*2 |  | 2.14 | [12 empty] | VV | 2 | 2 | True | 0 | ROZPOCET
| VV |  | Mezisoučet " 1.PP |  | 2.14 | [12 empty] | VV | 2 | 3 | True | 0 | ROZPOCET
| VV |  | Součet |  | 2.14 | [12 empty] | VV | 2 | 4 | True | 1 | ROZPOCET
239 | K | 772231811 | Demontáž obkladů schodišťových stupňů z kamenných desek do suti stupnic z tvrdých kamenů kladených do malty | m2 | 1.938 |  | 0 | CS ÚRS 2020 02 |  | základní |  | 0 | 0 | 0 | 0.157 | 0.30427 | 16 | K | 2 |  |  |  | ROZPOCET | 0 | 0 | 0 | 0 | 0 | 1 | 0 | 16 | -1522257499
| VV |  | "D1137-39 - VESTAVBA ÚNIKOVÉ CESTY Z KINOSÁLU.dwg | [14 empty] | VV | 2 | 1 | True | 0 | ROZPOCET
| VV |  | " stupnice š. 340 mm" 2,850*0,340*2 |  | 1.938 | [12 empty] | VV | 2 | 2 | True | 0 | ROZPOCET
| VV |  | Mezisoučet " 1.PP |  | 1.938 | [12 empty] | VV | 2 | 3 | True | 0 | ROZPOCET
| VV |  | Součet |  | 1.938 | [12 empty] | VV | 2 | 4 | True | 1 | ROZPOCET
240 | K | 772231821 | Demontáž obkladů schodišťových stupňů z kamenných desek do suti podstupnic z tvrdých kamenů kladených do malty | m2 | 1.06 |  | 0 | CS ÚRS 2020 02 |  | základní |  | 0 | 0 | 0 | 0.187 | 0.19822 | 16 | K | 2 |  |  |  | ROZPOCET | 0 | 0 | 0 | 0 | 0 | 1 | 0 | 16 | 1999131729
| VV |  | "D1137-39 - VESTAVBA ÚNIKOVÉ CESTY Z KINOSÁLU.dwg | [14 empty] | VV | 2 | 1 | True | 0 | ROZPOCET
| VV |  | " podstupnice výšky 124 mm" 2,850*0,124*3 |  | 1.06 | [12 empty] | VV | 2 | 2 | True | 0 | ROZPOCET
| VV |  | Mezisoučet " 1.PP |  | 1.06 | [12 empty] | VV | 2 | 3 | True | 0 | ROZPOCET
| VV |  | Součet |  | 1.06 | [12 empty] | VV | 2 | 4 | True | 1 | ROZPOCET
241 | K | 772421811 | Demontáž obkladu soklů z kamenných desek do suti kladených do malty rovných | m | 43.885 |  | 0 | CS ÚRS 2020 02 |  | základní |  | 0 | 0 | 0 | 0.018 | 0.78993 | 16 | K | 2 |  |  |  | ROZPOCET | 0 | 0 | 0 | 0 | 0 | 1 | 0 | 16 | 886408430
| VV |  | "D1137-39 - VESTAVBA ÚNIKOVÉ CESTY Z KINOSÁLU.dwg | [14 empty] | VV | 2 | 1 | True | 0 | ROZPOCET
| VV |  | 7,000+3,835+15,650+5,925+1,025+0,100+3,700+2,950+3,700 |  | 43.885 | [12 empty] | VV | 2 | 2 | True | 0 | ROZPOCET
| VV |  | Mezisoučet " 1.PP |  | 43.885 | [12 empty] | VV | 2 | 3 | True | 0 | ROZPOCET
| VV |  | Součet |  | 43.885 | [12 empty] | VV | 2 | 4 | True | 1 | ROZPOCET
242 | K | 772991111 | Dlažby z kamene - ostatní práce penetrace podkladu | m2 | 0.629 |  | 0 | CS ÚRS 2020 02 |  | základní |  | 0 | 0.0003 | 0.0001887 | 0 | 0 | 16 | K | 2 |  |  |  | ROZPOCET | 0 | 0 | 0 | 0 | 0 | 1 | 0 | 16 | -1671700993
| PSC |  | Poznámka k souboru cen: 1. V ceně -1411 jsou započteny náklady na vysátí podlahy a setření vlhkým mopem. 2. V ceně -1431 jsou započteny i náklady na dodání vosku. | [14 empty] | PSC | 2
| VV |  | " stupnice + podstupnice" (0,124+0,340+0,124)*1,070 |  | 0.629 | [12 empty] | VV | 2 | 2 | True | 1 | ROZPOCET
243 | K | 772991115 | Dlažby z kamene - ostatní práce spárování silikonem | m | 5.456 |  | 0 | CS ÚRS 2020 02 |  | základní |  | 0 | 0.00023 | 0.0012549 | 0 | 0 | 16 | K | 2 |  |  |  | ROZPOCET | 0 | 0 | 0 | 0 | 0 | 1 | 0 | 16 | -388834124
| PSC |  | Poznámka k souboru cen: 1. V ceně -1411 jsou započteny náklady na vysátí podlahy a setření vlhkým mopem. 2. V ceně -1431 jsou započteny i náklady na dodání vosku. | [14 empty] | PSC | 2
| VV |  | 1,070*4+0,124*4+0,340*2 |  | 5.456 | [12 empty] | VV | 2 | 2 | True | 1 | ROZPOCET
244 | K | 772991411 | Dlažby z kamene - ostatní práce čištění nových dlažeb po pokládce základní | m2 | 110.669 |  | 0 | CS ÚRS 2020 02 |  | základní |  | 0 | 1e-05 | 0.0011067 | 0 | 0 | 16 | K | 2 |  |  |  | ROZPOCET | 0 | 0 | 0 | 0 | 0 | 1 | 0 | 16 | -677727989
| PSC |  | Poznámka k souboru cen: 1. V ceně -1411 jsou započteny náklady na vysátí podlahy a setření vlhkým mopem. 2. V ceně -1431 jsou započteny i náklady na dodání vosku. | [14 empty] | PSC | 2
| VV |  | " stupnice + podstupnice" (0,124+0,340+0,124)*1,070 |  | 0.629 | [12 empty] | VV | 2 | 2 | True | 0 | ROZPOCET
| VV |  | " m.č. 02a" 64,570 |  | 64.57 | [12 empty] | VV | 2 | 2 | True | 0 | ROZPOCET
| VV |  | " m.č. 02d" 9,390 |  | 9.39 | [12 empty] | VV | 2 | 2 | True | 0 | ROZPOCET
| VV |  | " m.č. 03" 8,720 |  | 8.72 | [12 empty] | VV | 2 | 2 | True | 0 | ROZPOCET
| VV |  | " m.č. 095" 22,840 |  | 22.84 | [12 empty] | VV | 2 | 2 | True | 0 | ROZPOCET
| VV |  | " m.č. 098" 4,520 |  | 4.52 | [12 empty] | VV | 2 | 2 | True | 0 | ROZPOCET
| VV |  | Mezisoučet " 1.PP |  | 110.669 | [12 empty] | VV | 2 | 3 | True | 0 | ROZPOCET
| VV |  | Součet |  | 110.669 | [12 empty] | VV | 2 | 4 | True | 1 | ROZPOCET
245 | K | 772991422 | Dlažby z kamene - ostatní práce impregnační nátěr včetně základního čištění dvouvrstvý | m2 | 110.669 |  | 0 | CS ÚRS 2020 02 |  | základní |  | 0 | 0.00023 | 0.025454 | 0 | 0 | 16 | K | 2 |  |  |  | ROZPOCET | 0 | 0 | 0 | 0 | 0 | 1 | 0 | 16 | 516020899
| PSC |  | Poznámka k souboru cen: 1. V ceně -1411 jsou započteny náklady na vysátí podlahy a setření vlhkým mopem. 2. V ceně -1431 jsou započteny i náklady na dodání vosku. | [14 empty] | PSC | 2
| VV |  | " stupnice + podstupnice" (0,124+0,340+0,124)*1,070 |  | 0.629 | [12 empty] | VV | 2 | 2 | True | 0 | ROZPOCET
| VV |  | " m.č. 02a" 64,570 |  | 64.57 | [12 empty] | VV | 2 | 2 | True | 0 | ROZPOCET
| VV |  | " m.č. 02d" 9,390 |  | 9.39 | [12 empty] | VV | 2 | 2 | True | 0 | ROZPOCET
| VV |  | " m.č. 03" 8,720 |  | 8.72 | [12 empty] | VV | 2 | 2 | True | 0 | ROZPOCET
| VV |  | " m.č. 095" 22,840 |  | 22.84 | [12 empty] | VV | 2 | 2 | True | 0 | ROZPOCET
| VV |  | " m.č. 098" 4,520 |  | 4.52 | [12 empty] | VV | 2 | 2 | True | 0 | ROZPOCET
| VV |  | Mezisoučet " 1.PP |  | 110.669 | [12 empty] | VV | 2 | 3 | True | 0 | ROZPOCET
| VV |  | Součet |  | 110.669 | [12 empty] | VV | 2 | 4 | True | 1 | ROZPOCET
246 | K | 772991431 | Dlažby z kamene - ostatní práce voskování a leštění ručně | m2 | 110.669 |  | 0 | CS ÚRS 2020 02 |  | základní |  | 0 | 8e-05 | 0.0088535 | 0 | 0 | 16 | K | 2 |  |  |  | ROZPOCET | 0 | 0 | 0 | 0 | 0 | 1 | 0 | 16 | -519932532
| PSC |  | Poznámka k souboru cen: 1. V ceně -1411 jsou započteny náklady na vysátí podlahy a setření vlhkým mopem. 2. V ceně -1431 jsou započteny i náklady na dodání vosku. | [14 empty] | PSC | 2
247 | K | 998772103 | Přesun hmot pro kamenné dlažby, obklady schodišťových stupňů a soklů stanovený z hmotnosti přesunovaného materiálu vodorovná dopravní vzdálenost do 50 m v objektech výšky přes 12 do 60 m | t | 0.046 |  | 0 | CS ÚRS 2020 02 |  | základní |  | 0 | 0 | 0 | 0 | 0 | 16 | K | 2 |  |  |  | ROZPOCET | 0 | 0 | 0 | 0 | 0 | 1 | 0 | 16 | -1206656408
| PSC |  | Poznámka k souboru cen: 1. Ceny pro přesun hmot stanovený z hmotnosti přesunovaného materiálu se používají tehdy, pokud je možné určit hmotnost za celý stavební díl. Do této hmotnosti se započítává i hmotnost materiálů oceňovaných ve specifikaci. 2. Pokud nelze jednoznačně stanovit hmotnost přesunovaných materiálů, lze pro výpočet přesunu hmot použít orientačně procentní sazbu. Touto sazbou se vynásobí rozpočtové náklady za celý stavební díl včetně nákladů na materiál ve specifikacích. 3. Příplatek k cenám -2181 pro přesun prováděný bez použití mechanizace, tj. za ztížených podmínek, lze použít pouze pro hmotnost materiálu, která se tímto způsobem skutečně přemísťuje. | [14 empty] | PSC | 2
248 | K | 998772181 | Přesun hmot pro kamenné dlažby, obklady schodišťových stupňů a soklů stanovený z hmotnosti přesunovaného materiálu Příplatek k cenám za přesun prováděný bez použití mechanizace pro jakoukoliv výšku objektu | t | 0.046 |  | 0 | CS ÚRS 2020 02 |  | základní |  | 0 | 0 | 0 | 0 | 0 | 16 | K | 2 |  |  |  | ROZPOCET | 0 | 0 | 0 | 0 | 0 | 1 | 0 | 16 | 1730011609
| PSC |  | Poznámka k souboru cen: 1. Ceny pro přesun hmot stanovený z hmotnosti přesunovaného materiálu se používají tehdy, pokud je možné určit hmotnost za celý stavební díl. Do této hmotnosti se započítává i hmotnost materiálů oceňovaných ve specifikaci. 2. Pokud nelze jednoznačně stanovit hmotnost přesunovaných materiálů, lze pro výpočet přesunu hmot použít orientačně procentní sazbu. Touto sazbou se vynásobí rozpočtové náklady za celý stavební díl včetně nákladů na materiál ve specifikacích. 3. Příplatek k cenám -2181 pro přesun prováděný bez použití mechanizace, tj. za ztížených podmínek, lze použít pouze pro hmotnost materiálu, která se tímto způsobem skutečně přemísťuje. | [14 empty] | PSC | 2
| D | 783 | Dokončovací práce - nátěry |  |  |  | 0 |  |  |  |  | 0 |  | 1.6343 |  | 0 | 2 | D | 1 |  |  |  | ROZPOCET | [6 empty] | 0
249 | K | 783901451 | Příprava podkladu betonových podlah před provedením nátěru zametením | m2 | 298.92 |  | 0 | CS ÚRS 2020 02 |  | základní |  | 0 | 0 | 0 | 0 | 0 | 16 | K | 2 |  |  |  | ROZPOCET | 0 | 0 | 0 | 0 | 0 | 1 | 0 | 16 | -768410533
| VV |  | "D1137-39 - VESTAVBA ÚNIKOVÉ CESTY Z KINOSÁLU.dwg | [14 empty] | VV | 2 | 1 | True | 0 | ROZPOCET
| VV |  | " m.č. 02a" 64,570 |  | 64.57 | [12 empty] | VV | 2 | 2 | True | 0 | ROZPOCET
| VV |  | " m.č. 02d" 9,390 |  | 9.39 | [12 empty] | VV | 2 | 2 | True | 0 | ROZPOCET
| VV |  | " m.č. 03" 8,720 |  | 8.72 | [12 empty] | VV | 2 | 2 | True | 0 | ROZPOCET
| VV |  | " m.č. 095" 22,840 |  | 22.84 | [12 empty] | VV | 2 | 2 | True | 0 | ROZPOCET
| VV |  | " m.č. 098" 4,520 |  | 4.52 | [12 empty] | VV | 2 | 2 | True | 0 | ROZPOCET
| VV |  | " m.č. 03a" 22,970 |  | 22.97 | [12 empty] | VV | 2 | 2 | True | 0 | ROZPOCET
| VV |  | " m.č. 03b" 37,090 |  | 37.09 | [12 empty] | VV | 2 | 2 | True | 0 | ROZPOCET
| VV |  | " m.č. 052" 21,010 |  | 21.01 | [12 empty] | VV | 2 | 2 | True | 0 | ROZPOCET
| VV |  | " m.č. 053" 26,530 |  | 26.53 | [12 empty] | VV | 2 | 2 | True | 0 | ROZPOCET
| VV |  | " m.č. 055" 8,550 |  | 8.55 | [12 empty] | VV | 2 | 2 | True | 0 | ROZPOCET
| VV |  | " m.č. 056" 1,660 |  | 1.66 | [12 empty] | VV | 2 | 2 | True | 0 | ROZPOCET
| VV |  | " m.č. 057" 2,640 |  | 2.64 | [12 empty] | VV | 2 | 2 | True | 0 | ROZPOCET
| VV |  | " m.č. 055a" 2,630 |  | 2.63 | [12 empty] | VV | 2 | 2 | True | 0 | ROZPOCET
| VV |  | " m.č. 095a" 6,520 |  | 6.52 | [12 empty] | VV | 2 | 2 | True | 0 | ROZPOCET
| VV |  | " m.č. 096" 23,440 |  | 23.44 | [12 empty] | VV | 2 | 2 | True | 0 | ROZPOCET
| VV |  | " m.č. 097" 8,540 |  | 8.54 | [12 empty] | VV | 2 | 2 | True | 0 | ROZPOCET
| VV |  | " m.č. 098a" 27,300 |  | 27.3 | [12 empty] | VV | 2 | 2 | True | 0 | ROZPOCET
| VV |  | Mezisoučet " 1.PP |  | 298.92 | [12 empty] | VV | 2 | 3 | True | 0 | ROZPOCET
| VV |  | Součet |  | 298.92 | [12 empty] | VV | 2 | 4 | True | 1 | ROZPOCET
250 | K | 783901453 | Příprava podkladu betonových podlah před provedením nátěru vysátím | m2 | 298.92 |  | 0 | CS ÚRS 2020 02 |  | základní |  | 0 | 0 | 0 | 0 | 0 | 16 | K | 2 |  |  |  | ROZPOCET | 0 | 0 | 0 | 0 | 0 | 1 | 0 | 16 | -1779026641
251 | K | 783901551 | Příprava podkladu betonových podlah před provedením nátěru omytím tlakovou vodou | m2 | 298.92 |  | 0 | CS ÚRS 2020 02 |  | základní |  | 0 | 0 | 0 | 0 | 0 | 16 | K | 2 |  |  |  | ROZPOCET | 0 | 0 | 0 | 0 | 0 | 1 | 0 | 16 | -1181705304
252 | K | 783932163 | Vyrovnání podkladu betonových podlah v rozsahu opravované plochy, tloušťky do 3 mm modifikovanou cementovou stěrkou přes 10% do 30% | m2 | 200.39 |  | 0 | CS ÚRS 2020 02 |  | základní |  | 0 | 0.00144 | 0.28856 | 0 | 0 | 16 | K | 2 |  |  |  | ROZPOCET | 0 | 0 | 0 | 0 | 0 | 1 | 0 | 16 | 449968871
| VV |  | "D1137-39 - VESTAVBA ÚNIKOVÉ CESTY Z KINOSÁLU.dwg | [14 empty] | VV | 2 | 1 | True | 0 | ROZPOCET
| VV |  | " m.č. 02a" 64,570 |  | 64.57 | [12 empty] | VV | 2 | 2 | True | 0 | ROZPOCET
| VV |  | " m.č. 02d" 9,390 |  | 9.39 | [12 empty] | VV | 2 | 2 | True | 0 | ROZPOCET
| VV |  | " m.č. 03" 8,720 |  | 8.72 | [12 empty] | VV | 2 | 2 | True | 0 | ROZPOCET
| VV |  | " m.č. 095" 22,840 |  | 22.84 | [12 empty] | VV | 2 | 2 | True | 0 | ROZPOCET
| VV |  | " m.č. 098" 4,520 |  | 4.52 | [12 empty] | VV | 2 | 2 | True | 0 | ROZPOCET
| VV |  | " m.č. 052" 21,010 |  | 21.01 | [12 empty] | VV | 2 | 2 | True | 0 | ROZPOCET
| VV |  | " m.č. 053" 26,530 |  | 26.53 | [12 empty] | VV | 2 | 2 | True | 0 | ROZPOCET
| VV |  | " m.č. 055" 8,550 |  | 8.55 | [12 empty] | VV | 2 | 2 | True | 0 | ROZPOCET
| VV |  | " m.č. 056" 1,660 |  | 1.66 | [12 empty] | VV | 2 | 2 | True | 0 | ROZPOCET
| VV |  | " m.č. 057" 2,640 |  | 2.64 | [12 empty] | VV | 2 | 2 | True | 0 | ROZPOCET
| VV |  | " m.č. 095a" 6,520 |  | 6.52 | [12 empty] | VV | 2 | 2 | True | 0 | ROZPOCET
| VV |  | " m.č. 096" 23,440 |  | 23.44 | [12 empty] | VV | 2 | 2 | True | 0 | ROZPOCET
| VV |  | Mezisoučet " 1.PP |  | 200.39 | [12 empty] | VV | 2 | 3 | True | 0 | ROZPOCET
| VV |  | Součet |  | 200.39 | [12 empty] | VV | 2 | 4 | True | 1 | ROZPOCET
253 | K | 783932181 | Vyrovnání podkladu betonových podlah Příplatek k ceně-2171 za každý další 1 mm tloušťky | m2 | 400.78 |  | 0 | CS ÚRS 2020 02 |  | základní |  | 0 | 0.0016 | 0.64125 | 0 | 0 | 16 | K | 2 |  |  |  | ROZPOCET | 0 | 0 | 0 | 0 | 0 | 1 | 0 | 16 | -914388354
| VV |  | 200,390*2 |  | 400.78 | [12 empty] | VV | 2 | 2 | True | 1 | ROZPOCET
254 | K | 783933161 | Penetrační nátěr betonových podlah pórovitých ( např. z cihelné dlažby, betonu apod.) epoxidový | m2 | 298.92 |  | 0 | CS ÚRS 2020 02 |  | základní |  | 0 | 0.00036 | 0.10761 | 0 | 0 | 16 | K | 2 |  |  |  | ROZPOCET | 0 | 0 | 0 | 0 | 0 | 1 | 0 | 16 | -915165995
255 | K | 783937163 | Krycí (uzavírací) nátěr betonových podlah dvojnásobný epoxidový rozpouštědlový | m2 | 188.88 |  | 0 | CS ÚRS 2020 02 |  | základní |  | 0 | 0.00066 | 0.12466 | 0 | 0 | 16 | K | 2 |  |  |  | ROZPOCET | 0 | 0 | 0 | 0 | 0 | 1 | 0 | 16 | 389030977
| VV |  | "D1137-39 - VESTAVBA ÚNIKOVÉ CESTY Z KINOSÁLU.dwg | [14 empty] | VV | 2 | 1 | True | 0 | ROZPOCET
| VV |  | " m.č. 03a" 22,970 |  | 22.97 | [12 empty] | VV | 2 | 2 | True | 0 | ROZPOCET
| VV |  | " m.č. 03b" 37,090 |  | 37.09 | [12 empty] | VV | 2 | 2 | True | 0 | ROZPOCET
| VV |  | " m.č. 052" 21,010 |  | 21.01 | [12 empty] | VV | 2 | 2 | True | 0 | ROZPOCET
| VV |  | " m.č. 053" 26,530 |  | 26.53 | [12 empty] | VV | 2 | 2 | True | 0 | ROZPOCET
| VV |  | " m.č. 055" 8,550 |  | 8.55 | [12 empty] | VV | 2 | 2 | True | 0 | ROZPOCET
| VV |  | " m.č. 056" 1,660 |  | 1.66 | [12 empty] | VV | 2 | 2 | True | 0 | ROZPOCET
| VV |  | " m.č. 057" 2,640 |  | 2.64 | [12 empty] | VV | 2 | 2 | True | 0 | ROZPOCET
| VV |  | " m.č. 055a" 2,630 |  | 2.63 | [12 empty] | VV | 2 | 2 | True | 0 | ROZPOCET
| VV |  | " m.č. 095a" 6,520 |  | 6.52 | [12 empty] | VV | 2 | 2 | True | 0 | ROZPOCET
| VV |  | " m.č. 096" 23,440 |  | 23.44 | [12 empty] | VV | 2 | 2 | True | 0 | ROZPOCET
| VV |  | " m.č. 097" 8,540 |  | 8.54 | [12 empty] | VV | 2 | 2 | True | 0 | ROZPOCET
| VV |  | " m.č. 098a" 27,300 |  | 27.3 | [12 empty] | VV | 2 | 2 | True | 0 | ROZPOCET
| VV |  | Mezisoučet " 1.PP |  | 188.88 | [12 empty] | VV | 2 | 3 | True | 0 | ROZPOCET
| VV |  | Součet |  | 188.88 | [12 empty] | VV | 2 | 4 | True | 1 | ROZPOCET
256 | K | 783997151 | Krycí (uzavírací) nátěr betonových podlah Příplatek k cenám za provedení protiskluzné vrstvy prosypem křemičitým pískem nebo skleněnými kuličkami | m2 | 188.88 |  | 0 | CS ÚRS 2020 02 |  | základní |  | 0 | 0.0025 | 0.4722 | 0 | 0 | 16 | K | 2 |  |  |  | ROZPOCET | 0 | 0 | 0 | 0 | 0 | 1 | 0 | 16 | -192915742
| D | 784 | Dokončovací práce - malby a tapety |  |  |  | 0 |  |  |  |  | 0 |  | 0.24477 |  | 0 | 2 | D | 1 |  |  |  | ROZPOCET | [6 empty] | 0
257 | K | 784111003 | Oprášení (ometení) podkladu v místnostech výšky přes 3,80 do 5,00 m | m2 | 606.919 |  | 0 | CS ÚRS 2020 02 |  | základní |  | 0 | 0 | 0 | 0 | 0 | 16 | K | 2 |  |  |  | ROZPOCET | 0 | 0 | 0 | 0 | 0 | 1 | 0 | 16 | 12537223
| VV |  | "D1137-39 - VESTAVBA ÚNIKOVÉ CESTY Z KINOSÁLU.dwg | [14 empty] | VV | 2 | 1 | True | 0 | ROZPOCET
| VV |  | " m.č. 02a" 64,570 |  | 64.57 | [12 empty] | VV | 2 | 2 | True | 0 | ROZPOCET
| VV |  | " m.č. 02d" 9,390 |  | 9.39 | [12 empty] | VV | 2 | 2 | True | 0 | ROZPOCET
| VV |  | " m.č. 03" 1,270 |  | 1.27 | [12 empty] | VV | 2 | 2 | True | 0 | ROZPOCET
| VV |  | " m.č. 095" 22,840 |  | 22.84 | [12 empty] | VV | 2 | 2 | True | 0 | ROZPOCET
| VV |  | " m.č. 097" 4,200 |  | 4.2 | [12 empty] | VV | 2 | 2 | True | 0 | ROZPOCET
| VV |  | " m.č. 098" 4,520 |  | 4.52 | [12 empty] | VV | 2 | 2 | True | 0 | ROZPOCET
| VV |  | " m.č. 055a" 2,630 |  | 2.63 | [12 empty] | VV | 2 | 2 | True | 0 | ROZPOCET
| VV |  | " m.č. 097" 4,400 |  | 4.4 | [12 empty] | VV | 2 | 2 | True | 0 | ROZPOCET
| VV |  | Mezisoučet " strop |  | 113.82 | [12 empty] | VV | 2 | 3 | True | 0 | ROZPOCET
| VV |  | " příčka tl. 115 mm" 18,094*2+41,400*2 |  | 118.988 | [12 empty] | VV | 2 | 2 | True | 0 | ROZPOCET
| VV |  | " příčka tl. 140 mm" 138,953*2 |  | 277.906 | [12 empty] | VV | 2 | 2 | True | 0 | ROZPOCET
| VV |  | " zazdívka tl. 115 mm" 1,065 |  | 1.065 | [12 empty] | VV | 2 | 2 | True | 0 | ROZPOCET
| VV |  | " zdivo tl. 300 mm" 47,570*2 |  | 95.14 | [12 empty] | VV | 2 | 2 | True | 0 | ROZPOCET
| VV |  | Mezisoučet " stěny |  | 493.099 | [12 empty] | VV | 2 | 3 | True | 0 | ROZPOCET
| VV |  | Součet |  | 606.919 | [12 empty] | VV | 2 | 4 | True | 1 | ROZPOCET
258 | K | 784171101 | Zakrytí nemalovaných ploch (materiál ve specifikaci) včetně pozdějšího odkrytí podlah | m2 | 200.39 |  | 0 | CS ÚRS 2020 02 |  | základní |  | 0 | 0 | 0 | 0 | 0 | 16 | K | 2 |  |  |  | ROZPOCET | 0 | 0 | 0 | 0 | 0 | 1 | 0 | 16 | -1247030074
| PSC |  | Poznámka k souboru cen: 1. V cenách nejsou započteny náklady na dodávku fólie, tyto se oceňují ve speifikaci.Ztratné lze stanovit ve výši 5%. | [14 empty] | PSC | 2
| VV |  | "D1137-39 - VESTAVBA ÚNIKOVÉ CESTY Z KINOSÁLU.dwg | [14 empty] | VV | 2 | 1 | True | 0 | ROZPOCET
| VV |  | " m.č. 02a" 64,570 |  | 64.57 | [12 empty] | VV | 2 | 2 | True | 0 | ROZPOCET
| VV |  | " m.č. 02d" 9,390 |  | 9.39 | [12 empty] | VV | 2 | 2 | True | 0 | ROZPOCET
| VV |  | " m.č. 03" 8,720 |  | 8.72 | [12 empty] | VV | 2 | 2 | True | 0 | ROZPOCET
| VV |  | " m.č. 095" 22,840 |  | 22.84 | [12 empty] | VV | 2 | 2 | True | 0 | ROZPOCET
| VV |  | " m.č. 098" 4,520 |  | 4.52 | [12 empty] | VV | 2 | 2 | True | 0 | ROZPOCET
| VV |  | " m.č. 052" 21,010 |  | 21.01 | [12 empty] | VV | 2 | 2 | True | 0 | ROZPOCET
| VV |  | " m.č. 053" 26,530 |  | 26.53 | [12 empty] | VV | 2 | 2 | True | 0 | ROZPOCET
| VV |  | " m.č. 055" 8,550 |  | 8.55 | [12 empty] | VV | 2 | 2 | True | 0 | ROZPOCET
| VV |  | " m.č. 056" 1,660 |  | 1.66 | [12 empty] | VV | 2 | 2 | True | 0 | ROZPOCET
| VV |  | " m.č. 057" 2,640 |  | 2.64 | [12 empty] | VV | 2 | 2 | True | 0 | ROZPOCET
| VV |  | " m.č. 095a" 6,520 |  | 6.52 | [12 empty] | VV | 2 | 2 | True | 0 | ROZPOCET
| VV |  | " m.č. 096" 23,440 |  | 23.44 | [12 empty] | VV | 2 | 2 | True | 0 | ROZPOCET
| VV |  | Mezisoučet " 1.PP |  | 200.39 | [12 empty] | VV | 2 | 3 | True | 0 | ROZPOCET
| VV |  | Součet |  | 200.39 | [12 empty] | VV | 2 | 4 | True | 1 | ROZPOCET
259 | M | 58124844 | fólie pro malířské potřeby zakrývací tl 25µ 4x5m | m2 | 210.41 |  | 0 | CS ÚRS 2020 02 |  | základní |  | 0 | 0 | 0 | 0 | 0 | 32 | M | 2 |  |  |  | ROZPOCET | 0 | 0 | 0 | 0 | 0 | 1 | 0 | 16 | 2115366182
| VV |  | 200,39*1,05 'Přepočtené koeficientem množství |  | 210.41 | [12 empty] | VV | 2 | 2 | False | 1 | ROZPOCET
260 | K | 784181123 | Penetrace podkladu jednonásobná hloubková v místnostech výšky přes 3,80 do 5,00 m | m2 | 606.919 |  | 0 | CS ÚRS 2020 02 |  | základní |  | 0 | 0.0002 | 0.12138 | 0 | 0 | 16 | K | 2 |  |  |  | ROZPOCET | 0 | 0 | 0 | 0 | 0 | 1 | 0 | 16 | 1564163053
261 | K | 784191007 | Čištění vnitřních ploch hrubý úklid po provedení malířských prací omytím podlah | m2 | 200.39 |  | 0 | CS ÚRS 2020 02 |  | základní |  | 0 | 1e-05 | 0.0020039 | 0 | 0 | 16 | K | 2 |  |  |  | ROZPOCET | 0 | 0 | 0 | 0 | 0 | 1 | 0 | 16 | -1902717834
262 | K | 784221113 | Malby z malířských směsí otěruvzdorných za sucha dvojnásobné, bílé za sucha otěruvzdorné středně v místnostech výšky přes 3,80 do 5,00 m | m2 | 606.919 |  | 0 | CS ÚRS 2020 02 |  | základní |  | 0 | 0.0002 | 0.12138 | 0 | 0 | 16 | K | 2 |  |  |  | ROZPOCET | 0 | 0 | 0 | 0 | 0 | 1 | 0 | 16 | -796809496
| D | 787 | Dokončovací práce - zasklívání |  |  |  | 0 |  |  |  |  | 0 |  | 0 |  | 0.588 | 2 | D | 1 |  |  |  | ROZPOCET | [6 empty] | 0
263 | K | 78710080.R1 | Demontáž zrcadlové stěny s úschovou dle dispozic objednatele | m2 | 42 |  | 0 |  |  | základní |  | 0 | 0 | 0 | 0.014 | 0.588 | 16 | K | 2 |  |  |  | ROZPOCET | 0 | 0 | 0 | 0 | 0 | 1 | 0 | 16 | 19270998
| VV |  | "D1137-39 - VESTAVBA ÚNIKOVÉ CESTY Z KINOSÁLU.dwg | [14 empty] | VV | 2 | 1 | True | 0 | ROZPOCET
| VV |  | " m.č. 02; 21ks 1x2 m" 1,000*2,000*21 |  | 42 | [12 empty] | VV | 2 | 2 | True | 0 | ROZPOCET
| VV |  | Mezisoučet " 1.PP |  | 42 | [12 empty] | VV | 2 | 3 | True | 0 | ROZPOCET
| VV |  | Součet |  | 42 | [12 empty] | VV | 2 | 4 | True | 1 | ROZPOCET
| D | HZS | Hodinové zúčtovací sazby |  |  |  | 0 |  |  |  |  | 0 |  | 0 |  | 0 | 4 | D | 0 |  |  |  | ROZPOCET | [6 empty] | 0
264 | K | HZS1292 | Hodinové zúčtovací sazby profesí HSV zemní a pomocné práce stavební dělník | hod | 200 |  | 0 | CS ÚRS 2020 02 |  | základní |  | 0 | 0 | 0 | 0 | 0 | 512 | K | 1 |  |  |  | ROZPOCET | 0 | 0 | 0 | 0 | 0 | 1 | 0 | 512 | -326015134
| VV |  | " nespecifikované či jinak nepopsané dílčí drobné práce" 200,000 |  | 200 | [12 empty] | VV | 1 | 2 | True | 1 | ROZPOCET
265 | K | HZS1301 | Hodinové zúčtovací sazby profesí HSV provádění konstrukcí zedník | hod | 100 |  | 0 | CS ÚRS 2020 02 |  | základní |  | 0 | 0 | 0 | 0 | 0 | 512 | K | 1 |  |  |  | ROZPOCET | 0 | 0 | 0 | 0 | 0 | 1 | 0 | 512 | 1144074033
| VV |  | " nespecifikované či jinak nepopsané dílčí drobné práce" 100,000 |  | 100 | [12 empty] | VV | 1 | 2 | True | 1 | ROZPOCET
| D | VRN | Vedlejší rozpočtové náklady |  |  |  | 0 |  |  |  |  | 0 |  | 0 |  | 0 | 5 | D | 0 |  |  |  | ROZPOCET | [6 empty] | 0
| D | VRN1 | Průzkumné, geodetické a projektové práce |  |  |  | 0 |  |  |  |  | 0 |  | 0 |  | 0 | 5 | D | 1 |  |  |  | ROZPOCET | [6 empty] | 0
266 | K | 013254000 | Dokumentace skutečného provedení stavby | … | 1 |  | 0 | CS ÚRS 2020 02 |  | základní |  | 0 | 0 | 0 | 0 | 0 | 1024 | K | 2 |  |  |  | ROZPOCET | 0 | 0 | 0 | 0 | 0 | 1 | 0 | 1024 | -1509203580
267 | K | 013294000 | Ostatní dokumentace | … | 1 |  | 0 | CS ÚRS 2020 02 |  | základní |  | 0 | 0 | 0 | 0 | 0 | 1024 | K | 2 |  |  |  | ROZPOCET | 0 | 0 | 0 | 0 | 0 | 1 | 0 | 1024 | -2049882631
| D | VRN3 | Zařízení staveniště |  |  |  | 0 |  |  |  |  | 0 |  | 0 |  | 0 | 5 | D | 1 |  |  |  | ROZPOCET | [6 empty] | 0
268 | K | 032803000 | Ostatní vybavení staveniště | … | 1 |  | 0 | CS ÚRS 2020 02 |  | základní |  | 0 | 0 | 0 | 0 | 0 | 1024 | K | 2 |  |  |  | ROZPOCET | 0 | 0 | 0 | 0 | 0 | 1 | 0 | 1024 | 1218838331
| D | VRN4 | Inženýrská činnost |  |  |  | 0 |  |  |  |  | 0 |  | 0 |  | 0 | 5 | D | 1 |  |  |  | ROZPOCET | [6 empty] | 0
269 | K | 045303000 | Koordinační činnost | … | 1 |  | 0 | CS ÚRS 2020 02 |  | základní |  | 0 | 0 | 0 | 0 | 0 | 1024 | K | 2 |  |  |  | ROZPOCET | 0 | 0 | 0 | 0 | 0 | 1 | 0 | 1024 | -1387338317
270 | K | 049303000 | Náklady vzniklé v souvislosti s předáním stavby | … | 1 |  | 0 | CS ÚRS 2020 02 |  | základní |  | 0 | 0 | 0 | 0 | 0 | 1024 | K | 2 |  |  |  | ROZPOCET | 0 | 0 | 0 | 0 | 0 | 1 | 0 | 1024 | 521227596

## D.1.10 - ZOKT KONCERTNÍHO...
{53191a1a-d1d3-43e5-9c94-30795df23d9d}
2
| KRYCÍ LIST SOUPISU PRACÍ | [7 empty] | v --- níže se nacházejí doplnkové a pomocné údaje k sestavám --- v | [8 empty] | False
Stavba:
PD Rekonstrukce foyer DK Teplice - 2.etapa
Objekt:
D.1.10 - ZOKT KONCERTNÍHO SÁLU - ODTAH
| KSO: |  |  |  |  | CC-CZ:
| Místo: |  | Teplice |  |  | Datum: | 4. 9. 2020
| Zadavatel: |  |  |  |  | IČ: | 00081221
|  | Dům kultury Teplice p.o. |  |  |  | DIČ: | CZ00081221
| Uchazeč: |  |  |  |  | IČ: | Vyplň údaj
|  | Vyplň údaj |  |  |  | DIČ: | Vyplň údaj
| Projektant: |  |  |  |  | IČ: | 28693213
|  | Projekty CZ, s.r.o. |  |  |  | DIČ: | CZ28693213
| Zpracovatel: |  |  |  |  | IČ:
|  | L. Štuller |  |  |  | DIČ:
Poznámka:
Soupis prací je sestaven s využitím Cenové soustavy ÚRS. Položky, které pochází z této cenové soustavy, jsou ve sloupci 'Cenová soustava' označeny popisem 'CS ÚRS' a úrovní příslušného kalendářního pololetí. Veškeré další informace vymezující popis a podmínky použití těchto položek z Cenové soustavy, které nejsou uvedeny přímo v soupisu prací, jsou neomezeně dálkově k dispozici na www.cs-urs.cz, sekce Cenové a technické podmínky.
| Cena bez DPH | [5 empty] | 0
|  |  | Základ daně |  |  | Sazba daně | Výše daně
| DPH | základní | 0 |  |  | 21% | 0
|  | snížená | 0 |  |  | 15% | 0
|  | zákl. přenesená | 0 |  |  | 21% | 0
|  | sníž. přenesená | 0 |  |  | 15% | 0
|  | nulová | 0 |  |  | 0% | 0
| Cena s DPH |  |  | v | CZK |  | 0
REKAPITULACE ČLENĚNÍ SOUPISU PRACÍ
Stavba:
PD Rekonstrukce foyer DK Teplice - 2.etapa
Objekt:
D.1.10 - ZOKT KONCERTNÍHO SÁLU - ODTAH
Místo: |  |  | Teplice |  |  | Datum: | 4. 9. 2020
Zadavatel: |  |  | Dům kultury Teplice p.o. |  |  | Projektant: | Projekty CZ, s.r.o.
Uchazeč: |  |  | Vyplň údaj |  |  | Zpracovatel: | L. Štuller
Kód dílu - Popis | [6 empty] | Cena celkem [CZK]
Náklady stavby celkem | [6 empty] | 0 | [11 empty] | -1
| HSV - Práce a dodávky HSV | [5 empty] | 0
| 6 - Úpravy povrchů, podlahy a osazování výplní | [5 empty] | 0
| 9 - Ostatní konstrukce a práce, bourání | [5 empty] | 0
| 997 - Přesun sutě | [5 empty] | 0
| 998 - Přesun hmot | [5 empty] | 0
| PSV - Práce a dodávky PSV | [5 empty] | 0
| 712 - Povlakové krytiny | [5 empty] | 0
| 713 - Izolace tepelné | [5 empty] | 0
| 741 - Elektroinstalace - silnoproud | [5 empty] | 0
| 763 - Konstrukce suché výstavby | [5 empty] | 0
| 764 - Konstrukce klempířské | [5 empty] | 0
| 767 - Konstrukce zámečnické | [5 empty] | 0
| 783 - Dokončovací práce - nátěry | [5 empty] | 0
| 789 - Povrchové úpravy ocelových konstrukcí a technologických zařízení | [5 empty] | 0
| VRN - Vedlejší rozpočtové náklady | [5 empty] | 0
| VRN1 - Průzkumné, geodetické a projektové práce | [5 empty] | 0
| VRN3 - Zařízení staveniště | [5 empty] | 0
| VRN6 - Územní vlivy | [5 empty] | 0
SOUPIS PRACÍ
Stavba:
PD Rekonstrukce foyer DK Teplice - 2.etapa
Objekt:
D.1.10 - ZOKT KONCERTNÍHO SÁLU - ODTAH
Místo: |  |  | Teplice |  |  | Datum: | 4. 9. 2020
Zadavatel: |  |  | Dům kultury Teplice p.o. |  |  | Projektant: | Projekty CZ, s.r.o.
Uchazeč: |  |  | Vyplň údaj |  |  | Zpracovatel: | L. Štuller
PČ | Typ | Kód | Popis | MJ | Množství | J.cena [CZK] | Cena celkem [CZK] | Cenová soustava |  | DPH | J. Nh [h] | Nh celkem [h] | J. hmotnost [t] | Hmotnost celkem [t] | J. suť [t] | Suť Celkem [t]
Náklady soupisu celkem | [6 empty] | 0 |  |  |  |  | 0 |  | 7.4582 |  | 4.7798 |  | D | -1 | [10 empty] | 0
| D | HSV | Práce a dodávky HSV |  |  |  | 0 |  |  |  |  | 0 |  | 3.2819 |  | 3.5715 | 1 | D | 0 |  |  |  | ROZPOCET | [6 empty] | 0
| D | 6 | Úpravy povrchů, podlahy a osazování výplní |  |  |  | 0 |  |  |  |  | 0 |  | 3.2817 |  | 3.5715 | 1 | D | 1 |  |  |  | ROZPOCET | [6 empty] | 0
1 | K | 611381012 | Omítka tenkovrstvá minerální vnitřních ploch včetně penetrace podkladu zrnitá, tloušťky 1,5 mm vodorovných konstrukcí stropů žebrových nebo osamělých trámů | m2 | 13.148 |  | 0 | CS ÚRS 2020 02 |  | základní |  | 0 | 0.00288 | 0.037866 | 0 | 0 | 4 | K | 2 |  |  |  | ROZPOCET | 0 | 0 | 0 | 0 | 0 | 1 | 0 | 4 | -358626329
| VV |  | "D.1.1.10b_Výřezy_půdorysu_střechy_ZOKT_koncertního_sálu_odtah.pdf | [14 empty] | VV | 2 | 1 | True | 0 | ROZPOCET
| VV |  | " nosný rošt podlahy; U 140" 34,600*(0,140*2+0,100) |  | 13.148 | [12 empty] | VV | 2 | 2 | True | 0 | ROZPOCET
| VV |  | Součet |  | 13.148 | [12 empty] | VV | 2 | 4 | True | 1 | ROZPOCET
2 | K | 613131111 | Podkladní a spojovací vrstva vnitřních omítaných ploch polymercementový spojovací můstek nanášený ručně pilířů nebo sloupů | m2 | 13.148 |  | 0 | CS ÚRS 2020 02 |  | základní |  | 0 | 0.0014 | 0.018407 | 0 | 0 | 4 | K | 2 |  |  |  | ROZPOCET | 0 | 0 | 0 | 0 | 0 | 1 | 0 | 4 | 676961952
| VV |  | "D.1.1.10b_Výřezy_půdorysu_střechy_ZOKT_koncertního_sálu_odtah.pdf | [14 empty] | VV | 2 | 1 | True | 0 | ROZPOCET
| VV |  | " nosný rošt podlahy; U 140" 34,600*(0,140*2+0,100) |  | 13.148 | [12 empty] | VV | 2 | 2 | True | 0 | ROZPOCET
| VV |  | Součet |  | 13.148 | [12 empty] | VV | 2 | 4 | True | 1 | ROZPOCET
3 | K | 613142001 | Potažení vnitřních ploch pletivem v ploše nebo pruzích, na plném podkladu sklovláknitým vtlačením do tmelu pilířů nebo sloupů | m2 | 13.148 |  | 0 | CS ÚRS 2020 02 |  | základní |  | 0 | 0.00441 | 0.057983 | 0 | 0 | 4 | K | 2 |  |  |  | ROZPOCET | 0 | 0 | 0 | 0 | 0 | 1 | 0 | 4 | -588999112
| PSC |  | Poznámka k souboru cen: 1. V cenách -2001 jsou započteny i náklady na tmel. | [14 empty] | PSC | 2
| VV |  | "D.1.1.10b_Výřezy_půdorysu_střechy_ZOKT_koncertního_sálu_odtah.pdf | [14 empty] | VV | 2 | 1 | True | 0 | ROZPOCET
| VV |  | " nosný rošt podlahy; U 140" 34,600*(0,140*2+0,100) |  | 13.148 | [12 empty] | VV | 2 | 2 | True | 0 | ROZPOCET
| VV |  | Součet |  | 13.148 | [12 empty] | VV | 2 | 4 | True | 1 | ROZPOCET
4 | K | 619996115 | Ochrana stavebních konstrukcí a samostatných prvků včetně pozdějšího odstranění obedněním z řeziva podlahy | m2 | 22 |  | 0 | CS ÚRS 2020 02 |  | základní |  | 0 | 0.04017 | 0.88374 | 0.04 | 0.88 | 4 | K | 2 |  |  |  | ROZPOCET | 0 | 0 | 0 | 0 | 0 | 1 | 0 | 4 | 476011559
| PSC |  | Poznámka k souboru cen: 1. Množství měrných jednotek se určuje v m2 rozvinuté plochy. | [14 empty] | PSC | 2
| VV |  | "D.1.1.10b_Výřezy_půdorysu_střechy_ZOKT_koncertního_sálu_odtah.pdf | [14 empty] | VV | 2 | 1 | True | 0 | ROZPOCET
| VV |  | " na úrovni podlahy +13,100" 22,000 |  | 22 | [12 empty] | VV | 2 | 2 | True | 0 | ROZPOCET
| VV |  | Součet |  | 22 | [12 empty] | VV | 2 | 4 | True | 1 | ROZPOCET
5 | K | 619996117 | Ochrana stavebních konstrukcí a samostatných prvků včetně pozdějšího odstranění obedněním z OSB desek podlahy | m2 | 81.25 |  | 0 | CS ÚRS 2020 02 |  | základní |  | 0 | 0.01764 | 1.4332 | 0.02 | 1.625 | 4 | K | 2 |  |  |  | ROZPOCET | 0 | 0 | 0 | 0 | 0 | 1 | 0 | 4 | 2011145658
| PSC |  | Poznámka k souboru cen: 1. Množství měrných jednotek se určuje v m2 rozvinuté plochy. | [14 empty] | PSC | 2
| VV |  | "D.1.1.10b_Výřezy_půdorysu_střechy_ZOKT_koncertního_sálu_odtah.pdf | [14 empty] | VV | 2 | 1 | True | 0 | ROZPOCET
| VV |  | " ochrana okolní stávající střešní krytiny na úrovni +16,150 v š. 2500 mm" (11,250*2+5,000*2)*2,500 |  | 81.25 | [12 empty] | VV | 2 | 2 | True | 0 | ROZPOCET
| VV |  | Součet |  | 81.25 | [12 empty] | VV | 2 | 4 | True | 1 | ROZPOCET
6 | K | 619996127 | Ochrana stavebních konstrukcí a samostatných prvků včetně pozdějšího odstranění obedněním z OSB desek svislých ploch | m2 | 43 |  | 0 | CS ÚRS 2020 02 |  | základní |  | 0 | 0.01925 | 0.82775 | 0.02 | 0.86 | 4 | K | 2 |  |  |  | ROZPOCET | 0 | 0 | 0 | 0 | 0 | 1 | 0 | 4 | 1181580874
| PSC |  | Poznámka k souboru cen: 1. Množství měrných jednotek se určuje v m2 rozvinuté plochy. | [14 empty] | PSC | 2
| VV |  | "D.1.1.10b_Výřezy_půdorysu_střechy_ZOKT_koncertního_sálu_odtah.pdf | [14 empty] | VV | 2 | 1 | True | 0 | ROZPOCET
| VV |  | " protiprachová přepážka na úrovni podlahy +13,100" 43,000 |  | 43 | [12 empty] | VV | 2 | 2 | True | 0 | ROZPOCET
| VV |  | Součet |  | 43 | [12 empty] | VV | 2 | 4 | True | 1 | ROZPOCET
7 | K | 619996145 | Ochrana stavebních konstrukcí a samostatných prvků včetně pozdějšího odstranění obalením geotextilií samostatných konstrukcí a prvků | m2 | 103.25 |  | 0 | CS ÚRS 2020 02 |  | základní |  | 0 | 0.00022 | 0.022715 | 0.002 | 0.2065 | 4 | K | 2 |  |  |  | ROZPOCET | 0 | 0 | 0 | 0 | 0 | 1 | 0 | 4 | 462288734
| PSC |  | Poznámka k souboru cen: 1. Množství měrných jednotek se určuje v m2 rozvinuté plochy. | [14 empty] | PSC | 2
| VV |  | "D.1.1.10b_Výřezy_půdorysu_střechy_ZOKT_koncertního_sálu_odtah.pdf | [14 empty] | VV | 2 | 1 | True | 0 | ROZPOCET
| VV |  | " na úrovni podlahy +13,100" 22,000 |  | 22 | [12 empty] | VV | 2 | 2 | True | 0 | ROZPOCET
| VV |  | " ochrana okolní stávající střešní krytiny na úrovni +16,150 v š. 2500 mm" (11,250*2+5,000*2)*2,500 |  | 81.25 | [12 empty] | VV | 2 | 2 | True | 0 | ROZPOCET
| VV |  | Součet |  | 103.25 | [12 empty] | VV | 2 | 4 | True | 1 | ROZPOCET
| D | 9 | Ostatní konstrukce a práce, bourání |  |  |  | 0 |  |  |  |  | 0 |  | 0.00022 |  | 0 | 1 | D | 1 |  |  |  | ROZPOCET | [6 empty] | 0
8 | K | 952902121 | Čištění budov při provádění oprav a udržovacích prací podlah drsných nebo chodníků zametením | m2 | 22 |  | 0 | CS ÚRS 2020 02 |  | základní |  | 0 | 0 | 0 | 0 | 0 | 4 | K | 2 |  |  |  | ROZPOCET | 0 | 0 | 0 | 0 | 0 | 1 | 0 | 4 | -1003272324
| PSC |  | Poznámka k souboru cen: 1. Ceny jsou určeny pro oceňování konečného čištění po ukončení oprav a udržovacích prací před předáním do užívání. Do výměry ploch se započítávají i plochy místností, schodišť a chodeb, kterými se přepravuje materiál pro stavební práce. 2. Čištění vnějších ploch tlakovou vodou a tryskáním:pískem se oceňuje cenami souboru cen 629 99 -51 tohoto katalogu. 3. Množství jednotek čištěných ploch: a) se určuje v m2 ploch místností a chodeb nebo jejich částí, kterými se dopravuje materiál nebo jsou používány pro stavební práce b) schodiště se určuje v m2 rozvinuté plochy schodišťových stupňů, c) podest se určuje v m2 půdorysné plochy, d) oken, dveří a vrat v m2 plochy, e) konstrukcí a prvků se určuje v m2 pohledové plochy. 4. Povrch hladký je rovný, nezdrsněný, nezvrásněný (např. linoleum, teraco, hladké dlažby, parkety apod. ). Povrch drsný je nerovný, zdrsněný, zvrásněný (např. betonový potěr, mozaiková dlažba, palubky apod.). 5. V cenách očištění schodišť jsou započteny náklady na očištění schodišťových stupňů a schodišťového zábradlí. Plocha podest se započítává do plochy podlah. 6. V cenách čištění oken a balkonových dveří jsou započteny náklady na očištění rámu, parapetu, prahu a kování a očištění a vyleštění skleněné výplně. 7. V cenách čištění dveří a vrat jsou započteny náklady na očištění rámu, výplně, prahu a kování. 8. Čištění říms (odstraňování smetí, prachu, náletů apod.) se oceňuje individuálně. 9. Odvoz odpadu se ocení položkami odvozu suti ceníku 801-3, hmotnost se stanoví individuálně. | [14 empty] | PSC | 2
| VV |  | "D.1.1.10b_Výřezy_půdorysu_střechy_ZOKT_koncertního_sálu_odtah.pdf | [14 empty] | VV | 2 | 1 | True | 0 | ROZPOCET
| VV |  | " na úrovni podlahy +13,100" 22,000 |  | 22 | [12 empty] | VV | 2 | 2 | True | 0 | ROZPOCET
| VV |  | Součet |  | 22 | [12 empty] | VV | 2 | 4 | True | 1 | ROZPOCET
9 | K | 952902131 | Čištění budov při provádění oprav a udržovacích prací podlah drsných nebo chodníků omytím | m2 | 22 |  | 0 | CS ÚRS 2020 02 |  | základní |  | 0 | 1e-05 | 0.00022 | 0 | 0 | 4 | K | 2 |  |  |  | ROZPOCET | 0 | 0 | 0 | 0 | 0 | 1 | 0 | 4 | -2072895662
| PSC |  | Poznámka k souboru cen: 1. Ceny jsou určeny pro oceňování konečného čištění po ukončení oprav a udržovacích prací před předáním do užívání. Do výměry ploch se započítávají i plochy místností, schodišť a chodeb, kterými se přepravuje materiál pro stavební práce. 2. Čištění vnějších ploch tlakovou vodou a tryskáním:pískem se oceňuje cenami souboru cen 629 99 -51 tohoto katalogu. 3. Množství jednotek čištěných ploch: a) se určuje v m2 ploch místností a chodeb nebo jejich částí, kterými se dopravuje materiál nebo jsou používány pro stavební práce b) schodiště se určuje v m2 rozvinuté plochy schodišťových stupňů, c) podest se určuje v m2 půdorysné plochy, d) oken, dveří a vrat v m2 plochy, e) konstrukcí a prvků se určuje v m2 pohledové plochy. 4. Povrch hladký je rovný, nezdrsněný, nezvrásněný (např. linoleum, teraco, hladké dlažby, parkety apod. ). Povrch drsný je nerovný, zdrsněný, zvrásněný (např. betonový potěr, mozaiková dlažba, palubky apod.). 5. V cenách očištění schodišť jsou započteny náklady na očištění schodišťových stupňů a schodišťového zábradlí. Plocha podest se započítává do plochy podlah. 6. V cenách čištění oken a balkonových dveří jsou započteny náklady na očištění rámu, parapetu, prahu a kování a očištění a vyleštění skleněné výplně. 7. V cenách čištění dveří a vrat jsou započteny náklady na očištění rámu, výplně, prahu a kování. 8. Čištění říms (odstraňování smetí, prachu, náletů apod.) se oceňuje individuálně. 9. Odvoz odpadu se ocení položkami odvozu suti ceníku 801-3, hmotnost se stanoví individuálně. | [14 empty] | PSC | 2
10 | K | 952902501 | Čištění budov při provádění oprav a udržovacích prací střešních nebo nadstřešních konstrukcí, střech plochých | m2 | 110.05 |  | 0 | CS ÚRS 2020 02 |  | základní |  | 0 | 0 | 0 | 0 | 0 | 4 | K | 2 |  |  |  | ROZPOCET | 0 | 0 | 0 | 0 | 0 | 1 | 0 | 4 | -1181881854
| PSC |  | Poznámka k souboru cen: 1. Ceny jsou určeny pro oceňování konečného čištění po ukončení oprav a udržovacích prací před předáním do užívání. Do výměry ploch se započítávají i plochy místností, schodišť a chodeb, kterými se přepravuje materiál pro stavební práce. 2. Čištění vnějších ploch tlakovou vodou a tryskáním:pískem se oceňuje cenami souboru cen 629 99 -51 tohoto katalogu. 3. Množství jednotek čištěných ploch: a) se určuje v m2 ploch místností a chodeb nebo jejich částí, kterými se dopravuje materiál nebo jsou používány pro stavební práce b) schodiště se určuje v m2 rozvinuté plochy schodišťových stupňů, c) podest se určuje v m2 půdorysné plochy, d) oken, dveří a vrat v m2 plochy, e) konstrukcí a prvků se určuje v m2 pohledové plochy. 4. Povrch hladký je rovný, nezdrsněný, nezvrásněný (např. linoleum, teraco, hladké dlažby, parkety apod. ). Povrch drsný je nerovný, zdrsněný, zvrásněný (např. betonový potěr, mozaiková dlažba, palubky apod.). 5. V cenách očištění schodišť jsou započteny náklady na očištění schodišťových stupňů a schodišťového zábradlí. Plocha podest se započítává do plochy podlah. 6. V cenách čištění oken a balkonových dveří jsou započteny náklady na očištění rámu, parapetu, prahu a kování a očištění a vyleštění skleněné výplně. 7. V cenách čištění dveří a vrat jsou započteny náklady na očištění rámu, výplně, prahu a kování. 8. Čištění říms (odstraňování smetí, prachu, náletů apod.) se oceňuje individuálně. 9. Odvoz odpadu se ocení položkami odvozu suti ceníku 801-3, hmotnost se stanoví individuálně. | [14 empty] | PSC | 2
| VV |  | "D.1.1.10b_Výřezy_půdorysu_střechy_ZOKT_koncertního_sálu_odtah.pdf | [14 empty] | VV | 2 | 1 | True | 0 | ROZPOCET
| VV |  | " ochrana okolní stávající střešní krytiny na úrovni +16,150 v š. 2500 mm" (11,250*2+5,000*2)*2,500 |  | 81.25 | [12 empty] | VV | 2 | 2 | True | 0 | ROZPOCET
| VV |  | " úprava střechy; nová vrstva na původní" 6,400*4,500 |  | 28.8 | [12 empty] | VV | 2 | 2 | True | 0 | ROZPOCET
| VV |  | Součet |  | 110.05 | [12 empty] | VV | 2 | 4 | True | 1 | ROZPOCET
| D | 997 | Přesun sutě |  |  |  | 0 |  |  |  |  | 0 |  | 0 |  | 0 | 1 | D | 1 |  |  |  | ROZPOCET | [6 empty] | 0
11 | K | 997006002 | Úprava stavebního odpadu třídění na jednotlivé druhy | t | 4.78 |  | 0 | CS ÚRS 2020 02 |  | základní |  | 0 | 0 | 0 | 0 | 0 | 4 | K | 2 |  |  |  | ROZPOCET | 0 | 0 | 0 | 0 | 0 | 1 | 0 | 4 | -1877376459
| PSC |  | Poznámka k souboru cen: 1. Množství měrných jednotek u ceny -6002 se určuje v t odpadu před roztříděním. 2. V ceně -6003 jsou započteny náklady na pytlování závadného odpadu, např. trusu, dřeva napadeného škůdci nebo hnilobou, apod. | [14 empty] | PSC | 2
12 | K | 997013115 | Vnitrostaveništní doprava suti a vybouraných hmot vodorovně do 50 m svisle s použitím mechanizace pro budovy a haly výšky přes 15 do 18 m | t | 4.78 |  | 0 | CS ÚRS 2020 02 |  | základní |  | 0 | 0 | 0 | 0 | 0 | 4 | K | 2 |  |  |  | ROZPOCET | 0 | 0 | 0 | 0 | 0 | 1 | 0 | 4 | -819840815
| PSC |  | Poznámka k souboru cen: 1. V cenách -3111 až -3217 jsou započteny i náklady na: a) vodorovnou dopravu na uvedenou vzdálenost, b) svislou dopravu pro uvedenou výšku budovy, c) naložení na vodorovný dopravní prostředek pro odvoz na skládku nebo meziskládku, d) náklady na rozhrnutí a urovnání suti na dopravním prostředku. 2. Jestliže se pro svislý přesun použije shoz nebo zařízení investora (např. výtah v budově), užijí se pro ocenění vodorovné dopravy suti ceny -3111, 3151 a -3211 pro budovy a haly výšky do 6 m. 3. Montáž, demontáž a pronájem shozu se ocení cenami souboru cen 997 01-33 Shoz suti. 4. Ceny -3151 až -3162 lze použít v případě, kdy dochází ke ztížení dopravy suti např. tím, že není možné instalovat jeřáb. | [14 empty] | PSC | 2
13 | K | 997013501 | Odvoz suti a vybouraných hmot na skládku nebo meziskládku se složením, na vzdálenost do 1 km | t | 4.78 |  | 0 | CS ÚRS 2020 02 |  | základní |  | 0 | 0 | 0 | 0 | 0 | 4 | K | 2 |  |  |  | ROZPOCET | 0 | 0 | 0 | 0 | 0 | 1 | 0 | 4 | -145486950
| PSC |  | Poznámka k souboru cen: 1. Délka odvozu suti je vzdálenost od místa naložení suti na dopravní prostředek až po místo složení na určené skládce nebo meziskládce. 2. V ceně -3501 jsou započteny i náklady na složení suti na skládku nebo meziskládku. 3. Ceny jsou určeny pro odvoz suti na skládku nebo meziskládku jakýmkoliv způsobem silniční dopravy (i prostřednictvím kontejnerů). 4. Odvoz suti z meziskládky se oceňuje cenou 997 01-3511. | [14 empty] | PSC | 2
14 | K | 997013509 | Odvoz suti a vybouraných hmot na skládku nebo meziskládku se složením, na vzdálenost Příplatek k ceně za každý další i započatý 1 km přes 1 km | t | 28.68 |  | 0 | CS ÚRS 2020 02 |  | základní |  | 0 | 0 | 0 | 0 | 0 | 4 | K | 2 |  |  |  | ROZPOCET | 0 | 0 | 0 | 0 | 0 | 1 | 0 | 4 | 709560001
| PSC |  | Poznámka k souboru cen: 1. Délka odvozu suti je vzdálenost od místa naložení suti na dopravní prostředek až po místo složení na určené skládce nebo meziskládce. 2. V ceně -3501 jsou započteny i náklady na složení suti na skládku nebo meziskládku. 3. Ceny jsou určeny pro odvoz suti na skládku nebo meziskládku jakýmkoliv způsobem silniční dopravy (i prostřednictvím kontejnerů). 4. Odvoz suti z meziskládky se oceňuje cenou 997 01-3511. | [14 empty] | PSC | 2
| VV |  | 4,78*6 'Přepočtené koeficientem množství |  | 28.68 | [12 empty] | VV | 2 | 2 | False | 1 | ROZPOCET
15 | K | 997013811 | Poplatek za uložení stavebního odpadu na skládce (skládkovné) dřevěného zatříděného do Katalogu odpadů pod kódem 17 02 01 | t | 2.505 |  | 0 | CS ÚRS 2020 02 |  | základní |  | 0 | 0 | 0 | 0 | 0 | 4 | K | 2 |  |  |  | ROZPOCET | 0 | 0 | 0 | 0 | 0 | 1 | 0 | 4 | 857858103
| PSC |  | Poznámka k souboru cen: 1. Ceny uvedené v souboru cen je doporučeno upravit podle aktuálních cen místně příslušné skládky odpadů. 2. Uložení odpadů neuvedených v souboru cen se oceňuje individuálně. 3. V cenách je započítán poplatek za ukládaní odpadu dle zákona 185/2001 Sb. 4. Případné drcení stavebního odpadu lze ocenit souborem cen 997 00-60 Drcení stavebního odpadu z katalogu 800-6 Demolice objektů. | [14 empty] | PSC | 2
| VV |  | " OSB" 0,880+1,625 |  | 2.505 | [12 empty] | VV | 2 | 2 | True | 1 | ROZPOCET
16 | K | 997013814 | Poplatek za uložení stavebního odpadu na skládce (skládkovné) z izolačních materiálů zatříděného do Katalogu odpadů pod kódem 17 06 04 | t | 0.205 |  | 0 | CS ÚRS 2020 02 |  | základní |  | 0 | 0 | 0 | 0 | 0 | 4 | K | 2 |  |  |  | ROZPOCET | 0 | 0 | 0 | 0 | 0 | 1 | 0 | 4 | -784250647
| PSC |  | Poznámka k souboru cen: 1. Ceny uvedené v souboru cen je doporučeno upravit podle aktuálních cen místně příslušné skládky odpadů. 2. Uložení odpadů neuvedených v souboru cen se oceňuje individuálně. 3. V cenách je započítán poplatek za ukládaní odpadu dle zákona 185/2001 Sb. 4. Případné drcení stavebního odpadu lze ocenit souborem cen 997 00-60 Drcení stavebního odpadu z katalogu 800-6 Demolice objektů. | [14 empty] | PSC | 2
17 | K | 997013841 | Poplatek za uložení stavebního odpadu na skládce (skládkovné) odpadního materiálu po otryskávání bez obsahu nebezpečných látek zatříděného do Katalogu odpadů pod kódem 12 01 17 | t | 0.521 |  | 0 | CS ÚRS 2020 02 |  | základní |  | 0 | 0 | 0 | 0 | 0 | 4 | K | 2 |  |  |  | ROZPOCET | 0 | 0 | 0 | 0 | 0 | 1 | 0 | 4 | -1128029385
| PSC |  | Poznámka k souboru cen: 1. Ceny uvedené v souboru cen je doporučeno upravit podle aktuálních cen místně příslušné skládky odpadů. 2. Uložení odpadů neuvedených v souboru cen se oceňuje individuálně. 3. V cenách je započítán poplatek za ukládaní odpadu dle zákona 185/2001 Sb. 4. Případné drcení stavebního odpadu lze ocenit souborem cen 997 00-60 Drcení stavebního odpadu z katalogu 800-6 Demolice objektů. | [14 empty] | PSC | 2
18 | K | 997013899 | Výzisk z prodeje kovového odpadu/šrotu | t | 0.68 |  | 0 |  |  | základní |  | 0 | 0 | 0 | 0 | 0 | 4 | K | 2 |  |  |  | ROZPOCET | 0 | 0 | 0 | 0 | 0 | 1 | 0 | 4 | 1513356493
| VV |  | " klempířské prvky" 0,074 |  | 0.074 | [12 empty] | VV | 2 | 2 | True | 0 | ROZPOCET
| VV |  | " zámečnické prvky" 0,606 |  | 0.606 | [12 empty] | VV | 2 | 2 | True | 0 | ROZPOCET
| VV |  | Součet |  | 0.68 | [12 empty] | VV | 2 | 4 | True | 1 | ROZPOCET
| D | 998 | Přesun hmot |  |  |  | 0 |  |  |  |  | 0 |  | 0 |  | 0 | 1 | D | 1 |  |  |  | ROZPOCET | [6 empty] | 0
19 | K | 998017004 | Přesun hmot pro budovy občanské výstavby, bydlení, výrobu a služby s omezením mechanizace vodorovná dopravní vzdálenost do 100 m pro budovy s jakoukoliv nosnou konstrukcí výšky přes 24 do 36 m | t | 3.282 |  | 0 | CS ÚRS 2020 02 |  | základní |  | 0 | 0 | 0 | 0 | 0 | 4 | K | 2 |  |  |  | ROZPOCET | 0 | 0 | 0 | 0 | 0 | 1 | 0 | 4 | 1636458477
| PSC |  | Poznámka k souboru cen: 1. Ceny -7001 až -7006 lze použít v případě, kdy dochází ke ztížení přesunu např. tím, že není možné instalovat jeřáb. 2. K cenám -7001 až -7006 lze použít příplatky za zvětšený přesun -1014 až -1019, -2034 až -2039 nebo -2114 až 2119. 3. Jestliže pro svislý přesun používá zařízení investora (např. výtah v budově), užijí se pro ocenění přesunu hmot ceny stanovené pro nejmenší výšku, tj. 6 m. | [14 empty] | PSC | 2
| D | PSV | Práce a dodávky PSV |  |  |  | 0 |  |  |  |  | 0 |  | 4.1762 |  | 1.2083 | 2 | D | 0 |  |  |  | ROZPOCET | [6 empty] | 0
| D | 712 | Povlakové krytiny |  |  |  | 0 |  |  |  |  | 0 |  | 0.28686 |  | 0 | 2 | D | 1 |  |  |  | ROZPOCET | [6 empty] | 0
20 | K | 712361705 | Provedení povlakové krytiny střech plochých do 10° fólií lepená se svařovanými spoji | m2 | 28.8 |  | 0 | CS ÚRS 2020 02 |  | základní |  | 0 | 3e-05 | 0.000864 | 0 | 0 | 16 | K | 2 |  |  |  | ROZPOCET | 0 | 0 | 0 | 0 | 0 | 1 | 0 | 16 | 1091735153
| PSC |  | Poznámka k souboru cen: 1. Povlakové krytiny střech jednotlivě do 10 m2 se oceňují skladebně cenou příslušné izolace a cenou 712 39-9097 Příplatek za plochu do 10 m2. | [14 empty] | PSC | 2
| VV |  | "D.1.1.10b_Výřezy_půdorysu_střechy_ZOKT_koncertního_sálu_odtah.pdf | [14 empty] | VV | 2 | 1 | True | 0 | ROZPOCET
| VV |  | " úprava střechy; nová vrstva na původní" 6,400*4,500 |  | 28.8 | [12 empty] | VV | 2 | 2 | True | 0 | ROZPOCET
| VV |  | Součet |  | 28.8 | [12 empty] | VV | 2 | 4 | True | 1 | ROZPOCET
21 | M | 28342411 | fólie hydroizolační střešní mPVC s nakašírovaným PES rounem určená k lepení tl 1,5mm (účinná tloušťka) | m2 | 33.12 |  | 0 | CS ÚRS 2020 02 |  | základní |  | 0 | 0.0021 | 0.069552 | 0 | 0 | 32 | M | 2 |  |  |  | ROZPOCET | 0 | 0 | 0 | 0 | 0 | 1 | 0 | 16 | 539495442
| VV |  | 28,8*1,15 'Přepočtené koeficientem množství |  | 33.12 | [12 empty] | VV | 2 | 2 | False | 1 | ROZPOCET
22 | K | 712362701 | Provedení povlakové krytiny střech plochých do 10° fólií zesílením spojů páskem se zalitím okrajů spoje | m | 25.6 |  | 0 | CS ÚRS 2020 02 |  | základní |  | 0 | 0.00018 | 0.004608 | 0 | 0 | 16 | K | 2 |  |  |  | ROZPOCET | 0 | 0 | 0 | 0 | 0 | 1 | 0 | 16 | 1468131790
| PSC |  | Poznámka k souboru cen: 1. Povlakové krytiny střech jednotlivě do 10 m2 se oceňují skladebně cenou příslušné izolace a cenou 712 39-9097 Příplatek za plochu do 10 m2. | [14 empty] | PSC | 2
| VV |  | 6,400*4 |  | 25.6 | [12 empty] | VV | 2 | 2 | True | 1 | ROZPOCET
23 | M | 28342411 | fólie hydroizolační střešní mPVC s nakašírovaným PES rounem určená k lepení tl 1,5mm (účinná tloušťka) | m2 | 5.12 |  | 0 | CS ÚRS 2020 02 |  | základní |  | 0 | 0.0021 | 0.010752 | 0 | 0 | 32 | M | 2 |  |  |  | ROZPOCET | 0 | 0 | 0 | 0 | 0 | 1 | 0 | 16 | 541539339
| VV |  | 25,6*0,2 'Přepočtené koeficientem množství |  | 5.12 | [12 empty] | VV | 2 | 2 | False | 1 | ROZPOCET
24 | K | 712363384 | Povlakové krytiny střech plochých do 10° z tvarovaných poplastovaných lišt ostatní atypická výroba profilů o větší rš | m2 | 12.644 |  | 0 | CS ÚRS 2020 02 |  | základní |  | 0 | 0.0108 | 0.13656 | 0 | 0 | 16 | K | 2 |  |  |  | ROZPOCET | 0 | 0 | 0 | 0 | 0 | 1 | 0 | 16 | -2136358988
| PSC |  | Poznámka k souboru cen: 1. Položka -3344 se použije v případě, pokud položky -3311 až -3333 mají větší rozvinutou šířku. 2. V ceně -3344 nejsou započteny náklady na vytvoření ohybu. Tyto se oceňují příplatkem -3345 tohoto souboru cen. | [14 empty] | PSC | 2
| VV |  | "D.1.1.10b_Výřezy_půdorysu_střechy_ZOKT_koncertního_sálu_odtah.pdf | [14 empty] | VV | 2 | 1 | True | 0 | ROZPOCET
| VV |  | " úprava střechy; okapnice rš. 330" (6,400*2)*0,330 |  | 4.224 | [12 empty] | VV | 2 | 2 | True | 0 | ROZPOCET
| VV |  | " úprava střechy; závětrná lišta rš. 330" (4,500*2)*0,330 |  | 2.97 | [12 empty] | VV | 2 | 2 | True | 0 | ROZPOCET
| VV |  | " úprava střechy; podkladní pás rš. 250 mm" (6,400*2+4,500*2)*0,250 |  | 5.45 | [12 empty] | VV | 2 | 2 | True | 0 | ROZPOCET
| VV |  | Součet |  | 12.644 | [12 empty] | VV | 2 | 4 | True | 1 | ROZPOCET
25 | K | 712363385 | Povlakové krytiny střech plochých do 10° z tvarovaných poplastovaných lišt Příplatek k ceně -3344 za zvýšenou pracnost při vytvoření ohybu atypické výroby profilu | m | 43.6 |  | 0 | CS ÚRS 2020 02 |  | základní |  | 0 | 0 | 0 | 0 | 0 | 16 | K | 2 |  |  |  | ROZPOCET | 0 | 0 | 0 | 0 | 0 | 1 | 0 | 16 | -2131693076
| PSC |  | Poznámka k souboru cen: 1. Položka -3344 se použije v případě, pokud položky -3311 až -3333 mají větší rozvinutou šířku. 2. V ceně -3344 nejsou započteny náklady na vytvoření ohybu. Tyto se oceňují příplatkem -3345 tohoto souboru cen. | [14 empty] | PSC | 2
| VV |  | "D.1.1.10b_Výřezy_půdorysu_střechy_ZOKT_koncertního_sálu_odtah.pdf | [14 empty] | VV | 2 | 1 | True | 0 | ROZPOCET
| VV |  | " úprava střechy; okapnice rš. 330" 6,400*2 |  | 12.8 | [12 empty] | VV | 2 | 2 | True | 0 | ROZPOCET
| VV |  | " úprava střechy; závětrná lišta rš. 330" 4,500*2 |  | 9 | [12 empty] | VV | 2 | 2 | True | 0 | ROZPOCET
| VV |  | " úprava střechy; podkladní pás rš. 250 mm" 6,400*2+4,500*2 |  | 21.8 | [12 empty] | VV | 2 | 2 | True | 0 | ROZPOCET
| VV |  | Součet |  | 43.6 | [12 empty] | VV | 2 | 4 | True | 1 | ROZPOCET
26 | K | 712963705 | Provedení povlakové krytiny střech fóliemi - ostatní práce překrytí spár fólií PVC přilepenou nebo přivařenou k podkladu rš 500 nebo 600 mm | m | 21.8 |  | 0 | CS ÚRS 2020 02 |  | základní |  | 0 | 6e-05 | 0.001308 | 0 | 0 | 16 | K | 2 |  |  |  | ROZPOCET | 0 | 0 | 0 | 0 | 0 | 1 | 0 | 16 | 1959761717
| VV |  | "D.1.1.10b_Výřezy_půdorysu_střechy_ZOKT_koncertního_sálu_odtah.pdf | [14 empty] | VV | 2 | 1 | True | 0 | ROZPOCET
| VV |  | " úprava střechy; okapnice rš. 330" 6,400*2 |  | 12.8 | [12 empty] | VV | 2 | 2 | True | 0 | ROZPOCET
| VV |  | " úprava střechy; závětrná lišta rš. 330" 4,500*2 |  | 9 | [12 empty] | VV | 2 | 2 | True | 0 | ROZPOCET
| VV |  | Součet |  | 21.8 | [12 empty] | VV | 2 | 4 | True | 1 | ROZPOCET
27 | M | 28342411 | fólie hydroizolační střešní mPVC s nakašírovaným PES rounem určená k lepení tl 1,5mm (účinná tloušťka) | m2 | 13.08 |  | 0 | CS ÚRS 2020 02 |  | základní |  | 0 | 0.0021 | 0.027468 | 0 | 0 | 32 | M | 2 |  |  |  | ROZPOCET | 0 | 0 | 0 | 0 | 0 | 1 | 0 | 16 | -714392530
| VV |  | 21,8*0,6 'Přepočtené koeficientem množství |  | 13.08 | [12 empty] | VV | 2 | 2 | False | 1 | ROZPOCET
28 | K | 712964703 | Provedení povlakové krytiny střech fóliemi - ostatní práce zesílení koutů, rohů nebo hran fólií | m | 21.8 |  | 0 | CS ÚRS 2020 02 |  | základní |  | 0 | 0.00038 | 0.008284 | 0 | 0 | 16 | K | 2 |  |  |  | ROZPOCET | 0 | 0 | 0 | 0 | 0 | 1 | 0 | 16 | -54520754
| VV |  | "D.1.1.10b_Výřezy_půdorysu_střechy_ZOKT_koncertního_sálu_odtah.pdf | [14 empty] | VV | 2 | 1 | True | 0 | ROZPOCET
| VV |  | " úprava střechy; podkladní pás rš. 250 mm" 6,400*2+4,500*2 |  | 21.8 | [12 empty] | VV | 2 | 2 | True | 0 | ROZPOCET
| VV |  | Součet |  | 21.8 | [12 empty] | VV | 2 | 4 | True | 1 | ROZPOCET
29 | M | 28342411 | fólie hydroizolační střešní mPVC s nakašírovaným PES rounem určená k lepení tl 1,5mm (účinná tloušťka) | m2 | 13.08 |  | 0 | CS ÚRS 2020 02 |  | základní |  | 0 | 0.0021 | 0.027468 | 0 | 0 | 32 | M | 2 |  |  |  | ROZPOCET | 0 | 0 | 0 | 0 | 0 | 1 | 0 | 16 | 2049328973
| VV |  | 21,8*0,6 'Přepočtené koeficientem množství |  | 13.08 | [12 empty] | VV | 2 | 2 | False | 1 | ROZPOCET
30 | K | 998712104 | Přesun hmot pro povlakové krytiny stanovený z hmotnosti přesunovaného materiálu vodorovná dopravní vzdálenost do 50 m v objektech výšky přes 24 do 36 m | t | 0.287 |  | 0 | CS ÚRS 2020 02 |  | základní |  | 0 | 0 | 0 | 0 | 0 | 16 | K | 2 |  |  |  | ROZPOCET | 0 | 0 | 0 | 0 | 0 | 1 | 0 | 16 | -1254071417
| PSC |  | Poznámka k souboru cen: 1. Ceny pro přesun hmot stanovený z hmotnosti přesunovaného materiálu se používají tehdy, pokud je možné určit hmotnost za celý stavební díl. Do této hmotnosti se započítává i hmotnost materiálů oceňovaných ve specifikaci. 2. Pokud nelze jednoznačně stanovit hmotnost přesunovaných materiálů, lze pro výpočet přesunu hmot použít orientačně procentní sazbu. Touto sazbou se vynásobí rozpočtové náklady za celý stavební díl včetně nákladů na materiál ve specifikacích. 3. Příplatek k cenám -2181 pro přesun prováděný bez použití mechanizace, tj. za ztížených podmínek, lze použít pouze pro hmotnost materiálu, která se tímto způsobem skutečně přemísťuje. | [14 empty] | PSC | 2
| D | 713 | Izolace tepelné |  |  |  | 0 |  |  |  |  | 0 |  | 0.36692 |  | 0 | 2 | D | 1 |  |  |  | ROZPOCET | [6 empty] | 0
31 | K | 713100931 | Oprava izolace běžných stavebních konstrukcí Příplatek k cenám izolací stavebních konstrukcí za správkový kus vyspravení stěn | kus | 12 |  | 0 | CS ÚRS 2020 02 |  | základní |  | 0 | 0 | 0 | 0 | 0 | 16 | K | 2 |  |  |  | ROZPOCET | 0 | 0 | 0 | 0 | 0 | 1 | 0 | 16 | 142228382
| VV |  | "D.1.1.10b_Výřezy_půdorysu_střechy_ZOKT_koncertního_sálu_odtah.pdf | [14 empty] | VV | 2 | 1 | True | 0 | ROZPOCET
| VV |  | " úprava fasády; doplnění TI v místě původních klapek" 12,000 |  | 12 | [12 empty] | VV | 2 | 2 | True | 0 | ROZPOCET
| VV |  | Součet |  | 12 | [12 empty] | VV | 2 | 4 | True | 1 | ROZPOCET
32 | M | 63141188 | deska tepelně izolační minerální do šikmých střech a stěn λ=0,036-0,037 tl 100mm | m2 | 6.48 |  | 0 | CS ÚRS 2020 02 |  | základní |  | 0 | 0.005 | 0.0324 | 0 | 0 | 32 | M | 2 |  |  |  | ROZPOCET | 0 | 0 | 0 | 0 | 0 | 1 | 0 | 16 | 830221253
33 | K | 713131151 | Montáž tepelné izolace stěn rohožemi, pásy, deskami, dílci, bloky (izolační materiál ve specifikaci) vložením jednovrstvě | m2 | 13.255 |  | 0 | CS ÚRS 2020 02 |  | základní |  | 0 | 0 | 0 | 0 | 0 | 16 | K | 2 |  |  |  | ROZPOCET | 0 | 0 | 0 | 0 | 0 | 1 | 0 | 16 | 476844942
| PSC |  | Poznámka k souboru cen: 1. Položky Montáž tepelných izolací stěn lze použít i pro ocenění montáže svislých tepelných izolací základových konstrukcí (základové pásy, desky apod.). 2. V cenách -1161 až -1167 nejsou započteny náklady na podkladní rošt a olištování zdí; tyto se oceňují pro kovový rošt cenami souboru 763 12-16 katalogu 763 - Konstrukce suché výstavby nebo pro dřevěný rošt cenami souboru 766 41-72 katalogu 766 – Konstrukce truhlářské. | [14 empty] | PSC | 2
| VV |  | "D.1.1.10b_Výřezy_půdorysu_střechy_ZOKT_koncertního_sálu_odtah.pdf | [14 empty] | VV | 2 | 1 | True | 0 | ROZPOCET
| VV |  | " úprava fasády; mezi L 50/25/3 mm" 0,370*12,400+1,070*8,100 |  | 13.255 | [12 empty] | VV | 2 | 2 | True | 0 | ROZPOCET
| VV |  | Součet |  | 13.255 | [12 empty] | VV | 2 | 4 | True | 1 | ROZPOCET
34 | M | 63140348 | deska tepelně izolační minerální kontaktních fasád podélné vlákno λ=0,041 tl 30mm | m2 | 15.906 |  | 0 | CS ÚRS 2020 02 |  | základní |  | 0 | 0.00483 | 0.076826 | 0 | 0 | 32 | M | 2 |  |  |  | ROZPOCET | 0 | 0 | 0 | 0 | 0 | 1 | 0 | 16 | -1025042481
| VV |  | 13,255*1,2 'Přepočtené koeficientem množství |  | 15.906 | [12 empty] | VV | 2 | 2 | False | 1 | ROZPOCET
35 | K | 713133316 | Montáž tepelné izolace stěn pro skládané pláště vkládáním do samonosných C-kazet výška budovy do 6 m nepřekrývající zámky kazet, tloušťka izolace do 100 mm | m2 | 64 |  | 0 | CS ÚRS 2020 02 |  | základní |  | 0 | 0 | 0 | 0 | 0 | 16 | K | 2 |  |  |  | ROZPOCET | 0 | 0 | 0 | 0 | 0 | 1 | 0 | 16 | -521020174
| PSC |  | Poznámka k souboru cen: 1. V cenách -1212 až -3325 nejsou započteny: a) náklady na montáž nosného prvku kazetové stěny z tenkostěnného profilu tvaru C skládaného lehkého obvodového pláště; tyto se oceňují cenami 767 41-1212 až -3325 katalogu 800-767 Konstrukce zámečnické b) náklady na montáž vnějšího obkladu z tvarovaného plechu uchyceného na vnější zámky C-kazet; tyto se oceňují cenami 767 41-5111 až -5132 katalogu 800-767 Konstrukce zámečnické. | [14 empty] | PSC | 2
| VV |  | "D.1.1.10b_Výřezy_půdorysu_střechy_ZOKT_koncertního_sálu_odtah.pdf | [14 empty] | VV | 2 | 1 | True | 0 | ROZPOCET
| VV |  | " úprava fasády; do dvousměrného roštu (2x)" 32,000*2 |  | 64 | [12 empty] | VV | 2 | 2 | True | 0 | ROZPOCET
| VV |  | Součet |  | 64 | [12 empty] | VV | 2 | 4 | True | 1 | ROZPOCET
36 | M | 63148142 | deska tepelně izolační minerální provětrávaných fasád λ=0,033-0,035 tl 40mm | m2 | 76.8 |  | 0 | CS ÚRS 2020 02 |  | základní |  | 0 | 0.002 | 0.1536 | 0 | 0 | 32 | M | 2 |  |  |  | ROZPOCET | 0 | 0 | 0 | 0 | 0 | 1 | 0 | 16 | 604838759
| VV |  | 64*1,2 'Přepočtené koeficientem množství |  | 76.8 | [12 empty] | VV | 2 | 2 | False | 1 | ROZPOCET
37 | K | 713521121 | Montáž tepelné izolace protipožárním obkladem deskami (desky ve specifikaci) průvlaků, vazníků nebo nosníků včetně plechových pozinkovaných nárožníků jednovrstvá | m2 | 13.148 |  | 0 | CS ÚRS 2020 02 |  | základní |  | 0 | 0.00418 | 0.054959 | 0 | 0 | 16 | K | 2 |  |  |  | ROZPOCET | 0 | 0 | 0 | 0 | 0 | 1 | 0 | 16 | 1916241380
| VV |  | "D.1.1.10b_Výřezy_půdorysu_střechy_ZOKT_koncertního_sálu_odtah.pdf | [14 empty] | VV | 2 | 1 | True | 0 | ROZPOCET
| VV |  | " nosný rošt podlahy; U 140" 34,600*(0,140*2+0,100) |  | 13.148 | [12 empty] | VV | 2 | 2 | True | 0 | ROZPOCET
| VV |  | Součet |  | 13.148 | [12 empty] | VV | 2 | 4 | True | 1 | ROZPOCET
38 | M | 631_ORDEX_1 | minerální deska požárně odolná tl. 40 mm | m2 | 15.12 |  | 0 |  |  | základní |  | 0 | 0.00325 | 0.04914 | 0 | 0 | 32 | M | 2 |  |  |  | ROZPOCET | 0 | 0 | 0 | 0 | 0 | 1 | 0 | 16 | -2058571502
| VV |  | 13,148*1,15 'Přepočtené koeficientem množství |  | 15.12 | [12 empty] | VV | 2 | 2 | False | 1 | ROZPOCET
39 | K | 998713104 | Přesun hmot pro izolace tepelné stanovený z hmotnosti přesunovaného materiálu vodorovná dopravní vzdálenost do 50 m v objektech výšky přes 24 m do 36 m | t | 0.367 |  | 0 | CS ÚRS 2020 02 |  | základní |  | 0 | 0 | 0 | 0 | 0 | 16 | K | 2 |  |  |  | ROZPOCET | 0 | 0 | 0 | 0 | 0 | 1 | 0 | 16 | -1160764026
| PSC |  | Poznámka k souboru cen: 1. Ceny pro přesun hmot stanovený z hmotnosti přesunovaného materiálu se používají tehdy, pokud je možné určit hmotnost za celý stavební díl. Do této hmotnosti se započítává i hmotnost materiálů oceňovaných ve specifikaci. 2. Pokud nelze jednoznačně stanovit hmotnost přesunovaných materiálů, lze pro výpočet přesunu hmot použít orientačně procentní sazbu. Touto sazbou se vynásobí rozpočtové náklady za celý stavební díl včetně nákladů na materiál ve specifikacích. 3. Příplatek k cenám -3181 pro přesun prováděný bez použití mechanizace, tj. za ztížených podmínek, lze použít pouze pro hmotnost materiálu, která se tímto způsobem skutečně přemísťuje. | [14 empty] | PSC | 2
| D | 741 | Elektroinstalace - silnoproud |  |  |  | 0 |  |  |  |  | 0 |  | 0 |  | 0.0081 | 2 | D | 1 |  |  |  | ROZPOCET | [6 empty] | 0
40 | K | 741420011 | Montáž hromosvodného vedení svodových drátů nebo lan bez podpěr, Ø do 10 mm | m | 9 |  | 0 | CS ÚRS 2020 02 |  | základní |  | 0 | 0 | 0 | 0 | 0 | 16 | K | 2 |  |  |  | ROZPOCET | 0 | 0 | 0 | 0 | 0 | 1 | 0 | 16 | 1827952271
| PSC |  | Poznámka k souboru cen: 1. Svodovými dráty se rozumí i jímací vedení na střeše. | [14 empty] | PSC | 2
| VV |  | "D.1.1.10b_Výřezy_půdorysu_střechy_ZOKT_koncertního_sálu_odtah.pdf | [14 empty] | VV | 2 | 1 | True | 0 | ROZPOCET
| VV |  | " úprava střechy, zpětná montáž původního" 9,000 |  | 9 | [12 empty] | VV | 2 | 2 | True | 0 | ROZPOCET
| VV |  | Součet |  | 9 | [12 empty] | VV | 2 | 4 | True | 1 | ROZPOCET
41 | K | 741420022 | Montáž hromosvodného vedení svorek se 3 a více šrouby | kus | 10 |  | 0 | CS ÚRS 2020 02 |  | základní |  | 0 | 0 | 0 | 0 | 0 | 16 | K | 2 |  |  |  | ROZPOCET | 0 | 0 | 0 | 0 | 0 | 1 | 0 | 16 | 1953385139
| PSC |  | Poznámka k souboru cen: 1. Svodovými dráty se rozumí i jímací vedení na střeše. | [14 empty] | PSC | 2
42 | K | 741421821 | Demontáž hromosvodného vedení bez zachování funkčnosti svodových drátů nebo lan na rovné střeše, průměru do 8 mm | m | 9 |  | 0 | CS ÚRS 2020 02 |  | základní |  | 0 | 0 | 0 | 0.0004 | 0.0036 | 16 | K | 2 |  |  |  | ROZPOCET | 0 | 0 | 0 | 0 | 0 | 1 | 0 | 16 | 226582502
| VV |  | "D.1.1.10b_Výřezy_půdorysu_střechy_ZOKT_koncertního_sálu_odtah.pdf | [14 empty] | VV | 2 | 1 | True | 0 | ROZPOCET
| VV |  | " úprava střechy, pro zpětnou montáž původního" 9,000 |  | 9 | [12 empty] | VV | 2 | 2 | True | 0 | ROZPOCET
| VV |  | Součet |  | 9 | [12 empty] | VV | 2 | 4 | True | 1 | ROZPOCET
43 | K | 741421845 | Demontáž hromosvodného vedení bez zachování funkčnosti svorek šroubových se 3 a více šrouby | kus | 10 |  | 0 | CS ÚRS 2020 02 |  | základní |  | 0 | 0 | 0 | 0.00045 | 0.0045 | 16 | K | 2 |  |  |  | ROZPOCET | 0 | 0 | 0 | 0 | 0 | 1 | 0 | 16 | 673618571
| D | 763 | Konstrukce suché výstavby |  |  |  | 0 |  |  |  |  | 0 |  | 1.5089 |  | 0 | 2 | D | 1 |  |  |  | ROZPOCET | [6 empty] | 0
44 | K | 76375121.R1 | Montáž skladby doplnění podlahy stávající ventilační komory | m2 | 17.676 |  | 0 | individ. kalkulace |  | základní |  | 0 | 0 | 0 | 0 | 0 | 16 | K | 2 |  |  |  | ROZPOCET | 0 | 0 | 0 | 0 | 0 | 1 | 0 | 16 | 186534720
| PSC |  | Poznámka k souboru cen: 1. V cenách -2111 až -2113 jsou započteny i náklady na kotvení rámové konstrukce. | [14 empty] | PSC | 2
| P |  | Poznámka k položce: Skladba : - vláknocementové desky volně ložené tl.20mm - tuhé tepelněizol. rohože z miner. vláken tl.160mm ( λ < 0,4 W/mK, pevnost 50kPa ) volně ložené - vláknocementové desky tl.20mm ve dvou vrstvách lepené a sponkované s přesahem desek za nosník min. 150mm, spáry vystřídané, kotvené k roštu z U140 | [14 empty] | P | 2
| VV |  | "D.1.1.10b_Výřezy_půdorysu_střechy_ZOKT_koncertního_sálu_odtah.pdf | [14 empty] | VV | 2 | 1 | True | 0 | ROZPOCET
| VV |  | 3,600*5,750 |  | 20.7 | [12 empty] | VV | 2 | 2 | True | 0 | ROZPOCET
| VV |  | " Odpočet otvorů | [14 empty] | VV | 2 | 1 | True | 0 | ROZPOCET
| VV |  | -(1,004*1,004*3) |  | -3.024 | [12 empty] | VV | 2 | 2 | True | 0 | ROZPOCET
| VV |  | Součet |  | 17.676 | [12 empty] | VV | 2 | 4 | True | 1 | ROZPOCET
45 | M | 63151474 | deska tepelně izolační minerální plochých střech spodní vrstva 50kPa λ=0,038-0,039 tl 160mm | m2 | 18.56 |  | 0 | CS ÚRS 2020 02 |  | základní |  | 0 | 0.024 | 0.44544 | 0 | 0 | 32 | M | 2 |  |  |  | ROZPOCET | 0 | 0 | 0 | 0 | 0 | 1 | 0 | 16 | -1635659068
| VV |  | 17,676*1,05 'Přepočtené koeficientem množství |  | 18.56 | [12 empty] | VV | 2 | 2 | False | 1 | ROZPOCET
46 | M | 59155233 | deska cementovláknitá int/ext protipožární tl 20mm | m2 | 60.982 |  | 0 | CS ÚRS 2020 02 |  | základní |  | 0 | 0.015 | 0.91473 | 0 | 0 | 32 | M | 2 |  |  |  | ROZPOCET | 0 | 0 | 0 | 0 | 0 | 1 | 0 | 16 | -1045750631
| VV |  | 17,676*3,45 'Přepočtené koeficientem množství |  | 60.982 | [12 empty] | VV | 2 | 2 | False | 1 | ROZPOCET
47 | M | 24711120 | klíh studený disperzní bezrozpouštědlový | kg | 1.273 |  | 0 | CS ÚRS 2020 02 |  | základní |  | 0 | 0.001 | 0.001273 | 0 | 0 | 32 | M | 2 |  |  |  | ROZPOCET | 0 | 0 | 0 | 0 | 0 | 1 | 0 | 16 | -1661406867
| VV |  | 17,676*0,072 'Přepočtené koeficientem množství |  | 1.273 | [12 empty] | VV | 2 | 2 | False | 1 | ROZPOCET
48 | K | 76375121.R2 | Montáž podlahové plošiny u vlezu z cementovláknitých desek | m2 | 7.863 |  | 0 |  |  | základní |  | 0 | 0 | 0 | 0 | 0 | 16 | K | 2 |  |  |  | ROZPOCET | 0 | 0 | 0 | 0 | 0 | 1 | 0 | 16 | -1410077170
| PSC |  | Poznámka k souboru cen: 1. V cenách -2111 až -2113 jsou započteny i náklady na kotvení rámové konstrukce. | [14 empty] | PSC | 2
| VV |  | "D.1.1.10b_Výřezy_půdorysu_střechy_ZOKT_koncertního_sálu_odtah.pdf | [14 empty] | VV | 2 | 1 | True | 0 | ROZPOCET
| VV |  | " podkladní deska" 0,800*1,800 |  | 1.44 | [12 empty] | VV | 2 | 2 | True | 0 | ROZPOCET
| VV |  | " deska zábradlí" 1,320*1,800 |  | 2.376 | [12 empty] | VV | 2 | 2 | True | 0 | ROZPOCET
| VV |  | " skryté schodnice" 0,400*1,730*3 |  | 2.076 | [12 empty] | VV | 2 | 2 | True | 0 | ROZPOCET
| VV |  | " pochozí deska" 0,700*1,500 |  | 1.05 | [12 empty] | VV | 2 | 2 | True | 0 | ROZPOCET
| VV |  | " nástupnice" 0,250*0,700 |  | 0.175 | [12 empty] | VV | 2 | 2 | True | 0 | ROZPOCET
| VV |  | " podstupnice" 0,200*0,700+0,180*0,700 |  | 0.266 | [12 empty] | VV | 2 | 2 | True | 0 | ROZPOCET
| VV |  | " ztužení schodnic" 0,300*0,400*4 |  | 0.48 | [12 empty] | VV | 2 | 2 | True | 0 | ROZPOCET
| VV |  | Součet |  | 7.863 | [12 empty] | VV | 2 | 4 | True | 1 | ROZPOCET
49 | M | 59155233 | deska cementovláknitá int/ext protipožární tl 20mm | m2 | 9.829 |  | 0 | CS ÚRS 2020 02 |  | základní |  | 0 | 0.015 | 0.14744 | 0 | 0 | 32 | M | 2 |  |  |  | ROZPOCET | 0 | 0 | 0 | 0 | 0 | 1 | 0 | 16 | -646083084
| VV |  | 7,863*1,25 'Přepočtené koeficientem množství |  | 9.829 | [12 empty] | VV | 2 | 2 | False | 1 | ROZPOCET
50 | K | 998763102 | Přesun hmot pro dřevostavby stanovený z hmotnosti přesunovaného materiálu vodorovná dopravní vzdálenost do 50 m v objektech výšky přes 12 do 24 m | t | 1.509 |  | 0 | CS ÚRS 2020 02 |  | základní |  | 0 | 0 | 0 | 0 | 0 | 16 | K | 2 |  |  |  | ROZPOCET | 0 | 0 | 0 | 0 | 0 | 1 | 0 | 16 | -348247565
| PSC |  | Poznámka k souboru cen: 1. Ceny pro přesun hmot stanovený z hmotnosti přesunovaného materiálu se použijí tehdy, pokud je možné určit hmotnost za celý stavební díl. Do této hmotnosti se započítává i hmotnost materiálů oceňovaných ve specifikaci. 2. Pokud nelze jednoznačně stanovit hmotnost přesunovaných materiálů, lze pro výpočet přesunu hmot použít orientačně procentní sazbu. Touto sazbou se vynásobí rozpočtové náklady za celý stavební díl včetně nákladů na materiál ve specifikacích. 3. Příplatek k cenám -3181 pro přesun prováděný bez použití mechanizace, tj. za ztížených podmínek, lze použít pouze pro hmotnost materiálu, která se tímto způsobem skutečně přemísťuje. U přesunu stanoveného procentní sazbou se ztížení přesunu ocení individuálně. | [14 empty] | PSC | 2
| D | 764 | Konstrukce klempířské |  |  |  | 0 |  |  |  |  | 0 |  | 0 |  | 0.073528 | 2 | D | 1 |  |  |  | ROZPOCET | [6 empty] | 0
51 | K | 764001801 | Demontáž klempířských konstrukcí podkladního plechu do suti | m | 21 |  | 0 | CS ÚRS 2020 02 |  | základní |  | 0 | 0 | 0 | 0.00176 | 0.03696 | 16 | K | 2 |  |  |  | ROZPOCET | 0 | 0 | 0 | 0 | 0 | 1 | 0 | 16 | -688188705
| VV |  | "D.1.1.10b_Výřezy_půdorysu_střechy_ZOKT_koncertního_sálu_odtah.pdf | [14 empty] | VV | 2 | 1 | True | 0 | ROZPOCET
| VV |  | " úprava střechy; okapnice" 6,200*2 |  | 12.4 | [12 empty] | VV | 2 | 2 | True | 0 | ROZPOCET
| VV |  | " úprava střechy; závětrná lišta" 4,300*2 |  | 8.6 | [12 empty] | VV | 2 | 2 | True | 0 | ROZPOCET
| VV |  | Součet |  | 21 | [12 empty] | VV | 2 | 4 | True | 1 | ROZPOCET
52 | K | 764002801 | Demontáž klempířských konstrukcí závětrné lišty do suti | m | 8.6 |  | 0 | CS ÚRS 2020 02 |  | základní |  | 0 | 0 | 0 | 0.0017 | 0.01462 | 16 | K | 2 |  |  |  | ROZPOCET | 0 | 0 | 0 | 0 | 0 | 1 | 0 | 16 | 1347701932
| VV |  | "D.1.1.10b_Výřezy_půdorysu_střechy_ZOKT_koncertního_sálu_odtah.pdf | [14 empty] | VV | 2 | 1 | True | 0 | ROZPOCET
| VV |  | " úprava střechy; závětrná lišta" 4,300*2 |  | 8.6 | [12 empty] | VV | 2 | 2 | True | 0 | ROZPOCET
| VV |  | Součet |  | 8.6 | [12 empty] | VV | 2 | 4 | True | 1 | ROZPOCET
53 | K | 764002811 | Demontáž klempířských konstrukcí okapového plechu do suti, v krytině povlakové | m | 12.4 |  | 0 | CS ÚRS 2020 02 |  | základní |  | 0 | 0 | 0 | 0.00177 | 0.021948 | 16 | K | 2 |  |  |  | ROZPOCET | 0 | 0 | 0 | 0 | 0 | 1 | 0 | 16 | 1041559939
| VV |  | "D.1.1.10b_Výřezy_půdorysu_střechy_ZOKT_koncertního_sálu_odtah.pdf | [14 empty] | VV | 2 | 1 | True | 0 | ROZPOCET
| VV |  | " úprava střechy; okapnice" 6,200*2 |  | 12.4 | [12 empty] | VV | 2 | 2 | True | 0 | ROZPOCET
| VV |  | Součet |  | 12.4 | [12 empty] | VV | 2 | 4 | True | 1 | ROZPOCET
| D | 767 | Konstrukce zámečnické |  |  |  | 0 |  |  |  |  | 0 |  | 1.4171 |  | 0.60596 | 2 | D | 1 |  |  |  | ROZPOCET | [6 empty] | 0
54 | K | 767415112 | Montáž vnějšího obkladu skládaného pláště plechem tvarovaným výšky budovy do 6 m, uchyceným šroubováním | m2 | 32 |  | 0 | CS ÚRS 2020 02 |  | základní |  | 0 | 0.00028 | 0.00896 | 0 | 0 | 16 | K | 2 |  |  |  | ROZPOCET | 0 | 0 | 0 | 0 | 0 | 1 | 0 | 16 | -809295450
| PSC |  | Poznámka k souboru cen: 1. V cenách není započteno oplechování prostupů; tyto práce lze oceňovat cenami katalogu 800-764 Konstrukce klempířské. 2. Množství montáže vnějšího obkladu stěn se určí v m2 z rozměru plochy stěny podle projektu. 3. V cenách -5111 až -5132 nejsou započteny: a) náklady na vyplnění C-kazet tepelnou izolací; tyto se oceňují cenami 713 13-3111 až -3326 z katalogu 800-713 Izolace tepelné. b) náklady na montáž nosného prvku kazetové stěny z tenkostěnného profilu tvaru C skládaného lehkého obvodového pláště; tyto se oceňují cenami 767 41-1212 až -3325 tohoto katalogu. | [14 empty] | PSC | 2
| VV |  | "D.1.1.10b_Výřezy_půdorysu_střechy_ZOKT_koncertního_sálu_odtah.pdf | [14 empty] | VV | 2 | 1 | True | 0 | ROZPOCET
| VV |  | " úprava fasády; na profil typu Omega" 32,000 |  | 32 | [12 empty] | VV | 2 | 2 | True | 0 | ROZPOCET
| VV |  | Součet |  | 32 | [12 empty] | VV | 2 | 4 | True | 1 | ROZPOCET
55 | M | 15485184 | profil trapézový 18/130/1040 PE 50µm plech tl 0,5mm | m2 | 38.4 |  | 0 | CS ÚRS 2020 02 |  | základní |  | 0 | 0.005 | 0.192 | 0 | 0 | 32 | M | 2 |  |  |  | ROZPOCET | 0 | 0 | 0 | 0 | 0 | 1 | 0 | 16 | 413571709
| VV |  | 32*1,2 'Přepočtené koeficientem množství |  | 38.4 | [12 empty] | VV | 2 | 2 | False | 1 | ROZPOCET
56 | K | 767415193 | Montáž vnějšího obkladu skládaného pláště Příplatek k cenám za vyřezání otvoru v plechu plochy přes 0,50 m2 | kus | 4 |  | 0 | CS ÚRS 2020 02 |  | základní |  | 0 | 0 | 0 | 0 | 0 | 16 | K | 2 |  |  |  | ROZPOCET | 0 | 0 | 0 | 0 | 0 | 1 | 0 | 16 | -1726128309
| PSC |  | Poznámka k souboru cen: 1. V cenách není započteno oplechování prostupů; tyto práce lze oceňovat cenami katalogu 800-764 Konstrukce klempířské. 2. Množství montáže vnějšího obkladu stěn se určí v m2 z rozměru plochy stěny podle projektu. 3. V cenách -5111 až -5132 nejsou započteny: a) náklady na vyplnění C-kazet tepelnou izolací; tyto se oceňují cenami 713 13-3111 až -3326 z katalogu 800-713 Izolace tepelné. b) náklady na montáž nosného prvku kazetové stěny z tenkostěnného profilu tvaru C skládaného lehkého obvodového pláště; tyto se oceňují cenami 767 41-1212 až -3325 tohoto katalogu. | [14 empty] | PSC | 2
| VV |  | "D.1.1.10b_Výřezy_půdorysu_střechy_ZOKT_koncertního_sálu_odtah.pdf | [14 empty] | VV | 2 | 1 | True | 0 | ROZPOCET
| VV |  | " úprava fasády | [14 empty] | VV | 2 | 1 | True | 0 | ROZPOCET
| VV |  | " 3x 1000x1050 mm" 3,000 |  | 3 | [12 empty] | VV | 2 | 2 | True | 0 | ROZPOCET
| VV |  | " 1x 1230x1060 mm" 1,000 |  | 1 | [12 empty] | VV | 2 | 2 | True | 0 | ROZPOCET
| VV |  | Součet |  | 4 | [12 empty] | VV | 2 | 4 | True | 1 | ROZPOCET
57 | K | 767415291 | Montáž vnějšího obkladu skládaného pláště doplňků pro horizontálně kladený plech distančním pozinkovaným profilem tvaru "OMEGA" | m | 107 |  | 0 | CS ÚRS 2020 02 |  | základní |  | 0 | 4e-05 | 0.00428 | 0 | 0 | 16 | K | 2 |  |  |  | ROZPOCET | 0 | 0 | 0 | 0 | 0 | 1 | 0 | 16 | -622407957
| PSC |  | Poznámka k souboru cen: 1. V cenách není započteno oplechování prostupů; tyto práce lze oceňovat cenami katalogu 800-764 Konstrukce klempířské. 2. Množství montáže vnějšího obkladu stěn se určí v m2 z rozměru plochy stěny podle projektu. 3. V cenách -5111 až -5132 nejsou započteny: a) náklady na vyplnění C-kazet tepelnou izolací; tyto se oceňují cenami 713 13-3111 až -3326 z katalogu 800-713 Izolace tepelné. b) náklady na montáž nosného prvku kazetové stěny z tenkostěnného profilu tvaru C skládaného lehkého obvodového pláště; tyto se oceňují cenami 767 41-1212 až -3325 tohoto katalogu. | [14 empty] | PSC | 2
| VV |  | "D.1.1.10b_Výřezy_půdorysu_střechy_ZOKT_koncertního_sálu_odtah.pdf | [14 empty] | VV | 2 | 1 | True | 0 | ROZPOCET
| VV |  | " úprava fasády; dvousměrný rošt" 107,000 |  | 107 | [12 empty] | VV | 2 | 2 | True | 0 | ROZPOCET
| VV |  | Součet |  | 107 | [12 empty] | VV | 2 | 4 | True | 1 | ROZPOCET
58 | M | 59036269 | profil omega výšky 40 mm pozink | m | 112.35 |  | 0 | CS ÚRS 2020 02 |  | základní |  | 0 | 0.001 | 0.11235 | 0 | 0 | 32 | M | 2 |  |  |  | ROZPOCET | 0 | 0 | 0 | 0 | 0 | 1 | 0 | 16 | 1774050189
| VV |  | 107*1,05 'Přepočtené koeficientem množství |  | 112.35 | [12 empty] | VV | 2 | 2 | False | 1 | ROZPOCET
59 | K | 767415812 | Demontáž vnějšího obkladu skládaného pláště plechem tvarovaným výšky budovy do 6 m, uchyceným šroubováním | m2 | 17.21 |  | 0 | CS ÚRS 2020 02 |  | základní |  | 0 | 0 | 0 | 0.011 | 0.18931 | 16 | K | 2 |  |  |  | ROZPOCET | 0 | 0 | 0 | 0 | 0 | 1 | 0 | 16 | 165511451
| VV |  | "D.1.1.10b_Výřezy_půdorysu_střechy_ZOKT_koncertního_sálu_odtah.pdf | [14 empty] | VV | 2 | 1 | True | 0 | ROZPOCET
| VV |  | " ozn. De3" 1,320*10,200+0,190*10,420 |  | 15.444 | [12 empty] | VV | 2 | 2 | True | 0 | ROZPOCET
| VV |  | " ozn. De4" 1,280*1,380 |  | 1.766 | [12 empty] | VV | 2 | 2 | True | 0 | ROZPOCET
| VV |  | Součet |  | 17.21 | [12 empty] | VV | 2 | 4 | True | 1 | ROZPOCET
60 | K | 767620122 | Montáž oken zdvojených z hliníkových nebo ocelových profilů na polyuretanovou pěnu otevíravých do celostěnových panelů nebo ocelové konstrukce, plochy přes 0,6 do 1,5 m2 | m2 | 1.304 |  | 0 | CS ÚRS 2020 02 |  | základní |  | 0 | 0.00037 | 0.00048248 | 0 | 0 | 16 | K | 2 |  |  |  | ROZPOCET | 0 | 0 | 0 | 0 | 0 | 1 | 0 | 16 | -1419762979
| PSC |  | Poznámka k souboru cen: 1. V cenách montáže oken jsou započteny i náklady na zaměření, vyklínování, horizontální i vertikální vyrovnání okenního rámu, ukotvení a vyplnění spáry mezi rámem a ostěním polyuretanovou pěnou. 2. Cenami montáže oken otevíravých lze ocenit i montáž oken kyvných, otočných, výklopných. 3. V cenách není započtena montáž dokončení okování oken zdvojených pákovým uzávěrem; tyto práce se oceňují cenou 767 62-0718 Montáž okování pákového uzávěru. 4. Cenami -71 . . lze oceňovat montáž: a) oboustranného spojení dvou prvků (oken,stěn, dveří, vrat, zárubní a jiných) krycími lištami ocelovými před osazením prvků nebo dodatečně po jejich osazení, b) jednostranného spojení dvou prvků; množství se určí polovinou výměry, c) krycích lišt, které se montují jen na jeden prvek; množství se určí čtvrtinou výměry. | [14 empty] | PSC | 2
| VV |  | "D.1.1.10b_Výřezy_půdorysu_střechy_ZOKT_koncertního_sálu_odtah.pdf | [14 empty] | VV | 2 | 1 | True | 0 | ROZPOCET
| VV |  | " 2kř. okno 1230x1060 mm" 1,230*1,060*1 |  | 1.304 | [12 empty] | VV | 2 | 2 | True | 0 | ROZPOCET
| VV |  | Součet |  | 1.304 | [12 empty] | VV | 2 | 4 | True | 1 | ROZPOCET
61 | M | 55341010 | okno Al otevíravé/sklopné dvojsklo přes plochu 1m2 do v 1,5m | m2 | 1.304 |  | 0 | CS ÚRS 2020 02 |  | základní |  | 0 | 0.01986 | 0.025897 | 0 | 0 | 32 | M | 2 |  |  |  | ROZPOCET | 0 | 0 | 0 | 0 | 0 | 1 | 0 | 16 | 1418518947
| P |  | Poznámka k položce: VÝPLŇ VLEZU DO VĚTRACÍ KOMORY: jednodílné okno dvoukřídlé ven otevíravé z nehořlavých profilů s přerušeným tepelným mostem 1230 x 1060mm, přídla prosklenná nebo s neprůhlednou tepelně izolační výplní UW max. 1,7 W/m2K, RAL 9006, vnitřní klika, zámek vložkový | [14 empty] | P | 2
62 | K | 767626105 | Montáž oken zdvojených okapnice plechové | kus | 1 |  | 0 | CS ÚRS 2020 02 |  | základní |  | 0 | 0 | 0 | 0 | 0 | 16 | K | 2 |  |  |  | ROZPOCET | 0 | 0 | 0 | 0 | 0 | 1 | 0 | 16 | -201815718
| PSC |  | Poznámka k souboru cen: 1. V cenách montáže oken jsou započteny i náklady na zaměření, vyklínování, horizontální i vertikální vyrovnání okenního rámu, ukotvení a vyplnění spáry mezi rámem a ostěním polyuretanovou pěnou. 2. Cenami montáže oken otevíravých lze ocenit i montáž oken kyvných, otočných, výklopných. 3. V cenách není započtena montáž dokončení okování oken zdvojených pákovým uzávěrem; tyto práce se oceňují cenou 767 62-0718 Montáž okování pákového uzávěru. 4. Cenami -71 . . lze oceňovat montáž: a) oboustranného spojení dvou prvků (oken,stěn, dveří, vrat, zárubní a jiných) krycími lištami ocelovými před osazením prvků nebo dodatečně po jejich osazení, b) jednostranného spojení dvou prvků; množství se určí polovinou výměry, c) krycích lišt, které se montují jen na jeden prvek; množství se určí čtvrtinou výměry. | [14 empty] | PSC | 2
| VV |  | "D.1.1.10b_Výřezy_půdorysu_střechy_ZOKT_koncertního_sálu_odtah.pdf | [14 empty] | VV | 2 | 1 | True | 0 | ROZPOCET
| VV |  | " 2kř. okno 1230x1060 mm" 1,000 |  | 1 | [12 empty] | VV | 2 | 2 | True | 0 | ROZPOCET
| VV |  | Součet |  | 1 | [12 empty] | VV | 2 | 4 | True | 1 | ROZPOCET
63 | M | 55344001 | okapnice široká z poplastovaného plechu (PVC-P) rš 150mm | m | 1.25 |  | 0 | CS ÚRS 2020 02 |  | základní |  | 0 | 0.00083 | 0.0010375 | 0 | 0 | 32 | M | 2 |  |  |  | ROZPOCET | 0 | 0 | 0 | 0 | 0 | 1 | 0 | 16 | 1917750939
64 | K | 767627101 | Montáž oken zdvojených krycích ocelových lišt oboustranně šroubováním | m | 4.58 |  | 0 | CS ÚRS 2020 02 |  | základní |  | 0 | 0 | 0 | 0 | 0 | 16 | K | 2 |  |  |  | ROZPOCET | 0 | 0 | 0 | 0 | 0 | 1 | 0 | 16 | 1712829422
| PSC |  | Poznámka k souboru cen: 1. V cenách montáže oken jsou započteny i náklady na zaměření, vyklínování, horizontální i vertikální vyrovnání okenního rámu, ukotvení a vyplnění spáry mezi rámem a ostěním polyuretanovou pěnou. 2. Cenami montáže oken otevíravých lze ocenit i montáž oken kyvných, otočných, výklopných. 3. V cenách není započtena montáž dokončení okování oken zdvojených pákovým uzávěrem; tyto práce se oceňují cenou 767 62-0718 Montáž okování pákového uzávěru. 4. Cenami -71 . . lze oceňovat montáž: a) oboustranného spojení dvou prvků (oken,stěn, dveří, vrat, zárubní a jiných) krycími lištami ocelovými před osazením prvků nebo dodatečně po jejich osazení, b) jednostranného spojení dvou prvků; množství se určí polovinou výměry, c) krycích lišt, které se montují jen na jeden prvek; množství se určí čtvrtinou výměry. | [14 empty] | PSC | 2
| VV |  | "D.1.1.10b_Výřezy_půdorysu_střechy_ZOKT_koncertního_sálu_odtah.pdf | [14 empty] | VV | 2 | 1 | True | 0 | ROZPOCET
| VV |  | " 2kř. okno 1230x1060 mm" 1,230*2+1,060*2 |  | 4.58 | [12 empty] | VV | 2 | 2 | True | 0 | ROZPOCET
| VV |  | Součet |  | 4.58 | [12 empty] | VV | 2 | 4 | True | 1 | ROZPOCET
65 | M | 55344489 | lišta tmelící z poplastovaného plechu (PVC-P) rš 70mm | m | 4.809 |  | 0 | CS ÚRS 2020 02 |  | základní |  | 0 | 0.00035 | 0.0016832 | 0 | 0 | 32 | M | 2 |  |  |  | ROZPOCET | 0 | 0 | 0 | 0 | 0 | 1 | 0 | 16 | 39444668
| VV |  | 4,58*1,05 'Přepočtené koeficientem množství |  | 4.809 | [12 empty] | VV | 2 | 2 | False | 1 | ROZPOCET
66 | K | 767627310 | Montáž oken zdvojených Příplatek k cenám za připojovací spáru mezi ostěním a rámem kompletní impregnovanou komprimační páskou | m | 4.58 |  | 0 | CS ÚRS 2020 02 |  | základní |  | 0 | 0.00029 | 0.0013282 | 0 | 0 | 16 | K | 2 |  |  |  | ROZPOCET | 0 | 0 | 0 | 0 | 0 | 1 | 0 | 16 | 557763808
| PSC |  | Poznámka k souboru cen: 1. V cenách montáže oken jsou započteny i náklady na zaměření, vyklínování, horizontální i vertikální vyrovnání okenního rámu, ukotvení a vyplnění spáry mezi rámem a ostěním polyuretanovou pěnou. 2. Cenami montáže oken otevíravých lze ocenit i montáž oken kyvných, otočných, výklopných. 3. V cenách není započtena montáž dokončení okování oken zdvojených pákovým uzávěrem; tyto práce se oceňují cenou 767 62-0718 Montáž okování pákového uzávěru. 4. Cenami -71 . . lze oceňovat montáž: a) oboustranného spojení dvou prvků (oken,stěn, dveří, vrat, zárubní a jiných) krycími lištami ocelovými před osazením prvků nebo dodatečně po jejich osazení, b) jednostranného spojení dvou prvků; množství se určí polovinou výměry, c) krycích lišt, které se montují jen na jeden prvek; množství se určí čtvrtinou výměry. | [14 empty] | PSC | 2
| VV |  | "D.1.1.10b_Výřezy_půdorysu_střechy_ZOKT_koncertního_sálu_odtah.pdf | [14 empty] | VV | 2 | 1 | True | 0 | ROZPOCET
| VV |  | " 2kř. okno 1230x1060 mm" 1,230*2+1,060*2 |  | 4.58 | [12 empty] | VV | 2 | 2 | True | 0 | ROZPOCET
| VV |  | Součet |  | 4.58 | [12 empty] | VV | 2 | 4 | True | 1 | ROZPOCET
67 | K | 767896110 | Montáž lišt a okopových plechů lišt šroubováním | m | 66.296 |  | 0 | CS ÚRS 2020 02 |  | základní |  | 0 | 0 | 0 | 0 | 0 | 16 | K | 2 |  |  |  | ROZPOCET | 0 | 0 | 0 | 0 | 0 | 1 | 0 | 16 | -331634577
| VV |  | "D.1.1.10b_Výřezy_půdorysu_střechy_ZOKT_koncertního_sálu_odtah.pdf | [14 empty] | VV | 2 | 1 | True | 0 | ROZPOCET
| VV |  | " rohová lišta" 1,704*4+((1,000*2+1,050*2)*3)+((1,230*2+1,060*2)*1) |  | 23.696 | [12 empty] | VV | 2 | 2 | True | 0 | ROZPOCET
| VV |  | " spodní lišta" 6,400*2+4,250*2 |  | 21.3 | [12 empty] | VV | 2 | 2 | True | 0 | ROZPOCET
| VV |  | " horní lišta" 6,400*2+4,250*2 |  | 21.3 | [12 empty] | VV | 2 | 2 | True | 0 | ROZPOCET
| VV |  | Součet |  | 66.296 | [12 empty] | VV | 2 | 4 | True | 1 | ROZPOCET
68 | M | 55344494 | lišta tmelící L profil z poplastovaného plechu (PVC-P) rš 250mm | m | 69.611 |  | 0 | CS ÚRS 2020 02 |  | základní |  | 0 | 0.00125 | 0.087014 | 0 | 0 | 32 | M | 2 |  |  |  | ROZPOCET | 0 | 0 | 0 | 0 | 0 | 1 | 0 | 16 | 1353162119
| VV |  | 66,296*1,05 'Přepočtené koeficientem množství |  | 69.611 | [12 empty] | VV | 2 | 2 | False | 1 | ROZPOCET
69 | K | 767896810 | Demontáž lišt a okopových plechů lišt | m | 86.5 |  | 0 | CS ÚRS 2020 02 |  | základní |  | 0 | 0 | 0 | 0.0001 | 0.00865 | 16 | K | 2 |  |  |  | ROZPOCET | 0 | 0 | 0 | 0 | 0 | 1 | 0 | 16 | -858794392
| VV |  | "D.1.1.10b_Výřezy_půdorysu_střechy_ZOKT_koncertního_sálu_odtah.pdf | [14 empty] | VV | 2 | 1 | True | 0 | ROZPOCET
| VV |  | " ozn. De3" 30,900+14,600+41,000 |  | 86.5 | [12 empty] | VV | 2 | 2 | True | 0 | ROZPOCET
| VV |  | Součet |  | 86.5 | [12 empty] | VV | 2 | 4 | True | 1 | ROZPOCET
70 | K | 767995113 | Montáž ostatních atypických zámečnických konstrukcí hmotnosti přes 10 do 20 kg | kg | 71.6 |  | 0 | CS ÚRS 2020 02 |  | základní |  | 0 | 6e-05 | 0.004296 | 0 | 0 | 16 | K | 2 |  |  |  | ROZPOCET | 0 | 0 | 0 | 0 | 0 | 1 | 0 | 16 | 1439427880
| PSC |  | Poznámka k souboru cen: 1. Určení cen se řídí hmotností jednotlivě montovaného dílu konstrukce. | [14 empty] | PSC | 2
| VV |  | "D.1.1.10b_Výřezy_půdorysu_střechy_ZOKT_koncertního_sálu_odtah.pdf | [14 empty] | VV | 2 | 1 | True | 0 | ROZPOCET
| VV |  | " úprava fasády; doplnění jackel 50/25/3 mm k U200" 35,800 |  | 35.8 | [12 empty] | VV | 2 | 2 | True | 0 | ROZPOCET
| VV |  | " úprava fasády; doplnění jackel 50/25/3 mm k U100" 35,800 |  | 35.8 | [12 empty] | VV | 2 | 2 | True | 0 | ROZPOCET
| VV |  | Součet |  | 71.6 | [12 empty] | VV | 2 | 4 | True | 1 | ROZPOCET
71 | M | 14550332 | profil ocelový obdélníkový svařovaný 50x25x3mm | t | 0.078 |  | 0 | CS ÚRS 2020 02 |  | základní |  | 0 | 1 | 0.078 | 0 | 0 | 32 | M | 2 |  |  |  | ROZPOCET | 0 | 0 | 0 | 0 | 0 | 1 | 0 | 16 | -249660815
| VV |  | " úprava fasády; doplnění jackel 50/25/3 mm k U200" 35,800*0,001 |  | 0.036 | [12 empty] | VV | 2 | 2 | True | 0 | ROZPOCET
| VV |  | " úprava fasády; doplnění jackel 50/25/3 mm k U100" 35,800*0,001 |  | 0.036 | [12 empty] | VV | 2 | 2 | True | 0 | ROZPOCET
| VV |  | Součet |  | 0.072 | [12 empty] | VV | 2 | 4 | True | 1 | ROZPOCET
| VV |  | 0,072*1,08 'Přepočtené koeficientem množství |  | 0.078 | [12 empty] | VV | 2 | 2 | False | 1 | ROZPOCET
72 | K | 767995116 | Montáž ostatních atypických zámečnických konstrukcí hmotnosti přes 100 do 250 kg | kg | 796.215 |  | 0 | CS ÚRS 2020 02 |  | základní |  | 0 | 5e-05 | 0.039811 | 0 | 0 | 16 | K | 2 |  |  |  | ROZPOCET | 0 | 0 | 0 | 0 | 0 | 1 | 0 | 16 | -2005844197
| PSC |  | Poznámka k souboru cen: 1. Určení cen se řídí hmotností jednotlivě montovaného dílu konstrukce. | [14 empty] | PSC | 2
| VV |  | "D.1.1.10b_Výřezy_půdorysu_střechy_ZOKT_koncertního_sálu_odtah.pdf | [14 empty] | VV | 2 | 1 | True | 0 | ROZPOCET
| VV |  | " nosná ocel. konstrukce" 758,300 |  | 758.3 | [12 empty] | VV | 2 | 2 | True | 0 | ROZPOCET
| VV |  | " přípočet 5% na montážní, spojovací materiál, sváry apod." 758,300*5/100 |  | 37.915 | [12 empty] | VV | 2 | 2 | True | 0 | ROZPOCET
| VV |  | Součet |  | 796.215 | [12 empty] | VV | 2 | 4 | True | 1 | ROZPOCET
73 | M | 55300.OK.1 | dodávka atypické svařované ocelové konstrukce | kg | 859.912 |  | 0 |  |  | základní |  | 0 | 0.001 | 0.85991 | 0 | 0 | 32 | M | 2 |  |  |  | ROZPOCET | 0 | 0 | 0 | 0 | 0 | 1 | 0 | 16 | 1572476760
| P |  | Poznámka k položce: OCELOVÁ KONSTRUKCE CELKEM: U140 - dl. celkem 34,6m, hmotnost 553,6kg U100 - 4 x 1,03 = 4,12m, hmotnost 43,7kg L 50/50/5 - dl. celkem 6,15m, hmotnost 78,9kg uzavřený profil 50/25/3 - dl. celkem 24m, hmotnost 71,6kg tyč plochá 18/6 - dl. celkem 12,3m, hmotnost 10,5kg | [14 empty] | P | 2
| VV |  | " nosná ocel. konstrukce" 758,300 |  | 758.3 | [12 empty] | VV | 2 | 2 | True | 0 | ROZPOCET
| VV |  | " přípočet 5% na montážní, spojovací materiál, sváry apod." 758,300*5/100 |  | 37.915 | [12 empty] | VV | 2 | 2 | True | 0 | ROZPOCET
| VV |  | Součet |  | 796.215 | [12 empty] | VV | 2 | 4 | True | 1 | ROZPOCET
| VV |  | 796,215*1,08 'Přepočtené koeficientem množství |  | 859.912 | [12 empty] | VV | 2 | 2 | False | 1 | ROZPOCET
74 | K | 767996701 | Demontáž ostatních zámečnických konstrukcí o hmotnosti jednotlivých dílů řezáním do 50 kg | kg | 88 |  | 0 | CS ÚRS 2020 02 |  | základní |  | 0 | 0 | 0 | 0.001 | 0.088 | 16 | K | 2 |  |  |  | ROZPOCET | 0 | 0 | 0 | 0 | 0 | 1 | 0 | 16 | 699007658
| PSC |  | Poznámka k souboru cen: 1. Cenami nelze oceňovat demontáž jmenovité konstrukce, pro kterou jsou ceny v katalogu již stanoveny. 2. Ceny lze užít pro sortiment zámečnických konstrukcí, nikoliv pro sloupy, kolejnice, vazníky apod. 3. Volba cen se řídí hmotností jednotlivě demontovaného dílu konstrukce. | [14 empty] | PSC | 2
| VV |  | "D.1.1.10b_Výřezy_půdorysu_střechy_ZOKT_koncertního_sálu_odtah.pdf | [14 empty] | VV | 2 | 1 | True | 0 | ROZPOCET
| VV |  | " ozn. De2" 22,000*4 |  | 88 | [12 empty] | VV | 2 | 2 | True | 0 | ROZPOCET
| VV |  | Součet |  | 88 | [12 empty] | VV | 2 | 4 | True | 1 | ROZPOCET
75 | K | 767996801 | Demontáž ostatních zámečnických konstrukcí o hmotnosti jednotlivých dílů rozebráním do 50 kg | kg | 320 |  | 0 | CS ÚRS 2020 02 |  | základní |  | 0 | 0 | 0 | 0.001 | 0.32 | 16 | K | 2 |  |  |  | ROZPOCET | 0 | 0 | 0 | 0 | 0 | 1 | 0 | 16 | -1203036504
| PSC |  | Poznámka k souboru cen: 1. Cenami nelze oceňovat demontáž jmenovité konstrukce, pro kterou jsou ceny v katalogu již stanoveny. 2. Ceny lze užít pro sortiment zámečnických konstrukcí, nikoliv pro sloupy, kolejnice, vazníky apod. 3. Volba cen se řídí hmotností jednotlivě demontovaného dílu konstrukce. | [14 empty] | PSC | 2
| VV |  | "D.1.1.10b_Výřezy_půdorysu_střechy_ZOKT_koncertního_sálu_odtah.pdf | [14 empty] | VV | 2 | 1 | True | 0 | ROZPOCET
| VV |  | " ozn. De1" 20,000*16 |  | 320 | [12 empty] | VV | 2 | 2 | True | 0 | ROZPOCET
| VV |  | Součet |  | 320 | [12 empty] | VV | 2 | 4 | True | 1 | ROZPOCET
76 | K | 998767104 | Přesun hmot pro zámečnické konstrukce stanovený z hmotnosti přesunovaného materiálu vodorovná dopravní vzdálenost do 50 m v objektech výšky přes 24 do 36 m | t | 1.417 |  | 0 | CS ÚRS 2020 02 |  | základní |  | 0 | 0 | 0 | 0 | 0 | 16 | K | 2 |  |  |  | ROZPOCET | 0 | 0 | 0 | 0 | 0 | 1 | 0 | 16 | 131645556
| PSC |  | Poznámka k souboru cen: 1. Ceny pro přesun hmot stanovený z hmotnosti přesunovaného materiálu se používají tehdy, pokud je možné určit hmotnost za celý stavební díl. Do této hmotnosti se započítává i hmotnost materiálů oceňovaných ve specifikaci. 2. Pokud nelze jednoznačně stanovit hmotnost přesunovaných materiálů, lze pro výpočet přesunu hmot použít orientačně procentní sazbu. Touto sazbou se vynásobí rozpočtové náklady za celý stavební díl včetně nákladů na materiál ve specifikacích. 3. Příplatek k cenám -7181 pro přesun prováděný bez použití mechanizace, tj. za ztížených podmínek, lze použít pouze pro hmotnost materiálu, která se tímto způsobem skutečně přemísťuje. | [14 empty] | PSC | 2
| D | 783 | Dokončovací práce - nátěry |  |  |  | 0 |  |  |  |  | 0 |  | 2.16e-05 |  | 0 | 2 | D | 1 |  |  |  | ROZPOCET | [6 empty] | 0
77 | K | 783306801 | Odstranění nátěrů ze zámečnických konstrukcí obroušením | m2 | 0.36 |  | 0 | CS ÚRS 2020 02 |  | základní |  | 0 | 6e-05 | 2.16e-05 | 0 | 0 | 16 | K | 2 |  |  |  | ROZPOCET | 0 | 0 | 0 | 0 | 0 | 1 | 0 | 16 | 716571347
| VV |  | "D.1.1.10b_Výřezy_půdorysu_střechy_ZOKT_koncertního_sálu_odtah.pdf | [14 empty] | VV | 2 | 1 | True | 0 | ROZPOCET
| VV |  | " ozn. De5; protipožární nástřik" 0,360 |  | 0.36 | [12 empty] | VV | 2 | 2 | True | 0 | ROZPOCET
| VV |  | Součet |  | 0.36 | [12 empty] | VV | 2 | 4 | True | 1 | ROZPOCET
78 | K | 783306809 | Odstranění nátěrů ze zámečnických konstrukcí okartáčováním | m2 | 0.36 |  | 0 | CS ÚRS 2020 02 |  | základní |  | 0 | 0 | 0 | 0 | 0 | 16 | K | 2 |  |  |  | ROZPOCET | 0 | 0 | 0 | 0 | 0 | 1 | 0 | 16 | -1720772646
| VV |  | "D.1.1.10b_Výřezy_půdorysu_střechy_ZOKT_koncertního_sálu_odtah.pdf | [14 empty] | VV | 2 | 1 | True | 0 | ROZPOCET
| VV |  | " ozn. De5; protipožární nástřik" 0,360 |  | 0.36 | [12 empty] | VV | 2 | 2 | True | 0 | ROZPOCET
| VV |  | Součet |  | 0.36 | [12 empty] | VV | 2 | 4 | True | 1 | ROZPOCET
| D | 789 | Povrchové úpravy ocelových konstrukcí a technologických zařízení |  |  |  | 0 |  |  |  |  | 0 |  | 0.5965 |  | 0.52073 | 2 | D | 1 |  |  |  | ROZPOCET | [6 empty] | 0
79 | K | 789221542 | Otryskání povrchů ocelových konstrukcí suché abrazivní tryskání abrazivem ze strusky třídy I stupeň zrezivění D, stupeň přípravy Sa 2½ | m2 | 4.85 |  | 0 | CS ÚRS 2020 02 |  | základní |  | 0 | 0.031 | 0.15035 | 0.031 | 0.15035 | 16 | K | 2 |  |  |  | ROZPOCET | 0 | 0 | 0 | 0 | 0 | 1 | 0 | 16 | -1318222590
| VV |  | "D.1.1.10b_Výřezy_půdorysu_střechy_ZOKT_koncertního_sálu_odtah.pdf | [14 empty] | VV | 2 | 1 | True | 0 | ROZPOCET
| VV |  | " nosná ocel. konstrukce | [14 empty] | VV | 2 | 1 | True | 0 | ROZPOCET
| VV |  | " jackel 50/25/3 mm" (24,000+12,000+12,000)*0,050*2+0,025*2 |  | 4.85 | [12 empty] | VV | 2 | 2 | True | 0 | ROZPOCET
| VV |  | Součet |  | 4.85 | [12 empty] | VV | 2 | 4 | True | 1 | ROZPOCET
80 | K | 789222542 | Otryskání povrchů ocelových konstrukcí suché abrazivní tryskání abrazivem ze strusky třídy II stupeň zrezivění D, stupeň přípravy Sa 2½ | m2 | 1.795 |  | 0 | CS ÚRS 2020 02 |  | základní |  | 0 | 0.022 | 0.03949 | 0.022 | 0.03949 | 16 | K | 2 |  |  |  | ROZPOCET | 0 | 0 | 0 | 0 | 0 | 1 | 0 | 16 | 1168865237
| VV |  | "D.1.1.10b_Výřezy_půdorysu_střechy_ZOKT_koncertního_sálu_odtah.pdf | [14 empty] | VV | 2 | 1 | True | 0 | ROZPOCET
| VV |  | " nosná ocel. konstrukce | [14 empty] | VV | 2 | 1 | True | 0 | ROZPOCET
| VV |  | " L50/50/5 mm" 6,150*0,196 |  | 1.205 | [12 empty] | VV | 2 | 2 | True | 0 | ROZPOCET
| VV |  | " pásovina 18/6 mm" 12,300*(0,018*2+0,006*2) |  | 0.59 | [12 empty] | VV | 2 | 2 | True | 0 | ROZPOCET
| VV |  | Součet |  | 1.795 | [12 empty] | VV | 2 | 4 | True | 1 | ROZPOCET
81 | K | 789223542 | Otryskání povrchů ocelových konstrukcí suché abrazivní tryskání abrazivem ze strusky třídy III stupeň zrezivění D, stupeň přípravy Sa 2½ | m2 | 18.383 |  | 0 | CS ÚRS 2020 02 |  | základní |  | 0 | 0.018 | 0.33089 | 0.018 | 0.33089 | 16 | K | 2 |  |  |  | ROZPOCET | 0 | 0 | 0 | 0 | 0 | 1 | 0 | 16 | 985247159
| VV |  | "D.1.1.10b_Výřezy_půdorysu_střechy_ZOKT_koncertního_sálu_odtah.pdf | [14 empty] | VV | 2 | 1 | True | 0 | ROZPOCET
| VV |  | " nosná ocel. konstrukce | [14 empty] | VV | 2 | 1 | True | 0 | ROZPOCET
| VV |  | " Uč. 100" 4,120*0,372 |  | 1.533 | [12 empty] | VV | 2 | 2 | True | 0 | ROZPOCET
| VV |  | " Uč. 140" 34,600*0,487 |  | 16.85 | [12 empty] | VV | 2 | 2 | True | 0 | ROZPOCET
| VV |  | Součet |  | 18.383 | [12 empty] | VV | 2 | 4 | True | 1 | ROZPOCET
82 | K | 789421541 | Žárové stříkání ocelových konstrukcí slitinou zinacor ZnAl, tloušťky 150 μm, třídy I | m2 | 4.85 |  | 0 | CS ÚRS 2020 02 |  | základní |  | 0 | 0.00403 | 0.019545 | 0 | 0 | 16 | K | 2 |  |  |  | ROZPOCET | 0 | 0 | 0 | 0 | 0 | 1 | 0 | 16 | -530806708
| VV |  | "D.1.1.10b_Výřezy_půdorysu_střechy_ZOKT_koncertního_sálu_odtah.pdf | [14 empty] | VV | 2 | 1 | True | 0 | ROZPOCET
| VV |  | " nosná ocel. konstrukce | [14 empty] | VV | 2 | 1 | True | 0 | ROZPOCET
| VV |  | " jackel 50/25/3 mm" (24,000+12,000+12,000)*0,050*2+0,025*2 |  | 4.85 | [12 empty] | VV | 2 | 2 | True | 0 | ROZPOCET
| VV |  | Součet |  | 4.85 | [12 empty] | VV | 2 | 4 | True | 1 | ROZPOCET
83 | K | 789421542 | Žárové stříkání ocelových konstrukcí slitinou zinacor ZnAl, tloušťky 150 μm, třídy II | m2 | 1.795 |  | 0 | CS ÚRS 2020 02 |  | základní |  | 0 | 0.00336 | 0.0060312 | 0 | 0 | 16 | K | 2 |  |  |  | ROZPOCET | 0 | 0 | 0 | 0 | 0 | 1 | 0 | 16 | 429635568
| VV |  | "D.1.1.10b_Výřezy_půdorysu_střechy_ZOKT_koncertního_sálu_odtah.pdf | [14 empty] | VV | 2 | 1 | True | 0 | ROZPOCET
| VV |  | " nosná ocel. konstrukce | [14 empty] | VV | 2 | 1 | True | 0 | ROZPOCET
| VV |  | " L50/50/5 mm" 6,150*0,196 |  | 1.205 | [12 empty] | VV | 2 | 2 | True | 0 | ROZPOCET
| VV |  | " pásovina 18/6 mm" 12,300*(0,018*2+0,006*2) |  | 0.59 | [12 empty] | VV | 2 | 2 | True | 0 | ROZPOCET
| VV |  | Součet |  | 1.795 | [12 empty] | VV | 2 | 4 | True | 1 | ROZPOCET
84 | K | 789421543 | Žárové stříkání ocelových konstrukcí slitinou zinacor ZnAl, tloušťky 150 μm, třídy III | m2 | 18.383 |  | 0 | CS ÚRS 2020 02 |  | základní |  | 0 | 0.00273 | 0.050186 | 0 | 0 | 16 | K | 2 |  |  |  | ROZPOCET | 0 | 0 | 0 | 0 | 0 | 1 | 0 | 16 | -1801594145
| VV |  | "D.1.1.10b_Výřezy_půdorysu_střechy_ZOKT_koncertního_sálu_odtah.pdf | [14 empty] | VV | 2 | 1 | True | 0 | ROZPOCET
| VV |  | " nosná ocel. konstrukce | [14 empty] | VV | 2 | 1 | True | 0 | ROZPOCET
| VV |  | " Uč. 100" 4,120*0,372 |  | 1.533 | [12 empty] | VV | 2 | 2 | True | 0 | ROZPOCET
| VV |  | " Uč. 140" 34,600*0,487 |  | 16.85 | [12 empty] | VV | 2 | 2 | True | 0 | ROZPOCET
| VV |  | Součet |  | 18.383 | [12 empty] | VV | 2 | 4 | True | 1 | ROZPOCET
| D | VRN | Vedlejší rozpočtové náklady |  |  |  | 0 |  |  |  |  | 0 |  | 0 |  | 0 | 5 | D | 0 |  |  |  | ROZPOCET | [6 empty] | 0
| D | VRN1 | Průzkumné, geodetické a projektové práce |  |  |  | 0 |  |  |  |  | 0 |  | 0 |  | 0 | 5 | D | 1 |  |  |  | ROZPOCET | [6 empty] | 0
85 | K | 013244000 | Dokumentace pro provádění stavby - dílenská a výrobní dokumentace zhotovitele | Kč | 1 |  | 0 | CS ÚRS 2020 02 |  | základní |  | 0 | 0 | 0 | 0 | 0 | 1024 | K | 2 |  |  |  | ROZPOCET | 0 | 0 | 0 | 0 | 0 | 1 | 0 | 1024 | 615215477
86 | K | 013294000 | Ostatní dokumentace - fotodokumentace z průběhu provádění prací | Kč | 1 |  | 0 | CS ÚRS 2020 02 |  | základní |  | 0 | 0 | 0 | 0 | 0 | 1024 | K | 2 |  |  |  | ROZPOCET | 0 | 0 | 0 | 0 | 0 | 1 | 0 | 1024 | -2108314899
| D | VRN3 | Zařízení staveniště |  |  |  | 0 |  |  |  |  | 0 |  | 0 |  | 0 | 5 | D | 1 |  |  |  | ROZPOCET | [6 empty] | 0
87 | K | 032803000 | Ostatní vybavení staveniště - mobilní chemická toaleta | Kč | 1 |  | 0 | CS ÚRS 2020 02 |  | základní |  | 0 | 0 | 0 | 0 | 0 | 1024 | K | 2 |  |  |  | ROZPOCET | 0 | 0 | 0 | 0 | 0 | 1 | 0 | 1024 | 1359749168
| D | VRN6 | Územní vlivy |  |  |  | 0 |  |  |  |  | 0 |  | 0 |  | 0 | 5 | D | 1 |  |  |  | ROZPOCET | [6 empty] | 0
88 | K | 062303000 | Použití nezvyklých dopravních prostředků - jeřáb na automobilovém podvozku s potřebným vyložením | Kč | 1 |  | 0 | CS ÚRS 2020 02 |  | základní |  | 0 | 0 | 0 | 0 | 0 | 1024 | K | 2 |  |  |  | ROZPOCET | 0 | 0 | 0 | 0 | 0 | 1 | 0 | 1024 | -1012733937

## D.1.11 - ODVOD TEPLA A KO...
{023f7700-d5c2-4c3e-8fc1-83b90f8c9fd5}
2
| KRYCÍ LIST SOUPISU PRACÍ | [7 empty] | v --- níže se nacházejí doplnkové a pomocné údaje k sestavám --- v | [8 empty] | False
Stavba:
PD Rekonstrukce foyer DK Teplice - 2.etapa
Objekt:
D.1.11 - ODVOD TEPLA A KOUŘE - ZOKT
| KSO: |  |  |  |  | CC-CZ:
| Místo: |  | Teplice |  |  | Datum: | 4. 9. 2020
| Zadavatel: |  |  |  |  | IČ: | 00081221
|  | Dům kultury Teplice p.o. |  |  |  | DIČ: | CZ00081221
| Uchazeč: |  |  |  |  | IČ: | Vyplň údaj
|  | Vyplň údaj |  |  |  | DIČ: | Vyplň údaj
| Projektant: |  |  |  |  | IČ: | 28693213
|  | Projekty CZ, s.r.o. |  |  |  | DIČ: | CZ28693213
| Zpracovatel: |  |  |  |  | IČ:
|  | L. Štuller |  |  |  | DIČ:
Poznámka:
Soupis prací je sestaven s využitím Cenové soustavy ÚRS. Položky, které pochází z této cenové soustavy, jsou ve sloupci 'Cenová soustava' označeny popisem 'CS ÚRS' a úrovní příslušného kalendářního pololetí. Veškeré další informace vymezující popis a podmínky použití těchto položek z Cenové soustavy, které nejsou uvedeny přímo v soupisu prací, jsou neomezeně dálkově k dispozici na www.cs-urs.cz, sekce Cenové a technické podmínky.
| Cena bez DPH | [5 empty] | 0
|  |  | Základ daně |  |  | Sazba daně | Výše daně
| DPH | základní | 0 |  |  | 21% | 0
|  | snížená | 0 |  |  | 15% | 0
|  | zákl. přenesená | 0 |  |  | 21% | 0
|  | sníž. přenesená | 0 |  |  | 15% | 0
|  | nulová | 0 |  |  | 0% | 0
| Cena s DPH |  |  | v | CZK |  | 0
REKAPITULACE ČLENĚNÍ SOUPISU PRACÍ
Stavba:
PD Rekonstrukce foyer DK Teplice - 2.etapa
Objekt:
D.1.11 - ODVOD TEPLA A KOUŘE - ZOKT
Místo: |  |  | Teplice |  |  | Datum: | 4. 9. 2020
Zadavatel: |  |  | Dům kultury Teplice p.o. |  |  | Projektant: | Projekty CZ, s.r.o.
Uchazeč: |  |  | Vyplň údaj |  |  | Zpracovatel: | L. Štuller
Kód dílu - Popis | [6 empty] | Cena celkem [CZK]
Náklady stavby celkem | [6 empty] | 0 | [11 empty] | -1
| M - Práce a dodávky M | [5 empty] | 0
| 24-M - Montáže vzduchotechnických zařízení | [5 empty] | 0
| 24-M.1 - Ventilátory pro odvod tepla a kouře | [5 empty] | 0
| 24-M.2 - Klapky pro odvod tepla a kouře, regulační klapky | [5 empty] | 0
| 24-M.3 - Potrubí, izolace, vyústky | [5 empty] | 0
| 24-M.4 - Ovládání ZOKT | [5 empty] | 0
| 24-M.5 - Montáž, doprava, jeřáb | [5 empty] | 0
SOUPIS PRACÍ
Stavba:
PD Rekonstrukce foyer DK Teplice - 2.etapa
Objekt:
D.1.11 - ODVOD TEPLA A KOUŘE - ZOKT
Místo: |  |  | Teplice |  |  | Datum: | 4. 9. 2020
Zadavatel: |  |  | Dům kultury Teplice p.o. |  |  | Projektant: | Projekty CZ, s.r.o.
Uchazeč: |  |  | Vyplň údaj |  |  | Zpracovatel: | L. Štuller
PČ | Typ | Kód | Popis | MJ | Množství | J.cena [CZK] | Cena celkem [CZK] | Cenová soustava |  | DPH | J. Nh [h] | Nh celkem [h] | J. hmotnost [t] | Hmotnost celkem [t] | J. suť [t] | Suť Celkem [t]
Náklady soupisu celkem | [6 empty] | 0 |  |  |  |  | 0 |  | 0 |  | 0 |  | D | -1 | [7 empty] | 0
| D | M | Práce a dodávky M |  |  |  | 0 |  |  |  |  | 0 |  | 0 |  | 0 | 3 | D | 0 | ROZPOCET | [6 empty] | 0
| D | 24-M | Montáže vzduchotechnických zařízení |  |  |  | 0 |  |  |  |  | 0 |  | 0 |  | 0 | 3 | D | 1 | ROZPOCET | [6 empty] | 0
| D | 24-M.1 | Ventilátory pro odvod tepla a kouře |  |  |  | 0 |  |  |  |  | 0 |  | 0 |  | 0 | 3 | D | 2 | ROZPOCET | [6 empty] | 0
1 | K | Pol61 | KS:1 - EF-1 Ax. ventilátor pro odvod tepla a kouře; DN 1250 - 400°C/120min. - 83 932m3/h - 400Pa - 400V / 22kW / 42A; | kus | 1 |  | 0 |  |  | základní |  | 0 | 0 | 0 | 0 | 0 | 64 | K | 3 | ROZPOCET | 0 | 0 | 0 | 0 | 0 | 1 | 0 | 64 | 1811486383
2 | K | Pol62 | KS_1 - EFP-1 Ax. ventilátor pro přívod vzduchu; DN 1000 . - 56 024m3/h - 400Pa - 400V / 15kW / 29A; | kus | 1 |  | 0 |  |  | základní |  | 0 | 0 | 0 | 0 | 0 | 64 | K | 3 | ROZPOCET | 0 | 0 | 0 | 0 | 0 | 1 | 0 | 64 | -1897668828
3 | K | Pol63 | KS_2 - EF-2.1; 2.2; 2.3 Ax. ventilátor pro odvod tepla a kouře; DN 1000 - 400°C/120min. - 54 335m3/h - 200Pa - 400V / 11kW / 21A; | kus | 3 |  | 0 |  |  | základní |  | 0 | 0 | 0 | 0 | 0 | 64 | K | 3 | ROZPOCET | 0 | 0 | 0 | 0 | 0 | 1 | 0 | 64 | 767794385
4 | K | Pol64 | KS_2 - EFP-2 Ax. ventilátor pro přívod vzduchu; DN 1250 . - 95 617m3/h - 400Pa - 400V / 37kW / 70A; | kus | 1 |  | 0 |  |  | základní |  | 0 | 0 | 0 | 0 | 0 | 64 | K | 3 | ROZPOCET | 0 | 0 | 0 | 0 | 0 | 1 | 0 | 64 | -735550806
5 | K | Pol65 | KS_3 - EF-3.1; 3.2 Ax. ventilátor pro odvod tepla a kouře; DN 1250 - 400°C/120min. - 79 509m3/h - 400Pa - 400V / 18,5kW / 35,1A; | kus | 2 |  | 0 |  |  | základní |  | 0 | 0 | 0 | 0 | 0 | 64 | K | 3 | ROZPOCET | 0 | 0 | 0 | 0 | 0 | 1 | 0 | 64 | -1428575380
6 | K | Pol66 | KS_3 - EFP-3 Ax. ventilátor pro přívod vzduchu; DN 1250 . - 95 617m3/h - 400Pa - 400V / 37kW / 70A; | kus | 1 |  | 0 |  |  | základní |  | 0 | 0 | 0 | 0 | 0 | 64 | K | 3 | ROZPOCET | 0 | 0 | 0 | 0 | 0 | 1 | 0 | 64 | 1295415173
7 | K | Pol67 | Skládaná modulová nosná konstrukce pod ventilátor z ocelových profilů a antivibračními protiskluzovými podložkami. Lištové profily a většina příslušenství jsou vyrobeny z žárově zinkované oceli. | kus | 4 |  | 0 |  |  | základní |  | 0 | 0 | 0 | 0 | 0 | 64 | K | 3 | ROZPOCET | 0 | 0 | 0 | 0 | 0 | 1 | 0 | 64 | -519644487
8 | K | Pol68 | Montážní plech / podsada | kus | 5 |  | 0 |  |  | základní |  | 0 | 0 | 0 | 0 | 0 | 64 | K | 3 | ROZPOCET | 0 | 0 | 0 | 0 | 0 | 1 | 0 | 64 | -41796883
| D | 24-M.2 | Klapky pro odvod tepla a kouře, regulační klapky |  |  |  | 0 |  |  |  |  | 0 |  | 0 |  | 0 | 3 | D | 2 | ROZPOCET | [6 empty] | 0
9 | K | Pol71 | KS_1 - NFL - 1.1 Žaluziová krycí klapka ventilátoru typ Colt EuroCO • zařízení je certifikováno dle EN 12101-2 • světlý rozměr klapky 1476x1370 mm • provedení lamel - dvojvrstvý hliník s izolační výplní • materiál těla klapky – extrudovaný přírodní hliník • M1B230J – elektrický servomotor – pohon otvírá/zavírá • příruba pro upevnění na sokl - konkrétní RAL není požadována | kus | 1 |  | 0 |  |  | základní |  | 0 | 0 | 0 | 0 | 0 | 64 | K | 3 | ROZPOCET | 0 | 0 | 0 | 0 | 0 | 1 | 0 | 64 | -206130292
10 | K | Pol72 | KS_1 - NFLP - 1.1 Lamelové okno pro přívod vzduchu pro osazení do stěny COLT typ COLTLITE. Rám a lamely klapky se skládají z hliníkových profilů s přerušenými tepelnými mosty. Provedení lamel: - sendvičový panel lamely jsou uloženy v horizontální ose, pohyb zajišťuje ovládací mechanika ukryté v těle klapky; maximální úhel otevření lamel je 90st Ovládání: el.motor 230V povrch klapky elexovaný hliník nebo RAL: dle bude upřesněna podle požadavků architekta | kus | 1 |  | 0 |  |  | základní |  | 0 | 0 | 0 | 0 | 0 | 64 | K | 3 | ROZPOCET | 0 | 0 | 0 | 0 | 0 | 1 | 0 | 64 | 24743073
11 | K | Pol73 | KS_2 - NFL - 2.1.1; 2.2.1; 2.3.1; krycí lamelová klapka na výfuku ventilátoru pro osazení do stěny COLT typ COLTLITE. Rám a lamely klapky se skládají z hliníkových profilů s přerušenými tepelnými mosty. Provedení lamel: - sendvičový panel lamely jsou uloženy v horizontální ose, pohyb zajišťuje ovládací mechanika ukryté v těle klapky; maximální úhel otevření lamel je 90st Ovládání: el.motor 230V povrch klapky elexovaný hliník nebo RAL: dle bude upřesněna podle požadavků architekta | kus | 3 |  | 0 |  |  | základní |  | 0 | 0 | 0 | 0 | 0 | 64 | K | 3 | ROZPOCET | 0 | 0 | 0 | 0 | 0 | 1 | 0 | 64 | -1406173356
12 | K | Pol74 | KS_2 - NFL - 2.1.2; 2.2.2; 2.3.2; krycí lamelová klapka na výfuku ventilátoru pro osazení do stěny COLT typ COLTLITE. Rám a lamely klapky se skládají z hliníkových profilů s přerušenými tepelnými mosty. Provedení lamel: - sendvičový panel lamely jsou uloženy v horizontální ose, pohyb zajišťuje ovládací mechanika ukryté v těle klapky; maximální úhel otevření lamel je 90st Ovládání: el.motor 230V povrch klapky elexovaný hliník nebo RAL: dle bude upřesněna podle požadavků architekta | kus | 3 |  | 0 |  |  | základní |  | 0 | 0 | 0 | 0 | 0 | 64 | K | 3 | ROZPOCET | 0 | 0 | 0 | 0 | 0 | 1 | 0 | 64 | -860546699
13 | K | Pol75 | KS_2 - NFLP - 2.1 Lamelové okno pro přívod vzduchu pro osazení do stěny COLT typ COLTLITE. Rám a lamely klapky se skládají z hliníkových profilů s přerušenými tepelnými mosty. Provedení lamel: - sendvičový panel lamely jsou uloženy v horizontální ose, pohyb zajišťuje ovládací mechanika ukryté v těle klapky; maximální úhel otevření lamel je 90st Ovládání: el.motor 230V povrch klapky elexovaný hliník nebo RAL: dle bude upřesněna podle požadavků architekta | kus | 1 |  | 0 |  |  | základní |  | 0 | 0 | 0 | 0 | 0 | 64 | K | 3 | ROZPOCET | 0 | 0 | 0 | 0 | 0 | 1 | 0 | 64 | -1616030625
14 | K | Pol76 | KS_3 - NFL - 3.1.1; 3.1.2; 3.2.1;3.2.2 krycí lamelová klapka na výfuku ventilátoru pro osazení do stěny COLT typ COLTLITE. Rám a lamely klapky se skládají z hliníkových profilů s přerušenými tepelnými mosty. Provedení lamel: - sendvičový panel lamely jsou uloženy v horizontální ose, pohyb zajišťuje ovládací mechanika ukryté v těle klapky; maximální úhel otevření lamel je 90st Ovládání: el.motor 230V povrch klapky elexovaný hliník nebo RAL: dle bude upřesněna podle požadavků architekta | kus | 4 |  | 0 |  |  | základní |  | 0 | 0 | 0 | 0 | 0 | 64 | K | 3 | ROZPOCET | 0 | 0 | 0 | 0 | 0 | 1 | 0 | 64 | 54282083
15 | K | Pol77 | KS_3 - NFLP - 3.1 Lamelové okno pro přívod vzduchu pro osazení do stěny COLT typ COLTLITE. Rám a lamely klapky se skládají z hliníkových profilů s přerušenými tepelnými mosty. Provedení lamel: - sendvičový panel lamely jsou uloženy v horizontální ose, pohyb zajišťuje ovládací mechanika ukryté v těle klapky; maximální úhel otevření lamel je 90st Ovládání: el.motor 230V povrch klapky elexovaný hliník nebo RAL: dle bude upřesněna podle požadavků architekta | kus | 1 |  | 0 |  |  | základní |  | 0 | 0 | 0 | 0 | 0 | 64 | K | 3 | ROZPOCET | 0 | 0 | 0 | 0 | 0 | 1 | 0 | 64 | -401068258
16 | K | Pol78 | KS_1 - přívod Klapka odvodu kouře a tepla do čtyřhranného potrubí - MULTI jumožňuje odvádět teplo a zplodiny hoření z několika požárních úseků. Ovládání listu klapky je zajištěno servopohonem s klasifikací EI 120 (ved - i o) S1000C10000HOT 400/30MAmulti. | kus | 1 |  | 0 |  |  | základní |  | 0 | 0 | 0 | 0 | 0 | 64 | K | 3 | ROZPOCET | 0 | 0 | 0 | 0 | 0 | 1 | 0 | 64 | -373537694
| D | 24-M.3 | Potrubí, izolace, vyústky |  |  |  | 0 |  |  |  |  | 0 |  | 0 |  | 0 | 3 | D | 2 | ROZPOCET | [6 empty] | 0
17 | K | Pol79 | KS_1 - potrubí pro přívod vzduchu Potrubí z ocelového pozinkovaného potrubí s výztuhami, třídy EImulti30, certifikované pro požární odolnost 600°C / 120min., vč. teplotně odolného těsnění a přírub. Stejná požární odolnost (E60) musí být zajištěna u potrubních závěsů které zajišťují stabilitu těchto potrubních systémů. Závěsy a uchycení musí umožnit suvný pohyb potrubí – vzdálenost závěsů 1,3-1,5m (dle zatížení). Doporučená rychlost proudění v potrubí – do 15m/s. Potrubí musí splňovat požadavky ČSN 73 0810. | m2 | 40 |  | 0 |  |  | základní |  | 0 | 0 | 0 | 0 | 0 | 64 | K | 3 | ROZPOCET | 0 | 0 | 0 | 0 | 0 | 1 | 0 | 64 | -2041293646
18 | K | Pol80 | Systém požární izolace ocelového vzduchotechnického potrubí pro požární odolnost 90minut, izolace z desek tloušťky 60mm v jedné vrstvě. Min. požadovaná odolnost Izolace (dle projektu PBŘ) EImulti30. | m2 | 52 |  | 0 |  |  | základní |  | 0 | 0 | 0 | 0 | 0 | 64 | K | 3 | ROZPOCET | 0 | 0 | 0 | 0 | 0 | 1 | 0 | 64 | 2069075443
19 | K | Pol81 | KS_1 - potrubí pro podvod zplodin Potrubí z ocelového pozinkovaného potrubí s výztuhami, třídy EImulti30, certifikované pro požární odolnost 600°C / 120min., vč. teplotně odolného těsnění a přírub. Stejná požární odolnost (E60) musí být zajištěna u potrubních závěsů které zajišťují stabilitu těchto potrubních systémů. Závěsy a uchycení musí umožnit suvný pohyb potrubí – vzdálenost závěsů 1,3-1,5m (dle zatížení). Doporučená rychlost proudění v potrubí – do 15m/s. Potrubí musí splňovat požadavky ČSN 73 0810. | m2 | 80 |  | 0 |  |  | základní |  | 0 | 0 | 0 | 0 | 0 | 64 | K | 3 | ROZPOCET | 0 | 0 | 0 | 0 | 0 | 1 | 0 | 64 | 1077089463
20 | K | Pol82 | Systém požární izolace ocelového vzduchotechnického potrubí pro požární odolnost 90minut, izolace z desek tloušťky 60mm v jedné vrstvě. Min. požadovaná odolnost Izolace (dle projektu PBŘ) EImulti30. | m2 | 105 |  | 0 |  |  | základní |  | 0 | 0 | 0 | 0 | 0 | 64 | K | 3 | ROZPOCET | 0 | 0 | 0 | 0 | 0 | 1 | 0 | 64 | -1135131458
21 | K | Pol83 | Obdélníková jednořadá vyústka z Al profilu. Regulace vyustky protiběžnými listy. | kus | 10 |  | 0 |  |  | základní |  | 0 | 0 | 0 | 0 | 0 | 64 | K | 3 | ROZPOCET | 0 | 0 | 0 | 0 | 0 | 1 | 0 | 64 | -353899309
| D | 24-M.4 | Ovládání ZOKT |  |  |  | 0 |  |  |  |  | 0 |  | 0 |  | 0 | 3 | D | 2 | ROZPOCET | [6 empty] | 0
22 | K | Pol84 | Řídící a vyhodnocovací centrála ZOKT k ventilátorům pro odvod kouře,tepla, - napojení na EPS. • napájení ovládacího panelu – 3x400V - požárně odolný kabel • (napojeno na náhradní zdroj) - požárně odolný kabel • rozběh zařízení nebude řešen softstartéry • rozběh zařízení nebude ovládáno frekvenčními měniči • napojení ax. ventilátorů (22kW) – 1ks • napojení ax. ventilátorů (15kW) – 1ks • napojení ax. ventilátorů (11kW) – 3ks • napojení ax. ventilátorů (37kW) – 2ks • napojení ax. ventilátorů (18,5kW) – 1ks • napojení klapek pro ZOKT (230V) – 16ks • max. možný příkon - 74kW (v provozu max. 1 sekce, ostatní musí být blokovány) • počet kontaktů od EPS – 3x (rozpínací kontakt) – požárně odolný kabel • počet nouzových tlačítek – 3ks • napojení na EPS (hlášení o chybě, hlášení o chodu) | kus | 1 |  | 0 |  |  | základní |  | 0 | 0 | 0 | 0 | 0 | 64 | K | 3 | ROZPOCET | 0 | 0 | 0 | 0 | 0 | 1 | 0 | 64 | -1459229637
23 | K | Pol85 | Nouzová tlačítka | kus | 2 |  | 0 |  |  | základní |  | 0 | 0 | 0 | 0 | 0 | 64 | K | 3 | ROZPOCET | 0 | 0 | 0 | 0 | 0 | 1 | 0 | 64 | 76541475
| D | 24-M.5 | Montáž, doprava, jeřáb |  |  |  | 0 |  |  |  |  | 0 |  | 0 |  | 0 | 3 | D | 2 | ROZPOCET | [6 empty] | 0
24 | K | Pol86 | Zapojení, uvedení do provozu, funkční zkoušky | kus | 1 |  | 0 |  |  | základní |  | 0 | 0 | 0 | 0 | 0 | 64 | K | 3 | ROZPOCET | 0 | 0 | 0 | 0 | 0 | 1 | 0 | 64 | 2073510073
25 | K | Pol87 | Dokladová část, výchozí revizní zprávy | kus | 1 |  | 0 |  |  | základní |  | 0 | 0 | 0 | 0 | 0 | 64 | K | 3 | ROZPOCET | 0 | 0 | 0 | 0 | 0 | 1 | 0 | 64 | -552401676
26 | K | Pol88 | Projekt skutečného provedení | kus | 1 |  | 0 |  |  | základní |  | 0 | 0 | 0 | 0 | 0 | 64 | K | 3 | ROZPOCET | 0 | 0 | 0 | 0 | 0 | 1 | 0 | 64 | -700688102
27 | K | Pol89 | Odborné stanovisko TIČR | kus | 1 |  | 0 |  |  | základní |  | 0 | 0 | 0 | 0 | 0 | 64 | K | 3 | ROZPOCET | 0 | 0 | 0 | 0 | 0 | 1 | 0 | 64 | -1936547313
28 | K | Pol90 | Zaškolení obsluhy | kus | 1 |  | 0 |  |  | základní |  | 0 | 0 | 0 | 0 | 0 | 64 | K | 3 | ROZPOCET | 0 | 0 | 0 | 0 | 0 | 1 | 0 | 64 | 359203070
29 | K | Pol91 | Svislá a vodorovná doprava, lešení, montážní plošiny | kus | 1 |  | 0 |  |  | základní |  | 0 | 0 | 0 | 0 | 0 | 64 | K | 3 | ROZPOCET | 0 | 0 | 0 | 0 | 0 | 1 | 0 | 64 | 428324135

## D.1.12 - SLABOPROUDÁ ELEK...
{87ce295f-26dd-46c0-974e-8d2e9ab95d91}
2
| KRYCÍ LIST SOUPISU PRACÍ | [7 empty] | v --- níže se nacházejí doplnkové a pomocné údaje k sestavám --- v | [8 empty] | False
Stavba:
PD Rekonstrukce foyer DK Teplice - 2.etapa
Objekt:
D.1.12 - SLABOPROUDÁ ELEKTROTECHNIKA - EPS + ER + ZDP
| KSO: |  |  |  |  | CC-CZ:
| Místo: |  | Teplice |  |  | Datum: | 4. 9. 2020
| Zadavatel: |  |  |  |  | IČ: | 00081221
|  | Dům kultury Teplice p.o. |  |  |  | DIČ: | CZ00081221
| Uchazeč: |  |  |  |  | IČ: | Vyplň údaj
|  | Vyplň údaj |  |  |  | DIČ: | Vyplň údaj
| Projektant: |  |  |  |  | IČ: | 28693213
|  | Projekty CZ, s.r.o. |  |  |  | DIČ: | CZ28693213
| Zpracovatel: |  |  |  |  | IČ:
|  | L. Štuller |  |  |  | DIČ:
Poznámka:
Soupis prací je sestaven s využitím Cenové soustavy ÚRS. Položky, které pochází z této cenové soustavy, jsou ve sloupci 'Cenová soustava' označeny popisem 'CS ÚRS' a úrovní příslušného kalendářního pololetí. Veškeré další informace vymezující popis a podmínky použití těchto položek z Cenové soustavy, které nejsou uvedeny přímo v soupisu prací, jsou neomezeně dálkově k dispozici na www.cs-urs.cz, sekce Cenové a technické podmínky.
| Cena bez DPH | [5 empty] | 0
|  |  | Základ daně |  |  | Sazba daně | Výše daně
| DPH | základní | 0 |  |  | 21% | 0
|  | snížená | 0 |  |  | 15% | 0
|  | zákl. přenesená | 0 |  |  | 21% | 0
|  | sníž. přenesená | 0 |  |  | 15% | 0
|  | nulová | 0 |  |  | 0% | 0
| Cena s DPH |  |  | v | CZK |  | 0
REKAPITULACE ČLENĚNÍ SOUPISU PRACÍ
Stavba:
PD Rekonstrukce foyer DK Teplice - 2.etapa
Objekt:
D.1.12 - SLABOPROUDÁ ELEKTROTECHNIKA - EPS + ER + ZDP
Místo: |  |  | Teplice |  |  | Datum: | 4. 9. 2020
Zadavatel: |  |  | Dům kultury Teplice p.o. |  |  | Projektant: | Projekty CZ, s.r.o.
Uchazeč: |  |  | Vyplň údaj |  |  | Zpracovatel: | L. Štuller
Kód dílu - Popis | [6 empty] | Cena celkem [CZK]
Náklady stavby celkem | [6 empty] | 0 | [11 empty] | -1
| PSV - Práce a dodávky PSV | [5 empty] | 0
| 742 - Elektroinstalace - slaboproud | [5 empty] | 0
SOUPIS PRACÍ
Stavba:
PD Rekonstrukce foyer DK Teplice - 2.etapa
Objekt:
D.1.12 - SLABOPROUDÁ ELEKTROTECHNIKA - EPS + ER + ZDP
Místo: |  |  | Teplice |  |  | Datum: | 4. 9. 2020
Zadavatel: |  |  | Dům kultury Teplice p.o. |  |  | Projektant: | Projekty CZ, s.r.o.
Uchazeč: |  |  | Vyplň údaj |  |  | Zpracovatel: | L. Štuller
PČ | Typ | Kód | Popis | MJ | Množství | J.cena [CZK] | Cena celkem [CZK] | Cenová soustava |  | DPH | J. Nh [h] | Nh celkem [h] | J. hmotnost [t] | Hmotnost celkem [t] | J. suť [t] | Suť Celkem [t]
Náklady soupisu celkem | [6 empty] | 0 |  |  |  |  | 0 |  | 0 |  | 0 |  | D | -1 | [7 empty] | 0
| D | PSV | Práce a dodávky PSV |  |  |  | 0 |  |  |  |  | 0 |  | 0 |  | 0 | 2 | D | 0 | ROZPOCET | [6 empty] | 0
| D | 742 | Elektroinstalace - slaboproud |  |  |  | 0 |  |  |  |  | 0 |  | 0 |  | 0 | 2 | D | 1 | ROZPOCET | [6 empty] | 0
1 | K | Pol26 | demontáže stávajího zařízení EPS, kabeláže a tras, ekologická likvidace | ks | 1 |  | 0 |  |  | základní |  | 0 | 0 | 0 | 0 | 0 | 16 | K | 2 | ROZPOCET | 0 | 0 | 0 | 0 | 0 | 1 | 0 | 16 | 1504874936
2 | K | Pol27 | ustředna EPS, adresovatelný systém, zdroj a záložní zdroj (dva akumulátory 12V/38Ah), zobrazovací a ovládací panel, dvě kruhová vedení, reléový modul | ks | 1 |  | 0 |  |  | základní |  | 0 | 0 | 0 | 0 | 0 | 16 | K | 2 | ROZPOCET | 0 | 0 | 0 | 0 | 0 | 1 | 0 | 16 | -148192044
3 | K | Pol28 | vstupní moduly s příslušenstvím pro monitoring požárních klapek | ks | 1 |  | 0 |  |  | základní |  | 0 | 0 | 0 | 0 | 0 | 16 | K | 2 | ROZPOCET | 0 | 0 | 0 | 0 | 0 | 1 | 0 | 16 | -1918852413
4 | K | Pol29 | externí tablo obsluhy se zdrojem a záložním zdrojem (dva akumulátory 12V/7Ah) | ks | 1 |  | 0 |  |  | základní |  | 0 | 0 | 0 | 0 | 0 | 16 | K | 2 | ROZPOCET | 0 | 0 | 0 | 0 | 0 | 1 | 0 | 16 | -540881744
5 | K | Pol30 | senzor interaktivní včetně patice | ks | 279 |  | 0 |  |  | základní |  | 0 | 0 | 0 | 0 | 0 | 16 | K | 2 | ROZPOCET | 0 | 0 | 0 | 0 | 0 | 1 | 0 | 16 | -53723457
6 | K | Pol31 | tlačítkový hlásič s izolátorem, červený | ks | 42 |  | 0 |  |  | základní |  | 0 | 0 | 0 | 0 | 0 | 16 | K | 2 | ROZPOCET | 0 | 0 | 0 | 0 | 0 | 1 | 0 | 16 | -1926605319
7 | K | Pol32 | obslužné pole požární ochrany OPPO | ks | 1 |  | 0 |  |  | základní |  | 0 | 0 | 0 | 0 | 0 | 16 | K | 2 | ROZPOCET | 0 | 0 | 0 | 0 | 0 | 1 | 0 | 16 | -694930349
8 | K | Pol33 | klíčový trezor požární ochrany KTPO | ks | 1 |  | 0 |  |  | základní |  | 0 | 0 | 0 | 0 | 0 | 16 | K | 2 | ROZPOCET | 0 | 0 | 0 | 0 | 0 | 1 | 0 | 16 | -864789694
9 | K | Pol34 | stroboskopický maják | kpl | 1 |  | 0 |  |  | základní |  | 0 | 0 | 0 | 0 | 0 | 16 | K | 2 | ROZPOCET | 0 | 0 | 0 | 0 | 0 | 1 | 0 | 16 | 1597018169
10 | K | Pol35 | PC nadstavba kompletní včetně SW a HW | kpl | 1 |  | 0 |  |  | základní |  | 0 | 0 | 0 | 0 | 0 | 16 | K | 2 | ROZPOCET | 0 | 0 | 0 | 0 | 0 | 1 | 0 | 16 | -445187566
11 | K | Pol36 | přídržný magnetický kontakt včetně konzole | ks | 20 |  | 0 |  |  | základní |  | 0 | 0 | 0 | 0 | 0 | 16 | K | 2 | ROZPOCET | 0 | 0 | 0 | 0 | 0 | 1 | 0 | 16 | -1696202352
12 | K | Pol38 | zdroj 24V/5A včetně záložních akumulátorů 12V/17Ah, hlídaný | kpl | 2 |  | 0 |  |  | základní |  | 0 | 0 | 0 | 0 | 0 | 16 | K | 2 | ROZPOCET | 0 | 0 | 0 | 0 | 0 | 1 | 0 | 16 | -200163330
13 | K | Pol39 | ustředna ER komplet (řídící jednotka, zesilovače, napaječ, zakončovací prvky, ovládací panel, karty zpráv) | kpl | 1 |  | 0 |  |  | základní |  | 0 | 0 | 0 | 0 | 0 | 16 | K | 2 | ROZPOCET | 0 | 0 | 0 | 0 | 0 | 1 | 0 | 16 | 1581205624
14 | K | Pol40 | reproduktor evakuačního rozhlasu ER | ks | 83 |  | 0 |  |  | základní |  | 0 | 0 | 0 | 0 | 0 | 16 | K | 2 | ROZPOCET | 0 | 0 | 0 | 0 | 0 | 1 | 0 | 16 | 1022986980
15 | K | Pol41 | nechráněná trasa hlásičů a kabeláž EPS 1x2x0,8 v trubce nebo liště | m | 4800 |  | 0 |  |  | základní |  | 0 | 0 | 0 | 0 | 0 | 16 | K | 2 | ROZPOCET | 0 | 0 | 0 | 0 | 0 | 1 | 0 | 16 | 25596521
16 | K | Pol42 | chráněná trasa a kabeláž ovládaných a monitorovaných zařízení E60 1X2X0,8 | m | 3700 |  | 0 |  |  | základní |  | 0 | 0 | 0 | 0 | 0 | 16 | K | 2 | ROZPOCET | 0 | 0 | 0 | 0 | 0 | 1 | 0 | 16 | 1477795607
17 | K | Pol43 | chráněná trasa a kabeláž k externímu tablu EPS E60 8X2X0,8 | m | 100 |  | 0 |  |  | základní |  | 0 | 0 | 0 | 0 | 0 | 16 | K | 2 | ROZPOCET | 0 | 0 | 0 | 0 | 0 | 1 | 0 | 16 | 796348195
18 | K | Pol44 | chráněná trasa a kabeláž k panelu ER E60 8X2X0,8 | m | 100 |  | 0 |  |  | základní |  | 0 | 0 | 0 | 0 | 0 | 16 | K | 2 | ROZPOCET | 0 | 0 | 0 | 0 | 0 | 1 | 0 | 16 | 1836135973
19 | K | Pol45 | chráněná trasa a kabeláž reproduktorových linek ER E90 3x1,5 | m | 1100 |  | 0 |  |  | základní |  | 0 | 0 | 0 | 0 | 0 | 16 | K | 2 | ROZPOCET | 0 | 0 | 0 | 0 | 0 | 1 | 0 | 16 | -1184025879
20 | K | Pol46 | chráněná hlavní stupačka E60 včetně průrazů a nosných prvků | m | 25 |  | 0 |  |  | základní |  | 0 | 0 | 0 | 0 | 0 | 16 | K | 2 | ROZPOCET | 0 | 0 | 0 | 0 | 0 | 1 | 0 | 16 | -8973266
21 | K | Pol47 | frézování a začistění drážek pro EPS a ER | m | 120 |  | 0 |  |  | základní |  | 0 | 0 | 0 | 0 | 0 | 16 | K | 2 | ROZPOCET | 0 | 0 | 0 | 0 | 0 | 1 | 0 | 16 | -2131812222
22 | K | Pol48 | průrazy podlahou | kpl | 10 |  | 0 |  |  | základní |  | 0 | 0 | 0 | 0 | 0 | 16 | K | 2 | ROZPOCET | 0 | 0 | 0 | 0 | 0 | 1 | 0 | 16 | 1576739676
23 | K | Pol49 | stavební přípomoce | kpl | 1 |  | 0 |  |  | základní |  | 0 | 0 | 0 | 0 | 0 | 16 | K | 2 | ROZPOCET | 0 | 0 | 0 | 0 | 0 | 1 | 0 | 16 | -572521730
24 | K | Pol50 | práce v těžce přístupných místech | kpl | 1 |  | 0 |  |  | základní |  | 0 | 0 | 0 | 0 | 0 | 16 | K | 2 | ROZPOCET | 0 | 0 | 0 | 0 | 0 | 1 | 0 | 16 | 2049012591
25 | K | Pol51 | práce ve výšce z lešení a z vysokozdvižné techniky | kpl | 1 |  | 0 |  |  | základní |  | 0 | 0 | 0 | 0 | 0 | 16 | K | 2 | ROZPOCET | 0 | 0 | 0 | 0 | 0 | 1 | 0 | 16 | -2051334151
26 | K | Pol52 | dodávky, montáže a činnosti jinde neuvedené | kpl | 1 |  | 0 |  |  | základní |  | 0 | 0 | 0 | 0 | 0 | 16 | K | 2 | ROZPOCET | 0 | 0 | 0 | 0 | 0 | 1 | 0 | 16 | -1438852117
27 | K | Pol53 | adjustace a programování systémů EPS a ER | kpl | 1 |  | 0 |  |  | základní |  | 0 | 0 | 0 | 0 | 0 | 16 | K | 2 | ROZPOCET | 0 | 0 | 0 | 0 | 0 | 1 | 0 | 16 | 1237458806
28 | K | Pol54 | funkční zkouška systému EPS-ER a výchozí kontrola provozuschopnosti včetně protokolů | kpl | 1 |  | 0 |  |  | základní |  | 0 | 0 | 0 | 0 | 0 | 16 | K | 2 | ROZPOCET | 0 | 0 | 0 | 0 | 0 | 1 | 0 | 16 | 1730763560
29 | K | Pol55 | instalace ZDP na pult centralizované ochrany Hasičského záchranného sboru v Teplicích | kpl | 1 |  | 0 |  |  | základní |  | 0 | 0 | 0 | 0 | 0 | 16 | K | 2 | ROZPOCET | 0 | 0 | 0 | 0 | 0 | 1 | 0 | 16 | 1835505145
30 | K | Pol56 | adjustace a programování systému ZDP | kpl | 1 |  | 0 |  |  | základní |  | 0 | 0 | 0 | 0 | 0 | 16 | K | 2 | ROZPOCET | 0 | 0 | 0 | 0 | 0 | 1 | 0 | 16 | 1650592243
31 | K | Pol57 | funkční zkouška a výchozí kontrola provozuschopnosti ZDP včetně protokolů | kpl | 1 |  | 0 |  |  | základní |  | 0 | 0 | 0 | 0 | 0 | 16 | K | 2 | ROZPOCET | 0 | 0 | 0 | 0 | 0 | 1 | 0 | 16 | 1175612235
32 | K | Pol58 | dokumentace skutečného provedení DSPS, autorizace | kpl | 1 |  | 0 |  |  | základní |  | 0 | 0 | 0 | 0 | 0 | 16 | K | 2 | ROZPOCET | 0 | 0 | 0 | 0 | 0 | 1 | 0 | 16 | 2027683471
33 | K | Pol59 | protokolární školení obsluhy a ostrahy | kpl | 1 |  | 0 |  |  | základní |  | 0 | 0 | 0 | 0 | 0 | 16 | K | 2 | ROZPOCET | 0 | 0 | 0 | 0 | 0 | 1 | 0 | 16 | -151701613
34 | K | Pol60 | doprava, přeprava, použití vysokozdvižné plošiny, manipulace | kpl | 1 |  | 0 |  |  | základní |  | 0 | 0 | 0 | 0 | 0 | 16 | K | 2 | ROZPOCET | 0 | 0 | 0 | 0 | 0 | 1 | 0 | 16 | -1514774780

## Seznam figur
SEZNAM FIGUR
Kód: | R20-040
Stavba: | PD Rekonstrukce foyer DK Teplice
Datum: | 4. 9. 2020
Kód | Popis | MJ | Výměra
D.1.1 | OSTATNÍ STAVEBNÍ ÚPRAVY OBJEKTU
P1 | Podlaha skladba P1 | m2 | 93.45
| 19,980+9,650+4,320+32,250+27,250 |  | 93.45
| Mezisoučet " 1.NP |  | 93.45
| Součet |  | 93.45
P10 | Podlaha skladba P10 | m2 | 15.72
| 3,270 |  | 3.27
| Mezisoučet " 1.PP |  | 3.27
| 3,960 |  | 3.96
| Mezisoučet " 2.NP |  | 3.96
| 6,970 |  | 6.97
| Mezisoučet " 3.NP |  | 6.97
| 1,520 |  | 1.52
| Mezisoučet " 4.NP |  | 1.52
| Součet |  | 15.72
P11 | Podlaha skladba P11 | m2 | 55.32
| 17,860+23,120+14,340 |  | 55.32
| Mezisoučet " 1.NP |  | 55.32
| Součet |  | 55.32
P2 | Podlaha skladba P2 | m2 | 34.42
| 5,320 |  | 5.32
| Mezisoučet " 1.PP |  | 5.32
| 14,580 |  | 14.58
| Mezisoučet " 1.NP |  | 14.58
| 14,520 |  | 14.52
| Mezisoučet " 2.NP |  | 14.52
| Součet |  | 34.42
P3 | Podlaha skladba P3 | m2 | 71.66
| 12,910+23,970+18,510+11,440+1,420+3,410 |  | 71.66
| Mezisoučet " 2.NP |  | 71.66
| Součet |  | 71.66
P4 | Podlaha skladba P4 | m2 | 26.33
| 4,200+22,130 |  | 26.33
| Mezisoučet " 3.NP |  | 26.33
| Součet |  | 26.33
P5 | Podlaha skladba P5 | m2 | 16.22
| 16,220 |  | 16.22
| Mezisoučet " 2.NP |  | 16.22
| Součet |  | 16.22
P6 | Podlaha skladba P6 | m2 | 164.76
| 7,050+30,770+13,600+6,700+21,680+39,400 |  | 119.2
| Mezisoučet " 1.NP |  | 119.2
| 25,680+19,880 |  | 45.56
| Mezisoučet " 3.NP |  | 45.56
| Součet |  | 164.76
P7 | Podlaha skladba P7 | m2 | 168.38
| 127,910+40,470 |  | 168.38
| Mezisoučet " 4.NP |  | 168.38
| Součet |  | 168.38
P8 | Podlaha skladba P8 | m2 | 31.36
| 9,370 |  | 9.37
| Mezisoučet " 1.PP |  | 9.37
| 12,800+5,500+3,690 |  | 21.99
| Mezisoučet " 4.NP |  | 21.99
| Součet |  | 31.36
P9 | Podlaha skladba P9 | m2 | 48.92
| 7,390+13,650 |  | 21.04
| Mezisoučet " 1.PP |  | 21.04
| 11,630+0,400 |  | 12.03
| Mezisoučet " 1.NP |  | 12.03
| 11,420+1,350 |  | 12.77
| Mezisoučet " 3.NP |  | 12.77
| 3,080 |  | 3.08
| Mezisoučet " 4.NP |  | 3.08
| Součet |  | 48.92
D.1.1/ 1 | Stavební úpravy 1.PP - 4.NP
P1 | Podlaha skladba P1 | m2 | 93.45
| 19,980+9,650+4,320+32,250+27,250 |  | 93.45
| Mezisoučet " 1.NP |  | 93.45
| Součet |  | 93.45
Použití figury:
632451103 | Cementový samonivelační potěr ze suchých směsí tloušťky do 10 mm | m2 | 185.56
632451234 | Potěr cementový samonivelační litý C25 tl do 50 mm | m2 | 127.87
632451292 | Příplatek k cementovému samonivelačnímu litému potěru C25 ZKD 5 mm tloušťky přes 50 mm | m2 | 162.29
632481213 | Separační vrstva z PE fólie | m2 | 185.56
632902211 | Příprava zatvrdlého povrchu betonových mazanin pro cementový potěr cementovým mlékem s přísadou | m2 | 671.22
713121111 | Montáž izolace tepelné podlah volně kladenými rohožemi, pásy, dílci, deskami 1 vrstva | m2 | 185.56
771111011 | Vysátí podkladu před pokládkou dlažby | m2 | 199.53
771574262 | Montáž podlah keramických velkoformát pro mechanické zatížení protiskluzných lepených flexibilním lepidlem do 6 ks/ m2 | m2 | 93.45
965046111 | Broušení stávajících betonových podlah úběr do 3 mm | m2 | 904.42
P10 | Podlaha skladba P10 | m2 | 15.72
| 3,270 |  | 3.27
| Mezisoučet " 1.PP |  | 3.27
| 3,960 |  | 3.96
| Mezisoučet " 2.NP |  | 3.96
| 6,970 |  | 6.97
| Mezisoučet " 3.NP |  | 6.97
| 1,520 |  | 1.52
| Mezisoučet " 4.NP |  | 1.52
| Součet |  | 15.72
Použití figury:
632451101 | Cementový samonivelační potěr ze suchých směsí tloušťky do 5 mm | m2 | 303.31
632902211 | Příprava zatvrdlého povrchu betonových mazanin pro cementový potěr cementovým mlékem s přísadou | m2 | 671.22
965046111 | Broušení stávajících betonových podlah úběr do 3 mm | m2 | 904.42
P11 | Podlaha skladba P11 | m2 | 55.32
| 17,860+23,120+14,340 |  | 55.32
| Mezisoučet " 1.NP |  | 55.32
| Součet |  | 55.32
Použití figury:
772991411 | Základní čištění nově položených kamenných dlažeb vysátím a setřením vlhkým mopem | m2 | 55.32
P2 | Podlaha skladba P2 | m2 | 34.42
| 5,320 |  | 5.32
| Mezisoučet " 1.PP |  | 5.32
| 14,580 |  | 14.58
| Mezisoučet " 1.NP |  | 14.58
| 14,520 |  | 14.52
| Mezisoučet " 2.NP |  | 14.52
| Součet |  | 34.42
Použití figury:
632451103 | Cementový samonivelační potěr ze suchých směsí tloušťky do 10 mm | m2 | 185.56
632451234 | Potěr cementový samonivelační litý C25 tl do 50 mm | m2 | 127.87
632451292 | Příplatek k cementovému samonivelačnímu litému potěru C25 ZKD 5 mm tloušťky přes 50 mm | m2 | 162.29
632481213 | Separační vrstva z PE fólie | m2 | 185.56
632902211 | Příprava zatvrdlého povrchu betonových mazanin pro cementový potěr cementovým mlékem s přísadou | m2 | 671.22
713121111 | Montáž izolace tepelné podlah volně kladenými rohožemi, pásy, dílci, deskami 1 vrstva | m2 | 185.56
771111011 | Vysátí podkladu před pokládkou dlažby | m2 | 199.53
771574263 | Montáž podlah keramických pro mechanické zatížení protiskluzných lepených flexibilním lepidlem do 12 ks/m2 | m2 | 106.08
965046111 | Broušení stávajících betonových podlah úběr do 3 mm | m2 | 904.42
P3 | Podlaha skladba P3 | m2 | 71.66
| 12,910+23,970+18,510+11,440+1,420+3,410 |  | 71.66
| Mezisoučet " 2.NP |  | 71.66
| Součet |  | 71.66
Použití figury:
632451111 | Cementový samonivelační potěr ze suchých směsí tloušťky do 30 mm | m2 | 71.66
632902211 | Příprava zatvrdlého povrchu betonových mazanin pro cementový potěr cementovým mlékem s přísadou | m2 | 671.22
771111011 | Vysátí podkladu před pokládkou dlažby | m2 | 199.53
771574263 | Montáž podlah keramických pro mechanické zatížení protiskluzných lepených flexibilním lepidlem do 12 ks/m2 | m2 | 106.08
965046111 | Broušení stávajících betonových podlah úběr do 3 mm | m2 | 904.42
P4 | Podlaha skladba P4 | m2 | 26.33
| 4,200+22,130 |  | 26.33
| Mezisoučet " 3.NP |  | 26.33
| Součet |  | 26.33
Použití figury:
632451101 | Cementový samonivelační potěr ze suchých směsí tloušťky do 5 mm | m2 | 303.31
632451103 | Cementový samonivelační potěr ze suchých směsí tloušťky do 10 mm | m2 | 185.56
632451254 | Potěr cementový samonivelační litý C30 tl do 50 mm | m2 | 57.69
632451293 | Příplatek k cementovému samonivelačnímu litému potěru C30 ZKD 5 mm tloušťky přes 50 mm | m2 | 173.07
632481213 | Separační vrstva z PE fólie | m2 | 185.56
632902211 | Příprava zatvrdlého povrchu betonových mazanin pro cementový potěr cementovým mlékem s přísadou | m2 | 671.22
713121111 | Montáž izolace tepelné podlah volně kladenými rohožemi, pásy, dílci, deskami 1 vrstva | m2 | 185.56
776111112 | Broušení betonového podkladu povlakových podlah | m2 | 375.69
776221111 | Lepení pásů z PVC standardním lepidlem | m2 | 207.31
776991121 | Základní čištění nově položených podlahovin vysátím a setřením vlhkým mopem | m2 | 207.31
965046111 | Broušení stávajících betonových podlah úběr do 3 mm | m2 | 904.42
P5 | Podlaha skladba P5 | m2 | 16.22
| 16,220 |  | 16.22
| Mezisoučet " 2.NP |  | 16.22
| Součet |  | 16.22
Použití figury:
632451101 | Cementový samonivelační potěr ze suchých směsí tloušťky do 5 mm | m2 | 303.31
632451251 | Potěr cementový samonivelační litý C30 tl do 35 mm | m2 | 16.22
632902211 | Příprava zatvrdlého povrchu betonových mazanin pro cementový potěr cementovým mlékem s přísadou | m2 | 671.22
776111112 | Broušení betonového podkladu povlakových podlah | m2 | 375.69
776221111 | Lepení pásů z PVC standardním lepidlem | m2 | 207.31
776991121 | Základní čištění nově položených podlahovin vysátím a setřením vlhkým mopem | m2 | 207.31
965046111 | Broušení stávajících betonových podlah úběr do 3 mm | m2 | 904.42
P6 | Podlaha skladba P6 | m2 | 164.76
| 7,050+30,770+13,600+6,700+21,680+39,400 |  | 119.2
| Mezisoučet " 1.NP |  | 119.2
| 25,680+19,880 |  | 45.56
| Mezisoučet " 3.NP |  | 45.56
| Součet |  | 164.76
Použití figury:
632451101 | Cementový samonivelační potěr ze suchých směsí tloušťky do 5 mm | m2 | 303.31
632902211 | Příprava zatvrdlého povrchu betonových mazanin pro cementový potěr cementovým mlékem s přísadou | m2 | 671.22
776111112 | Broušení betonového podkladu povlakových podlah | m2 | 375.69
776221111 | Lepení pásů z PVC standardním lepidlem | m2 | 207.31
776991121 | Základní čištění nově položených podlahovin vysátím a setřením vlhkým mopem | m2 | 207.31
965046111 | Broušení stávajících betonových podlah úběr do 3 mm | m2 | 904.42
P7 | Podlaha skladba P7 | m2 | 168.38
| 127,910+40,470 |  | 168.38
| Mezisoučet " 4.NP |  | 168.38
| Součet |  | 168.38
Použití figury:
632902211 | Příprava zatvrdlého povrchu betonových mazanin pro cementový potěr cementovým mlékem s přísadou | m2 | 671.22
776111112 | Broušení betonového podkladu povlakových podlah | m2 | 375.69
776211111 | Lepení textilních pásů | m2 | 168.38
965046111 | Broušení stávajících betonových podlah úběr do 3 mm | m2 | 904.42
P8 | Podlaha skladba P8 | m2 | 31.36
| 9,370 |  | 9.37
| Mezisoučet " 1.PP |  | 9.37
| 12,800+5,500+3,690 |  | 21.99
| Mezisoučet " 4.NP |  | 21.99
| Součet |  | 31.36
Použití figury:
632451101 | Cementový samonivelační potěr ze suchých směsí tloušťky do 5 mm | m2 | 303.31
632451103 | Cementový samonivelační potěr ze suchých směsí tloušťky do 10 mm | m2 | 185.56
632451254 | Potěr cementový samonivelační litý C30 tl do 50 mm | m2 | 57.69
632451293 | Příplatek k cementovému samonivelačnímu litému potěru C30 ZKD 5 mm tloušťky přes 50 mm | m2 | 173.07
632481213 | Separační vrstva z PE fólie | m2 | 185.56
632902211 | Příprava zatvrdlého povrchu betonových mazanin pro cementový potěr cementovým mlékem s přísadou | m2 | 671.22
713121111 | Montáž izolace tepelné podlah volně kladenými rohožemi, pásy, dílci, deskami 1 vrstva | m2 | 185.56
783901451 | Zametení betonových podlah před provedením nátěru | m2 | 85.363
965046111 | Broušení stávajících betonových podlah úběr do 3 mm | m2 | 904.42
P9 | Podlaha skladba P9 | m2 | 48.92
| 7,390+13,650 |  | 21.04
| Mezisoučet " 1.PP |  | 21.04
| 11,630+0,400 |  | 12.03
| Mezisoučet " 1.NP |  | 12.03
| 11,420+1,350 |  | 12.77
| Mezisoučet " 3.NP |  | 12.77
| 3,080 |  | 3.08
| Mezisoučet " 4.NP |  | 3.08
| Součet |  | 48.92
Použití figury:
632451101 | Cementový samonivelační potěr ze suchých směsí tloušťky do 5 mm | m2 | 303.31
632902211 | Příprava zatvrdlého povrchu betonových mazanin pro cementový potěr cementovým mlékem s přísadou | m2 | 671.22
783901451 | Zametení betonových podlah před provedením nátěru | m2 | 85.363
965046111 | Broušení stávajících betonových podlah úběr do 3 mm | m2 | 904.42

## Pokyny pro vyplnění
Struktura údajů, formát souboru a metodika pro zpracování
Struktura
Soubor je složen ze záložky Rekapitulace stavby a záložek s názvem soupisu prací pro jednotlivé objekty ve formátu XLSX. Každá ze záložek přitom obsahuje
ještě samostatné sestavy vymezené orámovaním a nadpisem sestavy.
Rekapitulace stavby obsahuje sestavu Rekapitulace stavby a Rekapitulace objektů stavby a soupisů prací.
V sestavě Rekapitulace stavby jsou uvedeny informace identifikující předmět veřejné zakázky na stavební práce, KSO, CC-CZ, CZ-CPV, CZ-CPA a rekapitulaci
celkové nabídkové ceny uchazeče.
Termínem "uchazeč" (resp. zhotovitel) se myslí "účastník zadávacího řízení" ve smyslu zákona o zadávání veřejných zakázek.
V sestavě Rekapitulace objektů stavby a soupisů prací je uvedena rekapitulace stavebních objektů, inženýrských objektů, provozních souborů,
vedlejších a ostatních nákladů a ostatních nákladů s rekapitulací nabídkové ceny za jednotlivé soupisy prací. Na základě údaje Typ je možné
identifikovat, zda se jedná o objekt nebo soupis prací pro daný objekt:
|  | STA | Stavební objekt pozemní
|  | ING | Stavební objekt inženýrský
|  | PRO | Provozní soubor
|  | VON | Vedlejší a ostatní náklady
|  | OST | Ostatní
|  | Soupis | Soupis prací pro daný typ objektu
Soupis prací pro jednotlivé objekty obsahuje sestavy Krycí list soupisu prací, Rekapitulace členění soupisu prací, Soupis prací. Za soupis prací může být považován
i objekt stavby v případě, že neobsahuje podřízenou zakázku.
Krycí list soupisu obsahuje rekapitulaci informací o předmětu veřejné zakázky ze sestavy Rekapitulace stavby, informaci o zařazení objektu do KSO,
CC-CZ, CZ-CPV, CZ-CPA a rekapitulaci celkové nabídkové ceny uchazeče za aktuální soupis prací.
Rekapitulace členění soupisu prací obsahuje rekapitulaci soupisu prací ve všech úrovních členění soupisu tak, jak byla tato členění použita (např.
stavební díly, funkční díly, případně jiné členění) s rekapitulací nabídkové ceny.
Soupis prací obsahuje položky veškerých stavebních nebo montážních prací, dodávek materiálů a služeb nezbytných pro zhotovení stavebního objektu,
inženýrského objektu, provozního souboru, vedlejších a ostatních nákladů.
Pro položky soupisu prací se zobrazují následující informace:
|  | PČ |  | Pořadové číslo položky v aktuálním soupisu
|  | TYP |  | Typ položky: K - konstrukce, M - materiál, PP - plný popis, PSC - poznámka k souboru cen, P - poznámka k položce, VV - výkaz výměr
|  | Kód |  | Kód položky
|  | Popis |  | Zkrácený popis položky
|  | MJ |  | Měrná jednotka položky
|  | Množství |  | Množství v měrné jednotce
|  | J.cena |  | Jednotková cena položky. Zadaní může obsahovat namísto J.ceny sloupce J.materiál a J.montáž, jejichž součet definuje
J.cenu položky.
|  | Cena celkem |  | Celková cena položky daná jako součin množství a j.ceny
|  | Cenová soustava |  | Příslušnost položky do cenové soustavy
Ke každé položce soupisu prací se na samostatných řádcích může zobrazovat:
Plný popis položky
Poznámka k souboru cen a poznámka zadavatele
Výkaz výměr
Pokud je k řádku výkazu výměr evidovaný údaj ve sloupci Kód, jedná se o definovaný odkaz, na který se může odvolávat výkaz výměr z jiné položky.
Metodika pro zpracování
Jednotlivé sestavy jsou v souboru provázány. Editovatelné pole jsou zvýrazněny žlutým podbarvením, ostatní pole neslouží k editaci a nesmí být jakkoliv
modifikovány.
Uchazeč je pro podání nabídky povinen vyplnit žlutě podbarvená pole:
Pole Uchazeč v sestavě Rekapitulace stavby - zde uchazeč vyplní svůj název (název subjektu)
Pole IČ a DIČ v sestavě Rekapitulace stavby - zde uchazeč vyplní svoje IČ a DIČ
Datum v sestavě Rekapitulace stavby - zde uchazeč vyplní datum vytvoření nabídky
J.cena = jednotková cena v sestavě Soupis prací o maximálním počtu desetinných míst uvedených v poli
- pokud sestavy soupisů prací obsahují pole J.cena, měla by být všechna tato pole vyplněna nenulovými
Poznámka - nepovinný údaj pro položku soupisu
V případě, že sestavy soupisů prací neobsahují pole J.cena, potom ve všech soupisech prací obsahují pole:
- J.materiál - jednotková cena materiálu
- J.montáž - jednotková cena montáže
Uchazeč v tomto případě by měl vyplnit všechna pole J.materiál a pole J.montáž nenulovými kladnými číslicemi. V případech, kdy položka
neobsahuje žádný materiál je přípustné, aby pole J.materiál bylo vyplněno nulou. V případech, kdy položka neobsahuje žádnou montáž je přípustné,
aby pole J.montáž bylo vyplněno nulou. Obě pole - J.materiál, J.Montáž u jedné položky by však neměly být vyplněny nulou.
Rekapitulace stavby
Název |  |  | Povinný |  | Popis | Typ | Max. počet
atributu |  |  | (A/N) |  |  |  | znaků
Kód |  |  | A |  | Kód stavby | String | 20
Stavba |  |  | A |  | Název stavby | String | 120
Místo |  |  | N |  | Místo stavby | String | 50
Datum |  |  | A |  | Datum vykonaného exportu | Date
KSO |  |  | N |  | Klasifikace stavebního objektu | String | 15
CC-CZ |  |  | N |  | Klasifikace stavbeních děl | String | 15
CZ-CPV |  |  | N |  | Společný slovník pro veřejné zakázky | String | 20
CZ-CPA |  |  | N |  | Klasifikace produkce podle činností | String | 20
Zadavatel |  |  | N |  | Zadavatel zadaní | String | 50
IČ |  |  | N |  | IČ zadavatele zadaní | String | 20
DIČ |  |  | N |  | DIČ zadavatele zadaní | String | 20
Uchazeč |  |  | N |  | Uchazeč veřejné zakázky | String | 50
Projektant |  |  | N |  | Projektant | String | 50
Poznámka |  |  | N |  | Poznámka k zadání | String | 255
Sazba DPH |  |  | A |  | Rekapitulace sazeb DPH u položek soupisů | eGSazbaDph
Základna DPH |  |  | A |  | Základna DPH určena součtem celkové ceny z položek soupisů | Double
Hodnota DPH |  |  | A |  | Hodnota DPH | Double
Cena bez DPH |  |  | A |  | Celková cena bez DPH za celou stavbu. Sčítává se ze všech listů. | Double
Cena s DPH |  |  | A |  | Celková cena s DPH za celou stavbu | Double
Rekapitulace objektů stavby a soupisů prací
Název |  |  | Povinný |  | Popis | Typ | Max. počet
atributu |  |  | (A/N) |  |  |  | znaků
Kód |  |  | A |  | Přebírá se z Rekapitulace stavby | String | 20
Stavba |  |  | A |  | Přebírá se z Rekapitulace stavby | String | 120
Místo |  |  | N |  | Přebírá se z Rekapitulace stavby | String | 50
Datum |  |  | A |  | Přebírá se z Rekapitulace stavby | Date
Zadavatel |  |  | N |  | Přebírá se z Rekapitulace stavby | String | 50
Projektant |  |  | N |  | Přebírá se z Rekapitulace stavby | String | 50
Uchazeč |  |  | N |  | Přebírá se z Rekapitulace stavby | String | 50
Kód |  |  | A |  | Kód objektu | String | 20
Objektu, Soupis prací |  |  | A |  | Název objektu | String | 120
Cena bez DPH |  |  | A |  | Cena bez DPH za daný objekt | Double
Cena s DPH |  |  | A |  | Cena spolu s DPH za daný objekt | Double
Typ |  |  | A |  | Typ zakázky | eGTypZakazky
Krycí list soupisu
Název |  |  | Povinný |  | Popis | Typ | Max. počet
atributu |  |  | (A/N) |  |  |  | znaků
Stavba |  |  | A |  | Přebírá se z Rekapitulace stavby | String | 120
Objekt |  |  | A |  | Kód a název objektu | String | 20 + 120
Soupis |  |  | A |  | Kód a název soupisu | String | 20 + 120
KSO |  |  | N |  | Klasifikace stavebního objektu | String | 15
CC-CZ |  |  | N |  | Klasifikace stavbeních děl | String | 15
CZ-CPV |  |  | N |  | Společný slovník pro veřejné zakázky | String | 20
CZ-CPA |  |  | N |  | Klasifikace produkce podle činností | String | 20
Místo |  |  | N |  | Přebírá se z Rekapitulace stavby | String | 50
Zadavatel |  |  | N |  | Přebírá se z Rekapitulace stavby | String | 50
Uchazeč |  |  | N |  | Přebírá se z Rekapitulace stavby | String | 50
Projektant |  |  | N |  | Přebírá se z Rekapitulace stavby | String | 50
Poznámka |  |  | N |  | Poznámka k soupisu prací | String | 255
Sazba DPH |  |  | A |  | Rekapitulace sazeb DPH na položkách aktuálního soupisu | eGSazbaDph
Základna DPH |  |  | A |  | Základna DPH určena součtem celkové ceny z položek aktuálního soupisu | Double
Hodnota DPH |  |  | A |  | Hodnota DPH | Double
Cena bez DPH |  |  | A |  | Cena bez DPH za daný soupis | Double
Cena s DPH |  |  | A |  | Cena s DPH za daný soupis | Double
Rekapitulace členění soupisu prací
Název |  |  | Povinný |  | Popis | Typ | Max. počet
atributu |  |  | (A/N) |  |  |  | znaků
Stavba |  |  | A |  | Přebírá se z Rekapitulace stavby | String | 120
Objekt |  |  | A |  | Kód a název objektu, přebírá se z Krycího listu soupisu | String | 20 + 120
Soupis |  |  | A |  | Kód a název objektu, přebírá se z Krycího listu soupisu | String | 20 + 120
Místo |  |  | N |  | Přebírá se z Rekapitulace stavby | String | 50
Datum |  |  | A |  | Přebírá se z Rekapitulace stavby | Date
Zadavatel |  |  | N |  | Přebírá se z Rekapitulace stavby | String | 50
Projektant |  |  | N |  | Přebírá se z Rekapitulace stavby | String | 50
Uchazeč |  |  | N |  | Přebírá se z Rekapitulace stavby | String | 50
Kód dílu - Popis |  |  | A |  | Kód a název dílu ze soupisu | String | 20 + 100
Cena celkem |  |  | A |  | Cena celkem za díl ze soupisu | Double
Soupis prací
Název |  |  | Povinný |  | Popis | Typ | Max. počet
atributu |  |  | (A/N) |  |  |  | znaků
Stavba |  |  | A |  | Přebírá se z Rekapitulace stavby | String | 120
Objekt |  |  | A |  | Kód a název objektu | String | 20 + 120
Soupis |  |  | A |  | Přebírá se z Krycího listu soupisu | String | 20 + 120
Místo |  |  | N |  | Přebírá se z Krycího listu soupisu | String | 50
Datum |  |  | A |  | Přebírá se z Krycího listu soupisu | Date
Zadavatel |  |  | N |  | Přebírá se z Krycího listu soupisu | String | 50
Projektant |  |  | N |  | Přebírá se z Krycího listu soupisu | String | 50
Uchazeč |  |  | N |  | Přebírá se z Krycího listu soupisu | String | 50
PČ |  |  | A |  | Pořadové číslo položky soupisu | Long
Typ |  |  | A |  | Typ položky soupisu | eGTypPolozky | 1
Kód |  |  | A |  | Kód položky ze soupisu | String | 20
Popis |  |  | A |  | Popis položky ze soupisu | String | 255
MJ |  |  | A |  | Měrná jednotka položky | String | 10
Množství |  |  | A |  | Množství položky soupisu | Double
J.Cena |  |  | A |  | Jednotková cena položky | Double
Cena celkem |  |  | A |  | Cena celkem vyčíslena jako J.Cena * Množství | Double
Cenová soustava |  |  | N |  | Zařazení položky do cenové soustavy | String | 50
p |  |  | N |  | Poznámka položky ze soupisu | Memo
psc |  |  | N |  | Poznámka k souboru cen ze soupisu | Memo
pp |  |  | N |  | Plný popis položky ze soupisu | Memo
vv |  |  | N |  | Výkaz výměr (figura, výraz, výměra) ze soupisu | Text,Text,Double | 20, 150
DPH |  |  | A |  | Sazba DPH pro položku | eGSazbaDPH
Hmotnost |  |  | A |  | Hmotnost položky ze soupisu | Double
Suť |  |  | A |  | Suť položky ze soupisu | Double
Nh |  |  | N |  | Normohodiny položky ze soupisu | Double
Datová věta
Typ věty |  |  | Hodnota |  | Význam
eGSazbaDPH |  |  | základní |  | Základní sazba DPH
|  |  | snížená |  | Snížená sazba DPH
|  |  | nulová |  | Nulová sazba DPH
|  |  | zákl. přenesená |  | Základní sazba DPH přenesená
|  |  | sníž. přenesená |  | Snížená sazba DPH přenesená
eGTypZakazky |  |  | STA |  | Stavební objekt
|  |  | PRO |  | Provozní soubor
|  |  | ING |  | Inženýrský objekt
|  |  | VON |  | Vedlejší a ostatní náklady
|  |  | OST |  | Ostatní náklady
eGTypPolozky |  |  | 1 |  | Položka typu HSV
|  |  | 2 |  | Položka typu PSV
|  |  | 3 |  | Položka typu M
|  |  | 4 |  | Položka typu OST