## Výkaz
POLOŽKA | POČ. | JED | POPIS |  | POZNÁMKA
| 2 | ks | Spínač jednopólový č.1, 10A 250VAC včetně krytu ve standardu Tango, bílý
| 1 | ks | Spínač lustrák č.5, 10A 250VAC včetně krytu ve standardu Tango, bílý
| 8 | ks | Spínač schodišťový č.6, 10A 250VAC včetně krytu ve standardu Tango, bílý
| 2 | ks | Spínač křížový č.7, 10A 250VAC včetně krytu ve standardu Tango, bílý
| 8 | ks | Dvojzásuvka 16A 250VAC pootočená, ve standardu Tango, bílá
| 21 | ks | Instalační krabice pod omítku / do sádrokartonu hluboká
| 40 | ks | Bezšroubové krabicové svorky 4 x 2,5mm2 Wago
| 9 | ks | Nástěnné svítidlo LED 230VAC
| 25 | ks | Stropní svítidlo kulaté LED zapuštěné / přisazené 230VAC
| 11 | ks | Svítidlo DIANA LED CBS nouzové svítidlo pro centrální bateriový systém 230VAC 90lm rozměr 260x115x43 IP42 | PANLUX | LDF-307023
| 11 | ks | Box / krabice pro částečné zapuštění svítidlado stropu či na zeď | " | AED-0071
| 2 | ks | Proudový chránič s jističem 2C10A/30mA
| 2 | ks | Proudový chránič s jističem 2B16A/30mA
| 270 | m | 1-CXKE-R-J3x1,5 pro osvětlení
| 140 | m | 1-CXKE-R-J3x2,5 pro zásuvky a požární klapky
| 95 | m | 1-CXKH-V-J3x2,5 pro nouzové osvětlení, klapky ZOKT
| 50 | m | Drátěný žlab 60x60 pozinkovaný včetně příslušenství a nosných prvků s funkčností při požáru
| 120 | m | Elektroinstalační bezhalogenová trubka (husí krk) typizovaných rozměrů
| 3 | m | Chránička Ø25 do betonu
| 4 | m | Kabel 4x0,82 pro ovládání dvoukřídlých dveří
| 17 | ks | Odpojení, demontáž a uložení stávajících tříkoulových svítidel do skladu KD
| 1 | sada | Podružný materiál