## List1
| Délka [m] | Šířka/Výška [m] | Plocha [m2] | Dveře
1.PP
trvalé stěny |  |  | 29.4
X0.1 | 2.1 | 2.5 | 5.25 | NE
X0.2 | 4.2 | 2.5 | 10.5 | ANO
X0.3 | 3.9 | 3.5 | 13.65 | ANO
dočasné stěny (např. fólie) |  |  | 36.25
Y0.1 | 3 | 2.5 | 7.5 | NE
Y0.2 | 8.5 | 2.5 | 21.25 | NE
Y0.3 | 3 | 2.5 | 7.5 | NE
dočasné stěna (např. fólie) |  |  | 68.7
Z0.1 | 15.3 | 4 | 61.2 | NE
Z0.2 | 3 | 2.5 | 7.5 | NE
1.NP
trvalé stěny |  |  | 48.625
X1.1 | 2.15 | 2.5 | 5.375 | NE
X1.2 | 2.6 | 2.5 | 6.5 | NE
X1.3 | 6.5 | 2.5 | 16.25 | NE
X1.4 | 2 | 3 | 6 | NE
X1.5 | 2 | 3 | 6 | NE
X1.6 | 3.4 | 2.5 | 8.5 | NE
dočasné stěny (např. fólie) |  |  | 54.5
Y1.1 | 6.4 | 2.5 | 16 | NE
Y1.2 | 2.8 | 2.5 | 7 | NE
Y1.3 | 2.8 | 2.5 | 7 | NE
Y1.4 | 3.3 | 2.5 | 8.25 | NE
Y1.5 | 6.5 | 2.5 | 16.25 | NE
2.NP
trvalé stěny |  |  | 78.875
X2.1 | 1.75 | 3.5 | 6.125 | NE
X2.2 | 3 | 2.5 | 7.5 | ANO
X2.3 | 6.5 | 2.5 | 16.25 | ANO
X2.4 | 6.5 | 2.5 | 16.25 | NE
X2.5 | 3 | 2.5 | 7.5 | NE
X2.6 | 3.3 | 2.5 | 8.25 | NE
X2.7 | 3.3 | 2.5 | 8.25 | NE
X2.8 | 3.5 | 2.5 | 8.75 | NE
dočasné stěny (např. fólie) |  |  | 52.75
Y2.1 | 6.5 | 2.5 | 16.25 | NE
Y2.2 | 6.5 | 2.5 | 16.25 | NE
Y2.3 | 2.8 | 2.5 | 7 | NE
Y2.4 | 2.8 | 2.5 | 7 | NE
Y2.5 | 2.5 | 2.5 | 6.25 | NE
SKD příčka s dveřmi ve schodišti varhaníka
SDK | 3.2 | 3.5 | 11.2 | ANO
Tato příčka bude vyhotovena jako trvalá konstrukce, která nebude po dokončení prací demontována
3.NP
trvalé stěny |  |  | 9.75
X3.1 | 1.75 | 3.5 | 6.125 | NE
X3.2 | 1.45 | 2.5 | 3.625 | NE
dočasné stěny (např. fólie) |  |  | 10.5
Y3.1 | 3 | 3.5 | 10.5 | NE
4.NP
trvalé stěny |  |  | 57.85
X4.1 | 2.8 | 3 | 8.4 | NE
X4.2 | 4.2 | 3.5 | 14.7 | ANO
X4.3 | 2.8 | 2.5 | 7 | NE
X4.4 | 4 | 2.5 | 10 | ANO
X4.5 | 1.1 | 2.5 | 2.75 | NE
X4.6 | 2.5 | 2.5 | 6.25 | NE
X4.7 | 3.5 | 2.5 | 8.75 | NE
trvalé podhledy |  |  | 20.7
X4.8 | 3.6 | 5.75 | 20.7 | NE
dočasné stěny (např. fólie) |  |  | 140.75
Y4.1 | 1.8 | 2.5 | 4.5 | NE
Y4.2 | 11 | 2.5 | 27.5 | NE
Y4.3 | 12 | 4 | 48 | NE
Y4.4 | 2 | 2.5 | 5 | NE
Y4.5 | 14.5 | 3.5 | 50.75 | NE
Y4.6 | 2 | 2.5 | 5 | NE