## Rekapitulace stavby
Export Komplet | [27 empty] | 2.0 | ZAMOK |  |  |  |  | False | False | {7a92406c-f93a-40ac-91a5-20abcdf54fbb}
[33 empty] | 0,01 | 21
[33 empty] | 0,01 | 15
|  | REKAPITULACE STAVBY | [17 empty] | v --- níže se nacházejí doplnkové a pomocné údaje k sestavám --- v | [11 empty] | Návod na vyplnění | 0,001
|  | Kód: |  |  |  |  | 22-05-25-R1 | [24 empty] | Měnit lze pouze buňky se žlutým podbarvením! 1) na prvním listu Rekapitulace stavby vyplňte v sestavě a) Souhrnný list - údaje o Uchazeči (přenesou se do ostatních sestav i v jiných listech) b) Rekapitulace objektů - potřebné Ostatní náklady 2) na vybraných listech vyplňte v sestavě a) Krycí list - údaje o Uchazeči, pokud se liší od údajů o Uchazeči na Souhrnném listu (údaje se přenesou do ostatních sestav v daném listu) b) Rekapitulace rozpočtu - potřebné Ostatní náklady c) Celkové náklady za stavbu - ceny u položek - množství, pokud má žluté podbarvení - a v případě potřeby poznámku (ta je ve skrytém sloupci) | 0,01
|  | Stavba: |  |  |  |  | JUGOSLÁVSKÁ II. OD NOVOVESKÉ PO OPAVSKOU | [25 empty] | 0,01
|  | KSO: | [13 empty] | CC-CZ: | [16 empty] | 0,01
|  | Místo: |  |  |  |  | TEPLICE | [8 empty] | Datum: |  | 25. 5. 2022 | [14 empty] | 0,01
0,01
|  | Zadavatel: | [13 empty] | IČ: | [16 empty] | 0,01
|  |  | STATUTÁRNÍ MĚSTO TEPLICE | [12 empty] | DIČ: | [16 empty] | 0,01
0,01
|  | Uchazeč: | [13 empty] | IČ: |  | Vyplň údaj | [14 empty] | 0,01
|  |  | Vyplň údaj | [12 empty] | DIČ: |  | Vyplň údaj | [14 empty] | 0,01
False
|  | Projektant: | [13 empty] | IČ: | [16 empty] | False
|  |  | RAPID MOST SPOL. S R.O. | [12 empty] | DIČ: | [16 empty] | True
0,01
|  | Zpracovatel: | [13 empty] | IČ: | [16 empty] | 0,01
|  |  | PLHÁK | [12 empty] | DIČ: | [16 empty] | True
Poznámka:
Soupis prací je sestaven s využitím Cenové soustavy ÚRS. Položky, které pochází z této cenové soustavy, jsou ve sloupci 'Cenová soustava' označeny popisem 'CS ÚRS' a úrovní příslušného kalendářního pololetí. Veškeré další informace vymezující popis a podmínky použití těchto položek z Cenové soustavy, které nejsou uvedeny přímo v soupisu prací, jsou neomezeně dálkově k dispozici na www.cs-urs.cz, sekce Cenové a technické podmínky.
|  | Cena bez DPH | [13 empty] | 0
[8 empty] | Sazba daně |  |  | Základ daně |  |  |  |  | Výše daně
|  | DPH |  | základní |  |  |  | 21% |  |  | 0 |  |  |  |  | 0
|  |  |  | snížená |  |  |  | 15% |  |  | 0 |  |  |  |  | 0
|  |  |  | zákl. přenesená |  |  |  | 21% |  |  | 0 |  |  |  |  | 0
|  |  |  | sníž. přenesená |  |  |  | 15% |  |  | 0 |  |  |  |  | 0
|  |  |  | nulová |  |  |  | 0% |  |  | 0 |  |  |  |  | 0
|  | Cena s DPH | [6 empty] | v |  |  | CZK |  |  |  | 0
|  | Projektant | [11 empty] | Zpracovatel
|  | Datum a podpis: | [7 empty] | Razítko |  |  |  | Datum a podpis: |  |  | Razítko
|  | Objednavatel | [11 empty] | Uchazeč
|  | Datum a podpis: | [7 empty] | Razítko |  |  |  | Datum a podpis: |  |  | Razítko
REKAPITULACE OBJEKTŮ STAVBY A SOUPISŮ PRACÍ
| Kód: | [6 empty] | 22-05-25-R1
| Stavba: | [6 empty] | JUGOSLÁVSKÁ II. OD NOVOVESKÉ PO OPAVSKOU
| Místo: | [6 empty] | TEPLICE | [6 empty] | Datum: |  | 25. 5. 2022
| Zadavatel: | [6 empty] | STATUTÁRNÍ MĚSTO TEPLICE | [6 empty] | Projektant: |  | RAPID MOST SPOL. S R.O. |  |  | Informatívní údaje z listů zakázek
| Uchazeč: | [13 empty] | Zpracovatel: |  | PLHÁK
| Kód |  |  |  | Popis | [7 empty] | Cena bez DPH [CZK] |  |  |  |  | Cena s DPH [CZK] | Typ | z toho Ostat. náklady [CZK] | DPH [CZK] | Normohodiny [h] | DPH základní [CZK] | DPH snížená [CZK] | DPH základní přenesená [CZK] | DPH snížená přenesená [CZK] | Základna DPH základní | Základna DPH snížená | Základna DPH zákl. přenesená | Základna DPH sníž. přenesená | Základna DPH nulová
| Náklady z rozpočtů | [11 empty] | 0 |  |  |  |  | 0 |  | 0 | 0 | 0 | 0 | 0 | 0 | 0 | 0 | 0 | 0 | 0 | 0 |  | D | 0 | ###NOIMPORT### | IMPORT | {7a92406c-f93a-40ac-91a5-20abcdf54fbb} | {00000000-0000-0000-0000-000000000000}
/ |  | ZRN1 |  |  |  | KOMUNIKACE R1 | [6 empty] | 0 |  |  |  |  | 0 | ING | 0 | 0 | 0 | 0 | 0 | 0 | 0 | 0 | 0 | 0 | 0 | 0 |  |  | 1 |  | IMPORT | {198460b6-fa38-4556-8c45-7f5a5f1ef16e} | {7a92406c-f93a-40ac-91a5-20abcdf54fbb} | 2
/ |  | ZRN2 |  |  |  | VEŘEJNÉ OSVĚTLENÍ R1 | [6 empty] | 0 |  |  |  |  | 0 | ING | 0 | 0 | 0 | 0 | 0 | 0 | 0 | 0 | 0 | 0 | 0 | 0 |  |  | 1 |  | IMPORT | {2fc477b1-2ebf-4b69-bc49-b472800645b2} | {7a92406c-f93a-40ac-91a5-20abcdf54fbb} | 2
/ |  | VON |  |  |  | VEDLEJŠÍ A OSTATNÍ NÁKLADY R1 | [6 empty] | 0 |  |  |  |  | 0 | VON | 0 | 0 | 0 | 0 | 0 | 0 | 0 | 0 | 0 | 0 | 0 | 0 |  |  | 1 |  | IMPORT | {f0d99e36-8138-4e61-bc8c-5feda028b04f} | {7a92406c-f93a-40ac-91a5-20abcdf54fbb} | 2

## ZRN1 - KOMUNIKACE R1
[18 empty] | {198460b6-fa38-4556-8c45-7f5a5f1ef16e} | [5 empty] | DEM1 | BOURÁNÍ ASFALTOVÉ KOMUNIKACE | m2 | 3033 | 3
[18 empty] | 2 | [5 empty] | DEM2 | BOURÁNÍ BETONOVÉ KOMUNIKACE | m2 | 337 | 3
| KRYCÍ LIST SOUPISU PRACÍ | [7 empty] | v --- níže se nacházejí doplnkové a pomocné údaje k sestavám --- v | [8 empty] | False | [5 empty] | DEM3 | BOURÁNÍ ASFALTOVÉHO CHODNÍKU | m2 | 1318 | 3
[24 empty] | DN150 | PŘÍPOJKY DN 150 | m | 32 | 3
| Stavba: | [22 empty] | KCE240MMD | KCE 240MM KRYT Z DLAŽBY POVRCH HLADKÝ, BARVA PŘÍRODNÍ | m2 | 1116 | 3
|  | JUGOSLÁVSKÁ II. OD NOVOVESKÉ PO OPAVSKOU | [21 empty] | KCE320MMD | KCE 320MM KRYT Z DLAŽBY POVRCH HLADKÝ, BARVA PŘÍRODNÍ | m2 | 169 | 3
| Objekt: | [22 empty] | KCE320MMR | KCE 320MM KRYT Z DLAŽBY POVRCH RELIÉFNÍ, BARVA ČERVENÁ | m2 | 33 | 3
|  | ZRN1 - KOMUNIKACE R1 | [21 empty] | KCE450MMAB | KCE450MM KRYT Z ASFALTOBETONU | m2 | 3370 | 3
[24 empty] | KO_N | OBRUBNÍK KO NÁBĚHOVÝ | m | 2 | 2
| KSO: |  |  |  |  | CC-CZ: | [17 empty] | KO_P | OBRUBNÍK KO | m | 11 | 2
| Místo: |  | TEPLICE |  |  | Datum: | 25. 5. 2022 | [16 empty] | OBN15_15 | OBRUBNÍK NÁJEZDOVÝ | m | 81 | 2
[24 empty] | OBP15_15 | OBRUBNÍK PŘECHODOVÝ | m | 28 | 2
| Zadavatel: |  |  |  |  | IČ: | [17 empty] | OBS15_25 | OBRUBNÍK SILNIČNÍ | m | 610 | 2
|  | STATUTÁRNÍ MĚSTO TEPLICE |  |  |  | DIČ: | [17 empty] | OBSYP | SOUČET | m3 | 3,84 | 2
[24 empty] | OBZ08_25 | OBRUBNÍK ZÁHONOVÝ | m | 298 | 2
| Uchazeč: |  |  |  |  | IČ: | Vyplň údaj | [16 empty] | ODKOP2 | VÝPOČET PRO ODKOP ZEMINY V TŘ. 2 | m3 | 38,2 | 3
|  | Vyplň údaj |  |  |  | DIČ: | Vyplň údaj | [16 empty] | ODKOP4 | VÝPOČET PRO ODKOP ZEMINY V TŘ. 4 | m3 | 421,25 | 3
[24 empty] | ODVOZ2 | VÝPOČET KUBATUR K ODVOZU NA SKLÁDKU | m3 | 38,2 | 2
| Projektant: |  |  |  |  | IČ: | [17 empty] | ODVOZ4 | VÝPOČET KUBATUR K ODVOZU NA SKLÁDKU | m3 | 444,29 | 2
|  | RAPID MOST SPOL. S R.O. |  |  |  | DIČ: | [17 empty] | RÝHY | VÝPOČET PRO ODKOP ZEMINY V TŘ. 4 | m3 | 23,04 | 3
[24 empty] | ŘEZ | PŘÍČNÉ A PODÉLNÝ | m | 260 | 3
| Zpracovatel: |  |  |  |  | IČ: | [17 empty] | ŠACHTA | POČET REVIZNÍCH ŠACHET | kus | 3 | 3
|  | PLHÁK |  |  |  | DIČ: | [17 empty] | UV | ULIČNÍ VPUST | kus | 16 | 3
[24 empty] | V10d | PARKOVACÍ PRUH | m | 387 | 2
| Poznámka: | [22 empty] | V12c | ZÁKAZ ZASTAVENÍ | m | 139 | 2
[24 empty] | V13 | ŠIKMÉ ČÁRY | m2 | 22 | 2
[24 empty] | V4 | VODÍCÍ ČÁRA | m | 260 | 2
[24 empty] | ZÁSYPY | SOUČET | m3 | 26,04 | 2
| Cena bez DPH | [5 empty] | 0 | [16 empty] | ZELEŇ | SADOVÉ ÚPRAVY – TRÁVNÍK | m2 | 191 | 3
|  |  | Základ daně |  |  | Sazba daně | Výše daně
| DPH | základní | 0 |  |  | 21% | 0
|  | snížená | 0 |  |  | 15% | 0
|  | zákl. přenesená | 0 |  |  | 21% | 0
|  | sníž. přenesená | 0 |  |  | 15% | 0
|  | nulová | 0 |  |  | 0% | 0
| Cena s DPH |  |  | v | CZK |  | 0
| Projektant |  |  | Zpracovatel
| Datum a podpis: |  | Razítko | Datum a podpis: |  |  | Razítko
| Objednavatel |  |  | Uchazeč
| Datum a podpis: |  | Razítko | Datum a podpis: |  |  | Razítko
REKAPITULACE ČLENĚNÍ SOUPISU PRACÍ
Stavba:
JUGOSLÁVSKÁ II. OD NOVOVESKÉ PO OPAVSKOU
Objekt:
ZRN1 - KOMUNIKACE R1
Místo: |  |  | TEPLICE |  |  | Datum: | 25. 5. 2022
Zadavatel: |  |  | STATUTÁRNÍ MĚSTO TEPLICE |  |  | Projektant: | RAPID MOST SPOL. S R.O.
Uchazeč: |  |  | Vyplň údaj |  |  | Zpracovatel: | PLHÁK
Kód dílu - Popis | [6 empty] | Cena celkem [CZK]
Náklady ze soupisu prací | [6 empty] | 0 | [11 empty] | -1
| HSV - HSV | [5 empty] | 0
| 1 - Zemní práce | [5 empty] | 0
| 4 - Vodorovné konstrukce | [5 empty] | 0
| 5 - Komunikace | [5 empty] | 0
| 6 - Úpravy povrchů, podlahy a osazování výplní | [5 empty] | 0
| 8 - Trubní vedení | [5 empty] | 0
| 9 - Ostatní konstrukce a práce-bourání | [5 empty] | 0
| 997 - Přesun sutě | [5 empty] | 0
| 998 - Přesun hmot | [5 empty] | 0
| HZS - Hodinové zúčtovací sazby | [5 empty] | 0
SOUPIS PRACÍ
Stavba:
JUGOSLÁVSKÁ II. OD NOVOVESKÉ PO OPAVSKOU
Objekt:
ZRN1 - KOMUNIKACE R1
Místo: |  |  | TEPLICE |  |  | Datum: | 25. 5. 2022
Zadavatel: |  |  | STATUTÁRNÍ MĚSTO TEPLICE |  |  | Projektant: | RAPID MOST SPOL. S R.O.
Uchazeč: |  |  | Vyplň údaj |  |  | Zpracovatel: | PLHÁK
PČ | Typ | Kód | Popis | MJ | Množství | J.cena [CZK] | Cena celkem [CZK] | Cenová soustava |  | DPH | J. Nh [h] | Nh celkem [h] | J. hmotnost [t] | Hmotnost celkem [t] | J. suť [t] | Suť Celkem [t]
Náklady soupisu celkem | [6 empty] | 0 |  |  |  |  | 0 |  | 685.0291 |  | 3342.301 |  | D | -1 | [15 empty] | 0
| D | HSV | HSV |  |  |  | 0 |  |  |  |  | 0 |  | 685.0291 |  | 3342.301 | 1 | D | 0 |  |  |  | ROZPOCET | [11 empty] | 0
| D | 1 | Zemní práce |  |  |  | 0 |  |  |  |  | 0 |  | 108.6858 |  | 3342.137 | 1 | D | 1 |  |  |  | ROZPOCET | [11 empty] | 0
1 | K | 112201114 | Odstranění pařezů D do 0,5 m v rovině a svahu 1:5 s odklizením do 20 m a zasypáním jámy | kus | 1 |  | 0 | CS ÚRS 2022 01 |  | základní |  | 0 | 0 | 0 | 0 | 0 | 4 | K | 2 |  |  |  | ROZPOCET | [5 empty] | 0 | 0 | 0 | 0 | 0 | 1 | 0 | 4 | -931595292
2 | K | 112201119 | Odstranění pařezů D do 1,0 m v rovině a svahu 1:5 s odklizením do 20 m a zasypáním jámy | kus | 5 |  | 0 | CS ÚRS 2022 01 |  | základní |  | 0 | 0 | 0 | 0 | 0 | 4 | K | 2 |  |  |  | ROZPOCET | [5 empty] | 0 | 0 | 0 | 0 | 0 | 1 | 0 | 4 | -1150287908
3 | K | 112201121 | Odstranění pařezů D do 1,2 m v rovině a svahu 1:5 s odklizením do 20 m a zasypáním jámy | kus | 2 |  | 0 | CS ÚRS 2022 01 |  | základní |  | 0 | 0 | 0 | 0 | 0 | 4 | K | 2 |  |  |  | ROZPOCET | [5 empty] | 0 | 0 | 0 | 0 | 0 | 1 | 0 | 4 | -1024261185
4 | K | 113107211 | Odstranění podkladu z kameniva těženého tl 100 mm strojně pl přes 200 m2 | m2 | 1318 |  | 0 | CS ÚRS 2022 01 |  | základní |  | 0 | 0 | 0 | 0.18 | 237.24 | 4 | K | 2 |  |  |  | ROZPOCET | [5 empty] | 0 | 0 | 0 | 0 | 0 | 1 | 0 | 4 | 2014580999
| VV |  | DEM3 |  | 1318 | [12 empty] | VV | 2 | 2 | True | 1 | ROZPOCET
5 | K | 113107221 | Odstranění podkladu z kameniva drceného tl 100 mm strojně pl přes 200 m2 | m2 | 3370 |  | 0 | CS ÚRS 2022 01 |  | základní |  | 0 | 0 | 0 | 0.17 | 572.9 | 4 | K | 2 |  |  |  | ROZPOCET | [5 empty] | 0 | 0 | 0 | 0 | 0 | 1 | 0 | 4 | 703090984
| VV |  | DEM2+DEM1 |  | 3370 | [12 empty] | VV | 2 | 2 | True | 1 | ROZPOCET
6 | K | 113107230 | Odstranění podkladu z betonu prostého tl 100 mm strojně pl přes 200 m2 | m2 | 3033 |  | 0 | CS ÚRS 2022 01 |  | základní |  | 0 | 0 | 0 | 0.24 | 727.92 | 4 | K | 2 |  |  |  | ROZPOCET | [5 empty] | 0 | 0 | 0 | 0 | 0 | 1 | 0 | 4 | -12436063
| VV |  | DEM1 |  | 3033 | [12 empty] | VV | 2 | 2 | True | 1 | ROZPOCET
7 | K | 113107231 | Odstranění podkladu z betonu prostého tl 150 mm strojně pl přes 200 m2 | m2 | 1318 |  | 0 | CS ÚRS 2022 01 |  | základní |  | 0 | 0 | 0 | 0.325 | 428.35 | 4 | K | 2 |  |  |  | ROZPOCET | [5 empty] | 0 | 0 | 0 | 0 | 0 | 1 | 0 | 4 | -1419404401
| VV |  | DEM3 |  | 1318 | [12 empty] | VV | 2 | 2 | True | 1 | ROZPOCET
8 | K | 113107232 | Odstranění podkladu z betonu prostého tl 300 mm strojně pl přes 200 m2 | m2 | 337 |  | 0 | CS ÚRS 2022 01 |  | základní |  | 0 | 0 | 0 | 0.625 | 210.625 | 4 | K | 2 |  |  |  | ROZPOCET | [5 empty] | 0 | 0 | 0 | 0 | 0 | 1 | 0 | 4 | -545804867
| VV |  | DEM2 |  | 337 | [12 empty] | VV | 2 | 2 | True | 1 | ROZPOCET
9 | K | 113107241 | Odstranění podkladu živičného tl 50 mm strojně pl přes 200 m2 | m2 | 1318 |  | 0 | CS ÚRS 2022 01 |  | základní |  | 0 | 0 | 0 | 0.098 | 129.164 | 4 | K | 2 |  |  |  | ROZPOCET | [5 empty] | 0 | 0 | 0 | 0 | 0 | 1 | 0 | 4 | 1860007493
| VV |  | DEM3 |  | 1318 | [12 empty] | VV | 2 | 2 | True | 1 | ROZPOCET
10 | K | 113107243 | Odstranění podkladu živičného tl 150 mm strojně pl přes 200 m2 | m2 | 3033 |  | 0 | CS ÚRS 2022 01 |  | základní |  | 0 | 0 | 0 | 0.316 | 958.428 | 4 | K | 2 |  |  |  | ROZPOCET | [5 empty] | 0 | 0 | 0 | 0 | 0 | 1 | 0 | 4 | -1387737616
| VV |  | DEM1 |  | 3033 | [12 empty] | VV | 2 | 2 | True | 1 | ROZPOCET
11 | K | 113201112 | Vytrhání obrub silničních ležatých | m | 245 |  | 0 | CS ÚRS 2022 01 |  | základní |  | 0 | 0 | 0 | 0.29 | 71.05 | 4 | K | 2 |  |  |  | ROZPOCET | [5 empty] | 0 | 0 | 0 | 0 | 0 | 1 | 0 | 4 | -377412625
12 | K | 113202111 | Vytrhání obrub krajníků obrubníků stojatých | m | 28 |  | 0 | CS ÚRS 2022 01 |  | základní |  | 0 | 0 | 0 | 0.205 | 5.74 | 4 | K | 2 |  |  |  | ROZPOCET | [5 empty] | 0 | 0 | 0 | 0 | 0 | 1 | 0 | 4 | -1486400607
13 | K | 113204111 | Vytrhání obrub záhonových | m | 18 |  | 0 | CS ÚRS 2022 01 |  | základní |  | 0 | 0 | 0 | 0.04 | 0.72 | 4 | K | 2 |  |  |  | ROZPOCET | [5 empty] | 0 | 0 | 0 | 0 | 0 | 1 | 0 | 4 | 969683172
14 | K | 120001101 | Příplatek za ztížení odkopávky nebo prokopávky v blízkosti inženýrských sítí | m3 | 210.625 |  | 0 | CS ÚRS 2022 01 |  | základní |  | 0 | 0 | 0 | 0 | 0 | 4 | K | 2 |  |  |  | ROZPOCET | [5 empty] | 0 | 0 | 0 | 0 | 0 | 1 | 0 | 4 | 2092509201
| P |  | Poznámka k položce: 50%, odhad projektanta | [14 empty] | P | 2
| VV |  | ODKOP4 |  | 421.25 | [12 empty] | VV | 2 | 2 | True | 1 | ROZPOCET
| VV |  | 421,25*0,5 'Přepočtené koeficientem množství |  | 210.625 | [12 empty] | VV | 2 | 2 | False | 1 | ROZPOCET
15 | K | 122151102 | Odkopávky a prokopávky nezapažené v hornině třídy těžitelnosti I, skupiny 1 a 2 objem do 50 m3 strojně | m3 | 38.2 |  | 0 | CS ÚRS 2022 01 |  | základní |  | 0 | 0 | 0 | 0 | 0 | 4 | K | 2 |  |  |  | ROZPOCET | [5 empty] | 0 | 0 | 0 | 0 | 0 | 1 | 0 | 4 | -1883126696
| VV |  | ODKOP2 |  | 38.2 | [12 empty] | VV | 2 | 2 | True | 1 | ROZPOCET
16 | K | 122351104 | Odkopávky a prokopávky nezapažené v hornině třídy těžitelnosti II, skupiny 4 objem do 500 m3 strojně | m3 | 421.25 |  | 0 | CS ÚRS 2022 01 |  | základní |  | 0 | 0 | 0 | 0 | 0 | 4 | K | 2 |  |  |  | ROZPOCET | [5 empty] | 0 | 0 | 0 | 0 | 0 | 1 | 0 | 4 | -1398031090
| VV |  | ODKOP4 |  | 421.25 | [12 empty] | VV | 2 | 2 | True | 1 | ROZPOCET
17 | K | 130901121 | Bourání kcí v hloubených vykopávkách ze zdiva z betonu prostého ručně | m3 | 8 |  | 0 | CS ÚRS 2022 01 |  | základní |  | 0 | 0 | 0 | 0 | 0 | 4 | K | 2 |  |  |  | ROZPOCET | [5 empty] | 0 | 0 | 0 | 0 | 0 | 1 | 0 | 4 | -2000551739
| VV |  | UV*0,5 |  | 8 | [12 empty] | VV | 2 | 2 | True | 1 | ROZPOCET
18 | K | 132351102 | Hloubení rýh nezapažených š do 800 mm v hornině třídy těžitelnosti II, skupiny 4 objem do 50 m3 strojně | m3 | 23.04 |  | 0 | CS ÚRS 2022 01 |  | základní |  | 0 | 0 | 0 | 0 | 0 | 4 | K | 2 |  |  |  | ROZPOCET | [5 empty] | 0 | 0 | 0 | 0 | 0 | 1 | 0 | 4 | 2084797322
| VV |  | RÝHY |  | 23.04 | [12 empty] | VV | 2 | 2 | True | 1 | ROZPOCET
19 | K | 162751117 | Vodorovné přemístění do 10000 m výkopku/sypaniny z horniny třídy těžitelnosti I, skupiny 1 až 3 | m3 | 38.2 |  | 0 | CS ÚRS 2022 01 |  | základní |  | 0 | 0 | 0 | 0 | 0 | 4 | K | 2 |  |  |  | ROZPOCET | [5 empty] | 0 | 0 | 0 | 0 | 0 | 1 | 0 | 4 | 1722053419
| VV | ODVOZ2 | ODKOP2 |  | 38.2 | [12 empty] | VV | 2 | 2 | True | 1 | ROZPOCET
20 | K | 162751137 | Vodorovné přemístění do 10000 m výkopku/sypaniny z horniny třídy těžitelnosti II, skupiny 4 a 5 | m3 | 444.29 |  | 0 | CS ÚRS 2022 01 |  | základní |  | 0 | 0 | 0 | 0 | 0 | 4 | K | 2 |  |  |  | ROZPOCET | [5 empty] | 0 | 0 | 0 | 0 | 0 | 1 | 0 | 4 | -363679598
| VV | ODVOZ4 | ODKOP4+RÝHY |  | 444.29 | [12 empty] | VV | 2 | 2 | True | 1 | ROZPOCET
21 | K | 171201231 | Poplatek za uložení zeminy a kamení na recyklační skládce (skládkovné) kód odpadu 17 05 04 | t | 844.358 |  | 0 | CS ÚRS 2022 01 |  | základní |  | 0 | 0 | 0 | 0 | 0 | 4 | K | 2 |  |  |  | ROZPOCET | [5 empty] | 0 | 0 | 0 | 0 | 0 | 1 | 0 | 4 | 862881252
| P |  | Poznámka k položce: převod m3/t | [14 empty] | P | 2
| VV |  | ODVOZ2+ODVOZ4 |  | 482.49 | [12 empty] | VV | 2 | 2 | True | 1 | ROZPOCET
| VV |  | 482,49*1,75 'Přepočtené koeficientem množství |  | 844.358 | [12 empty] | VV | 2 | 2 | False | 1 | ROZPOCET
22 | K | 171251201 | Uložení sypaniny na skládky nebo meziskládky | m3 | 482.49 |  | 0 | CS ÚRS 2022 01 |  | základní |  | 0 | 0 | 0 | 0 | 0 | 4 | K | 2 |  |  |  | ROZPOCET | [5 empty] | 0 | 0 | 0 | 0 | 0 | 1 | 0 | 4 | -253504461
| VV |  | ODVOZ2+ODVOZ4 |  | 482.49 | [12 empty] | VV | 2 | 2 | True | 1 | ROZPOCET
23 | K | 174101101 | Zásyp jam, šachet rýh nebo kolem objektů sypaninou se zhutněním | m3 | 20.832 |  | 0 | CS ÚRS 2022 01 |  | základní |  | 0 | 0 | 0 | 0 | 0 | 4 | K | 2 |  |  |  | ROZPOCET | [5 empty] | 0 | 0 | 0 | 0 | 0 | 1 | 0 | 4 | 1743349691
| P |  | Poznámka k položce: 80% po odpočtu | [14 empty] | P | 2
| VV |  | RÝHY"zásypy rýh přípojek |  | 23.04 | [12 empty] | VV | 2 | 2 | True | 0 | ROZPOCET
| VV |  | ŠACHTA"zásypy kolem šachet |  | 3 | [12 empty] | VV | 2 | 2 | True | 0 | ROZPOCET
| VV | ZÁSYPY | Součet |  | 26.04 | [12 empty] | VV | 2 | 4 | True | 1 | ROZPOCET
| VV |  | 26,04*0,8 'Přepočtené koeficientem množství |  | 20.832 | [12 empty] | VV | 2 | 2 | False | 1 | ROZPOCET
24 | K | 175111101 | Obsypání potrubí ručně sypaninou bez prohození, uloženou do 3 m | m3 | 3.84 |  | 0 | CS ÚRS 2022 01 |  | základní |  | 0 | 0 | 0 | 0 | 0 | 4 | K | 2 |  |  |  | ROZPOCET | [5 empty] | 0 | 0 | 0 | 0 | 0 | 1 | 0 | 4 | -51356438
| VV | OBSYP | 0,2*0,6*DN150 |  | 3.84 | [12 empty] | VV | 2 | 2 | True | 1 | ROZPOCET
25 | M | 58331200 | štěrkopísek netříděný zásypový | t | 41.832 |  | 0 | CS ÚRS 2022 01 |  | základní |  | 0 | 1 | 41.832 | 0 | 0 | 8 | M | 2 |  |  |  | ROZPOCET | [5 empty] | 0 | 0 | 0 | 0 | 0 | 1 | 0 | 4 | 1476800011
| P |  | Poznámka k položce: převod m3/t 80% po odpočtu | [14 empty] | P | 2
| VV |  | ZÁSYPY+OBSYP |  | 29.88 | [12 empty] | VV | 2 | 2 | True | 1 | ROZPOCET
| VV |  | 29,88*1,4 'Přepočtené koeficientem množství |  | 41.832 | [12 empty] | VV | 2 | 2 | False | 1 | ROZPOCET
26 | K | 180404111 | Založení hřišťového trávníku výsevem na vrstvě ornice | m2 | 191 |  | 0 | CS ÚRS 2022 01 |  | základní |  | 0 | 0 | 0 | 0 | 0 | 4 | K | 2 |  |  |  | ROZPOCET | [5 empty] | 0 | 0 | 0 | 0 | 0 | 1 | 0 | 4 | -1114209986
| VV |  | ZELEŇ |  | 191 | [12 empty] | VV | 2 | 2 | True | 1 | ROZPOCET
27 | M | 005724100 | osivo směs travní parková | kg | 3.82 |  | 0 | CS ÚRS 2022 01 |  | základní |  | 0 | 0.001 | 0.00382 | 0 | 0 | 8 | M | 2 |  |  |  | ROZPOCET | [5 empty] | 0 | 0 | 0 | 0 | 0 | 1 | 0 | 4 | 1431367266
| P |  | Poznámka k položce: 1kg/50m2 | [14 empty] | P | 2
| VV |  | ZELEŇ |  | 191 | [12 empty] | VV | 2 | 2 | True | 1 | ROZPOCET
| VV |  | 191*0,02 'Přepočtené koeficientem množství |  | 3.82 | [12 empty] | VV | 2 | 2 | False | 1 | ROZPOCET
28 | K | 181351103 | Rozprostření ornice tl vrstvy do 200 mm pl do 500 m2 v rovině nebo ve svahu do 1:5 strojně | m2 | 191 |  | 0 | CS ÚRS 2022 01 |  | základní |  | 0 | 0 | 0 | 0 | 0 | 4 | K | 2 |  |  |  | ROZPOCET | [5 empty] | 0 | 0 | 0 | 0 | 0 | 1 | 0 | 4 | -777169552
| VV |  | ZELEŇ |  | 191 | [12 empty] | VV | 2 | 2 | True | 1 | ROZPOCET
29 | M | 10364100 | zemina pro terénní úpravy - tříděná | t | 66.85 |  | 0 | CS ÚRS 2022 01 |  | základní |  | 0 | 1 | 66.85 | 0 | 0 | 8 | M | 2 |  |  |  | ROZPOCET | [5 empty] | 0 | 0 | 0 | 0 | 0 | 1 | 0 | 4 | -1952121856
| P |  | Poznámka k položce: převod m3/t | [14 empty] | P | 2
| VV |  | ZELEŇ*0,2 |  | 38.2 | [12 empty] | VV | 2 | 2 | True | 1 | ROZPOCET
| VV |  | 38,2*1,75 'Přepočtené koeficientem množství |  | 66.85 | [12 empty] | VV | 2 | 2 | False | 1 | ROZPOCET
30 | K | 181951111 | Úprava pláně v hornině třídy těžitelnosti I, skupiny 1 až 3 bez zhutnění | m2 | 191 |  | 0 | CS ÚRS 2022 01 |  | základní |  | 0 | 0 | 0 | 0 | 0 | 4 | K | 2 |  |  |  | ROZPOCET | [5 empty] | 0 | 0 | 0 | 0 | 0 | 1 | 0 | 4 | 628255931
| VV |  | ZELEŇ |  | 191 | [12 empty] | VV | 2 | 2 | True | 1 | ROZPOCET
31 | K | 181951114 | Úprava pláně v hornině třídy těžitelnosti II, skupiny 4 a 5 se zhutněním | m2 | 4688 |  | 0 | CS ÚRS 2022 01 |  | základní |  | 0 | 0 | 0 | 0 | 0 | 4 | K | 2 |  |  |  | ROZPOCET | [5 empty] | 0 | 0 | 0 | 0 | 0 | 1 | 0 | 4 | 670808249
| VV |  | KCE240MMD |  | 1116 | [12 empty] | VV | 2 | 2 | True | 0 | ROZPOCET
| VV |  | KCE320MMR+KCE320MMD |  | 202 | [12 empty] | VV | 2 | 2 | True | 0 | ROZPOCET
| VV |  | KCE450MMAB |  | 3370 | [12 empty] | VV | 2 | 2 | True | 0 | ROZPOCET
| VV |  | Součet |  | 4688 | [12 empty] | VV | 2 | 4 | True | 1 | ROZPOCET
| D | 4 | Vodorovné konstrukce |  |  |  | 0 |  |  |  |  | 0 |  | 0 |  | 0 | 1 | D | 1 |  |  |  | ROZPOCET | [11 empty] | 0
32 | K | 451573111 | Lože pod potrubí otevřený výkop ze štěrkopísku | m3 | 5.76 |  | 0 | CS ÚRS 2022 01 |  | základní |  | 0 | 0 | 0 | 0 | 0 | 4 | K | 2 |  |  |  | ROZPOCET | [5 empty] | 0 | 0 | 0 | 0 | 0 | 1 | 0 | 4 | -976064636
| VV |  | 0,6*0,3*DN150 |  | 5.76 | [12 empty] | VV | 2 | 2 | True | 1 | ROZPOCET
| D | 5 | Komunikace |  |  |  | 0 |  |  |  |  | 0 |  | 309.5218 |  | 0 | 1 | D | 1 |  |  |  | ROZPOCET | [11 empty] | 0
33 | K | 564851111 | Podklad ze štěrkodrtě ŠD tl 150 mm | m2 | 8248.8 |  | 0 | CS ÚRS 2022 01 |  | základní |  | 0 | 0 | 0 | 0 | 0 | 4 | K | 2 |  |  |  | ROZPOCET | [5 empty] | 0 | 0 | 0 | 0 | 0 | 1 | 0 | 4 | -81825212
| P |  | Poznámka k položce: rozšíření k pláni 5% | [14 empty] | P | 2
| VV |  | KCE240MMD |  | 1116 | [12 empty] | VV | 2 | 2 | True | 0 | ROZPOCET
| VV |  | KCE450MMAB*2 |  | 6740 | [12 empty] | VV | 2 | 2 | True | 0 | ROZPOCET
| VV |  | Součet |  | 7856 | [12 empty] | VV | 2 | 4 | True | 1 | ROZPOCET
| VV |  | 7856*1,05 'Přepočtené koeficientem množství |  | 8248.8 | [12 empty] | VV | 2 | 2 | False | 1 | ROZPOCET
34 | K | 564861111 | Podklad ze štěrkodrtě ŠD tl 200 mm | m2 | 202 |  | 0 | CS ÚRS 2022 01 |  | základní |  | 0 | 0 | 0 | 0 | 0 | 4 | K | 2 |  |  |  | ROZPOCET | [5 empty] | 0 | 0 | 0 | 0 | 0 | 1 | 0 | 4 | 1903560317
| P |  | Poznámka k položce: koef.1,1 odhad projektanta | [14 empty] | P | 2
| VV |  | KCE320MMR |  | 33 | [12 empty] | VV | 2 | 2 | True | 0 | ROZPOCET
| VV |  | KCE320MMD |  | 169 | [12 empty] | VV | 2 | 2 | True | 0 | ROZPOCET
| VV |  | Součet |  | 202 | [12 empty] | VV | 2 | 4 | True | 1 | ROZPOCET
35 | K | 565135101 | Asfaltový beton vrstva podkladní ACP 16 (obalované kamenivo OKS) tl 50 mm š do 1,5 m | m2 | 3370 |  | 0 | CS ÚRS 2022 01 |  | základní |  | 0 | 0 | 0 | 0 | 0 | 4 | K | 2 |  |  |  | ROZPOCET | [5 empty] | 0 | 0 | 0 | 0 | 0 | 1 | 0 | 4 | 1850864788
| VV |  | oceň ACp16+ | [14 empty] | VV | 2 | 1 | True | 0 | ROZPOCET
| VV |  | KCE450MMAB |  | 3370 | [12 empty] | VV | 2 | 2 | True | 1 | ROZPOCET
36 | K | 573111112 | Postřik živičný infiltrační s posypem z asfaltu množství 1 kg/m2 | m2 | 3370 |  | 0 | CS ÚRS 2022 01 |  | základní |  | 0 | 0 | 0 | 0 | 0 | 4 | K | 2 |  |  |  | ROZPOCET | [5 empty] | 0 | 0 | 0 | 0 | 0 | 1 | 0 | 4 | 496793673
| P |  | Poznámka k položce: 10% vyrovnání | [14 empty] | P | 2
| VV |  | KCE450MMAB |  | 3370 | [12 empty] | VV | 2 | 2 | True | 1 | ROZPOCET
37 | K | 573211111 | Postřik živičný spojovací z asfaltu v množství 0,60 kg/m2 | m2 | 3370 |  | 0 | CS ÚRS 2022 01 |  | základní |  | 0 | 0.00061 | 2.0557 | 0 | 0 | 4 | K | 2 |  |  |  | ROZPOCET | [5 empty] | 0 | 0 | 0 | 0 | 0 | 1 | 0 | 4 | -1835025228
| VV |  | KCE450MMAB |  | 3370 | [12 empty] | VV | 2 | 2 | True | 1 | ROZPOCET
38 | K | 577134111 | Asfaltový beton vrstva obrusná ACO 11 (ABS) tř. I tl 40 mm š do 3 m z nemodifikovaného asfaltu | m2 | 3370 |  | 0 | CS ÚRS 2022 01 |  | základní |  | 0 | 0 | 0 | 0 | 0 | 4 | K | 2 |  |  |  | ROZPOCET | [5 empty] | 0 | 0 | 0 | 0 | 0 | 1 | 0 | 4 | -537920711
| VV |  | KCE450MMAB |  | 3370 | [12 empty] | VV | 2 | 2 | True | 1 | ROZPOCET
39 | K | 577155112 | Asfaltový beton vrstva ložní ACL 16 (ABH) tl 60 mm š do 3 m z nemodifikovaného asfaltu | m2 | 3370 |  | 0 | CS ÚRS 2022 01 |  | základní |  | 0 | 0 | 0 | 0 | 0 | 4 | K | 2 |  |  |  | ROZPOCET | [5 empty] | 0 | 0 | 0 | 0 | 0 | 1 | 0 | 4 | -1321781281
| VV |  | oceň ACl16+ | [14 empty] | VV | 2 | 1 | True | 0 | ROZPOCET
| VV |  | KCE450MMAB |  | 3370 | [12 empty] | VV | 2 | 2 | True | 1 | ROZPOCET
40 | K | 596211113 | Kladení zámkové dlažby komunikací pro pěší tl 60 mm skupiny A pl přes 300 m2 | m2 | 1116 |  | 0 | CS ÚRS 2022 01 |  | základní |  | 0 | 0.08922 | 99.5695 | 0 | 0 | 4 | K | 2 |  |  |  | ROZPOCET | [5 empty] | 0 | 0 | 0 | 0 | 0 | 1 | 0 | 4 | 470654213
| P |  | Poznámka k položce: | [14 empty] | P | 2
| VV |  | KCE240MMD |  | 1116 | [12 empty] | VV | 2 | 2 | True | 1 | ROZPOCET
41 | M | 59245018 | dlažba tvar obdélník betonová 200x100x60mm přírodní | m2 | 1138.32 |  | 0 | CS ÚRS 2022 01 |  | základní |  | 0 | 0.131 | 149.1199 | 0 | 0 | 8 | M | 2 |  |  |  | ROZPOCET | [5 empty] | 0 | 0 | 0 | 0 | 0 | 1 | 0 | 4 | 2070463302
| P |  | Poznámka k položce: 2% ztratné | [14 empty] | P | 2
| VV |  | KCE240MMD |  | 1116 | [12 empty] | VV | 2 | 2 | True | 1 | ROZPOCET
| VV |  | 1116*1,02 'Přepočtené koeficientem množství |  | 1138.32 | [12 empty] | VV | 2 | 2 | False | 1 | ROZPOCET
42 | K | 596212212 | Kladení zámkové dlažby pozemních komunikací tl 80 mm skupiny A pl do 300 m2 | m2 | 202 |  | 0 | CS ÚRS 2022 01 |  | základní |  | 0 | 0.11162 | 22.5472 | 0 | 0 | 4 | K | 2 |  |  |  | ROZPOCET | [5 empty] | 0 | 0 | 0 | 0 | 0 | 1 | 0 | 4 | 1101298868
| VV |  | KCE320MMR+KCE320MMD |  | 202 | [12 empty] | VV | 2 | 2 | True | 1 | ROZPOCET
43 | M | 59245020 | dlažba tvar obdélník betonová 200x100x80mm přírodní | m2 | 172.38 |  | 0 | CS ÚRS 2022 01 |  | základní |  | 0 | 0.176 | 30.3389 | 0 | 0 | 8 | M | 2 |  |  |  | ROZPOCET | [5 empty] | 0 | 0 | 0 | 0 | 0 | 1 | 0 | 4 | 1389237951
| P |  | Poznámka k položce: 2% ztratné | [14 empty] | P | 2
| VV |  | KCE320MMD |  | 169 | [12 empty] | VV | 2 | 2 | True | 1 | ROZPOCET
| VV |  | 169*1,02 'Přepočtené koeficientem množství |  | 172.38 | [12 empty] | VV | 2 | 2 | False | 1 | ROZPOCET
44 | M | 59245226 | dlažba tvar obdélník betonová pro nevidomé 200x100x80mm barevná | m2 | 33.66 |  | 0 | CS ÚRS 2022 01 |  | základní |  | 0 | 0.175 | 5.8905 | 0 | 0 | 8 | M | 2 |  |  |  | ROZPOCET | [5 empty] | 0 | 0 | 0 | 0 | 0 | 1 | 0 | 4 | 26822905
| P |  | Poznámka k položce: 2% ztratné | [14 empty] | P | 2
| VV |  | KCE320MMR |  | 33 | [12 empty] | VV | 2 | 2 | True | 1 | ROZPOCET
| VV |  | 33*1,02 'Přepočtené koeficientem množství |  | 33.66 | [12 empty] | VV | 2 | 2 | False | 1 | ROZPOCET
45 | K | 596212214 | Příplatek za kombinaci dvou barev u betonových dlažeb pozemních komunikací tl 80 mm skupiny A | m2 | 33 |  | 0 | CS ÚRS 2022 01 |  | základní |  | 0 | 0 | 0 | 0 | 0 | 4 | K | 2 |  |  |  | ROZPOCET | [5 empty] | 0 | 0 | 0 | 0 | 0 | 1 | 0 | 4 | 732045228
| VV |  | KCE320MMR |  | 33 | [12 empty] | VV | 2 | 2 | True | 1 | ROZPOCET
| D | 6 | Úpravy povrchů, podlahy a osazování výplní |  |  |  | 0 |  |  |  |  | 0 |  | 1.966 |  | 0 | 1 | D | 1 |  |  |  | ROZPOCET | [11 empty] | 0
46 | K | 915241111 | Bezpečnostní barevný povrch vozovek červený pro podklad asfaltový | m2 | 172 |  | 0 | CS ÚRS 2020 01 |  | základní |  | 0 | 0.01143 | 1.966 | 0 | 0 | 4 | K | 2 |  |  |  | ROZPOCET | [5 empty] | 0 | 0 | 0 | 0 | 0 | 1 | 0 | 4 | 1113297396
| VV |  | 172 |  | 172 | [12 empty] | VV | 2 | 2 | True | 1 | ROZPOCET
| D | 8 | Trubní vedení |  |  |  | 0 |  |  |  |  | 0 |  | 22.1481 |  | 0 | 1 | D | 1 |  |  |  | ROZPOCET | [11 empty] | 0
47 | K | 871315211 | Kanalizační potrubí z tvrdého PVC jednovrstvé tuhost třídy SN4 DN 160 | m | 32 |  | 0 | CS ÚRS 2022 01 |  | základní |  | 0 | 0.01235 | 0.3952 | 0 | 0 | 4 | K | 2 |  |  |  | ROZPOCET | [5 empty] | 0 | 0 | 0 | 0 | 0 | 1 | 0 | 4 | -698606744
| VV |  | DN150 |  | 32 | [12 empty] | VV | 2 | 2 | True | 1 | ROZPOCET
48 | K | 894412411 | Osazení betonových nebo železobetonových dílců pro šachty skruží přechodových | kus | 3 |  | 0 | CS ÚRS 2022 01 |  | základní |  | 0 | 0.01248 | 0.03744 | 0 | 0 | 4 | K | 2 |  |  |  | ROZPOCET | [5 empty] | 0 | 0 | 0 | 0 | 0 | 1 | 0 | 4 | 1392988788
| VV |  | ŠACHTA |  | 3 | [12 empty] | VV | 2 | 2 | True | 1 | ROZPOCET
49 | M | 59224121 | skruž betonová přechodová 62,5/100x60x9cm, stupadla poplastovaná kapsová | kus | 3 |  | 0 | CS ÚRS 2022 01 |  | základní |  | 0 | 0.396 | 1.188 | 0 | 0 | 8 | M | 2 |  |  |  | ROZPOCET | [5 empty] | 0 | 0 | 0 | 0 | 0 | 1 | 0 | 4 | 1180049269
| VV |  | ŠACHTA |  | 3 | [12 empty] | VV | 2 | 2 | True | 1 | ROZPOCET
50 | M | 59224148 | prstenec šachtový vyrovnávací betonový rovný 625x100x100mm | kus | 3 |  | 0 | CS ÚRS 2022 01 |  | základní |  | 0 | 0.055 | 0.165 | 0 | 0 | 8 | M | 2 |  |  |  | ROZPOCET | [5 empty] | 0 | 0 | 0 | 0 | 0 | 1 | 0 | 4 | -869944966
| VV |  | ŠACHTA |  | 3 | [12 empty] | VV | 2 | 2 | True | 1 | ROZPOCET
51 | K | 895941111 | Zřízení vpusti kanalizační uliční z betonových dílců typ UV-50 normální | kus | 16 |  | 0 | CS ÚRS 2020 01 |  | základní |  | 0 | 0.3409 | 5.4544 | 0 | 0 | 4 | K | 2 |  |  |  | ROZPOCET | [5 empty] | 0 | 0 | 0 | 0 | 0 | 1 | 0 | 4 | 2010692460
| VV |  | UV |  | 16 | [12 empty] | VV | 2 | 2 | True | 1 | ROZPOCET
52 | M | 59223852 | dno pro uliční vpusť s kalovou prohlubní betonové 450x300x50mm | kus | 16 |  | 0 | CS ÚRS 2022 01 |  | základní |  | 0 | 0.072 | 1.152 | 0 | 0 | 8 | M | 2 |  |  |  | ROZPOCET | [5 empty] | 0 | 0 | 0 | 0 | 0 | 1 | 0 | 4 | -1345592627
| VV |  | UV |  | 16 | [12 empty] | VV | 2 | 2 | True | 1 | ROZPOCET
53 | M | 59223854 | skruž pro uliční vpusť s výtokovým otvorem PVC betonová 450x350x50mm | kus | 16 |  | 0 | CS ÚRS 2022 01 |  | základní |  | 0 | 0.08 | 1.28 | 0 | 0 | 8 | M | 2 |  |  |  | ROZPOCET | [5 empty] | 0 | 0 | 0 | 0 | 0 | 1 | 0 | 4 | -126851603
| VV |  | UV |  | 16 | [12 empty] | VV | 2 | 2 | True | 1 | ROZPOCET
54 | M | 59223856 | skruž pro uliční vpusť horní betonová 450x195x50mm | kus | 16 |  | 0 | CS ÚRS 2022 01 |  | základní |  | 0 | 0.04 | 0.64 | 0 | 0 | 8 | M | 2 |  |  |  | ROZPOCET | [5 empty] | 0 | 0 | 0 | 0 | 0 | 1 | 0 | 4 | -1134428086
| VV |  | UV |  | 16 | [12 empty] | VV | 2 | 2 | True | 1 | ROZPOCET
55 | M | 59223860 | skruž pro uliční vpusť středová betonová 450x195x50mm | kus | 16 |  | 0 | CS ÚRS 2022 01 |  | základní |  | 0 | 0.04 | 0.64 | 0 | 0 | 8 | M | 2 |  |  |  | ROZPOCET | [5 empty] | 0 | 0 | 0 | 0 | 0 | 1 | 0 | 4 | -394693634
| VV |  | UV |  | 16 | [12 empty] | VV | 2 | 2 | True | 1 | ROZPOCET
56 | M | 59223874 | koš vysoký pro uliční vpusti žárově Pz plech pro rám 500/300mm | kus | 16 |  | 0 | CS ÚRS 2022 01 |  | základní |  | 0 | 0.006 | 0.096 | 0 | 0 | 8 | M | 2 |  |  |  | ROZPOCET | [5 empty] | 0 | 0 | 0 | 0 | 0 | 1 | 0 | 4 | -1953029282
| VV |  | UV |  | 16 | [12 empty] | VV | 2 | 2 | True | 1 | ROZPOCET
57 | M | 55242320 | mříž vtoková litinová plochá 500x500mm | kus | 16 |  | 0 | CS ÚRS 2022 01 |  | základní |  | 0 | 0.0506 | 0.8096 | 0 | 0 | 8 | M | 2 |  |  |  | ROZPOCET | [5 empty] | 0 | 0 | 0 | 0 | 0 | 1 | 0 | 4 | 1353912182
| VV |  | oceň včetně rámu | [14 empty] | VV | 2 | 1 | True | 0 | ROZPOCET
| VV |  | UV |  | 16 | [12 empty] | VV | 2 | 2 | True | 1 | ROZPOCET
58 | K | 899104112 | Osazení poklopů litinových nebo ocelových včetně rámů pro třídu zatížení D400, E600 | kus | 3 |  | 0 | CS ÚRS 2022 01 |  | základní |  | 0 | 0.21734 | 0.65202 | 0 | 0 | 4 | K | 2 |  |  |  | ROZPOCET | [5 empty] | 0 | 0 | 0 | 0 | 0 | 1 | 0 | 4 | 1975015414
| VV |  | ŠACHTA |  | 3 | [12 empty] | VV | 2 | 2 | True | 1 | ROZPOCET
59 | M | 55241402 | poklop šachtový s rámem DN 600 třída D400 bez odvětrání | kus | 3 |  | 0 | CS ÚRS 2022 01 |  | základní |  | 0 | 0.102 | 0.306 | 0 | 0 | 8 | M | 2 |  |  |  | ROZPOCET | [5 empty] | 0 | 0 | 0 | 0 | 0 | 1 | 0 | 4 | -834080618
| VV |  | ŠACHTA |  | 3 | [12 empty] | VV | 2 | 2 | True | 1 | ROZPOCET
60 | K | 899431111 | Výšková úprava uličního vstupu nebo vpusti do 200 mm zvýšením krycího hrnce, šoupěte nebo hydrantu | kus | 30 |  | 0 | CS ÚRS 2022 01 |  | základní |  | 0 | 0.31108 | 9.3324 | 0 | 0 | 4 | K | 2 |  |  |  | ROZPOCET | [5 empty] | 0 | 0 | 0 | 0 | 0 | 1 | 0 | 4 | -2143221773
| D | 9 | Ostatní konstrukce a práce-bourání |  |  |  | 0 |  |  |  |  | 0 |  | 242.7075 |  | 0.164 | 1 | D | 1 |  |  |  | ROZPOCET | [11 empty] | 0
61 | K | 914111111 | Montáž svislé dopravní značky do velikosti 1 m2 objímkami na sloupek nebo konzolu | kus | 4 |  | 0 | CS ÚRS 2022 01 |  | základní |  | 0 | 0.0007 | 0.0028 | 0 | 0 | 4 | K | 2 |  |  |  | ROZPOCET | [5 empty] | 0 | 0 | 0 | 0 | 0 | 1 | 0 | 4 | -1292842699
62 | M | 40445225 | sloupek pro dopravní značku Zn D 60mm v 3,5m | kus | 4 |  | 0 | CS ÚRS 2022 01 |  | základní |  | 0 | 0.0061 | 0.0244 | 0 | 0 | 8 | M | 2 |  |  |  | ROZPOCET | [5 empty] | 0 | 0 | 0 | 0 | 0 | 1 | 0 | 4 | 621880592
63 | M | 40445256 | svorka upínací na sloupek dopravní značky D 60mm | kus | 4 |  | 0 | CS ÚRS 2022 01 |  | základní |  | 0 | 0.00035 | 0.0014 | 0 | 0 | 8 | M | 2 |  |  |  | ROZPOCET | [5 empty] | 0 | 0 | 0 | 0 | 0 | 1 | 0 | 4 | 32342025
64 | M | 40445253 | víčko plastové na sloupek D 60mm | kus | 4 |  | 0 | CS ÚRS 2022 01 |  | základní |  | 0 | 0.0001 | 0.0004 | 0 | 0 | 8 | M | 2 |  |  |  | ROZPOCET | [5 empty] | 0 | 0 | 0 | 0 | 0 | 1 | 0 | 4 | -1398232718
65 | M | 40445620 | zákazové, příkazové dopravní značky B1-B34, C1-15 700mm | kus | 3 |  | 0 | CS ÚRS 2022 01 |  | základní |  | 0 | 0.0025 | 0.0075 | 0 | 0 | 8 | M | 2 |  |  |  | ROZPOCET | [5 empty] | 0 | 0 | 0 | 0 | 0 | 1 | 0 | 4 | 509447869
66 | M | 40445622 | informativní značky provozní IP1-IP3, IP4b-IP7, IP10a, b 750x750mm | kus | 1 |  | 0 | CS ÚRS 2022 01 |  | základní |  | 0 | 0.004 | 0.004 | 0 | 0 | 8 | M | 2 |  |  |  | ROZPOCET | [5 empty] | 0 | 0 | 0 | 0 | 0 | 1 | 0 | 4 | 709286054
67 | K | 915111125 | Vodorovné dopravní značení dělící čáry přerušované š 125 mm základní žlutá barva | m | 139 |  | 0 | CS ÚRS 2020 01 |  | základní |  | 0 | 4e-05 | 0.00556 | 0 | 0 | 4 | K | 2 |  |  |  | ROZPOCET | [5 empty] | 0 | 0 | 0 | 0 | 0 | 1 | 0 | 4 | 403174954
| VV |  | základ pro plast | [14 empty] | VV | 2 | 1 | True | 0 | ROZPOCET
| VV |  | V12c |  | 139 | [12 empty] | VV | 2 | 2 | True | 1 | ROZPOCET
68 | K | 915121111 | Vodorovné dopravní značení vodící čáry souvislé š 250 mm základní bílá barva | m | 260 |  | 0 | CS ÚRS 2020 01 |  | základní |  | 0 | 0.00015 | 0.039 | 0 | 0 | 4 | K | 2 |  |  |  | ROZPOCET | [5 empty] | 0 | 0 | 0 | 0 | 0 | 1 | 0 | 4 | 836783053
| P |  | Poznámka k položce: | [14 empty] | P | 2
| VV |  | základ pro plast | [14 empty] | VV | 2 | 1 | True | 0 | ROZPOCET
| VV |  | V4 |  | 260 | [12 empty] | VV | 2 | 2 | True | 1 | ROZPOCET
69 | K | 915121121 | Vodorovné dopravní značení vodící čáry přerušované š 250 mm základní bílá barva | m | 387 |  | 0 | CS ÚRS 2020 01 |  | základní |  | 0 | 5e-05 | 0.01935 | 0 | 0 | 4 | K | 2 |  |  |  | ROZPOCET | [5 empty] | 0 | 0 | 0 | 0 | 0 | 1 | 0 | 4 | -477535023
| VV |  | základ pro plast | [14 empty] | VV | 2 | 1 | True | 0 | ROZPOCET
| VV |  | V10d |  | 387 | [12 empty] | VV | 2 | 2 | True | 1 | ROZPOCET
70 | K | 915131111 | Vodorovné dopravní značení přechody pro chodce, šipky, symboly základní bílá barva | m2 | 22 |  | 0 | CS ÚRS 2020 01 |  | základní |  | 0 | 0.0006 | 0.0132 | 0 | 0 | 4 | K | 2 |  |  |  | ROZPOCET | [5 empty] | 0 | 0 | 0 | 0 | 0 | 1 | 0 | 4 | 2130471471
| VV |  | základ pro plast | [14 empty] | VV | 2 | 1 | True | 0 | ROZPOCET
| VV |  | V13 |  | 22 | [12 empty] | VV | 2 | 2 | True | 1 | ROZPOCET
71 | K | 915211115 | Vodorovné dopravní značení dělící čáry souvislé š 125 mm žlutý plast | m | 139 |  | 0 | CS ÚRS 2022 01 |  | základní |  | 0 | 0.0002 | 0.0278 | 0 | 0 | 4 | K | 2 |  |  |  | ROZPOCET | [5 empty] | 0 | 0 | 0 | 0 | 0 | 1 | 0 | 4 | 421795931
| VV | V12c | 139"V12c |  | 139 | [12 empty] | VV | 2 | 2 | True | 1 | ROZPOCET
72 | K | 915221111 | Vodorovné dopravní značení vodící čáry souvislé š 250 mm bílý plast | m | 260 |  | 0 | CS ÚRS 2022 01 |  | základní |  | 0 | 0.0004 | 0.104 | 0 | 0 | 4 | K | 2 |  |  |  | ROZPOCET | [5 empty] | 0 | 0 | 0 | 0 | 0 | 1 | 0 | 4 | -1883172836
| VV | V4 | 260"V4 |  | 260 | [12 empty] | VV | 2 | 2 | True | 1 | ROZPOCET
73 | K | 915221121 | Vodorovné dopravní značení vodící čáry přerušované š 250 mm bílý plast | m | 387 |  | 0 | CS ÚRS 2022 01 |  | základní |  | 0 | 0.00013 | 0.05031 | 0 | 0 | 4 | K | 2 |  |  |  | ROZPOCET | [5 empty] | 0 | 0 | 0 | 0 | 0 | 1 | 0 | 4 | -286696830
| VV | V10d | 387"V10d |  | 387 | [12 empty] | VV | 2 | 2 | True | 1 | ROZPOCET
74 | K | 915231111 | Vodorovné dopravní značení přechody pro chodce, šipky, symboly bílý plast | m2 | 22 |  | 0 | CS ÚRS 2022 01 |  | základní |  | 0 | 0.0016 | 0.0352 | 0 | 0 | 4 | K | 2 |  |  |  | ROZPOCET | [5 empty] | 0 | 0 | 0 | 0 | 0 | 1 | 0 | 4 | -853041953
| VV | V13 | 22"V13 |  | 22 | [12 empty] | VV | 2 | 2 | True | 1 | ROZPOCET
75 | K | 915311113 | Předformátované vodorovné dopravní značení dopravní značky do 5 m2 | kus | 1 |  | 0 | CS ÚRS 2020 01 |  | základní |  | 0 | 0.00219 | 0.00219 | 0 | 0 | 4 | K | 2 |  |  |  | ROZPOCET | [5 empty] | 0 | 0 | 0 | 0 | 0 | 1 | 0 | 4 | 266001975
| VV |  | 1"A12 |  | 1 | [12 empty] | VV | 2 | 2 | True | 1 | ROZPOCET
76 | K | 915611111 | Předznačení vodorovného liniového značení | m | 786 |  | 0 | CS ÚRS 2022 01 |  | základní |  | 0 | 0 | 0 | 0 | 0 | 4 | K | 2 |  |  |  | ROZPOCET | [5 empty] | 0 | 0 | 0 | 0 | 0 | 1 | 0 | 4 | 1121871481
| VV |  | V4+V12c+V10d |  | 786 | [12 empty] | VV | 2 | 2 | True | 1 | ROZPOCET
77 | K | 915621111 | Předznačení vodorovného plošného značení | m2 | 199 |  | 0 | CS ÚRS 2022 01 |  | základní |  | 0 | 1e-05 | 0.00199 | 0 | 0 | 4 | K | 2 |  |  |  | ROZPOCET | [5 empty] | 0 | 0 | 0 | 0 | 0 | 1 | 0 | 4 | 65630294
| VV |  | V13+172+5 |  | 199 | [12 empty] | VV | 2 | 2 | True | 1 | ROZPOCET
78 | K | 916131213 | Osazení silničního obrubníku betonového stojatého s boční opěrou do lože z betonu prostého | m | 109 |  | 0 | CS ÚRS 2022 01 |  | základní |  | 0 | 0.1554 | 16.9386 | 0 | 0 | 4 | K | 2 |  |  |  | ROZPOCET | [5 empty] | 0 | 0 | 0 | 0 | 0 | 1 | 0 | 4 | -1741835859
| VV |  | OBP15_15+OBN15_15 |  | 109 | [12 empty] | VV | 2 | 2 | True | 1 | ROZPOCET
79 | M | 59217029 | obrubník betonový silniční nájezdový 100x15x15 cm | m | 81 |  | 0 | CS ÚRS 2022 01 |  | základní |  | 0 | 0.0483 | 3.9123 | 0 | 0 | 8 | M | 2 |  |  |  | ROZPOCET | [5 empty] | 0 | 0 | 0 | 0 | 0 | 1 | 0 | 4 | 1890427334
| VV | OBN15_15 | 81 |  | 81 | [12 empty] | VV | 2 | 2 | True | 1 | ROZPOCET
80 | M | 59217030 | obrubník betonový silniční přechodový 100x15x15-25 cm | m | 28 |  | 0 | CS ÚRS 2022 01 |  | základní |  | 0 | 0.06567 | 1.8388 | 0 | 0 | 8 | M | 2 |  |  |  | ROZPOCET | [5 empty] | 0 | 0 | 0 | 0 | 0 | 1 | 0 | 4 | 439970213
| VV | OBP15_15 | 28 |  | 28 | [12 empty] | VV | 2 | 2 | True | 1 | ROZPOCET
81 | K | 916231213 | Osazení chodníkového obrubníku betonového stojatého s boční opěrou do lože z betonu prostého | m | 908 |  | 0 | CS ÚRS 2022 01 |  | základní |  | 0 | 0.1295 | 117.586 | 0 | 0 | 4 | K | 2 |  |  |  | ROZPOCET | [5 empty] | 0 | 0 | 0 | 0 | 0 | 1 | 0 | 4 | 532915402
| VV |  | OBZ08_25+OBS15_25 |  | 908 | [12 empty] | VV | 2 | 2 | True | 1 | ROZPOCET
82 | M | 59217016 | obrubník betonový chodníkový 1000x80x250mm | m | 303.96 |  | 0 | CS ÚRS 2022 01 |  | základní |  | 0 | 0.045 | 13.6782 | 0 | 0 | 8 | M | 2 |  |  |  | ROZPOCET | [5 empty] | 0 | 0 | 0 | 0 | 0 | 1 | 0 | 4 | 419434601
| P |  | Poznámka k položce: 2% ztratné | [14 empty] | P | 2
| VV | OBZ08_25 | 298 |  | 298 | [12 empty] | VV | 2 | 2 | True | 1 | ROZPOCET
| VV |  | 298*1,02 'Přepočtené koeficientem množství |  | 303.96 | [12 empty] | VV | 2 | 2 | False | 1 | ROZPOCET
83 | M | 59217023 | obrubník betonový chodníkový 1000x150x250mm | m | 610 |  | 0 | CS ÚRS 2022 01 |  | základní |  | 0 | 0.085 | 51.85 | 0 | 0 | 8 | M | 2 |  |  |  | ROZPOCET | [5 empty] | 0 | 0 | 0 | 0 | 0 | 1 | 0 | 4 | -997811692
| VV | OBS15_25 | 610 |  | 610 | [12 empty] | VV | 2 | 2 | True | 1 | ROZPOCET
84 | K | 916431111 | Osazení bezbariérového betonového obrubníku do betonového lože tl 150 mm | m | 13 |  | 0 | CS ÚRS 2022 01 |  | základní |  | 0 | 0.20647 | 2.6841 | 0 | 0 | 4 | K | 2 |  |  |  | ROZPOCET | [5 empty] | 0 | 0 | 0 | 0 | 0 | 1 | 0 | 4 | 1375896607
| VV |  | KO_P+KO_N |  | 13 | [12 empty] | VV | 2 | 2 | True | 1 | ROZPOCET
85 | M | 592175110R | obrubník betonový silniční nájezdový 300/195/600mm přímý typ KO | kus | 11 |  | 0 |  |  | základní |  | 0 | 0.063 | 0.693 | 0 | 0 | 8 | M | 2 |  |  |  | ROZPOCET | [5 empty] | 0 | 0 | 0 | 0 | 0 | 1 | 0 | 4 | 1762482235
| VV | KO_P | 11 |  | 11 | [12 empty] | VV | 2 | 2 | True | 1 | ROZPOCET
86 | M | 592175120R | obrubník betonový silniční nájezdový 300/195/600mm přechodový typ KO | kus | 2 |  | 0 |  |  | základní |  | 0 | 0.063 | 0.126 | 0 | 0 | 8 | M | 2 |  |  |  | ROZPOCET | [5 empty] | 0 | 0 | 0 | 0 | 0 | 1 | 0 | 4 | 671353759
| VV | KO_N | 2 |  | 2 | [12 empty] | VV | 2 | 2 | True | 1 | ROZPOCET
87 | K | 916991121 | Lože pod obrubníky, krajníky nebo obruby z dlažebních kostek z betonu prostého | m3 | 14.64 |  | 0 | CS ÚRS 2022 01 |  | základní |  | 0 | 2.2563 | 33.0328 | 0 | 0 | 4 | K | 2 |  |  |  | ROZPOCET | [5 empty] | 0 | 0 | 0 | 0 | 0 | 1 | 0 | 4 | 667675055
| VV |  | (OBS15_25+OBP15_15+OBN15_15+KO_P+KO_N)*0,2*0,1 |  | 14.64 | [12 empty] | VV | 2 | 2 | True | 1 | ROZPOCET
88 | K | 919112213 | Řezání spár pro vytvoření komůrky š 10 mm hl 25 mm pro těsnící zálivku v živičném krytu | m | 260 |  | 0 | CS ÚRS 2022 01 |  | základní |  | 0 | 0 | 0 | 0 | 0 | 4 | K | 2 |  |  |  | ROZPOCET | [5 empty] | 0 | 0 | 0 | 0 | 0 | 1 | 0 | 4 | -468803560
| VV |  | ŘEZ |  | 260 | [12 empty] | VV | 2 | 2 | True | 1 | ROZPOCET
89 | K | 919122112 | Těsnění spár zálivkou za tepla pro komůrky š 10 mm hl 25 mm s těsnicím profilem | m | 260 |  | 0 | CS ÚRS 2022 01 |  | základní |  | 0 | 0.00011 | 0.0286 | 0 | 0 | 4 | K | 2 |  |  |  | ROZPOCET | [5 empty] | 0 | 0 | 0 | 0 | 0 | 1 | 0 | 4 | 1087641178
| VV |  | ŘEZ |  | 260 | [12 empty] | VV | 2 | 2 | True | 1 | ROZPOCET
90 | K | 919731122 | Zarovnání styčné plochy podkladu nebo krytu živičného tl do 100 mm | m | 260 |  | 0 | CS ÚRS 2022 01 |  | základní |  | 0 | 0 | 0 | 0 | 0 | 4 | K | 2 |  |  |  | ROZPOCET | [5 empty] | 0 | 0 | 0 | 0 | 0 | 1 | 0 | 4 | 2137858333
| VV |  | ŘEZ |  | 260 | [12 empty] | VV | 2 | 2 | True | 1 | ROZPOCET
91 | K | 919735113 | Řezání stávajícího živičného krytu hl do 150 mm | m | 100 |  | 0 | CS ÚRS 2022 01 |  | základní |  | 0 | 0 | 0 | 0 | 0 | 4 | K | 2 |  |  |  | ROZPOCET | [5 empty] | 0 | 0 | 0 | 0 | 0 | 1 | 0 | 4 | -901997102
92 | K | 966006132 | Odstranění značek dopravních nebo orientačních se sloupky s betonovými patkami | kus | 2 |  | 0 | CS ÚRS 2022 01 |  | základní |  | 0 | 0 | 0 | 0.082 | 0.164 | 4 | K | 2 |  |  |  | ROZPOCET | [5 empty] | 0 | 0 | 0 | 0 | 0 | 1 | 0 | 4 | 941477841
| D | 997 | Přesun sutě |  |  |  | 0 |  |  |  |  | 0 |  | 0 |  | 0 | 1 | D | 1 |  |  |  | ROZPOCET | [11 empty] | 0
93 | K | 997221551 | Vodorovná doprava suti ze sypkých materiálů do 1 km | t | 810.14 |  | 0 | CS ÚRS 2022 01 |  | základní |  | 0 | 0 | 0 | 0 | 0 | 4 | K | 2 |  |  |  | ROZPOCET | [5 empty] | 0 | 0 | 0 | 0 | 0 | 1 | 0 | 4 | -666517264
94 | K | 997221559 | Příplatek ZKD 1 km u vodorovné dopravy suti ze sypkých materiálů | t | 6481.12 |  | 0 | CS ÚRS 2022 01 |  | základní |  | 0 | 0 | 0 | 0 | 0 | 4 | K | 2 |  |  |  | ROZPOCET | [5 empty] | 0 | 0 | 0 | 0 | 0 | 1 | 0 | 4 | 984284755
| P |  | Poznámka k položce: dalších 8km | [14 empty] | P | 2
| VV |  | 810,14*8 'Přepočtené koeficientem množství |  | 6481.12 | [12 empty] | VV | 2 | 2 | False | 1 | ROZPOCET
95 | K | 997221561 | Vodorovná doprava suti z kusových materiálů do 1 km | t | 2532.161 |  | 0 | CS ÚRS 2022 01 |  | základní |  | 0 | 0 | 0 | 0 | 0 | 4 | K | 2 |  |  |  | ROZPOCET | [5 empty] | 0 | 0 | 0 | 0 | 0 | 1 | 0 | 4 | 1139929367
96 | K | 997221569 | Příplatek ZKD 1 km u vodorovné dopravy suti z kusových materiálů | t | 20257.288 |  | 0 | CS ÚRS 2022 01 |  | základní |  | 0 | 0 | 0 | 0 | 0 | 4 | K | 2 |  |  |  | ROZPOCET | [5 empty] | 0 | 0 | 0 | 0 | 0 | 1 | 0 | 4 | 508493940
| P |  | Poznámka k položce: dalších 8km | [14 empty] | P | 2
| VV |  | 2532,161*8 'Přepočtené koeficientem množství |  | 20257.288 | [12 empty] | VV | 2 | 2 | False | 1 | ROZPOCET
97 | K | 997221861 | Poplatek za uložení stavebního odpadu na recyklační skládce (skládkovné) z prostého betonu pod kódem 17 01 01 | t | 1444.569 |  | 0 | CS ÚRS 2022 01 |  | základní |  | 0 | 0 | 0 | 0 | 0 | 4 | K | 2 |  |  |  | ROZPOCET | [5 empty] | 0 | 0 | 0 | 0 | 0 | 1 | 0 | 4 | -17467682
| P |  | Poznámka k položce: 20% | [14 empty] | P | 2
98 | K | 997221873 | Poplatek za uložení stavebního odpadu na recyklační skládce (skládkovné) zeminy a kamení zatříděného do Katalogu odpadů pod kódem 17 05 04 | t | 810.14 |  | 0 | CS ÚRS 2022 01 |  | základní |  | 0 | 0 | 0 | 0 | 0 | 4 | K | 2 |  |  |  | ROZPOCET | [5 empty] | 0 | 0 | 0 | 0 | 0 | 1 | 0 | 4 | 672520932
| P |  | Poznámka k položce: 30% | [14 empty] | P | 2
99 | K | 997221875 | Poplatek za uložení stavebního odpadu na recyklační skládce (skládkovné) asfaltového bez obsahu dehtu zatříděného do Katalogu odpadů pod kódem 17 03 02 | t | 1087.592 |  | 0 | CS ÚRS 2022 01 |  | základní |  | 0 | 0 | 0 | 0 | 0 | 4 | K | 2 |  |  |  | ROZPOCET | [5 empty] | 0 | 0 | 0 | 0 | 0 | 1 | 0 | 4 | -617301143
| P |  | Poznámka k položce: 50% asfaltobetonová směs zařazena do kvalitativní třídy ZAS-T1 | [14 empty] | P | 2
| D | 998 | Přesun hmot |  |  |  | 0 |  |  |  |  | 0 |  | 0 |  | 0 | 1 | D | 1 |  |  |  | ROZPOCET | [11 empty] | 0
100 | K | 998223011 | Přesun hmot pro pozemní komunikace s krytem dlážděným | t | 685.029 |  | 0 | CS ÚRS 2022 01 |  | základní |  | 0 | 0 | 0 | 0 | 0 | 4 | K | 2 |  |  |  | ROZPOCET | [5 empty] | 0 | 0 | 0 | 0 | 0 | 1 | 0 | 4 | -620687566
| D | HZS | Hodinové zúčtovací sazby |  |  |  | 0 |  |  |  |  | 0 |  | 0 |  | 0 | 4 | D | 0 |  |  |  | ROZPOCET | [11 empty] | 0
101 | K | HZS1212 | Hodinová zúčtovací sazba kopáč | hod | 100 |  | 0 | CS ÚRS 2022 01 |  | základní |  | 0 | 0 | 0 | 0 | 0 | 512 | K | 1 |  |  |  | ROZPOCET | [5 empty] | 0 | 0 | 0 | 0 | 0 | 1 | 0 | 512 | 1794061689
| VV |  | pomocné práce u poklopů šachet, u objektů, sondy | [14 empty] | VV | 1 | 1 | True | 0 | ROZPOCET
| VV |  | 100 |  | 100 | [12 empty] | VV | 1 | 2 | True | 1 | ROZPOCET
102 | K | HZS1291 | Hodinová zúčtovací sazba pomocný stavební dělník | hod | 50 |  | 0 | CS ÚRS 2022 01 |  | základní |  | 0 | 0 | 0 | 0 | 0 | 512 | K | 1 |  |  |  | ROZPOCET | [5 empty] | 0 | 0 | 0 | 0 | 0 | 1 | 0 | 512 | 1249509326
| VV |  | pomocné práce u poklopů šachet, u objektů | [14 empty] | VV | 1 | 1 | True | 0 | ROZPOCET
| VV |  | 50 |  | 50 | [12 empty] | VV | 1 | 2 | True | 1 | ROZPOCET

## ZRN2 - VEŘEJNÉ OSVĚTLENÍ R1
[18 empty] | {2fc477b1-2ebf-4b69-bc49-b472800645b2} | [5 empty] | A1_CYKY16 | délka kabelů CYKY 4*16mm2 | m | 710 | 3
[18 empty] | 2 | [5 empty] | A2_STOŽÁR | počet stožárů | kus | 15 | 3
| KRYCÍ LIST SOUPISU PRACÍ | [7 empty] | v --- níže se nacházejí doplnkové a pomocné údaje k sestavám --- v | [8 empty] | False | [5 empty] | A3_HLAVA | počet ukončení kabelu | kus | 41 | 3
[24 empty] | A4_SVÍTIDLA | počet svítidel | kus | 15 | 3
| Stavba: | [22 empty] | A5_CYKY15 | délka kabelů CYKY 5*1,5mm2 | m | 150 | 3
|  | JUGOSLÁVSKÁ II. OD NOVOVESKÉ PO OPAVSKOU | [21 empty] | A6_RÝHA40 | šířka rýhy 40cm, hloubka rýhy 60cm | m | 440 | 3
| Objekt: | [22 empty] | A7_RÝHA120 | šířka rýhy 40cm, hloubka rýhy 120cm | m | 110 | 3
|  | ZRN2 - VEŘEJNÉ OSVĚTLENÍ R1 | [21 empty] | A8_PATKA | základ pro stožár | m3 | 4,32 | 3
| KSO: |  |  |  |  | CC-CZ:
| Místo: |  | TEPLICE |  |  | Datum: | 25. 5. 2022
| Zadavatel: |  |  |  |  | IČ:
|  | STATUTÁRNÍ MĚSTO TEPLICE |  |  |  | DIČ:
| Uchazeč: |  |  |  |  | IČ: | Vyplň údaj
|  | Vyplň údaj |  |  |  | DIČ: | Vyplň údaj
| Projektant: |  |  |  |  | IČ:
|  | RAPID MOST SPOL. S R.O. |  |  |  | DIČ:
| Zpracovatel: |  |  |  |  | IČ:
|  | PLHÁK |  |  |  | DIČ:
Poznámka:
| Cena bez DPH | [5 empty] | 0
|  |  | Základ daně |  |  | Sazba daně | Výše daně
| DPH | základní | 0 |  |  | 21% | 0
|  | snížená | 0 |  |  | 15% | 0
|  | zákl. přenesená | 0 |  |  | 21% | 0
|  | sníž. přenesená | 0 |  |  | 15% | 0
|  | nulová | 0 |  |  | 0% | 0
| Cena s DPH |  |  | v | CZK |  | 0
| Projektant |  |  | Zpracovatel
| Datum a podpis: |  | Razítko | Datum a podpis: |  |  | Razítko
| Objednavatel |  |  | Uchazeč
| Datum a podpis: |  | Razítko | Datum a podpis: |  |  | Razítko
REKAPITULACE ČLENĚNÍ SOUPISU PRACÍ
Stavba:
JUGOSLÁVSKÁ II. OD NOVOVESKÉ PO OPAVSKOU
Objekt:
ZRN2 - VEŘEJNÉ OSVĚTLENÍ R1
Místo: |  |  | TEPLICE |  |  | Datum: | 25. 5. 2022
Zadavatel: |  |  | STATUTÁRNÍ MĚSTO TEPLICE |  |  | Projektant: | RAPID MOST SPOL. S R.O.
Uchazeč: |  |  | Vyplň údaj |  |  | Zpracovatel: | PLHÁK
Kód dílu - Popis | [6 empty] | Cena celkem [CZK]
Náklady ze soupisu prací | [6 empty] | 0 | [11 empty] | -1
| M - Práce a dodávky M | [5 empty] | 0
| 21-M - Elektromontáže | [5 empty] | 0
| 46-M - Zemní práce při extr.mont.pracích | [5 empty] | 0
| 58-M - Revize vyhrazených technických zařízení | [5 empty] | 0
SOUPIS PRACÍ
Stavba:
JUGOSLÁVSKÁ II. OD NOVOVESKÉ PO OPAVSKOU
Objekt:
ZRN2 - VEŘEJNÉ OSVĚTLENÍ R1
Místo: |  |  | TEPLICE |  |  | Datum: | 25. 5. 2022
Zadavatel: |  |  | STATUTÁRNÍ MĚSTO TEPLICE |  |  | Projektant: | RAPID MOST SPOL. S R.O.
Uchazeč: |  |  | Vyplň údaj |  |  | Zpracovatel: | PLHÁK
PČ | Typ | Kód | Popis | MJ | Množství | J.cena [CZK] | Cena celkem [CZK] | Cenová soustava |  | DPH | J. Nh [h] | Nh celkem [h] | J. hmotnost [t] | Hmotnost celkem [t] | J. suť [t] | Suť Celkem [t]
Náklady soupisu celkem | [6 empty] | 0 |  |  |  |  | 0 |  | 321.4963 |  | 91.25 |  | D | -1 | [15 empty] | 0
| D | M | Práce a dodávky M |  |  |  | 0 |  |  |  |  | 0 |  | 321.4963 |  | 91.25 | 3 | D | 0 |  |  |  | ROZPOCET | [11 empty] | 0
| D | 21-M | Elektromontáže |  |  |  | 0 |  |  |  |  | 0 |  | 2.4549 |  | 0 | 3 | D | 1 |  |  |  | ROZPOCET | [11 empty] | 0
1 | K | 210100001 | Ukončení vodičů v rozváděči nebo na přístroji včetně zapojení průřezu žíly do 2,5 mm2 | kus | 75 |  | 0 | CS ÚRS 2022 01 |  | základní |  | 0 | 0 | 0 | 0 | 0 | 64 | K | 2 |  |  |  | ROZPOCET | [5 empty] | 0 | 0 | 0 | 0 | 0 | 1 | 0 | 64 | 1929722215
| P |  | Poznámka k položce: počet vodičů | [14 empty] | P | 2
| VV |  | A2_STOŽÁR |  | 15 | [12 empty] | VV | 2 | 2 | True | 1 | ROZPOCET
| VV |  | 15*5 'Přepočtené koeficientem množství |  | 75 | [12 empty] | VV | 2 | 2 | False | 1 | ROZPOCET
2 | K | 210100003 | Ukončení vodičů v rozváděči nebo na přístroji včetně zapojení průřezu žíly do 16 mm2 | kus | 164 |  | 0 | CS ÚRS 2022 01 |  | základní |  | 0 | 0 | 0 | 0 | 0 | 64 | K | 2 |  |  |  | ROZPOCET | [5 empty] | 0 | 0 | 0 | 0 | 0 | 1 | 0 | 64 | -2137482498
| P |  | Poznámka k položce: 4xvodič | [14 empty] | P | 2
| VV |  | A3_HLAVA |  | 41 | [12 empty] | VV | 2 | 2 | True | 1 | ROZPOCET
| VV |  | 41*4 'Přepočtené koeficientem množství |  | 164 | [12 empty] | VV | 2 | 2 | False | 1 | ROZPOCET
3 | K | 210100152 | Ukončení kabelů smršťovací záklopkou nebo páskou se zapojením bez letování žíly do 4x35 mm2 | kus | 41 |  | 0 | CS ÚRS 2022 01 |  | základní |  | 0 | 0 | 0 | 0 | 0 | 64 | K | 2 |  |  |  | ROZPOCET | [5 empty] | 0 | 0 | 0 | 0 | 0 | 1 | 0 | 64 | 2354931
| VV |  | A3_HLAVA |  | 41 | [12 empty] | VV | 2 | 2 | True | 1 | ROZPOCET
4 | M | 35436315 | hlava rozdělovací smršťovaná přímá do 1kV SKE 4f/3+4 kabel 27-45mm/průřez 35-150mm | kus | 41 |  | 0 | CS ÚRS 2022 01 |  | základní |  | 0 | 0.0037 | 0.1517 | 0 | 0 | 128 | M | 2 |  |  |  | ROZPOCET | [5 empty] | 0 | 0 | 0 | 0 | 0 | 1 | 0 | 128 | 193536225
| VV |  | A3_HLAVA |  | 41 | [12 empty] | VV | 2 | 2 | True | 1 | ROZPOCET
5 | K | 210202013 | Montáž svítidel výbojkových průmyslových stropních závěsných na výložník | kus | 15 |  | 0 | CS ÚRS 2022 01 |  | základní |  | 0 | 0 | 0 | 0 | 0 | 64 | K | 2 |  |  |  | ROZPOCET | [5 empty] | 0 | 0 | 0 | 0 | 0 | 1 | 0 | 64 | 233740994
| VV |  | A4_SVÍTIDLA |  | 15 | [12 empty] | VV | 2 | 2 | True | 1 | ROZPOCET
6 | M | SV01 | svítidlo dle specifikace | kus | 15 |  | 0 |  |  | základní |  | 0 | 0.02 | 0.3 | 0 | 0 | 128 | M | 2 |  |  |  | ROZPOCET | [5 empty] | 0 | 0 | 0 | 0 | 0 | 1 | 0 | 128 | -279614272
| VV |  | při objednávce uvést název stavby! | [14 empty] | VV | 2 | 1 | True | 0 | ROZPOCET
| VV |  | Svítidlo Streetlight 11 mini LED ¦ ST1.2a (5XC2A31B08HC) | [14 empty] | VV | 2 | 1 | True | 0 | ROZPOCET
| VV |  | A4_SVÍTIDLA |  | 15 | [12 empty] | VV | 2 | 2 | True | 1 | ROZPOCET
7 | K | 210202013-D | Montáž svítidlo výbojkové průmyslové nebo venkovní na výložník | kus | 14 |  | 0 | CS ÚRS 2022 01 |  | základní |  | 0 | 0 | 0 | 0 | 0 | 64 | K | 2 |  |  |  | ROZPOCET | [5 empty] | 0 | 0 | 0 | 0 | 0 | 1 | 0 | 64 | -2047847642
8 | K | 210204011 | Montáž stožárů osvětlení ocelových samostatně stojících délky do 12 m | kus | 15 |  | 0 | CS ÚRS 2022 01 |  | základní |  | 0 | 0 | 0 | 0 | 0 | 64 | K | 2 |  |  |  | ROZPOCET | [5 empty] | 0 | 0 | 0 | 0 | 0 | 1 | 0 | 64 | -366063147
| VV |  | A2_STOŽÁR |  | 15 | [12 empty] | VV | 2 | 2 | True | 1 | ROZPOCET
9 | M | ST01 | stožár dle specifikace | kus | 15 |  | 0 |  |  | základní |  | 0 | 0.06 | 0.9 | 0 | 0 | 128 | M | 2 |  |  |  | ROZPOCET | [5 empty] | 0 | 0 | 0 | 0 | 0 | 1 | 0 | 128 | 118880033
| VV |  | K-6 133/89/50 | [14 empty] | VV | 2 | 1 | True | 0 | ROZPOCET
| VV |  | A2_STOŽÁR |  | 15 | [12 empty] | VV | 2 | 2 | True | 1 | ROZPOCET
10 | K | 210204011-D | Montáž stožárů osvětlení ocelových samostatně stojících délky do 12 m | kus | 14 |  | 0 | CS ÚRS 2022 01 |  | základní |  | 0 | 0 | 0 | 0 | 0 | 64 | K | 2 |  |  |  | ROZPOCET | [5 empty] | 0 | 0 | 0 | 0 | 0 | 1 | 0 | 64 | 1356679824
11 | K | 210204201 | Montáž elektrovýzbroje stožárů osvětlení 1 okruh | kus | 8 |  | 0 | CS ÚRS 2022 01 |  | základní |  | 0 | 0 | 0 | 0 | 0 | 64 | K | 2 |  |  |  | ROZPOCET | [5 empty] | 0 | 0 | 0 | 0 | 0 | 1 | 0 | 64 | 1877990033
| VV |  | 8 |  | 8 | [12 empty] | VV | 2 | 2 | True | 1 | ROZPOCET
12 | M | SR01 | svorkovnice pro jeden okruh | kus | 1 |  | 0 |  |  | základní |  | 0 | 0 | 0 | 0 | 0 | 128 | M | 2 |  |  |  | ROZPOCET | [5 empty] | 0 | 0 | 0 | 0 | 0 | 1 | 0 | 128 | -1468964575
| P |  | Poznámka k položce: SR721-25/N | [14 empty] | P | 2
| VV |  | SvorkovniceSR722-25/N | [14 empty] | VV | 2 | 1 | True | 0 | ROZPOCET
| VV |  | 1 |  | 1 | [12 empty] | VV | 2 | 2 | True | 1 | ROZPOCET
13 | K | 210220022 | Montáž uzemňovacího vedení vodičů FeZn pomocí svorek v zemi drátem do 10 mm ve městské zástavbě | m | 710 |  | 0 | CS ÚRS 2022 01 |  | základní |  | 0 | 0 | 0 | 0 | 0 | 64 | K | 2 |  |  |  | ROZPOCET | [5 empty] | 0 | 0 | 0 | 0 | 0 | 1 | 0 | 64 | 3259472
| VV |  | A1_CYKY16 |  | 710 | [12 empty] | VV | 2 | 2 | True | 1 | ROZPOCET
14 | M | 35441073 | drát D 10mm FeZn | kg | 440.2 |  | 0 | CS ÚRS 2022 01 |  | základní |  | 0 | 0.001 | 0.4402 | 0 | 0 | 8 | M | 2 |  |  |  | ROZPOCET | [5 empty] | 0 | 0 | 0 | 0 | 0 | 1 | 0 | 4 | -1065650451
| P |  | Poznámka k položce: převod kg/m | [14 empty] | P | 2
| VV |  | 710*0,62 'Přepočtené koeficientem množství |  | 440.2 | [12 empty] | VV | 2 | 2 | False | 1 | ROZPOCET
15 | K | 210812035 | Montáž kabel Cu plný kulatý do 1 kV 4x16 mm2 uložený volně nebo v liště (CYKY) | m | 710 |  | 0 | CS ÚRS 2022 01 |  | základní |  | 0 | 0 | 0 | 0 | 0 | 64 | K | 2 |  |  |  | ROZPOCET | [5 empty] | 0 | 0 | 0 | 0 | 0 | 1 | 0 | 64 | 1935808492
| VV |  | A1_CYKY16 |  | 710 | [12 empty] | VV | 2 | 2 | True | 1 | ROZPOCET
16 | M | 34111080 | kabel silový s Cu jádrem 1 kV 4x16mm2 | m | 710 |  | 0 | CS ÚRS 2022 01 |  | základní |  | 0 | 0.0009 | 0.639 | 0 | 0 | 128 | M | 2 |  |  |  | ROZPOCET | [5 empty] | 0 | 0 | 0 | 0 | 0 | 1 | 0 | 128 | -1741567442
17 | K | 210812061 | Montáž kabel Cu plný kulatý do 1 kV 5x1,5 až 2,5 mm2 uložený volně nebo v liště (CYKY) | m | 150 |  | 0 | CS ÚRS 2022 01 |  | základní |  | 0 | 0 | 0 | 0 | 0 | 64 | K | 2 |  |  |  | ROZPOCET | [5 empty] | 0 | 0 | 0 | 0 | 0 | 1 | 0 | 64 | -1321507417
| VV |  | A5_CYKY15 |  | 150 | [12 empty] | VV | 2 | 2 | True | 1 | ROZPOCET
18 | M | 34111090 | kabel silový s Cu jádrem 1 kV 5x1,5mm2 | m | 150 |  | 0 | CS ÚRS 2022 01 |  | základní |  | 0 | 0.00016 | 0.024 | 0 | 0 | 128 | M | 2 |  |  |  | ROZPOCET | [5 empty] | 0 | 0 | 0 | 0 | 0 | 1 | 0 | 128 | -1575387904
19 | K | PM | Přidružený materiál | % |  |  | 0 |  |  | základní |  | 0 | 0 | 0 | 0 | 0 | 128 | K | 2 |  |  |  | ROZPOCET | [5 empty] | 0 | 0 | 0 | 0 | 0 | 1 | 0 | 128 | -534564002
20 | K | PPV | Podíl přidružených výkonů | % |  |  | 0 |  |  | základní |  | 0 | 0 | 0 | 0 | 0 | 64 | K | 2 |  |  |  | ROZPOCET | [5 empty] | 0 | 0 | 0 | 0 | 0 | 1 | 0 | 64 | -1497945084
21 | K | ZV | Zednické výpomoci | % |  |  | 0 |  |  | základní |  | 0 | 0 | 0 | 0 | 0 | 64 | K | 2 |  |  |  | ROZPOCET | [5 empty] | 0 | 0 | 0 | 0 | 0 | 1 | 0 | 64 | -1441594288
| D | 46-M | Zemní práce při extr.mont.pracích |  |  |  | 0 |  |  |  |  | 0 |  | 319.0414 |  | 91.25 | 3 | D | 1 |  |  |  | ROZPOCET | [11 empty] | 0
22 | K | 460010024 | Vytyčení trasy vedení kabelového podzemního v zastavěném prostoru | km | 0.71 |  | 0 | CS ÚRS 2022 01 |  | základní |  | 0 | 0.0088 | 0.006248 | 0 | 0 | 64 | K | 2 |  |  |  | ROZPOCET | [5 empty] | 0 | 0 | 0 | 0 | 0 | 1 | 0 | 64 | 749771295
| P |  | Poznámka k položce: převod m/km | [14 empty] | P | 2
| VV |  | A1_CYKY16 |  | 710 | [12 empty] | VV | 2 | 2 | True | 1 | ROZPOCET
| VV |  | 710*0,001 'Přepočtené koeficientem množství |  | 0.71 | [12 empty] | VV | 2 | 2 | False | 1 | ROZPOCET
23 | K | 460030161 | Odstranění podkladu nebo krytu komunikace z betonu prostého tloušťky do 15 cm | m2 | 210 |  | 0 | CS ÚRS 2022 01 |  | základní |  | 0 | 0 | 0 | 0.325 | 68.25 | 64 | K | 2 |  |  |  | ROZPOCET | [5 empty] | 0 | 0 | 0 | 0 | 0 | 1 | 0 | 64 | 93692613
| VV |  | 110+100 |  | 210 | [12 empty] | VV | 2 | 2 | True | 1 | ROZPOCET
24 | K | 460030171 | Odstranění podkladu nebo krytu komunikace ze živice tloušťky do 5 cm | m2 | 100 |  | 0 | CS ÚRS 2022 01 |  | základní |  | 0 | 0 | 0 | 0.098 | 9.8 | 64 | K | 2 |  |  |  | ROZPOCET | [5 empty] | 0 | 0 | 0 | 0 | 0 | 1 | 0 | 64 | -746238001
25 | K | 460030172 | Odstranění podkladu nebo krytu komunikace ze živice tloušťky do 10 cm | m2 | 110 |  | 0 | CS ÚRS 2022 01 |  | základní |  | 0 | 0 | 0 | 0.12 | 13.2 | 64 | K | 2 |  |  |  | ROZPOCET | [5 empty] | 0 | 0 | 0 | 0 | 0 | 1 | 0 | 64 | -213630670
26 | K | 460030192 | Řezání podkladu nebo krytu živičného tloušťky do 10 cm | m | 440 |  | 0 | CS ÚRS 2022 01 |  | základní |  | 0 | 0 | 0 | 0 | 0 | 64 | K | 2 |  |  |  | ROZPOCET | [5 empty] | 0 | 0 | 0 | 0 | 0 | 1 | 0 | 64 | -16510008
27 | K | 460141113 | Hloubení nezapažených jam při elektromontážích strojně v hornině tř II skupiny 4 | m3 | 15 |  | 0 | CS ÚRS 2022 01 |  | základní |  | 0 | 0 | 0 | 0 | 0 | 64 | K | 2 |  |  |  | ROZPOCET | [5 empty] | 0 | 0 | 0 | 0 | 0 | 1 | 0 | 64 | -678643871
| VV |  | A2_STOŽÁR |  | 15 | [12 empty] | VV | 2 | 2 | True | 1 | ROZPOCET
28 | K | 460080012 | Základové konstrukce z monolitického betonu C 8/10 bez bednění | m3 | 11 |  | 0 | CS ÚRS 2022 01 |  | základní |  | 0 | 2.301 | 25.3112 | 0 | 0 | 64 | K | 2 |  |  |  | ROZPOCET | [5 empty] | 0 | 0 | 0 | 0 | 0 | 1 | 0 | 64 | 541517725
| VV |  | 0,5*0,2*A7_RÝHA120 |  | 11 | [12 empty] | VV | 2 | 2 | True | 1 | ROZPOCET
29 | K | 460080014 | Základové konstrukce z monolitického betonu C 16/20 bez bednění | m3 | 4.32 |  | 0 | CS ÚRS 2022 01 |  | základní |  | 0 | 2.301 | 9.9404 | 0 | 0 | 64 | K | 2 |  |  |  | ROZPOCET | [5 empty] | 0 | 0 | 0 | 0 | 0 | 1 | 0 | 64 | -317929712
| VV |  | A8_PATKA |  | 4.32 | [12 empty] | VV | 2 | 2 | True | 1 | ROZPOCET
30 | K | 460171153 | Hloubení kabelových nezapažených rýh strojně š 35 cm hl 60 cm v hornině tř II skupiny 4 | m | 440 |  | 0 | CS ÚRS 2022 01 |  | základní |  | 0 | 0 | 0 | 0 | 0 | 64 | K | 2 |  |  |  | ROZPOCET | [5 empty] | 0 | 0 | 0 | 0 | 0 | 1 | 0 | 64 | 959140046
| VV |  | A6_RÝHA40 |  | 440 | [12 empty] | VV | 2 | 2 | True | 1 | ROZPOCET
31 | K | 460202304 | Hloubení kabelových nezapažených rýh strojně š 50 cm, hl 120 cm, v hornině tř 4 | m | 110 |  | 0 | CS ÚRS 2022 01 |  | základní |  | 0 | 0 | 0 | 0 | 0 | 64 | K | 2 |  |  |  | ROZPOCET | [5 empty] | 0 | 0 | 0 | 0 | 0 | 1 | 0 | 64 | -681794669
| VV |  | A7_RÝHA120 |  | 110 | [12 empty] | VV | 2 | 2 | True | 1 | ROZPOCET
32 | K | 460421172 | Lože kabelů z písku nebo štěrkopísku tl 10 cm nad kabel, kryté plastovou deskou, š lože do 50 cm | m | 440 |  | 0 | CS ÚRS 2022 01 |  | základní |  | 0 | 0.27 | 118.8 | 0 | 0 | 64 | K | 2 |  |  |  | ROZPOCET | [5 empty] | 0 | 0 | 0 | 0 | 0 | 1 | 0 | 64 | -1873842931
| VV |  | A6_RÝHA40 |  | 440 | [12 empty] | VV | 2 | 2 | True | 1 | ROZPOCET
33 | M | 58331200 | štěrkopísek netříděný zásypový | t | 30.8 |  | 0 | CS ÚRS 2022 01 |  | základní |  | 0 | 1 | 30.8 | 0 | 0 | 8 | M | 2 |  |  |  | ROZPOCET | [5 empty] | 0 | 0 | 0 | 0 | 0 | 1 | 0 | 4 | 38015430
| P |  | Poznámka k položce: 0,4*0,1*1,75 (šxtl.xpřevod t/m3) | [14 empty] | P | 2
| VV |  | 440*0,07 'Přepočtené koeficientem množství |  | 30.8 | [12 empty] | VV | 2 | 2 | False | 1 | ROZPOCET
34 | K | 460490014 | Krytí kabelů výstražnou fólií šířky 40 cm | m | 550 |  | 0 | CS ÚRS 2022 01 |  | základní |  | 0 | 0.00012 | 0.066 | 0 | 0 | 64 | K | 2 |  |  |  | ROZPOCET | [5 empty] | 0 | 0 | 0 | 0 | 0 | 1 | 0 | 64 | -1404416532
| VV |  | A6_RÝHA40+A7_RÝHA120 |  | 550 | [12 empty] | VV | 2 | 2 | True | 1 | ROZPOCET
35 | M | 34575121 | deska kabelová krycí PE červená, 250x9x4mm | m | 551.65 |  | 0 | CS ÚRS 2022 01 |  | základní |  | 0 | 0.00098 | 0.54062 | 0 | 0 | 8 | M | 2 |  |  |  | ROZPOCET | [5 empty] | 0 | 0 | 0 | 0 | 0 | 1 | 0 | 4 | -1668704310
| VV |  | 550*1,003 'Přepočtené koeficientem množství |  | 551.65 | [12 empty] | VV | 2 | 2 | False | 1 | ROZPOCET
36 | K | 460520173 | Montáž trubek ochranných plastových ohebných do 90 mm uložených do rýhy | m | 710 |  | 0 | CS ÚRS 2022 01 |  | základní |  | 0 | 0 | 0 | 0 | 0 | 64 | K | 2 |  |  |  | ROZPOCET | [5 empty] | 0 | 0 | 0 | 0 | 0 | 1 | 0 | 64 | 943683100
| VV |  | KF 09063 | [14 empty] | VV | 2 | 1 | True | 0 | ROZPOCET
| VV |  | A1_CYKY16 |  | 710 | [12 empty] | VV | 2 | 2 | True | 1 | ROZPOCET
37 | M | 34571354 | trubka elektroinstalační ohebná dvouplášťová korugovaná D 75/90 mm, HDPE+LDPE | m | 710 |  | 0 | CS ÚRS 2022 01 |  | základní |  | 0 | 0.00055 | 0.3905 | 0 | 0 | 128 | M | 2 |  |  |  | ROZPOCET | [5 empty] | 0 | 0 | 0 | 0 | 0 | 1 | 0 | 128 | -1260770579
38 | K | 460431153 | Zásyp kabelových rýh ručně se zhutněním š 35 cm hl 50 cm z horniny tř II skupiny 4 | m | 440 |  | 0 | CS ÚRS 2022 01 |  | základní |  | 0 | 0 | 0 | 0 | 0 | 64 | K | 2 |  |  |  | ROZPOCET | [5 empty] | 0 | 0 | 0 | 0 | 0 | 1 | 0 | 64 | -296251664
39 | K | 460560294 | Zásyp rýh ručně šířky 50 cm, hloubky 110 cm, z horniny třídy 4 | m | 110 |  | 0 | CS ÚRS 2022 01 |  | základní |  | 0 | 0 | 0 | 0 | 0 | 64 | K | 2 |  |  |  | ROZPOCET | [5 empty] | 0 | 0 | 0 | 0 | 0 | 1 | 0 | 64 | -1498866640
40 | K | 460650053 | Zřízení podkladní vrstvy vozovky a chodníku ze štěrkodrti se zhutněním tloušťky do 15 cm | m2 | 210 |  | 0 | CS ÚRS 2022 01 |  | základní |  | 0 | 0.30361 | 63.7581 | 0 | 0 | 64 | K | 2 |  |  |  | ROZPOCET | [5 empty] | 0 | 0 | 0 | 0 | 0 | 1 | 0 | 64 | 714221115
41 | K | 460650072 | Zřízení podkladní vrstvy vozovky a chodníku z kameniva obalovaného asfaltem se zhutněním tl do 10 cm | m2 | 110 |  | 0 | CS ÚRS 2022 01 |  | základní |  | 0 | 0.2532 | 27.852 | 0 | 0 | 64 | K | 2 |  |  |  | ROZPOCET | [5 empty] | 0 | 0 | 0 | 0 | 0 | 1 | 0 | 64 | -780325838
42 | K | 460650081 | Zřízení podkladní vrstvy vozovky a chodníku z betonu prostého tloušťky do 10 cm | m2 | 100 |  | 0 | CS ÚRS 2022 01 |  | základní |  | 0 | 0.22649 | 22.649 | 0 | 0 | 64 | K | 2 |  |  |  | ROZPOCET | [5 empty] | 0 | 0 | 0 | 0 | 0 | 1 | 0 | 64 | -1259527247
43 | K | 460650133 | Zřízení krytu vozovky a chodníku z litého asfaltu tloušťky do 5 cm | m2 | 210 |  | 0 | CS ÚRS 2022 01 |  | základní |  | 0 | 0.09013 | 18.9273 | 0 | 0 | 64 | K | 2 |  |  |  | ROZPOCET | [5 empty] | 0 | 0 | 0 | 0 | 0 | 1 | 0 | 64 | -1664346699
| D | 58-M | Revize vyhrazených technických zařízení |  |  |  | 0 |  |  |  |  | 0 |  | 0 |  | 0 | 3 | D | 1 |  |  |  | ROZPOCET | [11 empty] | 0
44 | K | 580108011 | Kontrola stavu 1 nebo 2 stožárových svítidel parkových nebo sadových | kus | 15 |  | 0 | CS ÚRS 2022 01 |  | základní |  | 0 | 0 | 0 | 0 | 0 | 64 | K | 2 |  |  |  | ROZPOCET | [5 empty] | 0 | 0 | 0 | 0 | 0 | 1 | 0 | 64 | -1655666540
| VV |  | A4_SVÍTIDLA |  | 15 | [12 empty] | VV | 2 | 2 | True | 1 | ROZPOCET
45 | K | 580108013 | Kontrola stavu 5 až 10 stožárových svítidel parkových nebo sadových | kus | 15 |  | 0 | CS ÚRS 2022 01 |  | základní |  | 0 | 0 | 0 | 0 | 0 | 64 | K | 2 |  |  |  | ROZPOCET | [5 empty] | 0 | 0 | 0 | 0 | 0 | 1 | 0 | 64 | -1927205246
| VV |  | A4_SVÍTIDLA |  | 15 | [12 empty] | VV | 2 | 2 | True | 1 | ROZPOCET
46 | K | K01 | Nastavení svítidla podle měření vertikální osvětlenosti včetně protokolu měření | kus | 15 |  | 0 |  |  | základní |  | 0 | 0 | 0 | 0 | 0 | 64 | K | 2 |  |  |  | ROZPOCET | [5 empty] | 0 | 0 | 0 | 0 | 0 | 1 | 0 | 64 | 183990806
| VV |  | ocenit včetně celkové prohlídky elektroinstalace | [14 empty] | VV | 2 | 1 | True | 0 | ROZPOCET
| VV |  | měření intenzity elektrického osvětlení po dokončení VO a předložení protokolu o měření intenzity elektrického osvětlení | [14 empty] | VV | 2 | 1 | True | 0 | ROZPOCET
| VV |  | A4_SVÍTIDLA |  | 15 | [12 empty] | VV | 2 | 2 | True | 1 | ROZPOCET
47 | K | K02 | Provedení označení (očíslování) stožárů | kus | 15 |  | 0 |  |  | základní |  | 0 | 0 | 0 | 0 | 0 | 64 | K | 2 |  |  |  | ROZPOCET | [5 empty] | 0 | 0 | 0 | 0 | 0 | 1 | 0 | 64 | -58193261
| VV |  | A2_STOŽÁR |  | 15 | [12 empty] | VV | 2 | 2 | True | 1 | ROZPOCET

## VON - VEDLEJŠÍ A OSTATNÍ ...
{f0d99e36-8138-4e61-bc8c-5feda028b04f}
2
| KRYCÍ LIST SOUPISU PRACÍ | [7 empty] | v --- níže se nacházejí doplnkové a pomocné údaje k sestavám --- v | [8 empty] | False
Stavba:
JUGOSLÁVSKÁ II. OD NOVOVESKÉ PO OPAVSKOU
Objekt:
VON - VEDLEJŠÍ A OSTATNÍ NÁKLADY R1
| KSO: |  |  |  |  | CC-CZ:
| Místo: |  | TEPLICE |  |  | Datum: | 25. 5. 2022
| Zadavatel: |  |  |  |  | IČ: | 00266621
|  | STATUTÁRNÍ MĚSTO TEPLICE |  |  |  | DIČ: | CZ00266621
| Uchazeč: |  |  |  |  | IČ: | Vyplň údaj
|  | Vyplň údaj |  |  |  | DIČ: | Vyplň údaj
| Projektant: |  |  |  |  | IČ: | 25045393
|  | RAPID MOST SPOL. S R.O. |  |  |  | DIČ: | CZ25045393
| Zpracovatel: |  |  |  |  | IČ:
|  | PLHÁK |  |  |  | DIČ:
Poznámka:
| Cena bez DPH | [5 empty] | 0
|  |  | Základ daně |  |  | Sazba daně | Výše daně
| DPH | základní | 0 |  |  | 21% | 0
|  | snížená | 0 |  |  | 15% | 0
|  | zákl. přenesená | 0 |  |  | 21% | 0
|  | sníž. přenesená | 0 |  |  | 15% | 0
|  | nulová | 0 |  |  | 0% | 0
| Cena s DPH |  |  | v | CZK |  | 0
| Projektant |  |  | Zpracovatel
| Datum a podpis: |  | Razítko | Datum a podpis: |  |  | Razítko
| Objednavatel |  |  | Uchazeč
| Datum a podpis: |  | Razítko | Datum a podpis: |  |  | Razítko
REKAPITULACE ČLENĚNÍ SOUPISU PRACÍ
Stavba:
JUGOSLÁVSKÁ II. OD NOVOVESKÉ PO OPAVSKOU
Objekt:
VON - VEDLEJŠÍ A OSTATNÍ NÁKLADY R1
Místo: |  |  | TEPLICE |  |  | Datum: | 25. 5. 2022
Zadavatel: |  |  | STATUTÁRNÍ MĚSTO TEPLICE |  |  | Projektant: | RAPID MOST SPOL. S R.O.
Uchazeč: |  |  | Vyplň údaj |  |  | Zpracovatel: | PLHÁK
Kód dílu - Popis | [6 empty] | Cena celkem [CZK]
Náklady ze soupisu prací | [6 empty] | 0 | [11 empty] | -1
| VRN - Vedlejší rozpočtové náklady | [5 empty] | 0
| VRN1 - Průzkumné, geodetické a projektové práce | [5 empty] | 0
| VRN3 - Zařízení staveniště | [5 empty] | 0
| VRN4 - Inženýrská činnost | [5 empty] | 0
SOUPIS PRACÍ
Stavba:
JUGOSLÁVSKÁ II. OD NOVOVESKÉ PO OPAVSKOU
Objekt:
VON - VEDLEJŠÍ A OSTATNÍ NÁKLADY R1
Místo: |  |  | TEPLICE |  |  | Datum: | 25. 5. 2022
Zadavatel: |  |  | STATUTÁRNÍ MĚSTO TEPLICE |  |  | Projektant: | RAPID MOST SPOL. S R.O.
Uchazeč: |  |  | Vyplň údaj |  |  | Zpracovatel: | PLHÁK
PČ | Typ | Kód | Popis | MJ | Množství | J.cena [CZK] | Cena celkem [CZK] | Cenová soustava |  | DPH | J. Nh [h] | Nh celkem [h] | J. hmotnost [t] | Hmotnost celkem [t] | J. suť [t] | Suť Celkem [t]
Náklady soupisu celkem | [6 empty] | 0 |  |  |  |  | 0 |  | 0 |  | 0 |  | D | -1 | [10 empty] | 0
| D | VRN | Vedlejší rozpočtové náklady |  |  |  | 0 |  |  |  |  | 0 |  | 0 |  | 0 | 5 | D | 0 |  |  |  | ROZPOCET | [6 empty] | 0
| D | VRN1 | Průzkumné, geodetické a projektové práce |  |  |  | 0 |  |  |  |  | 0 |  | 0 |  | 0 | 5 | D | 1 |  |  |  | ROZPOCET | [6 empty] | 0
1 | K | 011503000 | Stavební průzkum bez rozlišení | Nh | 50 |  | 0 | CS ÚRS 2022 01 |  | základní |  | 0 | 0 | 0 | 0 | 0 | 1024 | K | 2 |  |  |  | ROZPOCET | 0 | 0 | 0 | 0 | 0 | 1 | 0 | 1024 | -1712037555
| VV |  | 50"ruční výkopy sondy pro zjištění sítí (HZS1212 kopáč) |  | 50 | [12 empty] | VV | 2 | 2 | True | 1 | ROZPOCET
2 | K | 012103000 | Geodetické práce před výstavbou | Nh | 20 |  | 0 | CS ÚRS 2022 01 |  | základní |  | 0 | 0 | 0 | 0 | 0 | 1024 | K | 2 |  |  |  | ROZPOCET | 0 | 0 | 0 | 0 | 0 | 1 | 0 | 1024 | 1728660508
| VV |  | 20"HZS4221 geodet |  | 20 | [12 empty] | VV | 2 | 2 | True | 1 | ROZPOCET
3 | K | 012203000 | Geodetické práce při provádění stavby | Nh | 20 |  | 0 | CS ÚRS 2022 01 |  | základní |  | 0 | 0 | 0 | 0 | 0 | 1024 | K | 2 |  |  |  | ROZPOCET | 0 | 0 | 0 | 0 | 0 | 1 | 0 | 1024 | -1187552092
| VV |  | 20"HZS4221 geodet |  | 20 | [12 empty] | VV | 2 | 2 | True | 1 | ROZPOCET
4 | K | 012303000 | Geodetické práce po výstavbě | Nh | 30 |  | 0 | CS ÚRS 2022 01 |  | základní |  | 0 | 0 | 0 | 0 | 0 | 1024 | K | 2 |  |  |  | ROZPOCET | 0 | 0 | 0 | 0 | 0 | 1 | 0 | 1024 | 1034992318
| VV |  | 30"HZS4221 geodet |  | 30 | [12 empty] | VV | 2 | 2 | True | 1 | ROZPOCET
5 | K | 013254000 | Dokumentace skutečného provedení stavby | Nh | 20 |  | 0 | CS ÚRS 2022 01 |  | základní |  | 0 | 0 | 0 | 0 | 0 | 1024 | K | 2 |  |  |  | ROZPOCET | 0 | 0 | 0 | 0 | 0 | 1 | 0 | 1024 | 381911367
| VV |  | 20"HZS4232 technik odborný |  | 20 | [12 empty] | VV | 2 | 2 | True | 1 | ROZPOCET
| D | VRN3 | Zařízení staveniště |  |  |  | 0 |  |  |  |  | 0 |  | 0 |  | 0 | 5 | D | 1 |  |  |  | ROZPOCET | [6 empty] | 0
6 | K | 030001000 | Zařízení staveniště | Kpl | 1 |  | 0 | CS ÚRS 2022 01 |  | základní |  | 0 | 0 | 0 | 0 | 0 | 1024 | K | 2 |  |  |  | ROZPOCET | 0 | 0 | 0 | 0 | 0 | 1 | 0 | 1024 | -1911269630
| VV |  | 1"zařízení staveniště - ocenit zejména: |  | 1 | [12 empty] | VV | 2 | 2 | True | 1 | ROZPOCET
| VV |  | Náklady na stavební buňky | [14 empty] | VV | 2 | 1 | True | 0 | ROZPOCET
| VV |  | Skládky na staveništi, osvětlení | [14 empty] | VV | 2 | 1 | True | 0 | ROZPOCET
| VV |  | Náklady na provoz a údržbu vybavení staveniště, energie | [14 empty] | VV | 2 | 1 | True | 0 | ROZPOCET
| VV |  | Oplocení, informační tabule | [14 empty] | VV | 2 | 1 | True | 0 | ROZPOCET
| VV |  | Rozebrání, bourání a odvoz zařízení staveniště | [14 empty] | VV | 2 | 1 | True | 0 | ROZPOCET
| VV |  | Úprava terénu po zrušení zařízení staveniště | [14 empty] | VV | 2 | 1 | True | 0 | ROZPOCET
7 | K | 034403000 | Dopravní značení na staveništi | Kpl | 1 |  | 0 | CS ÚRS 2022 01 |  | základní |  | 0 | 0 | 0 | 0 | 0 | 1024 | K | 2 |  |  |  | ROZPOCET | 0 | 0 | 0 | 0 | 0 | 1 | 0 | 1024 | 1397822544
| VV |  | přechodné DZ - ocenit zejména: | [14 empty] | VV | 2 | 1 | True | 0 | ROZPOCET
| VV |  | přechodné DZ - pronájem, montáž a demontáž značek | [14 empty] | VV | 2 | 1 | True | 0 | ROZPOCET
| VV |  | 1 |  | 1 | [12 empty] | VV | 2 | 2 | True | 1 | ROZPOCET
| D | VRN4 | Inženýrská činnost |  |  |  | 0 |  |  |  |  | 0 |  | 0 |  | 0 | 5 | D | 1 |  |  |  | ROZPOCET | [6 empty] | 0
8 | K | 043134000 | Zkoušky zatěžovací | Nh | 36 |  | 0 | CS ÚRS 2022 01 |  | základní |  | 0 | 0 | 0 | 0 | 0 | 1024 | K | 2 |  |  |  | ROZPOCET | 0 | 0 | 0 | 0 | 0 | 1 | 0 | 1024 | 466783440
| VV |  | počet zkoušek - 3 | [14 empty] | VV | 2 | 1 | True | 0 | ROZPOCET
| VV |  | 36"HZS4232 technik odborný |  | 36 | [12 empty] | VV | 2 | 2 | True | 1 | ROZPOCET

## Seznam figur
SEZNAM FIGUR
Kód: | 22-05-25-R1
Stavba: | JUGOSLÁVSKÁ II. OD NOVOVESKÉ PO OPAVSKOU
Datum: | 25. 5. 2022
Kód | Popis | MJ | Výměra
ZRN1 | KOMUNIKACE R1
DEM1 | BOURÁNÍ ASFALTOVÉ KOMUNIKACE | m2 | 3033
| výkres bouracích prací |  | 0
| KCE450MMAB*0,9 |  | 3033
Použití figury:
113107221 | Odstranění podkladu z kameniva drceného tl 100 mm strojně pl přes 200 m2 | m2 | 3370
113107230 | Odstranění podkladu z betonu prostého tl 100 mm strojně pl přes 200 m2 | m2 | 3033
113107243 | Odstranění podkladu živičného tl 150 mm strojně pl přes 200 m2 | m2 | 3033
DEM2 | BOURÁNÍ BETONOVÉ KOMUNIKACE | m2 | 337
| výkres bouracích prací |  | 0
| KCE450MMAB*0,1 |  | 337
Použití figury:
113107221 | Odstranění podkladu z kameniva drceného tl 100 mm strojně pl přes 200 m2 | m2 | 3370
113107232 | Odstranění podkladu z betonu prostého tl 300 mm strojně pl přes 200 m2 | m2 | 337
DEM3 | BOURÁNÍ ASFALTOVÉHO CHODNÍKU | m2 | 1318
| výkres bouracích prací |  | 0
| KCE240MMD |  | 1116
| KCE320MMD |  | 169
| KCE320MMR |  | 33
| Součet |  | 1318
Použití figury:
113107211 | Odstranění podkladu z kameniva těženého tl 100 mm strojně pl přes 200 m2 | m2 | 1318
113107231 | Odstranění podkladu z betonu prostého tl 150 mm strojně pl přes 200 m2 | m2 | 1318
113107241 | Odstranění podkladu živičného tl 50 mm strojně pl přes 200 m2 | m2 | 1318
DN150 | PŘÍPOJKY DN 150 | m | 32
| výkres situace |  | 0
| UV*2 |  | 32
Použití figury:
175111101 | Obsypání potrubí ručně sypaninou bez prohození, uloženou do 3 m | m3 | 3.84
451573111 | Lože pod potrubí otevřený výkop ze štěrkopísku | m3 | 5.76
871315211 | Kanalizační potrubí z tvrdého PVC jednovrstvé tuhost třídy SN4 DN 160 | m | 32
KCE240MMD | KCE 240MM KRYT Z DLAŽBY POVRCH HLADKÝ, BARVA PŘÍRODNÍ | m2 | 1116
| výkres situace |  | 0
| 1116 |  | 1116
Použití figury:
181951114 | Úprava pláně v hornině třídy těžitelnosti II, skupiny 4 a 5 se zhutněním | m2 | 4688
564851111 | Podklad ze štěrkodrtě ŠD tl 150 mm | m2 | 8248.8
596211113 | Kladení zámkové dlažby komunikací pro pěší tl 60 mm skupiny A pl přes 300 m2 | m2 | 1116
59245018 | dlažba tvar obdélník betonová 200x100x60mm přírodní | m2 | 1138.32
KCE320MMD | KCE 320MM KRYT Z DLAŽBY POVRCH HLADKÝ, BARVA PŘÍRODNÍ | m2 | 169
| výkres situace |  | 0
| 169 |  | 169
Použití figury:
181951114 | Úprava pláně v hornině třídy těžitelnosti II, skupiny 4 a 5 se zhutněním | m2 | 4688
564861111 | Podklad ze štěrkodrtě ŠD tl 200 mm | m2 | 202
596212212 | Kladení zámkové dlažby pozemních komunikací tl 80 mm skupiny A pl do 300 m2 | m2 | 202
59245020 | dlažba tvar obdélník betonová 200x100x80mm přírodní | m2 | 172.38
KCE320MMR | KCE 320MM KRYT Z DLAŽBY POVRCH RELIÉFNÍ, BARVA ČERVENÁ | m2 | 33
| výkres situace |  | 0
| 33 |  | 33
Použití figury:
181951114 | Úprava pláně v hornině třídy těžitelnosti II, skupiny 4 a 5 se zhutněním | m2 | 4688
564861111 | Podklad ze štěrkodrtě ŠD tl 200 mm | m2 | 202
596212212 | Kladení zámkové dlažby pozemních komunikací tl 80 mm skupiny A pl do 300 m2 | m2 | 202
596212214 | Příplatek za kombinaci dvou barev u betonových dlažeb pozemních komunikací tl 80 mm skupiny A | m2 | 33
59245226 | dlažba tvar obdélník betonová pro nevidomé 200x100x80mm barevná | m2 | 33.66
KCE450MMAB | KCE450MM KRYT Z ASFALTOBETONU | m2 | 3370
| výkres situace |  | 0
| 3198 |  | 3198
| 172 |  | 172
| Součet |  | 3370
Použití figury:
181951114 | Úprava pláně v hornině třídy těžitelnosti II, skupiny 4 a 5 se zhutněním | m2 | 4688
564851111 | Podklad ze štěrkodrtě ŠD tl 150 mm | m2 | 8248.8
565135101 | Asfaltový beton vrstva podkladní ACP 16 (obalované kamenivo OKS) tl 50 mm š do 1,5 m | m2 | 3370
573111112 | Postřik živičný infiltrační s posypem z asfaltu množství 1 kg/m2 | m2 | 3370
573211111 | Postřik živičný spojovací z asfaltu v množství 0,60 kg/m2 | m2 | 3370
577134111 | Asfaltový beton vrstva obrusná ACO 11 (ABS) tř. I tl 40 mm š do 3 m z nemodifikovaného asfaltu | m2 | 3370
577155112 | Asfaltový beton vrstva ložní ACL 16 (ABH) tl 60 mm š do 3 m z nemodifikovaného asfaltu | m2 | 3370
KO_N | OBRUBNÍK KO NÁBĚHOVÝ | m | 2
KO_N | 2 |  | 2
Použití figury:
592175120R | obrubník betonový silniční nájezdový 300/195/600mm přechodový typ KO | kus | 2
916431111 | Osazení bezbariérového betonového obrubníku do betonového lože tl 150 mm | m | 13
916991121 | Lože pod obrubníky, krajníky nebo obruby z dlažebních kostek z betonu prostého | m3 | 14.64
KO_P | OBRUBNÍK KO | m | 11
KO_P | 11 |  | 11
Použití figury:
592175110R | obrubník betonový silniční nájezdový 300/195/600mm přímý typ KO | kus | 11
916431111 | Osazení bezbariérového betonového obrubníku do betonového lože tl 150 mm | m | 13
916991121 | Lože pod obrubníky, krajníky nebo obruby z dlažebních kostek z betonu prostého | m3 | 14.64
OBN15_15 | OBRUBNÍK NÁJEZDOVÝ | m | 81
OBN15_15 | 81 |  | 81
Použití figury:
59217029 | obrubník betonový silniční nájezdový 100x15x15 cm | m | 81
916131213 | Osazení silničního obrubníku betonového stojatého s boční opěrou do lože z betonu prostého | m | 109
916991121 | Lože pod obrubníky, krajníky nebo obruby z dlažebních kostek z betonu prostého | m3 | 14.64
OBP15_15 | OBRUBNÍK PŘECHODOVÝ | m | 28
OBP15_15 | 28 |  | 28
Použití figury:
59217030 | obrubník betonový silniční přechodový 100x15x15-25 cm | m | 28
916131213 | Osazení silničního obrubníku betonového stojatého s boční opěrou do lože z betonu prostého | m | 109
916991121 | Lože pod obrubníky, krajníky nebo obruby z dlažebních kostek z betonu prostého | m3 | 14.64
OBS15_25 | OBRUBNÍK SILNIČNÍ | m | 610
OBS15_25 | 610 |  | 610
Použití figury:
59217023 | obrubník betonový chodníkový 1000x150x250mm | m | 610
916231213 | Osazení chodníkového obrubníku betonového stojatého s boční opěrou do lože z betonu prostého | m | 908
916991121 | Lože pod obrubníky, krajníky nebo obruby z dlažebních kostek z betonu prostého | m3 | 14.64
OBSYP | SOUČET | m3 | 3.84
OBSYP | 0,2*0,6*DN150 |  | 3.84
Použití figury:
175111101 | Obsypání potrubí ručně sypaninou bez prohození, uloženou do 3 m | m3 | 3.84
58331200 | štěrkopísek netříděný zásypový | t | 41.832
OBZ08_25 | OBRUBNÍK ZÁHONOVÝ | m | 298
OBZ08_25 | 298 |  | 298
Použití figury:
59217016 | obrubník betonový chodníkový 1000x80x250mm | m | 298
916231213 | Osazení chodníkového obrubníku betonového stojatého s boční opěrou do lože z betonu prostého | m | 908
ODKOP2 | VÝPOČET PRO ODKOP ZEMINY V TŘ. 2 | m3 | 38.2
| výkres bouracích prací |  | 0
| ZELEŇ*0,2 |  | 38.2
Použití figury:
122151102 | Odkopávky a prokopávky nezapažené v hornině třídy těžitelnosti I, skupiny 1 a 2 objem do 50 m3 strojně | m3 | 38.2
162751117 | Vodorovné přemístění do 10000 m výkopku/sypaniny z horniny třídy těžitelnosti I, skupiny 1 až 3 | m3 | 38.2
ODKOP4 | VÝPOČET PRO ODKOP ZEMINY V TŘ. 4 | m3 | 421.25
| výkres bouracích prací |  | 0
| KCE450MMAB*0,125 |  | 421.25
Použití figury:
120001101 | Příplatek za ztížení odkopávky nebo prokopávky v blízkosti inženýrských sítí | m3 | 210.625
122351104 | Odkopávky a prokopávky nezapažené v hornině třídy těžitelnosti II, skupiny 4 objem do 500 m3 strojně | m3 | 421.25
162751137 | Vodorovné přemístění do 10000 m výkopku/sypaniny z horniny třídy těžitelnosti II, skupiny 4 a 5 | m3 | 444.29
ODVOZ2 | VÝPOČET KUBATUR K ODVOZU NA SKLÁDKU | m3 | 38.2
ODVOZ2 | ODKOP2 |  | 38.2
Použití figury:
162751117 | Vodorovné přemístění do 10000 m výkopku/sypaniny z horniny třídy těžitelnosti I, skupiny 1 až 3 | m3 | 38.2
171201231 | Poplatek za uložení zeminy a kamení na recyklační skládce (skládkovné) kód odpadu 17 05 04 | t | 844.358
171251201 | Uložení sypaniny na skládky nebo meziskládky | m3 | 482.49
ODVOZ4 | VÝPOČET KUBATUR K ODVOZU NA SKLÁDKU | m3 | 444.29
ODVOZ4 | ODKOP4+RÝHY |  | 444.29
Použití figury:
162751137 | Vodorovné přemístění do 10000 m výkopku/sypaniny z horniny třídy těžitelnosti II, skupiny 4 a 5 | m3 | 444.29
171201231 | Poplatek za uložení zeminy a kamení na recyklační skládce (skládkovné) kód odpadu 17 05 04 | t | 844.358
171251201 | Uložení sypaniny na skládky nebo meziskládky | m3 | 482.49
RÝHY | VÝPOČET PRO ODKOP ZEMINY V TŘ. 4 | m3 | 23.04
| výkres situace |  | 0
| 0,6*1,2*DN150 |  | 23.04
Použití figury:
132351102 | Hloubení rýh nezapažených š do 800 mm v hornině třídy těžitelnosti II, skupiny 4 objem do 50 m3 strojně | m3 | 23.04
162751137 | Vodorovné přemístění do 10000 m výkopku/sypaniny z horniny třídy těžitelnosti II, skupiny 4 a 5 | m3 | 444.29
174101101 | Zásyp jam, šachet rýh nebo kolem objektů sypaninou se zhutněním | m3 | 20.832
ŘEZ | PŘÍČNÉ A PODÉLNÝ | m | 260
| 60+200 |  | 260
Použití figury:
919112213 | Řezání spár pro vytvoření komůrky š 10 mm hl 25 mm pro těsnící zálivku v živičném krytu | m | 260
919122112 | Těsnění spár zálivkou za tepla pro komůrky š 10 mm hl 25 mm s těsnicím profilem | m | 260
919731122 | Zarovnání styčné plochy podkladu nebo krytu živičného tl do 100 mm | m | 260
ŠACHTA | POČET REVIZNÍCH ŠACHET | kus | 3
| výkres situace |  | 0
| 3 |  | 3
Použití figury:
174101101 | Zásyp jam, šachet rýh nebo kolem objektů sypaninou se zhutněním | m3 | 20.832
894412411 | Osazení betonových nebo železobetonových dílců pro šachty skruží přechodových | kus | 3
899104112 | Osazení poklopů litinových nebo ocelových včetně rámů pro třídu zatížení D400, E600 | kus | 3
55241402 | poklop šachtový s rámem DN 600 třída D400 bez odvětrání | kus | 3
59224121 | skruž betonová přechodová 62,5/100x60x9cm, stupadla poplastovaná kapsová | kus | 3
59224148 | prstenec šachtový vyrovnávací betonový rovný 625x100x100mm | kus | 3
UV | ULIČNÍ VPUST | kus | 16
| výkres situace |  | 0
| 16 |  | 16
Použití figury:
130901121 | Bourání kcí v hloubených vykopávkách ze zdiva z betonu prostého ručně | m3 | 8
895941111 | Zřízení vpusti kanalizační uliční z betonových dílců typ UV-50 normální | kus | 16
55242320 | mříž vtoková litinová plochá 500x500mm | kus | 16
59223852 | dno pro uliční vpusť s kalovou prohlubní betonové 450x300x50mm | kus | 16
59223854 | skruž pro uliční vpusť s výtokovým otvorem PVC betonová 450x350x50mm | kus | 16
59223856 | skruž pro uliční vpusť horní betonová 450x195x50mm | kus | 16
59223860 | skruž pro uliční vpusť středová betonová 450x195x50mm | kus | 16
59223874 | koš vysoký pro uliční vpusti žárově Pz plech pro rám 500/300mm | kus | 16
V10d | PARKOVACÍ PRUH | m | 387
V10d | 387"V10d |  | 387
Použití figury:
915221121 | Vodorovné dopravní značení vodící čáry přerušované š 250 mm bílý plast | m | 387
915121121 | Vodorovné dopravní značení vodící čáry přerušované š 250 mm základní bílá barva | m | 387
915611111 | Předznačení vodorovného liniového značení | m | 786
V12c | ZÁKAZ ZASTAVENÍ | m | 139
V12c | 139"V12c |  | 139
Použití figury:
915211115 | Vodorovné dopravní značení dělící čáry souvislé š 125 mm žlutý plast | m | 139
915111125 | Vodorovné dopravní značení dělící čáry přerušované š 125 mm základní žlutá barva | m | 139
915611111 | Předznačení vodorovného liniového značení | m | 786
V13 | ŠIKMÉ ČÁRY | m2 | 22
V13 | 22"V13 |  | 22
Použití figury:
915231111 | Vodorovné dopravní značení přechody pro chodce, šipky, symboly bílý plast | m2 | 22
915131111 | Vodorovné dopravní značení přechody pro chodce, šipky, symboly základní bílá barva | m2 | 22
915621111 | Předznačení vodorovného plošného značení | m2 | 199
V4 | VODÍCÍ ČÁRA | m | 260
V4 | 260"V4 |  | 260
Použití figury:
915221111 | Vodorovné dopravní značení vodící čáry souvislé š 250 mm bílý plast | m | 260
915121111 | Vodorovné dopravní značení vodící čáry souvislé š 250 mm základní bílá barva | m | 260
915611111 | Předznačení vodorovného liniového značení | m | 786
ZÁSYPY | SOUČET | m3 | 26.04
| RÝHY"zásypy rýh přípojek |  | 23.04
| ŠACHTA"zásypy kolem šachet |  | 3
ZÁSYPY | Součet |  | 26.04
Použití figury:
174101101 | Zásyp jam, šachet rýh nebo kolem objektů sypaninou se zhutněním | m3 | 26.04
58331200 | štěrkopísek netříděný zásypový | t | 41.832
ZELEŇ | SADOVÉ ÚPRAVY – TRÁVNÍK | m2 | 191
| výkres situace |  | 0
| 191 |  | 191
Použití figury:
180404111 | Založení hřišťového trávníku výsevem na vrstvě ornice | m2 | 191
181351103 | Rozprostření ornice tl vrstvy do 200 mm pl do 500 m2 v rovině nebo ve svahu do 1:5 strojně | m2 | 191
181951111 | Úprava pláně v hornině třídy těžitelnosti I, skupiny 1 až 3 bez zhutnění | m2 | 191
005724100 | osivo směs travní parková | kg | 3.82
10364100 | zemina pro terénní úpravy - tříděná | t | 66.85
ZRN2 | VEŘEJNÉ OSVĚTLENÍ R1
A1_CYKY16 | délka kabelů CYKY 4*16mm2 | m | 710
| 710 |  | 710
Použití figury:
210220022 | Montáž uzemňovacího vedení vodičů FeZn pomocí svorek v zemi drátem do 10 mm ve městské zástavbě | m | 710
210812035 | Montáž kabel Cu plný kulatý do 1 kV 4x16 mm2 uložený volně nebo v liště (CYKY) | m | 710
460010024 | Vytyčení trasy vedení kabelového podzemního v zastavěném prostoru | km | 0.71
460520173 | Montáž trubek ochranných plastových ohebných do 90 mm uložených do rýhy | m | 710
A2_STOŽÁR | počet stožárů | kus | 15
| 15 |  | 15
Použití figury:
210100001 | Ukončení vodičů v rozváděči nebo na přístroji včetně zapojení průřezu žíly do 2,5 mm2 | kus | 75
210204011 | Montáž stožárů osvětlení ocelových samostatně stojících délky do 12 m | kus | 15
460141113 | Hloubení nezapažených jam při elektromontážích strojně v hornině tř II skupiny 4 | m3 | 15
K02 | Provedení označení (očíslování) stožárů | kus | 15
ST01 | stožár dle specifikace | kus | 15
A3_HLAVA | počet ukončení kabelu | kus | 41
| 41 |  | 41
Použití figury:
210100003 | Ukončení vodičů v rozváděči nebo na přístroji včetně zapojení průřezu žíly do 16 mm2 | kus | 164
210100152 | Ukončení kabelů smršťovací záklopkou nebo páskou se zapojením bez letování žíly do 4x35 mm2 | kus | 41
35436315 | hlava rozdělovací smršťovaná přímá do 1kV SKE 4f/3+4 kabel 27-45mm/průřez 35-150mm | kus | 41
A4_SVÍTIDLA | počet svítidel | kus | 15
| 15 |  | 15
Použití figury:
210202013 | Montáž svítidel výbojkových průmyslových stropních závěsných na výložník | kus | 15
580108011 | Kontrola stavu 1 nebo 2 stožárových svítidel parkových nebo sadových | kus | 15
580108013 | Kontrola stavu 5 až 10 stožárových svítidel parkových nebo sadových | kus | 15
K01 | Nastavení svítidla podle měření vertikální osvětlenosti včetně protokolu měření | kus | 15
SV01 | svítidlo dle specifikace | kus | 15
A4_VÝLOŽNÍK | počet výložníků | kus | 0
A5_CYKY15 | délka kabelů CYKY 5*1,5mm2 | m | 150
| 150 |  | 150
Použití figury:
210812061 | Montáž kabel Cu plný kulatý do 1 kV 5x1,5 až 2,5 mm2 uložený volně nebo v liště (CYKY) | m | 150
A6_RÝHA40 | šířka rýhy 40cm, hloubka rýhy 60cm | m | 440
| 440 |  | 440
Použití figury:
460171153 | Hloubení kabelových nezapažených rýh strojně š 35 cm hl 60 cm v hornině tř II skupiny 4 | m | 440
460421172 | Lože kabelů z písku nebo štěrkopísku tl 10 cm nad kabel, kryté plastovou deskou, š lože do 50 cm | m | 440
460490014 | Krytí kabelů výstražnou fólií šířky 40 cm | m | 550
A7_RÝHA120 | šířka rýhy 40cm, hloubka rýhy 120cm | m | 110
| 110 |  | 110
Použití figury:
460080012 | Základové konstrukce z monolitického betonu C 8/10 bez bednění | m3 | 11
460202304 | Hloubení kabelových nezapažených rýh strojně š 50 cm, hl 120 cm, v hornině tř 4 | m | 110
460490014 | Krytí kabelů výstražnou fólií šířky 40 cm | m | 550
A8_PATKA | základ pro stožár | m3 | 4.32
| 0,6*0,6*0,8*15 |  | 4.32
Použití figury:
460080014 | Základové konstrukce z monolitického betonu C 16/20 bez bednění | m3 | 4.32