## Rekapitulace stavby
Export Komplet | [27 empty] | 2.0 | ZAMOK |  |  |  |  | False | False | {0c9308f4-246f-4f96-9958-ce9f809bd8c3}
[33 empty] | 0,01 | 21
[33 empty] | 0,01 | 15
|  | REKAPITULACE STAVBY | [17 empty] | v --- níže se nacházejí doplnkové a pomocné údaje k sestavám --- v | [11 empty] | Návod na vyplnění | 0,001
|  | Kód: |  |  |  |  | 22-04-10 | [24 empty] | Měnit lze pouze buňky se žlutým podbarvením! 1) na prvním listu Rekapitulace stavby vyplňte v sestavě a) Souhrnný list - údaje o Uchazeči (přenesou se do ostatních sestav i v jiných listech) b) Rekapitulace objektů - potřebné Ostatní náklady 2) na vybraných listech vyplňte v sestavě a) Krycí list - údaje o Uchazeči, pokud se liší od údajů o Uchazeči na Souhrnném listu (údaje se přenesou do ostatních sestav v daném listu) b) Rekapitulace rozpočtu - potřebné Ostatní náklady c) Celkové náklady za stavbu - ceny u položek - množství, pokud má žluté podbarvení - a v případě potřeby poznámku (ta je ve skrytém sloupci) | 0,01
|  | Stavba: |  |  |  |  | CHODNÍK DUCHCOVSKÁ U ŽEL.PŘEJEZDU | [25 empty] | 0,01
|  | KSO: | [13 empty] | CC-CZ: | [16 empty] | 0,01
|  | Místo: |  |  |  |  | TEPLICE | [8 empty] | Datum: |  | 9. 2. 2023 | [14 empty] | 0,01
0,01
|  | Zadavatel: | [13 empty] | IČ: | [16 empty] | 0,01
|  |  | STATUTÁRNÍ MĚSTO TEPLICE | [12 empty] | DIČ: | [16 empty] | 0,01
0,01
|  | Uchazeč: | [13 empty] | IČ: |  | Vyplň údaj | [14 empty] | 0,01
|  |  | Vyplň údaj | [12 empty] | DIČ: |  | Vyplň údaj | [14 empty] | 0,01
False
|  | Projektant: | [13 empty] | IČ: | [16 empty] | False
|  |  | RAPID MOST SPOL. S R.O. | [12 empty] | DIČ: | [16 empty] | True
0,01
|  | Zpracovatel: | [13 empty] | IČ: | [16 empty] | 0,01
|  |  | ING.VLADIMÍR PLHÁK | [12 empty] | DIČ: | [16 empty] | True
Poznámka:
|  | Cena bez DPH | [13 empty] | 0
[8 empty] | Sazba daně |  |  | Základ daně |  |  |  |  | Výše daně
|  | DPH |  | základní |  |  |  | 21% |  |  | 0 |  |  |  |  | 0
|  |  |  | snížená |  |  |  | 15% |  |  | 0 |  |  |  |  | 0
|  |  |  | zákl. přenesená |  |  |  | 21% |  |  | 0 |  |  |  |  | 0
|  |  |  | sníž. přenesená |  |  |  | 15% |  |  | 0 |  |  |  |  | 0
|  |  |  | nulová |  |  |  | 0% |  |  | 0 |  |  |  |  | 0
|  | Cena s DPH | [6 empty] | v |  |  | CZK |  |  |  | 0
|  | Projektant | [11 empty] | Zpracovatel
|  | Datum a podpis: | [7 empty] | Razítko |  |  |  | Datum a podpis: |  |  | Razítko
|  | Objednavatel | [11 empty] | Uchazeč
|  | Datum a podpis: | [7 empty] | Razítko |  |  |  | Datum a podpis: |  |  | Razítko
REKAPITULACE OBJEKTŮ STAVBY A SOUPISŮ PRACÍ
| Kód: | [6 empty] | 22-04-10
| Stavba: | [6 empty] | CHODNÍK DUCHCOVSKÁ U ŽEL.PŘEJEZDU
| Místo: | [6 empty] | TEPLICE | [6 empty] | Datum: |  | 9. 2. 2023
| Zadavatel: | [6 empty] | STATUTÁRNÍ MĚSTO TEPLICE | [6 empty] | Projektant: |  | RAPID MOST SPOL. S R.O. |  |  | Informatívní údaje z listů zakázek
| Uchazeč: | [13 empty] | Zpracovatel: |  | ING.VLADIMÍR PLHÁK
| Kód |  |  |  | Popis | [7 empty] | Cena bez DPH [CZK] |  |  |  |  | Cena s DPH [CZK] | Typ | z toho Ostat. náklady [CZK] | DPH [CZK] | Normohodiny [h] | DPH základní [CZK] | DPH snížená [CZK] | DPH základní přenesená [CZK] | DPH snížená přenesená [CZK] | Základna DPH základní | Základna DPH snížená | Základna DPH zákl. přenesená | Základna DPH sníž. přenesená | Základna DPH nulová
| Náklady z rozpočtů | [11 empty] | 0 |  |  |  |  | 0 |  | 0 | 0 | 0 | 0 | 0 | 0 | 0 | 0 | 0 | 0 | 0 | 0 |  | D | 0 | ###NOIMPORT### | IMPORT | {0c9308f4-246f-4f96-9958-ce9f809bd8c3} | {00000000-0000-0000-0000-000000000000}
/ |  | ZRN1 |  |  |  | KOMUNIKACE | [6 empty] | 0 |  |  |  |  | 0 | ING | 0 | 0 | 0 | 0 | 0 | 0 | 0 | 0 | 0 | 0 | 0 | 0 |  |  | 1 |  | IMPORT | {f5baeed0-e597-4b64-9db8-d327a3548b51} | {0c9308f4-246f-4f96-9958-ce9f809bd8c3} | 2
/ |  | ZRN2 |  |  |  | VEŘEJNÉ OSVĚTLENÍ | [6 empty] | 0 |  |  |  |  | 0 | ING | 0 | 0 | 0 | 0 | 0 | 0 | 0 | 0 | 0 | 0 | 0 | 0 |  |  | 1 |  | IMPORT | {ce25097f-9b01-43d0-af47-220070fdb8c1} | {0c9308f4-246f-4f96-9958-ce9f809bd8c3} | 2
/ |  | VON |  |  |  | VEDLEJŠÍ A OSTATNÍ NÁKLADY | [6 empty] | 0 |  |  |  |  | 0 | VON | 0 | 0 | 0 | 0 | 0 | 0 | 0 | 0 | 0 | 0 | 0 | 0 |  |  | 1 |  | IMPORT | {206dfb9b-ef1e-41ea-a238-64048406380c} | {0c9308f4-246f-4f96-9958-ce9f809bd8c3} | 2

## ZRN1 - KOMUNIKACE
[18 empty] | {f5baeed0-e597-4b64-9db8-d327a3548b51} | [5 empty] | DEM1 | BOURÁNÍ ASFALTOVÉ KOMUNIKACE | m2 | 5 | 3
[18 empty] | 2 | [5 empty] | DEM5 | BOURÁNÍ ASFALTOVÉHO CHODNÍKU | m2 | 240 | 3
| KRYCÍ LIST SOUPISU PRACÍ | [7 empty] | v --- níže se nacházejí doplnkové a pomocné údaje k sestavám --- v | [8 empty] | False | [5 empty] | DEM8 | BOURÁNÍ DLÁŽDĚNÉHO CHODNÍKU | m2 | 260 | 3
[24 empty] | DRENÁŽ | PODÉLNÉ ODVODNĚNÍ | m | 85 | 3
| Stavba: | [22 empty] | KCE240MMD | KCE 240MM KRYT Z DLAŽBY POVRCH HLADKÝ, BARVA PŘÍRODNÍ | m2 | 425 | 3
|  | CHODNÍK DUCHCOVSKÁ U ŽEL.PŘEJEZDU | [21 empty] | KCE240MMR | KCE 240MM KRYT Z DLAŽBY POVRCH RELIÉFNÍ, BARVA ČERVENÁ | m2 | 2 | 3
| Objekt: | [22 empty] | KCE280MMAB | KCE280MM KRYT Z ASFALTOBETONU | m2 | 5 | 3
|  | ZRN1 - KOMUNIKACE | [21 empty] | KCE320MMD | KCE 320MM KRYT Z DLAŽBY POVRCH HLADKÝ, BARVA PŘÍRODNÍ | m2 | 56 | 3
[24 empty] | KCE320MMR | KCE 320MM KRYT Z DLAŽBY POVRCH RELIÉFNÍ, BARVA ČERVENÁ | m2 | 13 | 3
| KSO: |  |  |  |  | CC-CZ: | [17 empty] | ODKOP2 | VÝPOČET PRO ODKOP ZEMINY V TŘ. 2 | m3 | 30 | 3
| Místo: |  | TEPLICE |  |  | Datum: | 9. 2. 2023 | [16 empty] | ODKOP4 | VÝPOČET PRO ODKOP ZEMINY V TŘ. 4 | m3 | 50 | 3
[24 empty] | ODVOZ2 | VÝPOČET KUBATUR K ODVOZU NA SKLÁDKU | m3 | 30 | 2
| Zadavatel: |  |  |  |  | IČ: | [17 empty] | ODVOZ4 | VÝPOČET KUBATUR K ODVOZU NA SKLÁDKU | m3 | 55,1 | 2
|  | STATUTÁRNÍ MĚSTO TEPLICE |  |  |  | DIČ: | [17 empty] | RÝHY | VÝPOČET PRO ODKOP ZEMINY V TŘ. 4 | m3 | 5,1 | 3
[24 empty] | ZÁSYPY | SOUČET | m3 | 7,1 | 2
| Uchazeč: |  |  |  |  | IČ: | Vyplň údaj | [16 empty] | ZELEŇ | SADOVÉ ÚPRAVY – TRÁVNÍK | m2 | 150 | 3
|  | Vyplň údaj |  |  |  | DIČ: | Vyplň údaj
| Projektant: |  |  |  |  | IČ:
|  | RAPID MOST SPOL. S R.O. |  |  |  | DIČ:
| Zpracovatel: |  |  |  |  | IČ:
|  | ING.VLADIMÍR PLHÁK |  |  |  | DIČ:
Poznámka:
| Cena bez DPH | [5 empty] | 0
|  |  | Základ daně |  |  | Sazba daně | Výše daně
| DPH | základní | 0 |  |  | 21% | 0
|  | snížená | 0 |  |  | 15% | 0
|  | zákl. přenesená | 0 |  |  | 21% | 0
|  | sníž. přenesená | 0 |  |  | 15% | 0
|  | nulová | 0 |  |  | 0% | 0
| Cena s DPH |  |  | v | CZK |  | 0
| Projektant |  |  | Zpracovatel
| Datum a podpis: |  | Razítko | Datum a podpis: |  |  | Razítko
| Objednavatel |  |  | Uchazeč
| Datum a podpis: |  | Razítko | Datum a podpis: |  |  | Razítko
REKAPITULACE ČLENĚNÍ SOUPISU PRACÍ
Stavba:
CHODNÍK DUCHCOVSKÁ U ŽEL.PŘEJEZDU
Objekt:
ZRN1 - KOMUNIKACE
Místo: |  |  | TEPLICE |  |  | Datum: | 9. 2. 2023
Zadavatel: |  |  | STATUTÁRNÍ MĚSTO TEPLICE |  |  | Projektant: | RAPID MOST SPOL. S R.O.
Uchazeč: |  |  | Vyplň údaj |  |  | Zpracovatel: | ING.VLADIMÍR PLHÁK
Kód dílu - Popis | [6 empty] | Cena celkem [CZK]
Náklady ze soupisu prací | [6 empty] | 0 | [11 empty] | -1
| HSV - HSV | [5 empty] | 0
| 1 - Zemní práce | [5 empty] | 0
| 2 - Zakládání | [5 empty] | 0
| 5 - Komunikace | [5 empty] | 0
| 8 - Trubní vedení | [5 empty] | 0
| 9 - Ostatní konstrukce a práce-bourání | [5 empty] | 0
| 997 - Přesun sutě | [5 empty] | 0
| 998 - Přesun hmot | [5 empty] | 0
| HZS - Hodinové zúčtovací sazby | [5 empty] | 0
SOUPIS PRACÍ
Stavba:
CHODNÍK DUCHCOVSKÁ U ŽEL.PŘEJEZDU
Objekt:
ZRN1 - KOMUNIKACE
Místo: |  |  | TEPLICE |  |  | Datum: | 9. 2. 2023
Zadavatel: |  |  | STATUTÁRNÍ MĚSTO TEPLICE |  |  | Projektant: | RAPID MOST SPOL. S R.O.
Uchazeč: |  |  | Vyplň údaj |  |  | Zpracovatel: | ING.VLADIMÍR PLHÁK
PČ | Typ | Kód | Popis | MJ | Množství | J.cena [CZK] | Cena celkem [CZK] | Cenová soustava |  | DPH | J. Nh [h] | Nh celkem [h] | J. hmotnost [t] | Hmotnost celkem [t] | J. suť [t] | Suť Celkem [t]
Náklady soupisu celkem | [6 empty] | 0 |  |  |  |  | 0 |  | 296.5373 |  | 392.28 |  | D | -1 | [15 empty] | 0
| D | HSV | HSV |  |  |  | 0 |  |  |  |  | 0 |  | 296.5373 |  | 392.28 | 1 | D | 0 |  |  |  | ROZPOCET | [11 empty] | 0
| D | 1 | Zemní práce |  |  |  | 0 |  |  |  |  | 0 |  | 60.7837 |  | 392.28 | 1 | D | 1 |  |  |  | ROZPOCET | [11 empty] | 0
1 | K | 112201119 | Odstranění pařezů D přes 0,9 do 1,0 m v rovině a svahu do 1:5 s odklizením do 20 m a zasypáním jámy | kus | 4 |  | 0 | CS ÚRS 2023 01 |  | základní |  | 0 | 0 | 0 | 0 | 0 | 4 | K | 2 |  |  |  | ROZPOCET | [5 empty] | 0 | 0 | 0 | 0 | 0 | 1 | 0 | 4 | -1453243063
2 | K | 113106142 | Rozebrání dlažeb z betonových nebo kamenných dlaždic komunikací pro pěší strojně pl přes 50 m2 | m2 | 260 |  | 0 | CS ÚRS 2023 01 |  | základní |  | 0 | 0 | 0 | 0.255 | 66.3 | 4 | K | 2 |  |  |  | ROZPOCET | [5 empty] | 0 | 0 | 0 | 0 | 0 | 1 | 0 | 4 | -683118507
| VV |  | DEM8 |  | 260 | [12 empty] | VV | 2 | 2 | True | 1 | ROZPOCET
3 | K | 113107132 | Odstranění podkladu z betonu prostého tl přes 150 do 300 mm ručně | m2 | 26 |  | 0 | CS ÚRS 2023 01 |  | základní |  | 0 | 0 | 0 | 0.625 | 16.25 | 4 | K | 2 |  |  |  | ROZPOCET | [5 empty] | 0 | 0 | 0 | 0 | 0 | 1 | 0 | 4 | -786326079
| VV |  | DEM8*0,1 |  | 26 | [12 empty] | VV | 2 | 2 | True | 1 | ROZPOCET
| VV |  | betony podél plotu | [14 empty] | VV | 2 | 1 | True | 0 | ROZPOCET
4 | K | 113107221 | Odstranění podkladu z kameniva drceného tl do 100 mm strojně pl přes 200 m2 | m2 | 500 |  | 0 | CS ÚRS 2023 01 |  | základní |  | 0 | 0 | 0 | 0.17 | 85 | 4 | K | 2 |  |  |  | ROZPOCET | [5 empty] | 0 | 0 | 0 | 0 | 0 | 1 | 0 | 4 | 2142737472
| VV |  | DEM5+DEM8 |  | 500 | [12 empty] | VV | 2 | 2 | True | 1 | ROZPOCET
5 | K | 113107231 | Odstranění podkladu z betonu prostého tl 150 mm strojně pl přes 200 m2 | m2 | 505 |  | 0 | CS ÚRS 2022 01 |  | základní |  | 0 | 0 | 0 | 0.325 | 164.125 | 4 | K | 2 |  |  |  | ROZPOCET | [5 empty] | 0 | 0 | 0 | 0 | 0 | 1 | 0 | 4 | 1078315536
| P |  | Poznámka k položce: 50%, odhad projektanta | [14 empty] | P | 2
| VV |  | DEM1+DEM5+DEM8 |  | 505 | [12 empty] | VV | 2 | 2 | True | 1 | ROZPOCET
6 | K | 113107242 | Odstranění podkladu živičného tl 100 mm strojně pl přes 200 m2 | m2 | 240 |  | 0 | CS ÚRS 2022 01 |  | základní |  | 0 | 0 | 0 | 0.22 | 52.8 | 4 | K | 2 |  |  |  | ROZPOCET | [5 empty] | 0 | 0 | 0 | 0 | 0 | 1 | 0 | 4 | 2023270271
| VV |  | DEM5 |  | 240 | [12 empty] | VV | 2 | 2 | True | 1 | ROZPOCET
7 | K | 113107143 | Odstranění podkladu živičného tl přes 100 do 150 mm ručně | m2 | 5 |  | 0 | CS ÚRS 2023 01 |  | základní |  | 0 | 0 | 0 | 0.316 | 1.58 | 4 | K | 2 |  |  |  | ROZPOCET | [5 empty] | 0 | 0 | 0 | 0 | 0 | 1 | 0 | 4 | 438436605
| VV |  | DEM1 |  | 5 | [12 empty] | VV | 2 | 2 | True | 1 | ROZPOCET
8 | K | 113202111 | Vytrhání obrub krajníků obrubníků stojatých | m | 5 |  | 0 | CS ÚRS 2023 01 |  | základní |  | 0 | 0 | 0 | 0.205 | 1.025 | 4 | K | 2 |  |  |  | ROZPOCET | [5 empty] | 0 | 0 | 0 | 0 | 0 | 1 | 0 | 4 | -60710584
9 | K | 113204111 | Vytrhání obrub záhonových | m | 130 |  | 0 | CS ÚRS 2023 01 |  | základní |  | 0 | 0 | 0 | 0.04 | 5.2 | 4 | K | 2 |  |  |  | ROZPOCET | [5 empty] | 0 | 0 | 0 | 0 | 0 | 1 | 0 | 4 | 163611839
10 | K | 120001101 | Příplatek za ztížení odkopávky nebo prokopávky v blízkosti inženýrských sítí | m3 | 60 |  | 0 | CS ÚRS 2023 01 |  | základní |  | 0 | 0 | 0 | 0 | 0 | 4 | K | 2 |  |  |  | ROZPOCET | [5 empty] | 0 | 0 | 0 | 0 | 0 | 1 | 0 | 4 | 135217490
| P |  | Poznámka k položce: 75%, odhad projektanta | [14 empty] | P | 2
| VV |  | ODKOP2+ODKOP4 |  | 80 | [12 empty] | VV | 2 | 2 | True | 1 | ROZPOCET
| VV |  | 80*0,75 'Přepočtené koeficientem množství |  | 60 | [12 empty] | VV | 2 | 2 | False | 1 | ROZPOCET
11 | K | 122151102 | Odkopávky a prokopávky nezapažené v hornině třídy těžitelnosti I, skupiny 1 a 2 objem do 50 m3 strojně | m3 | 30 |  | 0 | CS ÚRS 2022 01 |  | základní |  | 0 | 0 | 0 | 0 | 0 | 4 | K | 2 |  |  |  | ROZPOCET | [5 empty] | 0 | 0 | 0 | 0 | 0 | 1 | 0 | 4 | 1870330718
| VV |  | ODKOP2 |  | 30 | [12 empty] | VV | 2 | 2 | True | 1 | ROZPOCET
12 | K | 122351102 | Odkopávky a prokopávky nezapažené v hornině třídy těžitelnosti II skupiny 4 objem do 50 m3 strojně | m3 | 50 |  | 0 | CS ÚRS 2023 01 |  | základní |  | 0 | 0 | 0 | 0 | 0 | 4 | K | 2 |  |  |  | ROZPOCET | [5 empty] | 0 | 0 | 0 | 0 | 0 | 1 | 0 | 4 | -1938751919
| VV |  | ODKOP4 |  | 50 | [12 empty] | VV | 2 | 2 | True | 1 | ROZPOCET
13 | K | 132351101 | Hloubení rýh nezapažených š do 800 mm v hornině třídy těžitelnosti II skupiny 4 objem do 20 m3 strojně | m3 | 5.1 |  | 0 | CS ÚRS 2023 01 |  | základní |  | 0 | 0 | 0 | 0 | 0 | 4 | K | 2 |  |  |  | ROZPOCET | [5 empty] | 0 | 0 | 0 | 0 | 0 | 1 | 0 | 4 | -438938486
| VV |  | RÝHY |  | 5.1 | [12 empty] | VV | 2 | 2 | True | 1 | ROZPOCET
14 | K | 162201520 | Vodorovné přemístění pařezů do 1 km D přes 900 do 1100 mm | kus | 4 |  | 0 | CS ÚRS 2023 01 |  | základní |  | 0 | 0 | 0 | 0 | 0 | 4 | K | 2 |  |  |  | ROZPOCET | [5 empty] | 0 | 0 | 0 | 0 | 0 | 1 | 0 | 4 | 1024020530
15 | K | 162301935 | Příplatek k vodorovnému přemístění větví stromů listnatých D kmene přes 900 do 1100 mm ZKD 1 km | kus | 12 |  | 0 | CS ÚRS 2023 01 |  | základní |  | 0 | 0 | 0 | 0 | 0 | 4 | K | 2 |  |  |  | ROZPOCET | [5 empty] | 0 | 0 | 0 | 0 | 0 | 1 | 0 | 4 | 1922159578
16 | K | 162301975 | Příplatek k vodorovnému přemístění pařezů D přes 900 do 1100 mm ZKD 1 km | kus | 48 |  | 0 | CS ÚRS 2023 01 |  | základní |  | 0 | 0 | 0 | 0 | 0 | 4 | K | 2 |  |  |  | ROZPOCET | [5 empty] | 0 | 0 | 0 | 0 | 0 | 1 | 0 | 4 | 533572286
| P |  | Poznámka k položce: 12km | [14 empty] | P | 2
| VV |  | 4*12 'Přepočtené koeficientem množství |  | 48 | [12 empty] | VV | 2 | 2 | False | 1 | ROZPOCET
17 | K | 162751117 | Vodorovné přemístění do 10000 m výkopku/sypaniny z horniny třídy těžitelnosti I, skupiny 1 až 3 | m3 | 30 |  | 0 | CS ÚRS 2022 01 |  | základní |  | 0 | 0 | 0 | 0 | 0 | 4 | K | 2 |  |  |  | ROZPOCET | [5 empty] | 0 | 0 | 0 | 0 | 0 | 1 | 0 | 4 | -733190953
| P |  | Poznámka k položce: 8,5 - 9,5km | [14 empty] | P | 2
| VV | ODVOZ2 | ODKOP2 |  | 30 | [12 empty] | VV | 2 | 2 | True | 1 | ROZPOCET
18 | K | 162751137 | Vodorovné přemístění do 10000 m výkopku/sypaniny z horniny třídy těžitelnosti II, skupiny 4 a 5 | m3 | 55.1 |  | 0 | CS ÚRS 2022 01 |  | základní |  | 0 | 0 | 0 | 0 | 0 | 4 | K | 2 |  |  |  | ROZPOCET | [5 empty] | 0 | 0 | 0 | 0 | 0 | 1 | 0 | 4 | 320384724
| P |  | Poznámka k položce: 8,5 - 9,5km | [14 empty] | P | 2
| VV | ODVOZ4 | ODKOP4+RÝHY |  | 55.1 | [12 empty] | VV | 2 | 2 | True | 1 | ROZPOCET
19 | K | 171201231 | Poplatek za uložení zeminy a kamení na recyklační skládce (skládkovné) kód odpadu 17 05 04 | t | 144.67 |  | 0 | CS ÚRS 2023 01 |  | základní |  | 0 | 0 | 0 | 0 | 0 | 4 | K | 2 |  |  |  | ROZPOCET | [5 empty] | 0 | 0 | 0 | 0 | 0 | 1 | 0 | 4 | 193164417
| P |  | Poznámka k položce: převod m3/t | [14 empty] | P | 2
| VV |  | ODVOZ2+ODVOZ4 |  | 85.1 | [12 empty] | VV | 2 | 2 | True | 1 | ROZPOCET
| VV |  | 85,1*1,7 'Přepočtené koeficientem množství |  | 144.67 | [12 empty] | VV | 2 | 2 | False | 1 | ROZPOCET
20 | K | 171251201 | Uložení sypaniny na skládky nebo meziskládky | m3 | 80 |  | 0 | CS ÚRS 2023 01 |  | základní |  | 0 | 0 | 0 | 0 | 0 | 4 | K | 2 |  |  |  | ROZPOCET | [5 empty] | 0 | 0 | 0 | 0 | 0 | 1 | 0 | 4 | 1042497194
| VV |  | ODKOP2+ODKOP4 |  | 80 | [12 empty] | VV | 2 | 2 | True | 1 | ROZPOCET
21 | K | 174101101 | Zásyp jam, šachet rýh nebo kolem objektů sypaninou se zhutněním | m3 | 7.1 |  | 0 | CS ÚRS 2023 01 |  | základní |  | 0 | 0 | 0 | 0 | 0 | 4 | K | 2 |  |  |  | ROZPOCET | [5 empty] | 0 | 0 | 0 | 0 | 0 | 1 | 0 | 4 | -1629073777
| P |  | Poznámka k položce: 80% po odpočtu | [14 empty] | P | 2
| VV |  | RÝHY"ZÁSYPY |  | 5.1 | [12 empty] | VV | 2 | 2 | True | 0 | ROZPOCET
| VV |  | 2"OSTATNÍ ZÁSYPY |  | 2 | [12 empty] | VV | 2 | 2 | True | 0 | ROZPOCET
| VV | ZÁSYPY | Součet |  | 7.1 | [12 empty] | VV | 2 | 4 | True | 1 | ROZPOCET
22 | M | 58343930 | kamenivo drcené hrubé frakce 16/32 | t | 12.78 |  | 0 | CS ÚRS 2023 01 |  | základní |  | 0 | 1 | 12.78 | 0 | 0 | 8 | M | 2 |  |  |  | ROZPOCET | [5 empty] | 0 | 0 | 0 | 0 | 0 | 1 | 0 | 4 | -1856707692
| P |  | Poznámka k položce: převod m3/t | [14 empty] | P | 2
| VV |  | ZÁSYPY |  | 7.1 | [12 empty] | VV | 2 | 2 | True | 1 | ROZPOCET
| VV |  | 7,1*1,8 'Přepočtené koeficientem množství |  | 12.78 | [12 empty] | VV | 2 | 2 | False | 1 | ROZPOCET
23 | K | 180404111 | Založení hřišťového trávníku výsevem na vrstvě ornice | m2 | 150 |  | 0 | CS ÚRS 2023 01 |  | základní |  | 0 | 0 | 0 | 0 | 0 | 4 | K | 2 |  |  |  | ROZPOCET | [5 empty] | 0 | 0 | 0 | 0 | 0 | 1 | 0 | 4 | -1386457102
| VV |  | ZELEŇ |  | 150 | [12 empty] | VV | 2 | 2 | True | 1 | ROZPOCET
24 | M | 005724100 | osivo směs travní parková | kg | 3.75 |  | 0 | CS ÚRS 2023 01 |  | základní |  | 0 | 0.001 | 0.00375 | 0 | 0 | 8 | M | 2 |  |  |  | ROZPOCET | [5 empty] | 0 | 0 | 0 | 0 | 0 | 1 | 0 | 4 | -1647244424
| P |  | Poznámka k položce: 1,25kg/50m2 | [14 empty] | P | 2
| VV |  | ZELEŇ |  | 150 | [12 empty] | VV | 2 | 2 | True | 1 | ROZPOCET
| VV |  | 150*0,025 'Přepočtené koeficientem množství |  | 3.75 | [12 empty] | VV | 2 | 2 | False | 1 | ROZPOCET
25 | K | 181351103 | Rozprostření ornice tl vrstvy do 200 mm pl do 500 m2 v rovině nebo ve svahu do 1:5 strojně | m2 | 150 |  | 0 | CS ÚRS 2022 01 |  | základní |  | 0 | 0 | 0 | 0 | 0 | 4 | K | 2 |  |  |  | ROZPOCET | [5 empty] | 0 | 0 | 0 | 0 | 0 | 1 | 0 | 4 | 1584009191
| VV |  | ZELEŇ |  | 150 | [12 empty] | VV | 2 | 2 | True | 1 | ROZPOCET
26 | M | 10364100 | zemina pro terénní úpravy - tříděná | t | 48 |  | 0 | CS ÚRS 2023 01 |  | základní |  | 0 | 1 | 48 | 0 | 0 | 8 | M | 2 |  |  |  | ROZPOCET | [5 empty] | 0 | 0 | 0 | 0 | 0 | 1 | 0 | 4 | 2047111026
| P |  | Poznámka k položce: převod m3/t | [14 empty] | P | 2
| VV |  | ZELEŇ*0,2 |  | 30 | [12 empty] | VV | 2 | 2 | True | 1 | ROZPOCET
| VV |  | 30*1,6 'Přepočtené koeficientem množství |  | 48 | [12 empty] | VV | 2 | 2 | False | 1 | ROZPOCET
27 | K | 181951111 | Úprava pláně v hornině třídy těžitelnosti I, skupiny 1 až 3 bez zhutnění | m2 | 150 |  | 0 | CS ÚRS 2022 01 |  | základní |  | 0 | 0 | 0 | 0 | 0 | 4 | K | 2 |  |  |  | ROZPOCET | [5 empty] | 0 | 0 | 0 | 0 | 0 | 1 | 0 | 4 | 434593303
| VV |  | ZELEŇ |  | 150 | [12 empty] | VV | 2 | 2 | True | 1 | ROZPOCET
28 | K | 181951114 | Úprava pláně v hornině třídy těžitelnosti II, skupiny 4 a 5 se zhutněním | m2 | 496 |  | 0 | CS ÚRS 2022 01 |  | základní |  | 0 | 0 | 0 | 0 | 0 | 4 | K | 2 |  |  |  | ROZPOCET | [5 empty] | 0 | 0 | 0 | 0 | 0 | 1 | 0 | 4 | 12180606
| VV |  | KCE240MMD+KCE240MMR+KCE320MMD+KCE320MMR |  | 496 | [12 empty] | VV | 2 | 2 | True | 1 | ROZPOCET
| D | 2 | Zakládání |  |  |  | 0 |  |  |  |  | 0 |  | 23.2713 |  | 0 | 1 | D | 1 |  |  |  | ROZPOCET | [11 empty] | 0
29 | K | 212752102 | Trativod z drenážních trubek korugovaných PE-HD SN 4 perforace 360° včetně lože otevřený výkop DN 150 pro liniové stavby | m | 85 |  | 0 | CS ÚRS 2023 01 |  | základní |  | 0 | 0.27378 | 23.2713 | 0 | 0 | 4 | K | 2 |  |  |  | ROZPOCET | [5 empty] | 0 | 0 | 0 | 0 | 0 | 1 | 0 | 4 | -1973477814
| VV |  | DRENÁŽ |  | 85 | [12 empty] | VV | 2 | 2 | True | 1 | ROZPOCET
| D | 5 | Komunikace |  |  |  | 0 |  |  |  |  | 0 |  | 115.2281 |  | 0 | 1 | D | 1 |  |  |  | ROZPOCET | [11 empty] | 0
30 | K | 564861111 | Podklad ze štěrkodrtě ŠD tl 200 mm | m2 | 496 |  | 0 | CS ÚRS 2022 01 |  | základní |  | 0 | 0 | 0 | 0 | 0 | 4 | K | 2 |  |  |  | ROZPOCET | [5 empty] | 0 | 0 | 0 | 0 | 0 | 1 | 0 | 4 | 1272846784
| P |  | Poznámka k položce: koef.1,1 odhad projektanta | [14 empty] | P | 2
| VV |  | KCE240MMD+KCE240MMR |  | 427 | [12 empty] | VV | 2 | 2 | True | 0 | ROZPOCET
| VV |  | KCE320MMD+KCE320MMR |  | 69 | [12 empty] | VV | 2 | 2 | True | 0 | ROZPOCET
| VV |  | Součet |  | 496 | [12 empty] | VV | 2 | 4 | True | 1 | ROZPOCET
31 | K | 567142114 | Podklad ze směsi stmelené cementem SC C 8/10 (KSC I) tl 240 mm | m2 | 5 |  | 0 | CS ÚRS 2023 01 |  | základní |  | 0 | 0 | 0 | 0 | 0 | 4 | K | 2 |  |  |  | ROZPOCET | [5 empty] | 0 | 0 | 0 | 0 | 0 | 1 | 0 | 4 | 1583612478
| VV |  | KCE280MMAB |  | 5 | [12 empty] | VV | 2 | 2 | True | 1 | ROZPOCET
32 | K | 577134111 | Asfaltový beton vrstva obrusná ACO 11 (ABS) tř. I tl 40 mm š do 3 m z nemodifikovaného asfaltu | m2 | 5 |  | 0 | CS ÚRS 2023 01 |  | základní |  | 0 | 0 | 0 | 0 | 0 | 4 | K | 2 |  |  |  | ROZPOCET | [5 empty] | 0 | 0 | 0 | 0 | 0 | 1 | 0 | 4 | -1531830987
| VV |  | KCE280MMAB |  | 5 | [12 empty] | VV | 2 | 2 | True | 1 | ROZPOCET
33 | K | 596211113 | Kladení zámkové dlažby komunikací pro pěší tl 60 mm skupiny A pl přes 300 m2 | m2 | 427 |  | 0 | CS ÚRS 2022 01 |  | základní |  | 0 | 0.08922 | 38.0969 | 0 | 0 | 4 | K | 2 |  |  |  | ROZPOCET | [5 empty] | 0 | 0 | 0 | 0 | 0 | 1 | 0 | 4 | 842032000
| P |  | Poznámka k položce: | [14 empty] | P | 2
| VV |  | KCE240MMR+KCE240MMD |  | 427 | [12 empty] | VV | 2 | 2 | True | 1 | ROZPOCET
34 | M | 59245018 | dlažba tvar obdélník betonová 200x100x60mm přírodní | m2 | 433.5 |  | 0 | CS ÚRS 2023 01 |  | základní |  | 0 | 0.131 | 56.7885 | 0 | 0 | 8 | M | 2 |  |  |  | ROZPOCET | [5 empty] | 0 | 0 | 0 | 0 | 0 | 1 | 0 | 4 | -1008800298
| P |  | Poznámka k položce: 2% ztratné | [14 empty] | P | 2
| VV |  | KCE240MMD |  | 425 | [12 empty] | VV | 2 | 2 | True | 1 | ROZPOCET
| VV |  | 425*1,02 'Přepočtené koeficientem množství |  | 433.5 | [12 empty] | VV | 2 | 2 | False | 1 | ROZPOCET
35 | M | 59245006 | dlažba tvar obdélník betonová pro nevidomé 200x100x60mm barevná | m2 | 2.04 |  | 0 | CS ÚRS 2023 01 |  | základní |  | 0 | 0.131 | 0.26724 | 0 | 0 | 8 | M | 2 |  |  |  | ROZPOCET | [5 empty] | 0 | 0 | 0 | 0 | 0 | 1 | 0 | 4 | 372876518
| P |  | Poznámka k položce: 2% ztratné | [14 empty] | P | 2
| VV |  | KCE240MMR |  | 2 | [12 empty] | VV | 2 | 2 | True | 1 | ROZPOCET
| VV |  | 2*1,02 'Přepočtené koeficientem množství |  | 2.04 | [12 empty] | VV | 2 | 2 | False | 1 | ROZPOCET
36 | K | 596211115 | Příplatek za kombinaci více než dvou barev u kladení betonových dlažeb pro pěší tl 60 mm skupiny A | m2 | 2 |  | 0 | CS ÚRS 2022 01 |  | základní |  | 0 | 0 | 0 | 0 | 0 | 4 | K | 2 |  |  |  | ROZPOCET | [5 empty] | 0 | 0 | 0 | 0 | 0 | 1 | 0 | 4 | -1545055102
| VV |  | KCE240MMR |  | 2 | [12 empty] | VV | 2 | 2 | True | 1 | ROZPOCET
37 | K | 596212210 | Kladení zámkové dlažby pozemních komunikací tl 80 mm skupiny A pl do 50 m2 | m2 | 69 |  | 0 | CS ÚRS 2022 01 |  | základní |  | 0 | 0.11162 | 7.7018 | 0 | 0 | 4 | K | 2 |  |  |  | ROZPOCET | [5 empty] | 0 | 0 | 0 | 0 | 0 | 1 | 0 | 4 | -1635388583
| VV |  | KCE320MMR+KCE320MMD |  | 69 | [12 empty] | VV | 2 | 2 | True | 1 | ROZPOCET
38 | M | 59245020 | dlažba tvar obdélník betonová 200x100x80mm přírodní | m2 | 57.12 |  | 0 | CS ÚRS 2023 01 |  | základní |  | 0 | 0.176 | 10.0531 | 0 | 0 | 8 | M | 2 |  |  |  | ROZPOCET | [5 empty] | 0 | 0 | 0 | 0 | 0 | 1 | 0 | 4 | -460973964
| P |  | Poznámka k položce: 2% ztratné | [14 empty] | P | 2
| VV |  | KCE320MMD |  | 56 | [12 empty] | VV | 2 | 2 | True | 1 | ROZPOCET
| VV |  | 56*1,02 'Přepočtené koeficientem množství |  | 57.12 | [12 empty] | VV | 2 | 2 | False | 1 | ROZPOCET
39 | M | 59245226 | dlažba tvar obdélník betonová pro nevidomé 200x100x80mm barevná | m2 | 13.26 |  | 0 | CS ÚRS 2023 01 |  | základní |  | 0 | 0.175 | 2.3205 | 0 | 0 | 8 | M | 2 |  |  |  | ROZPOCET | [5 empty] | 0 | 0 | 0 | 0 | 0 | 1 | 0 | 4 | -1233521977
| P |  | Poznámka k položce: 2% ztratné | [14 empty] | P | 2
| VV |  | KCE320MMR |  | 13 | [12 empty] | VV | 2 | 2 | True | 1 | ROZPOCET
| VV |  | 13*1,02 'Přepočtené koeficientem množství |  | 13.26 | [12 empty] | VV | 2 | 2 | False | 1 | ROZPOCET
40 | K | 596212214 | Příplatek za kombinaci dvou barev u betonových dlažeb pozemních komunikací tl 80 mm skupiny A | m2 | 13 |  | 0 | CS ÚRS 2022 01 |  | základní |  | 0 | 0 | 0 | 0 | 0 | 4 | K | 2 |  |  |  | ROZPOCET | [5 empty] | 0 | 0 | 0 | 0 | 0 | 1 | 0 | 4 | 1957178950
| VV |  | KCE320MMR |  | 13 | [12 empty] | VV | 2 | 2 | True | 1 | ROZPOCET
| D | 8 | Trubní vedení |  |  |  | 0 |  |  |  |  | 0 |  | 2.4886 |  | 0 | 1 | D | 1 |  |  |  | ROZPOCET | [11 empty] | 0
41 | K | 899431111 | Výšková úprava uličního vstupu nebo vpusti do 200 mm zvýšením krycího hrnce, šoupěte nebo hydrantu | kus | 8 |  | 0 | CS ÚRS 2023 01 |  | základní |  | 0 | 0.31108 | 2.4886 | 0 | 0 | 4 | K | 2 |  |  |  | ROZPOCET | [5 empty] | 0 | 0 | 0 | 0 | 0 | 1 | 0 | 4 | -170324168
| D | 9 | Ostatní konstrukce a práce-bourání |  |  |  | 0 |  |  |  |  | 0 |  | 94.7655 |  | 0 | 1 | D | 1 |  |  |  | ROZPOCET | [11 empty] | 0
42 | K | 916231213 | Osazení chodníkového obrubníku betonového stojatého s boční opěrou do lože z betonu prostého | m | 510 |  | 0 | CS ÚRS 2023 01 |  | základní |  | 0 | 0.1295 | 66.045 | 0 | 0 | 4 | K | 2 |  |  |  | ROZPOCET | [5 empty] | 0 | 0 | 0 | 0 | 0 | 1 | 0 | 4 | -1185112015
43 | M | 59217016 | obrubník betonový chodníkový 1000x80x250mm | m | 505 |  | 0 | CS ÚRS 2023 01 |  | základní |  | 0 | 0.045 | 22.725 | 0 | 0 | 8 | M | 2 |  |  |  | ROZPOCET | [5 empty] | 0 | 0 | 0 | 0 | 0 | 1 | 0 | 4 | 223886832
| P |  | Poznámka k položce: 2% ztratné | [14 empty] | P | 2
44 | M | 59217024 | obrubník betonový chodníkový 500x100x250mm | m | 5 |  | 0 | CS ÚRS 2023 01 |  | základní |  | 0 | 0.0258 | 0.129 | 0 | 0 | 8 | M | 2 |  |  |  | ROZPOCET | [5 empty] | 0 | 0 | 0 | 0 | 0 | 1 | 0 | 4 | -1185762214
45 | K | 916991121 | Lože pod obrubníky, krajníky nebo obruby z dlažebních kostek z betonu prostého | m3 | 2.6 |  | 0 | CS ÚRS 2023 01 |  | základní |  | 0 | 2.2563 | 5.8665 | 0 | 0 | 4 | K | 2 |  |  |  | ROZPOCET | [5 empty] | 0 | 0 | 0 | 0 | 0 | 1 | 0 | 4 | 1737574477
| VV |  | u plotů | [14 empty] | VV | 2 | 1 | True | 0 | ROZPOCET
| VV |  | 0,2*0,1*130 |  | 2.6 | [12 empty] | VV | 2 | 2 | True | 1 | ROZPOCET
46 | K | 919735113 | Řezání stávajícího živičného krytu hl do 150 mm | m | 5 |  | 0 | CS ÚRS 2022 01 |  | základní |  | 0 | 0 | 0 | 0 | 0 | 4 | K | 2 |  |  |  | ROZPOCET | [5 empty] | 0 | 0 | 0 | 0 | 0 | 1 | 0 | 4 | 978423979
| D | 997 | Přesun sutě |  |  |  | 0 |  |  |  |  | 0 |  | 0 |  | 0 | 1 | D | 1 |  |  |  | ROZPOCET | [11 empty] | 0
47 | K | 997221551 | Vodorovná doprava suti ze sypkých materiálů do 1 km | t | 85 |  | 0 | CS ÚRS 2023 01 |  | základní |  | 0 | 0 | 0 | 0 | 0 | 4 | K | 2 |  |  |  | ROZPOCET | [5 empty] | 0 | 0 | 0 | 0 | 0 | 1 | 0 | 4 | -1422604678
48 | K | 997221559 | Příplatek ZKD 1 km u vodorovné dopravy suti ze sypkých materiálů | t | 1020 |  | 0 | CS ÚRS 2023 01 |  | základní |  | 0 | 0 | 0 | 0 | 0 | 4 | K | 2 |  |  |  | ROZPOCET | [5 empty] | 0 | 0 | 0 | 0 | 0 | 1 | 0 | 4 | 1754649139
| P |  | Poznámka k položce: dalších 12km | [14 empty] | P | 2
| VV |  | 85*12 'Přepočtené koeficientem množství |  | 1020 | [12 empty] | VV | 2 | 2 | False | 1 | ROZPOCET
49 | K | 997221561 | Vodorovná doprava suti z kusových materiálů do 1 km | t | 307.28 |  | 0 | CS ÚRS 2023 01 |  | základní |  | 0 | 0 | 0 | 0 | 0 | 4 | K | 2 |  |  |  | ROZPOCET | [5 empty] | 0 | 0 | 0 | 0 | 0 | 1 | 0 | 4 | 953572422
50 | K | 997221569 | Příplatek ZKD 1 km u vodorovné dopravy suti z kusových materiálů | t | 3687.36 |  | 0 | CS ÚRS 2023 01 |  | základní |  | 0 | 0 | 0 | 0 | 0 | 4 | K | 2 |  |  |  | ROZPOCET | [5 empty] | 0 | 0 | 0 | 0 | 0 | 1 | 0 | 4 | -1606061402
| P |  | Poznámka k položce: dalších12km | [14 empty] | P | 2
| VV |  | 307,28*12 'Přepočtené koeficientem množství |  | 3687.36 | [12 empty] | VV | 2 | 2 | False | 1 | ROZPOCET
51 | K | 997221611 | Nakládání suti na dopravní prostředky pro vodorovnou dopravu | t | 392.28 |  | 0 | CS ÚRS 2023 01 |  | základní |  | 0 | 0 | 0 | 0 | 0 | 4 | K | 2 |  |  |  | ROZPOCET | [5 empty] | 0 | 0 | 0 | 0 | 0 | 1 | 0 | 4 | 2038360560
52 | K | 997221861 | Poplatek za uložení stavebního odpadu na recyklační skládce (skládkovné) z prostého betonu pod kódem 17 01 01 | t | 252.9 |  | 0 | CS ÚRS 2023 01 |  | základní |  | 0 | 0 | 0 | 0 | 0 | 4 | K | 2 |  |  |  | ROZPOCET | [5 empty] | 0 | 0 | 0 | 0 | 0 | 1 | 0 | 4 | -599859374
53 | K | 997221873 | Poplatek za uložení stavebního odpadu na recyklační skládce (skládkovné) zeminy a kamení zatříděného do Katalogu odpadů pod kódem 17 05 04 | t | 85 |  | 0 | CS ÚRS 2023 01 |  | základní |  | 0 | 0 | 0 | 0 | 0 | 4 | K | 2 |  |  |  | ROZPOCET | [5 empty] | 0 | 0 | 0 | 0 | 0 | 1 | 0 | 4 | 276633789
54 | K | 997221875 | Poplatek za uložení stavebního odpadu na recyklační skládce (skládkovné) asfaltového bez obsahu dehtu zatříděného do Katalogu odpadů pod kódem 17 03 02 | t | 54.38 |  | 0 | CS ÚRS 2023 01 |  | základní |  | 0 | 0 | 0 | 0 | 0 | 4 | K | 2 |  |  |  | ROZPOCET | [5 empty] | 0 | 0 | 0 | 0 | 0 | 1 | 0 | 4 | 289971436
| P |  | Poznámka k položce: odvrty investora - asfaltobetonová směs zařazena do kvalitativní třídy ZAS-T1 | [14 empty] | P | 2
| D | 998 | Přesun hmot |  |  |  | 0 |  |  |  |  | 0 |  | 0 |  | 0 | 1 | D | 1 |  |  |  | ROZPOCET | [11 empty] | 0
55 | K | 998223011 | Přesun hmot pro pozemní komunikace s krytem dlážděným | t | 296.537 |  | 0 | CS ÚRS 2023 01 |  | základní |  | 0 | 0 | 0 | 0 | 0 | 4 | K | 2 |  |  |  | ROZPOCET | [5 empty] | 0 | 0 | 0 | 0 | 0 | 1 | 0 | 4 | 1285012932
| D | HZS | Hodinové zúčtovací sazby |  |  |  | 0 |  |  |  |  | 0 |  | 0 |  | 0 | 4 | D | 0 |  |  |  | ROZPOCET | [11 empty] | 0
56 | K | HZS1212 | Hodinová zúčtovací sazba kopáč | hod | 100 |  | 0 | CS ÚRS 2023 01 |  | základní |  | 0 | 0 | 0 | 0 | 0 | 512 | K | 1 |  |  |  | ROZPOCET | [5 empty] | 0 | 0 | 0 | 0 | 0 | 1 | 0 | 512 | -2097302200
| VV |  | pomocné práce u poklopů, u objektů, sondy | [14 empty] | VV | 1 | 1 | True | 0 | ROZPOCET
| VV |  | 100 |  | 100 | [12 empty] | VV | 1 | 2 | True | 1 | ROZPOCET
57 | K | HZS1291 | Hodinová zúčtovací sazba pomocný stavební dělník | hod | 50 |  | 0 | CS ÚRS 2023 01 |  | základní |  | 0 | 0 | 0 | 0 | 0 | 512 | K | 1 |  |  |  | ROZPOCET | [5 empty] | 0 | 0 | 0 | 0 | 0 | 1 | 0 | 512 | -2142948786
| VV |  | pomocné práce u objektů | [14 empty] | VV | 1 | 1 | True | 0 | ROZPOCET
| VV |  | 50 |  | 50 | [12 empty] | VV | 1 | 2 | True | 1 | ROZPOCET
58 | K | HZS1301 | Hodinová zúčtovací sazba zedník | hod | 100 |  | 0 | CS ÚRS 2023 01 |  | základní |  | 0 | 0 | 0 | 0 | 0 | 512 | K | 1 |  |  |  | ROZPOCET | [5 empty] | 0 | 0 | 0 | 0 | 0 | 1 | 0 | 512 | 755603570
| VV |  | pomocné práce - opravy plotů | [14 empty] | VV | 1 | 1 | True | 0 | ROZPOCET
| VV |  | 100 |  | 100 | [12 empty] | VV | 1 | 2 | True | 1 | ROZPOCET
59 | K | HZS1321 | Hodinová zúčtovací sazba betonář/železář | hod | 50 |  | 0 | CS ÚRS 2023 01 |  | základní |  | 0 | 0 | 0 | 0 | 0 | 512 | K | 1 |  |  |  | ROZPOCET | [5 empty] | 0 | 0 | 0 | 0 | 0 | 1 | 0 | 512 | -1352032421
| VV |  | pomocné práce - opravy plotů | [14 empty] | VV | 1 | 1 | True | 0 | ROZPOCET
| VV |  | 50 |  | 50 | [12 empty] | VV | 1 | 2 | True | 1 | ROZPOCET

## ZRN2 - VEŘEJNÉ OSVĚTLENÍ
[18 empty] | {ce25097f-9b01-43d0-af47-220070fdb8c1} | [5 empty] | A1_CYKY16 | délka kabelů CYKY 4*16mm2 | m | 276 | 3
[18 empty] | 2 | [5 empty] | A2_STOŽÁR | počet stožárů | kus | 6 | 3
| KRYCÍ LIST SOUPISU PRACÍ | [7 empty] | v --- níže se nacházejí doplnkové a pomocné údaje k sestavám --- v | [8 empty] | False | [5 empty] | A3_HLAVA | počet ukončení kabelu | kus | 13 | 3
[24 empty] | A4_SVÍTIDLA | počet svítidel | kus | 6 | 3
| Stavba: | [22 empty] | A4_VÝLOŽNÍK | počet výložníků | kus | 6 | 3
|  | CHODNÍK DUCHCOVSKÁ U ŽEL.PŘEJEZDU | [21 empty] | A5_CYKY15 | délka kabelů CYKY 5*1,5mm2 | m | 60 | 3
| Objekt: | [22 empty] | A6_RÝHA40 | šířka rýhy 40cm, hloubka rýhy 60cm | m | 240 | 3
|  | ZRN2 - VEŘEJNÉ OSVĚTLENÍ | [21 empty] | A7_RÝHA120 | šířka rýhy 40cm, hloubka rýhy 120cm | m | 32 | 3
[24 empty] | A8_PATKA | základ pro stožár | m3 | 5,76 | 3
| KSO: |  |  |  |  | CC-CZ:
| Místo: |  | TEPLICE |  |  | Datum: | 9. 2. 2023
| Zadavatel: |  |  |  |  | IČ:
|  | STATUTÁRNÍ MĚSTO TEPLICE |  |  |  | DIČ:
| Uchazeč: |  |  |  |  | IČ: | Vyplň údaj
|  | Vyplň údaj |  |  |  | DIČ: | Vyplň údaj
| Projektant: |  |  |  |  | IČ:
|  | RAPID MOST SPOL. S R.O. |  |  |  | DIČ:
| Zpracovatel: |  |  |  |  | IČ:
|  | ING.VLADIMÍR PLHÁK |  |  |  | DIČ:
Poznámka:
| Cena bez DPH | [5 empty] | 0
|  |  | Základ daně |  |  | Sazba daně | Výše daně
| DPH | základní | 0 |  |  | 21% | 0
|  | snížená | 0 |  |  | 15% | 0
|  | zákl. přenesená | 0 |  |  | 21% | 0
|  | sníž. přenesená | 0 |  |  | 15% | 0
|  | nulová | 0 |  |  | 0% | 0
| Cena s DPH |  |  | v | CZK |  | 0
| Projektant |  |  | Zpracovatel
| Datum a podpis: |  | Razítko | Datum a podpis: |  |  | Razítko
| Objednavatel |  |  | Uchazeč
| Datum a podpis: |  | Razítko | Datum a podpis: |  |  | Razítko
REKAPITULACE ČLENĚNÍ SOUPISU PRACÍ
Stavba:
CHODNÍK DUCHCOVSKÁ U ŽEL.PŘEJEZDU
Objekt:
ZRN2 - VEŘEJNÉ OSVĚTLENÍ
Místo: |  |  | TEPLICE |  |  | Datum: | 9. 2. 2023
Zadavatel: |  |  | STATUTÁRNÍ MĚSTO TEPLICE |  |  | Projektant: | RAPID MOST SPOL. S R.O.
Uchazeč: |  |  | Vyplň údaj |  |  | Zpracovatel: | ING.VLADIMÍR PLHÁK
Kód dílu - Popis | [6 empty] | Cena celkem [CZK]
Náklady ze soupisu prací | [6 empty] | 0 | [11 empty] | -1
| HSV - Práce a dodávky HSV | [5 empty] | 0
| 1 - Zemní práce | [5 empty] | 0
| M - Práce a dodávky M | [5 empty] | 0
| 21-M - Elektromontáže | [5 empty] | 0
| 46-M - Zemní práce při extr.mont.pracích | [5 empty] | 0
| 58-M - Revize vyhrazených technických zařízení | [5 empty] | 0
SOUPIS PRACÍ
Stavba:
CHODNÍK DUCHCOVSKÁ U ŽEL.PŘEJEZDU
Objekt:
ZRN2 - VEŘEJNÉ OSVĚTLENÍ
Místo: |  |  | TEPLICE |  |  | Datum: | 9. 2. 2023
Zadavatel: |  |  | STATUTÁRNÍ MĚSTO TEPLICE |  |  | Projektant: | RAPID MOST SPOL. S R.O.
Uchazeč: |  |  | Vyplň údaj |  |  | Zpracovatel: | ING.VLADIMÍR PLHÁK
PČ | Typ | Kód | Popis | MJ | Množství | J.cena [CZK] | Cena celkem [CZK] | Cenová soustava |  | DPH | J. Nh [h] | Nh celkem [h] | J. hmotnost [t] | Hmotnost celkem [t] | J. suť [t] | Suť Celkem [t]
Náklady soupisu celkem | [6 empty] | 0 |  |  |  |  | 0 |  | 111.6108 |  | 10.4 |  | D | -1 | [15 empty] | 0
| D | HSV | Práce a dodávky HSV |  |  |  | 0 |  |  |  |  | 0 |  | 0.029379 |  | 0 | 1 | D | 0 |  |  |  | ROZPOCET | [11 empty] | 0
| D | 1 | Zemní práce |  |  |  | 0 |  |  |  |  | 0 |  | 0.029379 |  | 0 | 1 | D | 1 |  |  |  | ROZPOCET | [11 empty] | 0
1 | K | 141721212 | Řízený zemní protlak délky do 50 m hloubky do 6 m s protlačením potrubí vnějšího průměru vrtu do 110 mm v hornině třídy těžitelnosti I a II, skupiny 1 až 4 | m | 6 |  | 0 | CS ÚRS 2023 01 |  | základní |  | 0 | 0.0027 | 0.0162 | 0 | 0 | 4 | K | 2 |  |  |  | ROZPOCET | [5 empty] | 0 | 0 | 0 | 0 | 0 | 1 | 0 | 4 | 1451973118
2 | M | 28613416 | potrubí kanalizační tlakové PE100 SDR17 návin se signalizační vrstvou 110x6,6mm | m | 6.018 |  | 0 | CS ÚRS 2023 01 |  | základní |  | 0 | 0.00219 | 0.013179 | 0 | 0 | 8 | M | 2 |  |  |  | ROZPOCET | [5 empty] | 0 | 0 | 0 | 0 | 0 | 1 | 0 | 4 | 218285599
| VV |  | 6*1,003 'Přepočtené koeficientem množství |  | 6.018 | [12 empty] | VV | 2 | 2 | False | 1 | ROZPOCET
| D | M | Práce a dodávky M |  |  |  | 0 |  |  |  |  | 0 |  | 111.5814 |  | 10.4 | 3 | D | 0 |  |  |  | ROZPOCET | [11 empty] | 0
| D | 21-M | Elektromontáže |  |  |  | 0 |  |  |  |  | 0 |  | 1.1372 |  | 0 | 3 | D | 1 |  |  |  | ROZPOCET | [11 empty] | 0
3 | K | 210100001 | Ukončení vodičů v rozváděči nebo na přístroji včetně zapojení průřezu žíly do 2,5 mm2 | kus | 30 |  | 0 | CS ÚRS 2023 01 |  | základní |  | 0 | 0 | 0 | 0 | 0 | 64 | K | 2 |  |  |  | ROZPOCET | [5 empty] | 0 | 0 | 0 | 0 | 0 | 1 | 0 | 64 | 77247100
| P |  | Poznámka k položce: počet vodičů | [14 empty] | P | 2
| VV |  | A2_STOŽÁR |  | 6 | [12 empty] | VV | 2 | 2 | True | 1 | ROZPOCET
| VV |  | 6*5 'Přepočtené koeficientem množství |  | 30 | [12 empty] | VV | 2 | 2 | False | 1 | ROZPOCET
4 | K | 210100003 | Ukončení vodičů v rozváděči nebo na přístroji včetně zapojení průřezu žíly do 16 mm2 | kus | 52 |  | 0 | CS ÚRS 2023 01 |  | základní |  | 0 | 0 | 0 | 0 | 0 | 64 | K | 2 |  |  |  | ROZPOCET | [5 empty] | 0 | 0 | 0 | 0 | 0 | 1 | 0 | 64 | -1196816676
| P |  | Poznámka k položce: 4xvodič | [14 empty] | P | 2
| VV |  | A3_HLAVA |  | 13 | [12 empty] | VV | 2 | 2 | True | 1 | ROZPOCET
| VV |  | 13*4 'Přepočtené koeficientem množství |  | 52 | [12 empty] | VV | 2 | 2 | False | 1 | ROZPOCET
5 | K | 210100152 | Ukončení kabelů smršťovací záklopkou nebo páskou se zapojením bez letování žíly do 4x35 mm2 | kus | 13 |  | 0 | CS ÚRS 2023 01 |  | základní |  | 0 | 0 | 0 | 0 | 0 | 64 | K | 2 |  |  |  | ROZPOCET | [5 empty] | 0 | 0 | 0 | 0 | 0 | 1 | 0 | 64 | 929666477
| VV |  | A3_HLAVA |  | 13 | [12 empty] | VV | 2 | 2 | True | 1 | ROZPOCET
6 | M | 35436315 | hlava rozdělovací smršťovaná přímá do 1kV SKE 4f/3+4 kabel 27-45mm/průřez 35-150mm | kus | 13 |  | 0 | CS ÚRS 2023 01 |  | základní |  | 0 | 0.0037 | 0.0481 | 0 | 0 | 128 | M | 2 |  |  |  | ROZPOCET | [5 empty] | 0 | 0 | 0 | 0 | 0 | 1 | 0 | 128 | -1360219592
| VV |  | A3_HLAVA |  | 13 | [12 empty] | VV | 2 | 2 | True | 1 | ROZPOCET
7 | K | 210202013 | Montáž svítidel výbojkových průmyslových stropních závěsných na výložník | kus | 6 |  | 0 | CS ÚRS 2023 01 |  | základní |  | 0 | 0 | 0 | 0 | 0 | 64 | K | 2 |  |  |  | ROZPOCET | [5 empty] | 0 | 0 | 0 | 0 | 0 | 1 | 0 | 64 | 369242436
| VV |  | A4_SVÍTIDLA |  | 6 | [12 empty] | VV | 2 | 2 | True | 1 | ROZPOCET
8 | M | SV01 | svítidlo dle specifikace | kus | 6 |  | 0 |  |  | základní |  | 0 | 0.02 | 0.12 | 0 | 0 | 128 | M | 2 |  |  |  | ROZPOCET | [5 empty] | 0 | 0 | 0 | 0 | 0 | 1 | 0 | 128 | 1960253922
| VV |  | při objednávce uvést název stavby! | [14 empty] | VV | 2 | 1 | True | 0 | ROZPOCET
| VV |  | Svítidlo SITECO Streetlight SL 21/ ST0.8a (5XE2C32D08HA) | [14 empty] | VV | 2 | 1 | True | 0 | ROZPOCET
| VV |  | A4_SVÍTIDLA |  | 6 | [12 empty] | VV | 2 | 2 | True | 1 | ROZPOCET
9 | K | 210204011 | Montáž stožárů osvětlení ocelových samostatně stojících délky do 12 m | kus | 6 |  | 0 | CS ÚRS 2023 01 |  | základní |  | 0 | 0 | 0 | 0 | 0 | 64 | K | 2 |  |  |  | ROZPOCET | [5 empty] | 0 | 0 | 0 | 0 | 0 | 1 | 0 | 64 | 537648266
| VV |  | A2_STOŽÁR |  | 6 | [12 empty] | VV | 2 | 2 | True | 1 | ROZPOCET
10 | M | ST01 | stožár dle specifikace | kus | 6 |  | 0 |  |  | základní |  | 0 | 0.06 | 0.36 | 0 | 0 | 128 | M | 2 |  |  |  | ROZPOCET | [5 empty] | 0 | 0 | 0 | 0 | 0 | 1 | 0 | 128 | -1601171463
| VV |  | OCEŇ: stožár JB 8S včetně ochranné manžety | [14 empty] | VV | 2 | 1 | True | 0 | ROZPOCET
| VV |  | A2_STOŽÁR |  | 6 | [12 empty] | VV | 2 | 2 | True | 1 | ROZPOCET
11 | K | 210204103 | Montáž výložníků osvětlení jednoramenných sloupových hmotnosti do 35 kg | kus | 6 |  | 0 | CS ÚRS 2023 01 |  | základní |  | 0 | 0 | 0 | 0 | 0 | 64 | K | 2 |  |  |  | ROZPOCET | [5 empty] | 0 | 0 | 0 | 0 | 0 | 1 | 0 | 64 | -590513336
| VV |  | A4_VÝLOŽNÍK |  | 6 | [12 empty] | VV | 2 | 2 | True | 1 | ROZPOCET
12 | M | VL01 | výložník dle specifikace | kus | 6 |  | 0 |  |  | základní |  | 0 | 0.03 | 0.18 | 0 | 0 | 128 | M | 2 |  |  |  | ROZPOCET | [5 empty] | 0 | 0 | 0 | 0 | 0 | 1 | 0 | 128 | 554595585
| VV |  | výložník UD1/89-1500 | [14 empty] | VV | 2 | 1 | True | 0 | ROZPOCET
| VV |  | A4_VÝLOŽNÍK |  | 6 | [12 empty] | VV | 2 | 2 | True | 1 | ROZPOCET
13 | K | 210204201 | Montáž elektrovýzbroje stožárů osvětlení 1 okruh | kus | 6 |  | 0 | CS ÚRS 2023 01 |  | základní |  | 0 | 0 | 0 | 0 | 0 | 64 | K | 2 |  |  |  | ROZPOCET | [5 empty] | 0 | 0 | 0 | 0 | 0 | 1 | 0 | 64 | -849691939
| VV |  | A2_STOŽÁR |  | 6 | [12 empty] | VV | 2 | 2 | True | 1 | ROZPOCET
14 | M | SR01 | svorkovnice pro jeden okruh | kus | 6 |  | 0 |  |  | základní |  | 0 | 0 | 0 | 0 | 0 | 128 | M | 2 |  |  |  | ROZPOCET | [5 empty] | 0 | 0 | 0 | 0 | 0 | 1 | 0 | 128 | -1297491160
| P |  | Poznámka k položce: SR721-25/N | [14 empty] | P | 2
| VV |  | SvorkovniceSV6.16.4 H116110 | [14 empty] | VV | 2 | 1 | True | 0 | ROZPOCET
| VV |  | A2_STOŽÁR |  | 6 | [12 empty] | VV | 2 | 2 | True | 1 | ROZPOCET
15 | K | 210204202 | Montáž elektrovýzbroje stožárů osvětlení 2 okruhy | kus | 1 |  | 0 | CS ÚRS 2023 01 |  | základní |  | 0 | 0 | 0 | 0 | 0 | 64 | K | 2 |  |  |  | ROZPOCET | [5 empty] | 0 | 0 | 0 | 0 | 0 | 1 | 0 | 64 | -1059179960
16 | M | SR02 | svorkovnice | kus | 1 |  | 0 |  |  | základní |  | 0 | 0 | 0 | 0 | 0 | 128 | M | 2 |  |  |  | ROZPOCET | [5 empty] | 0 | 0 | 0 | 0 | 0 | 1 | 0 | 128 | 115267559
| VV |  | SvorkovniceSR722-25/N | [14 empty] | VV | 2 | 1 | True | 0 | ROZPOCET
| VV |  | 1 |  | 1 | [12 empty] | VV | 2 | 2 | True | 1 | ROZPOCET
17 | K | 210220022 | Montáž uzemňovacího vedení vodičů FeZn pomocí svorek v zemi drátem do 10 mm ve městské zástavbě | m | 276 |  | 0 | CS ÚRS 2023 01 |  | základní |  | 0 | 0 | 0 | 0 | 0 | 64 | K | 2 |  |  |  | ROZPOCET | [5 empty] | 0 | 0 | 0 | 0 | 0 | 1 | 0 | 64 | -1808521371
| VV |  | A1_CYKY16 |  | 276 | [12 empty] | VV | 2 | 2 | True | 1 | ROZPOCET
18 | M | 35441073 | drát D 10mm FeZn | kg | 171.12 |  | 0 | CS ÚRS 2023 01 |  | základní |  | 0 | 0.001 | 0.17112 | 0 | 0 | 8 | M | 2 |  |  |  | ROZPOCET | [5 empty] | 0 | 0 | 0 | 0 | 0 | 1 | 0 | 4 | 309956417
| P |  | Poznámka k položce: převod kg/m | [14 empty] | P | 2
| VV |  | 276*0,62 'Přepočtené koeficientem množství |  | 171.12 | [12 empty] | VV | 2 | 2 | False | 1 | ROZPOCET
19 | K | 210812035 | Montáž kabel Cu plný kulatý do 1 kV 4x16 mm2 uložený volně nebo v liště (CYKY) | m | 276 |  | 0 | CS ÚRS 2023 01 |  | základní |  | 0 | 0 | 0 | 0 | 0 | 64 | K | 2 |  |  |  | ROZPOCET | [5 empty] | 0 | 0 | 0 | 0 | 0 | 1 | 0 | 64 | 928096439
| VV |  | A1_CYKY16 |  | 276 | [12 empty] | VV | 2 | 2 | True | 1 | ROZPOCET
20 | M | 34111080 | kabel silový s Cu jádrem 1 kV 4x16mm2 | m | 276 |  | 0 | CS ÚRS 2022 01 |  | základní |  | 0 | 0.0009 | 0.2484 | 0 | 0 | 128 | M | 2 |  |  |  | ROZPOCET | [5 empty] | 0 | 0 | 0 | 0 | 0 | 1 | 0 | 128 | -991424369
21 | K | 210812061 | Montáž kabel Cu plný kulatý do 1 kV 5x1,5 až 2,5 mm2 uložený volně nebo v liště (CYKY) | m | 60 |  | 0 | CS ÚRS 2023 01 |  | základní |  | 0 | 0 | 0 | 0 | 0 | 64 | K | 2 |  |  |  | ROZPOCET | [5 empty] | 0 | 0 | 0 | 0 | 0 | 1 | 0 | 64 | -1900001210
| VV |  | A5_CYKY15 |  | 60 | [12 empty] | VV | 2 | 2 | True | 1 | ROZPOCET
22 | M | 34111090 | kabel silový s Cu jádrem 1 kV 5x1,5mm2 | m | 60 |  | 0 | CS ÚRS 2022 01 |  | základní |  | 0 | 0.00016 | 0.0096 | 0 | 0 | 128 | M | 2 |  |  |  | ROZPOCET | [5 empty] | 0 | 0 | 0 | 0 | 0 | 1 | 0 | 128 | 714236196
23 | K | 218202013 | Demontáž svítidla výbojkového průmyslového nebo venkovního z výložníku | kus | 6 |  | 0 | CS ÚRS 2023 01 |  | základní |  | 0 | 0 | 0 | 0 | 0 | 64 | K | 2 |  |  |  | ROZPOCET | [5 empty] | 0 | 0 | 0 | 0 | 0 | 1 | 0 | 64 | -143290211
| VV |  | A4_SVÍTIDLA |  | 6 | [12 empty] | VV | 2 | 2 | True | 1 | ROZPOCET
24 | K | 218204011 | Demontáž stožárů osvětlení ocelových samostatně stojících délky do 12 m | kus | 6 |  | 0 | CS ÚRS 2023 01 |  | základní |  | 0 | 0 | 0 | 0 | 0 | 64 | K | 2 |  |  |  | ROZPOCET | [5 empty] | 0 | 0 | 0 | 0 | 0 | 1 | 0 | 64 | -1821644518
| VV |  | A2_STOŽÁR |  | 6 | [12 empty] | VV | 2 | 2 | True | 1 | ROZPOCET
25 | K | 218204100 | Demontáž výložníků osvětlení jednoramenných nástěnných hmotnosti do 35 kg | kus | 6 |  | 0 | CS ÚRS 2023 01 |  | základní |  | 0 | 0 | 0 | 0 | 0 | 64 | K | 2 |  |  |  | ROZPOCET | [5 empty] | 0 | 0 | 0 | 0 | 0 | 1 | 0 | 64 | 2081617512
| VV |  | A4_VÝLOŽNÍK |  | 6 | [12 empty] | VV | 2 | 2 | True | 1 | ROZPOCET
26 | K | PM | Přidružený materiál | % |  |  | 0 |  |  | základní |  | 0 | 0 | 0 | 0 | 0 | 128 | K | 2 |  |  |  | ROZPOCET | [5 empty] | 0 | 0 | 0 | 0 | 0 | 1 | 0 | 128 | 884244179
27 | K | PPV | Podíl přidružených výkonů | % |  |  | 0 |  |  | základní |  | 0 | 0 | 0 | 0 | 0 | 64 | K | 2 |  |  |  | ROZPOCET | [5 empty] | 0 | 0 | 0 | 0 | 0 | 1 | 0 | 64 | -377359963
28 | K | ZV | Zednické výpomoci | % |  |  | 0 |  |  | základní |  | 0 | 0 | 0 | 0 | 0 | 64 | K | 2 |  |  |  | ROZPOCET | [5 empty] | 0 | 0 | 0 | 0 | 0 | 1 | 0 | 64 | -1886535842
| D | 46-M | Zemní práce při extr.mont.pracích |  |  |  | 0 |  |  |  |  | 0 |  | 110.4442 |  | 10.4 | 3 | D | 1 |  |  |  | ROZPOCET | [11 empty] | 0
29 | K | 460010024 | Vytyčení trasy vedení kabelového podzemního v zastavěném prostoru | km | 0.276 |  | 0 | CS ÚRS 2023 01 |  | základní |  | 0 | 0.0088 | 0.0024288 | 0 | 0 | 64 | K | 2 |  |  |  | ROZPOCET | [5 empty] | 0 | 0 | 0 | 0 | 0 | 1 | 0 | 64 | -1309632658
| P |  | Poznámka k položce: převod m/km | [14 empty] | P | 2
| VV |  | A1_CYKY16 |  | 276 | [12 empty] | VV | 2 | 2 | True | 1 | ROZPOCET
| VV |  | 276*0,001 'Přepočtené koeficientem množství |  | 0.276 | [12 empty] | VV | 2 | 2 | False | 1 | ROZPOCET
30 | K | 460030161 | Odstranění podkladu nebo krytu komunikace z betonu prostého tloušťky do 15 cm | m2 | 32 |  | 0 | CS ÚRS 2022 01 |  | základní |  | 0 | 0 | 0 | 0.325 | 10.4 | 64 | K | 2 |  |  |  | ROZPOCET | [5 empty] | 0 | 0 | 0 | 0 | 0 | 1 | 0 | 64 | 1222251764
31 | K | 460030192 | Řezání podkladu nebo krytu živičného tloušťky do 10 cm | m | 32 |  | 0 | CS ÚRS 2022 01 |  | základní |  | 0 | 0 | 0 | 0 | 0 | 64 | K | 2 |  |  |  | ROZPOCET | [5 empty] | 0 | 0 | 0 | 0 | 0 | 1 | 0 | 64 | -171548069
32 | K | 460080012 | Základové konstrukce z monolitického betonu C 8/10 bez bednění | m3 | 3.2 |  | 0 | CS ÚRS 2022 01 |  | základní |  | 0 | 2.301 | 7.3633 | 0 | 0 | 64 | K | 2 |  |  |  | ROZPOCET | [5 empty] | 0 | 0 | 0 | 0 | 0 | 1 | 0 | 64 | -1076733347
| VV |  | 0,5*0,2*A7_RÝHA120 |  | 3.2 | [12 empty] | VV | 2 | 2 | True | 1 | ROZPOCET
33 | K | 460080014 | Základové konstrukce z monolitického betonu C 16/20 bez bednění | m3 | 5.76 |  | 0 | CS ÚRS 2022 01 |  | základní |  | 0 | 2.301 | 13.2539 | 0 | 0 | 64 | K | 2 |  |  |  | ROZPOCET | [5 empty] | 0 | 0 | 0 | 0 | 0 | 1 | 0 | 64 | 454859638
| VV |  | A8_PATKA |  | 5.76 | [12 empty] | VV | 2 | 2 | True | 1 | ROZPOCET
34 | K | 460131114 | Hloubení nezapažených jam při elektromontážích ručně v hornině tř II skupiny 4 | m3 | 6 |  | 0 | CS ÚRS 2023 01 |  | základní |  | 0 | 0 | 0 | 0 | 0 | 64 | K | 2 |  |  |  | ROZPOCET | [5 empty] | 0 | 0 | 0 | 0 | 0 | 1 | 0 | 64 | -1513724742
| VV |  | A2_STOŽÁR |  | 6 | [12 empty] | VV | 2 | 2 | True | 1 | ROZPOCET
35 | K | 460171253 | Hloubení kabelových nezapažených rýh strojně š 50 cm hl 60 cm v hornině tř II skupiny 4 | m | 240 |  | 0 | CS ÚRS 2023 01 |  | základní |  | 0 | 0 | 0 | 0 | 0 | 64 | K | 2 |  |  |  | ROZPOCET | [5 empty] | 0 | 0 | 0 | 0 | 0 | 1 | 0 | 64 | -1669982676
| VV |  | A6_RÝHA40 |  | 240 | [12 empty] | VV | 2 | 2 | True | 1 | ROZPOCET
36 | K | 460202304 | Hloubení kabelových nezapažených rýh strojně š 50 cm, hl 120 cm, v hornině tř 4 | m | 32 |  | 0 | CS ÚRS 2022 01 |  | základní |  | 0 | 0 | 0 | 0 | 0 | 64 | K | 2 |  |  |  | ROZPOCET | [5 empty] | 0 | 0 | 0 | 0 | 0 | 1 | 0 | 64 | 1125091741
| VV |  | A7_RÝHA120 |  | 32 | [12 empty] | VV | 2 | 2 | True | 1 | ROZPOCET
37 | K | 460131114 | Hloubení nezapažených jam při elektromontážích ručně v hornině tř II skupiny 4 | m3 | 5.4 |  | 0 | CS ÚRS 2023 01 |  | základní |  | 0 | 0 | 0 | 0 | 0 | 64 | K | 2 |  |  |  | ROZPOCET | [5 empty] | 0 | 0 | 0 | 0 | 0 | 1 | 0 | 64 | 458670403
| VV |  | startovací jámy | [14 empty] | VV | 2 | 1 | True | 0 | ROZPOCET
| VV |  | 1,2*1,5*1,5*2 |  | 5.4 | [12 empty] | VV | 2 | 2 | True | 1 | ROZPOCET
38 | K | 460421172 | Lože kabelů z písku nebo štěrkopísku tl 10 cm nad kabel, kryté plastovou deskou, š lože do 50 cm | m | 240 |  | 0 | CS ÚRS 2022 01 |  | základní |  | 0 | 0.27 | 64.8 | 0 | 0 | 64 | K | 2 |  |  |  | ROZPOCET | [5 empty] | 0 | 0 | 0 | 0 | 0 | 1 | 0 | 64 | -1393974923
| VV |  | A6_RÝHA40 |  | 240 | [12 empty] | VV | 2 | 2 | True | 1 | ROZPOCET
39 | M | 58331200 | štěrkopísek netříděný zásypový | t | 16.8 |  | 0 | CS ÚRS 2022 01 |  | základní |  | 0 | 1 | 16.8 | 0 | 0 | 8 | M | 2 |  |  |  | ROZPOCET | [5 empty] | 0 | 0 | 0 | 0 | 0 | 1 | 0 | 4 | -1216433170
| P |  | Poznámka k položce: 0,4*0,1*1,75 (šxtl.xpřevod t/m3) | [14 empty] | P | 2
| VV |  | 240*0,07 'Přepočtené koeficientem množství |  | 16.8 | [12 empty] | VV | 2 | 2 | False | 1 | ROZPOCET
40 | K | 460451253 | Zásyp kabelových rýh strojně se zhutněním š 50 cm hl 50 cm z horniny tř II skupiny 4 | m | 240 |  | 0 | CS ÚRS 2023 01 |  | základní |  | 0 | 0 | 0 | 0 | 0 | 64 | K | 2 |  |  |  | ROZPOCET | [5 empty] | 0 | 0 | 0 | 0 | 0 | 1 | 0 | 64 | 848003469
41 | K | 460490014 | Krytí kabelů výstražnou fólií šířky 40 cm | m | 272 |  | 0 | CS ÚRS 2022 01 |  | základní |  | 0 | 0.00012 | 0.03264 | 0 | 0 | 64 | K | 2 |  |  |  | ROZPOCET | [5 empty] | 0 | 0 | 0 | 0 | 0 | 1 | 0 | 64 | 1578678355
| VV |  | A6_RÝHA40+A7_RÝHA120 |  | 272 | [12 empty] | VV | 2 | 2 | True | 1 | ROZPOCET
42 | M | 34575121 | deska kabelová krycí PE červená, 250x9x4mm | m | 272.816 |  | 0 | CS ÚRS 2022 01 |  | základní |  | 0 | 0.00098 | 0.26736 | 0 | 0 | 8 | M | 2 |  |  |  | ROZPOCET | [5 empty] | 0 | 0 | 0 | 0 | 0 | 1 | 0 | 4 | -223037340
| VV |  | 272*1,003 'Přepočtené koeficientem množství |  | 272.816 | [12 empty] | VV | 2 | 2 | False | 1 | ROZPOCET
43 | K | 460520173 | Montáž trubek ochranných plastových ohebných do 90 mm uložených do rýhy | m | 276 |  | 0 | CS ÚRS 2022 01 |  | základní |  | 0 | 0 | 0 | 0 | 0 | 64 | K | 2 |  |  |  | ROZPOCET | [5 empty] | 0 | 0 | 0 | 0 | 0 | 1 | 0 | 64 | -111151200
| VV |  | KF 09063 | [14 empty] | VV | 2 | 1 | True | 0 | ROZPOCET
| VV |  | A1_CYKY16 |  | 276 | [12 empty] | VV | 2 | 2 | True | 1 | ROZPOCET
44 | M | 34571354 | trubka elektroinstalační ohebná dvouplášťová korugovaná D 75/90 mm, HDPE+LDPE | m | 276 |  | 0 | CS ÚRS 2022 01 |  | základní |  | 0 | 0.00055 | 0.1518 | 0 | 0 | 128 | M | 2 |  |  |  | ROZPOCET | [5 empty] | 0 | 0 | 0 | 0 | 0 | 1 | 0 | 128 | 872189935
45 | K | 460560294 | Zásyp rýh ručně šířky 50 cm, hloubky 110 cm, z horniny třídy 4 | m | 32 |  | 0 | CS ÚRS 2022 01 |  | základní |  | 0 | 0 | 0 | 0 | 0 | 64 | K | 2 |  |  |  | ROZPOCET | [5 empty] | 0 | 0 | 0 | 0 | 0 | 1 | 0 | 64 | -42659941
46 | K | 460650122 | Zřízení krytu vozovky a chodníku z betonu prostého tloušťky do 10 cm | m2 | 32 |  | 0 | CS ÚRS 2022 01 |  | základní |  | 0 | 0.2429 | 7.7728 | 0 | 0 | 64 | K | 2 |  |  |  | ROZPOCET | [5 empty] | 0 | 0 | 0 | 0 | 0 | 1 | 0 | 64 | 1081151863
| D | 58-M | Revize vyhrazených technických zařízení |  |  |  | 0 |  |  |  |  | 0 |  | 0 |  | 0 | 3 | D | 1 |  |  |  | ROZPOCET | [11 empty] | 0
47 | K | 580108011 | Kontrola stavu 1 nebo 2 stožárových svítidel parkových nebo sadových | kus | 6 |  | 0 | CS ÚRS 2023 01 |  | základní |  | 0 | 0 | 0 | 0 | 0 | 64 | K | 2 |  |  |  | ROZPOCET | [5 empty] | 0 | 0 | 0 | 0 | 0 | 1 | 0 | 64 | -1332443008
| VV |  | A4_SVÍTIDLA |  | 6 | [12 empty] | VV | 2 | 2 | True | 1 | ROZPOCET
48 | K | 580108013 | Kontrola stavu 5 až 10 stožárových svítidel parkových nebo sadových | kus | 6 |  | 0 | CS ÚRS 2023 01 |  | základní |  | 0 | 0 | 0 | 0 | 0 | 64 | K | 2 |  |  |  | ROZPOCET | [5 empty] | 0 | 0 | 0 | 0 | 0 | 1 | 0 | 64 | -1964955434
| VV |  | A4_SVÍTIDLA |  | 6 | [12 empty] | VV | 2 | 2 | True | 1 | ROZPOCET
49 | K | K01 | Nastavení svítidla podle měření vertikální osvětlenosti včetně protokolu měření | kus | 6 |  | 0 |  |  | základní |  | 0 | 0 | 0 | 0 | 0 | 64 | K | 2 |  |  |  | ROZPOCET | [5 empty] | 0 | 0 | 0 | 0 | 0 | 1 | 0 | 64 | -1923890376
| VV |  | ocenit včetně celkové prohlídky elektroinstalace | [14 empty] | VV | 2 | 1 | True | 0 | ROZPOCET
| VV |  | měření intenzity elektrického osvětlení po dokončení VO a předložení protokolu o měření intenzity elektrického osvětlení | [14 empty] | VV | 2 | 1 | True | 0 | ROZPOCET
| VV |  | A4_SVÍTIDLA |  | 6 | [12 empty] | VV | 2 | 2 | True | 1 | ROZPOCET
50 | K | K02 | Provedení označení (očíslování) stožárů | kus | 6 |  | 0 |  |  | základní |  | 0 | 0 | 0 | 0 | 0 | 64 | K | 2 |  |  |  | ROZPOCET | [5 empty] | 0 | 0 | 0 | 0 | 0 | 1 | 0 | 64 | -1258046099
| VV |  | A2_STOŽÁR |  | 6 | [12 empty] | VV | 2 | 2 | True | 1 | ROZPOCET

## VON - VEDLEJŠÍ A OSTATNÍ ...
{206dfb9b-ef1e-41ea-a238-64048406380c}
2
| KRYCÍ LIST SOUPISU PRACÍ | [7 empty] | v --- níže se nacházejí doplnkové a pomocné údaje k sestavám --- v | [8 empty] | False
Stavba:
CHODNÍK DUCHCOVSKÁ U ŽEL.PŘEJEZDU
Objekt:
VON - VEDLEJŠÍ A OSTATNÍ NÁKLADY
| KSO: |  |  |  |  | CC-CZ:
| Místo: |  | TEPLICE |  |  | Datum: | 9. 2. 2023
| Zadavatel: |  |  |  |  | IČ:
|  | STATUTÁRNÍ MĚSTO TEPLICE |  |  |  | DIČ:
| Uchazeč: |  |  |  |  | IČ: | Vyplň údaj
|  | Vyplň údaj |  |  |  | DIČ: | Vyplň údaj
| Projektant: |  |  |  |  | IČ:
|  | RAPID MOST |  |  |  | DIČ:
| Zpracovatel: |  |  |  |  | IČ:
|  | ING.VLADIMÍR PLHÁK |  |  |  | DIČ:
Poznámka:
| Cena bez DPH | [5 empty] | 0
|  |  | Základ daně |  |  | Sazba daně | Výše daně
| DPH | základní | 0 |  |  | 21% | 0
|  | snížená | 0 |  |  | 15% | 0
|  | zákl. přenesená | 0 |  |  | 21% | 0
|  | sníž. přenesená | 0 |  |  | 15% | 0
|  | nulová | 0 |  |  | 0% | 0
| Cena s DPH |  |  | v | CZK |  | 0
| Projektant |  |  | Zpracovatel
| Datum a podpis: |  | Razítko | Datum a podpis: |  |  | Razítko
| Objednavatel |  |  | Uchazeč
| Datum a podpis: |  | Razítko | Datum a podpis: |  |  | Razítko
REKAPITULACE ČLENĚNÍ SOUPISU PRACÍ
Stavba:
CHODNÍK DUCHCOVSKÁ U ŽEL.PŘEJEZDU
Objekt:
VON - VEDLEJŠÍ A OSTATNÍ NÁKLADY
Místo: |  |  | TEPLICE |  |  | Datum: | 9. 2. 2023
Zadavatel: |  |  | STATUTÁRNÍ MĚSTO TEPLICE |  |  | Projektant: | RAPID MOST
Uchazeč: |  |  | Vyplň údaj |  |  | Zpracovatel: | ING.VLADIMÍR PLHÁK
Kód dílu - Popis | [6 empty] | Cena celkem [CZK]
Náklady ze soupisu prací | [6 empty] | 0 | [11 empty] | -1
| VRN - Vedlejší rozpočtové náklady | [5 empty] | 0
| VRN1 - Průzkumné, geodetické a projektové práce | [5 empty] | 0
| VRN3 - Zařízení staveniště | [5 empty] | 0
| VRN4 - Inženýrská činnost | [5 empty] | 0
SOUPIS PRACÍ
Stavba:
CHODNÍK DUCHCOVSKÁ U ŽEL.PŘEJEZDU
Objekt:
VON - VEDLEJŠÍ A OSTATNÍ NÁKLADY
Místo: |  |  | TEPLICE |  |  | Datum: | 9. 2. 2023
Zadavatel: |  |  | STATUTÁRNÍ MĚSTO TEPLICE |  |  | Projektant: | RAPID MOST
Uchazeč: |  |  | Vyplň údaj |  |  | Zpracovatel: | ING.VLADIMÍR PLHÁK
PČ | Typ | Kód | Popis | MJ | Množství | J.cena [CZK] | Cena celkem [CZK] | Cenová soustava |  | DPH | J. Nh [h] | Nh celkem [h] | J. hmotnost [t] | Hmotnost celkem [t] | J. suť [t] | Suť Celkem [t]
Náklady soupisu celkem | [6 empty] | 0 |  |  |  |  | 0 |  | 0 |  | 0 |  | D | -1 | [10 empty] | 0
| D | VRN | Vedlejší rozpočtové náklady |  |  |  | 0 |  |  |  |  | 0 |  | 0 |  | 0 | 5 | D | 0 |  |  |  | ROZPOCET | [6 empty] | 0
| D | VRN1 | Průzkumné, geodetické a projektové práce |  |  |  | 0 |  |  |  |  | 0 |  | 0 |  | 0 | 5 | D | 1 |  |  |  | ROZPOCET | [6 empty] | 0
1 | K | 011503000 | Stavební průzkum bez rozlišení | Nh | 10 |  | 0 | CS ÚRS 2023 01 |  | základní |  | 0 | 0 | 0 | 0 | 0 | 1024 | K | 2 |  |  |  | ROZPOCET | 0 | 0 | 0 | 0 | 0 | 1 | 0 | 1024 | 877113376
| VV |  | 10"HZS1212 kopáč |  | 10 | [12 empty] | VV | 2 | 2 | True | 1 | ROZPOCET
2 | K | 012103000 | Geodetické práce před výstavbou | Nh | 10 |  | 0 | CS ÚRS 2023 01 |  | základní |  | 0 | 0 | 0 | 0 | 0 | 1024 | K | 2 |  |  |  | ROZPOCET | 0 | 0 | 0 | 0 | 0 | 1 | 0 | 1024 | 1429413019
| VV |  | 10"HZS 4221 - hodinová zúčtovací sazba geodet |  | 10 | [12 empty] | VV | 2 | 2 | True | 1 | ROZPOCET
3 | K | 012303000 | Geodetické práce po výstavbě | Nh | 10 |  | 0 | CS ÚRS 2023 01 |  | základní |  | 0 | 0 | 0 | 0 | 0 | 1024 | K | 2 |  |  |  | ROZPOCET | 0 | 0 | 0 | 0 | 0 | 1 | 0 | 1024 | 119842150
| VV |  | 10"HZS 4221 - hodinová zúčtovací sazba geodet |  | 10 | [12 empty] | VV | 2 | 2 | True | 1 | ROZPOCET
4 | K | 012403000 | Kartografické práce | 100m | 1 |  | 0 | CS ÚRS 2023 01 |  | základní |  | 0 | 0 | 0 | 0 | 0 | 1024 | K | 2 |  |  |  | ROZPOCET | 0 | 0 | 0 | 0 | 0 | 1 | 0 | 1024 | 2073709995
| VV |  | geometrický plán | [14 empty] | VV | 2 | 1 | True | 0 | ROZPOCET
| VV |  | 1" (100m) |  | 1 | [12 empty] | VV | 2 | 2 | True | 1 | ROZPOCET
5 | K | 013254000 | Dokumentace skutečného provedení stavby | Nh | 10 |  | 0 | CS ÚRS 2023 01 |  | základní |  | 0 | 0 | 0 | 0 | 0 | 1024 | K | 2 |  |  |  | ROZPOCET | 0 | 0 | 0 | 0 | 0 | 1 | 0 | 1024 | -778439289
| VV |  | 10"HZS 4232 - hodinová zúčtovací sazba technik odborný |  | 10 | [12 empty] | VV | 2 | 2 | True | 1 | ROZPOCET
| D | VRN3 | Zařízení staveniště |  |  |  | 0 |  |  |  |  | 0 |  | 0 |  | 0 | 5 | D | 1 |  |  |  | ROZPOCET | [6 empty] | 0
6 | K | 030001000 | Zařízení staveniště | Kpl | 1 |  | 0 | CS ÚRS 2023 01 |  | základní |  | 0 | 0 | 0 | 0 | 0 | 1024 | K | 2 |  |  |  | ROZPOCET | 0 | 0 | 0 | 0 | 0 | 1 | 0 | 1024 | 1476588557
7 | K | 034403000 | Osvětlení staveniště | Kpl | 1 |  | 0 | CS ÚRS 2023 01 |  | základní |  | 0 | 0 | 0 | 0 | 0 | 1024 | K | 2 |  |  |  | ROZPOCET | 0 | 0 | 0 | 0 | 0 | 1 | 0 | 1024 | 1552599084
8 | K | 034403000.1 | Dopravní značení na staveništi | Kpl | 1 |  | 0 | CS ÚRS 2023 01 |  | základní |  | 0 | 0 | 0 | 0 | 0 | 1024 | K | 2 |  |  |  | ROZPOCET | 0 | 0 | 0 | 0 | 0 | 1 | 0 | 1024 | 79195590
| VV |  | přechodné DZ-DIO - ocenit zejména: | [14 empty] | VV | 2 | 1 | True | 0 | ROZPOCET
| VV |  | přechodné DZ - návrh, pronájem, montáž a demontáž značek | [14 empty] | VV | 2 | 1 | True | 0 | ROZPOCET
| VV |  | 1 |  | 1 | [12 empty] | VV | 2 | 2 | True | 1 | ROZPOCET
| D | VRN4 | Inženýrská činnost |  |  |  | 0 |  |  |  |  | 0 |  | 0 |  | 0 | 5 | D | 1 |  |  |  | ROZPOCET | [6 empty] | 0
9 | K | 041403000 | Koordinátor BOZP na staveništi | Nh | 12 |  | 0 | CS ÚRS 2023 01 |  | základní |  | 0 | 0 | 0 | 0 | 0 | 1024 | K | 2 |  |  |  | ROZPOCET | 0 | 0 | 0 | 0 | 0 | 1 | 0 | 1024 | 551510658
| VV |  | plnění podmínek BOZP | [14 empty] | VV | 2 | 1 | True | 0 | ROZPOCET
| VV |  | 12"HZS4232 technik odborný |  | 12 | [12 empty] | VV | 2 | 2 | True | 1 | ROZPOCET
10 | K | 043134000 | Zkoušky zatěžovací | Nh | 12 |  | 0 | CS ÚRS 2023 01 |  | základní |  | 0 | 0 | 0 | 0 | 0 | 1024 | K | 2 |  |  |  | ROZPOCET | 0 | 0 | 0 | 0 | 0 | 1 | 0 | 1024 | 1498333063
| VV |  | počet zkoušek - 3 | [14 empty] | VV | 2 | 1 | True | 0 | ROZPOCET
| VV |  | 12"HZS4232 technik odborný |  | 12 | [12 empty] | VV | 2 | 2 | True | 1 | ROZPOCET

## Seznam figur
SEZNAM FIGUR
Kód: | 22-04-10
Stavba: | CHODNÍK DUCHCOVSKÁ U ŽEL.PŘEJEZDU
Datum: | 9. 2. 2023
Kód | Popis | MJ | Výměra
ZRN1 | KOMUNIKACE
DEM1 | BOURÁNÍ ASFALTOVÉ KOMUNIKACE | m2 | 5
| 5 |  | 5
Použití figury:
113107143 | Odstranění podkladu živičného tl přes 100 do 150 mm ručně | m2 | 5
113107231 | Odstranění podkladu z betonu prostého tl 150 mm strojně pl přes 200 m2 | m2 | 505
DEM5 | BOURÁNÍ ASFALTOVÉHO CHODNÍKU | m2 | 240
| 240 |  | 240
Použití figury:
113107221 | Odstranění podkladu z kameniva drceného tl do 100 mm strojně pl přes 200 m2 | m2 | 500
113107231 | Odstranění podkladu z betonu prostého tl 150 mm strojně pl přes 200 m2 | m2 | 505
113107242 | Odstranění podkladu živičného tl 100 mm strojně pl přes 200 m2 | m2 | 240
DEM8 | BOURÁNÍ DLÁŽDĚNÉHO CHODNÍKU | m2 | 260
| 260 |  | 260
Použití figury:
113106142 | Rozebrání dlažeb z betonových nebo kamenných dlaždic komunikací pro pěší strojně pl přes 50 m2 | m2 | 260
113107132 | Odstranění podkladu z betonu prostého tl přes 150 do 300 mm ručně | m2 | 26
113107221 | Odstranění podkladu z kameniva drceného tl do 100 mm strojně pl přes 200 m2 | m2 | 500
113107231 | Odstranění podkladu z betonu prostého tl 150 mm strojně pl přes 200 m2 | m2 | 505
DRENÁŽ | PODÉLNÉ ODVODNĚNÍ | m | 85
| 85 |  | 85
Použití figury:
212752102 | Trativod z drenážních trubek korugovaných PE-HD SN 4 perforace 360° včetně lože otevřený výkop DN 150 pro liniové stavby | m | 85
KCE240MMD | KCE 240MM KRYT Z DLAŽBY POVRCH HLADKÝ, BARVA PŘÍRODNÍ | m2 | 425
| 425 |  | 425
Použití figury:
181951114 | Úprava pláně v hornině třídy těžitelnosti II, skupiny 4 a 5 se zhutněním | m2 | 496
564861111 | Podklad ze štěrkodrtě ŠD tl 200 mm | m2 | 496
596211113 | Kladení zámkové dlažby komunikací pro pěší tl 60 mm skupiny A pl přes 300 m2 | m2 | 427
59245018 | dlažba tvar obdélník betonová 200x100x60mm přírodní | m2 | 433.5
KCE240MMR | KCE 240MM KRYT Z DLAŽBY POVRCH RELIÉFNÍ, BARVA ČERVENÁ | m2 | 2
| 2 |  | 2
Použití figury:
181951114 | Úprava pláně v hornině třídy těžitelnosti II, skupiny 4 a 5 se zhutněním | m2 | 496
564861111 | Podklad ze štěrkodrtě ŠD tl 200 mm | m2 | 496
596211113 | Kladení zámkové dlažby komunikací pro pěší tl 60 mm skupiny A pl přes 300 m2 | m2 | 427
596211115 | Příplatek za kombinaci více než dvou barev u kladení betonových dlažeb pro pěší tl 60 mm skupiny A | m2 | 2
59245006 | dlažba tvar obdélník betonová pro nevidomé 200x100x60mm barevná | m2 | 2.04
KCE280MMAB | KCE280MM KRYT Z ASFALTOBETONU | m2 | 5
| 5 |  | 5
Použití figury:
567142114 | Podklad ze směsi stmelené cementem SC C 8/10 (KSC I) tl 240 mm | m2 | 5
577134111 | Asfaltový beton vrstva obrusná ACO 11 (ABS) tř. I tl 40 mm š do 3 m z nemodifikovaného asfaltu | m2 | 5
KCE320MMD | KCE 320MM KRYT Z DLAŽBY POVRCH HLADKÝ, BARVA PŘÍRODNÍ | m2 | 56
| 56 |  | 56
Použití figury:
181951114 | Úprava pláně v hornině třídy těžitelnosti II, skupiny 4 a 5 se zhutněním | m2 | 496
564861111 | Podklad ze štěrkodrtě ŠD tl 200 mm | m2 | 496
596212210 | Kladení zámkové dlažby pozemních komunikací tl 80 mm skupiny A pl do 50 m2 | m2 | 69
59245020 | dlažba tvar obdélník betonová 200x100x80mm přírodní | m2 | 57.12
KCE320MMR | KCE 320MM KRYT Z DLAŽBY POVRCH RELIÉFNÍ, BARVA ČERVENÁ | m2 | 13
| 13 |  | 13
Použití figury:
181951114 | Úprava pláně v hornině třídy těžitelnosti II, skupiny 4 a 5 se zhutněním | m2 | 496
564861111 | Podklad ze štěrkodrtě ŠD tl 200 mm | m2 | 496
596212210 | Kladení zámkové dlažby pozemních komunikací tl 80 mm skupiny A pl do 50 m2 | m2 | 69
596212214 | Příplatek za kombinaci dvou barev u betonových dlažeb pozemních komunikací tl 80 mm skupiny A | m2 | 13
59245226 | dlažba tvar obdélník betonová pro nevidomé 200x100x80mm barevná | m2 | 13.26
ODKOP2 | VÝPOČET PRO ODKOP ZEMINY V TŘ. 2 | m3 | 30
| ZELEŇ*0,2 |  | 30
Použití figury:
120001101 | Příplatek za ztížení odkopávky nebo prokopávky v blízkosti inženýrských sítí | m3 | 60
122151102 | Odkopávky a prokopávky nezapažené v hornině třídy těžitelnosti I, skupiny 1 a 2 objem do 50 m3 strojně | m3 | 30
162751117 | Vodorovné přemístění do 10000 m výkopku/sypaniny z horniny třídy těžitelnosti I, skupiny 1 až 3 | m3 | 30
171251201 | Uložení sypaniny na skládky nebo meziskládky | m3 | 80
ODKOP4 | VÝPOČET PRO ODKOP ZEMINY V TŘ. 4 | m3 | 50
| DEM5*0,1 |  | 24
| DEM8*0,10 |  | 26
| Součet |  | 50
Použití figury:
120001101 | Příplatek za ztížení odkopávky nebo prokopávky v blízkosti inženýrských sítí | m3 | 60
122351102 | Odkopávky a prokopávky nezapažené v hornině třídy těžitelnosti II skupiny 4 objem do 50 m3 strojně | m3 | 50
162751137 | Vodorovné přemístění do 10000 m výkopku/sypaniny z horniny třídy těžitelnosti II, skupiny 4 a 5 | m3 | 55.1
171251201 | Uložení sypaniny na skládky nebo meziskládky | m3 | 80
ODVOZ2 | VÝPOČET KUBATUR K ODVOZU NA SKLÁDKU | m3 | 30
ODVOZ2 | ODKOP2 |  | 30
Použití figury:
162751117 | Vodorovné přemístění do 10000 m výkopku/sypaniny z horniny třídy těžitelnosti I, skupiny 1 až 3 | m3 | 30
171201231 | Poplatek za uložení zeminy a kamení na recyklační skládce (skládkovné) kód odpadu 17 05 04 | t | 144.67
ODVOZ4 | VÝPOČET KUBATUR K ODVOZU NA SKLÁDKU | m3 | 55.1
ODVOZ4 | ODKOP4+RÝHY |  | 55.1
Použití figury:
162751137 | Vodorovné přemístění do 10000 m výkopku/sypaniny z horniny třídy těžitelnosti II, skupiny 4 a 5 | m3 | 55.1
171201231 | Poplatek za uložení zeminy a kamení na recyklační skládce (skládkovné) kód odpadu 17 05 04 | t | 144.67
RÝHY | VÝPOČET PRO ODKOP ZEMINY V TŘ. 4 | m3 | 5.1
| DRENÁŽ*0,2*0,3 |  | 5.1
Použití figury:
132351101 | Hloubení rýh nezapažených š do 800 mm v hornině třídy těžitelnosti II skupiny 4 objem do 20 m3 strojně | m3 | 5.1
162751137 | Vodorovné přemístění do 10000 m výkopku/sypaniny z horniny třídy těžitelnosti II, skupiny 4 a 5 | m3 | 55.1
174101101 | Zásyp jam, šachet rýh nebo kolem objektů sypaninou se zhutněním | m3 | 7.1
ZÁSYPY | SOUČET | m3 | 7.1
| RÝHY"ZÁSYPY |  | 5.1
| 2"OSTATNÍ ZÁSYPY |  | 2
ZÁSYPY | Součet |  | 7.1
Použití figury:
174101101 | Zásyp jam, šachet rýh nebo kolem objektů sypaninou se zhutněním | m3 | 7.1
58343930 | kamenivo drcené hrubé frakce 16/32 | t | 12.78
ZELEŇ | SADOVÉ ÚPRAVY – TRÁVNÍK | m2 | 150
| 150 |  | 150
Použití figury:
180404111 | Založení hřišťového trávníku výsevem na vrstvě ornice | m2 | 150
181351103 | Rozprostření ornice tl vrstvy do 200 mm pl do 500 m2 v rovině nebo ve svahu do 1:5 strojně | m2 | 150
181951111 | Úprava pláně v hornině třídy těžitelnosti I, skupiny 1 až 3 bez zhutnění | m2 | 150
005724100 | osivo směs travní parková | kg | 3.75
10364100 | zemina pro terénní úpravy - tříděná | t | 48
ZRN2 | VEŘEJNÉ OSVĚTLENÍ
A1_CYKY16 | délka kabelů CYKY 4*16mm2 | m | 276
| 276 |  | 276
Použití figury:
210220022 | Montáž uzemňovacího vedení vodičů FeZn pomocí svorek v zemi drátem do 10 mm ve městské zástavbě | m | 276
210812035 | Montáž kabel Cu plný kulatý do 1 kV 4x16 mm2 uložený volně nebo v liště (CYKY) | m | 276
460010024 | Vytyčení trasy vedení kabelového podzemního v zastavěném prostoru | km | 0.276
460520173 | Montáž trubek ochranných plastových ohebných do 90 mm uložených do rýhy | m | 276
A2_STOŽÁR | počet stožárů | kus | 6
| 6 |  | 6
Použití figury:
210100001 | Ukončení vodičů v rozváděči nebo na přístroji včetně zapojení průřezu žíly do 2,5 mm2 | kus | 30
210204011 | Montáž stožárů osvětlení ocelových samostatně stojících délky do 12 m | kus | 6
210204201 | Montáž elektrovýzbroje stožárů osvětlení 1 okruh | kus | 6
218204011 | Demontáž stožárů osvětlení ocelových samostatně stojících délky do 12 m | kus | 6
460131114 | Hloubení nezapažených jam při elektromontážích ručně v hornině tř II skupiny 4 | m3 | 6
K02 | Provedení označení (očíslování) stožárů | kus | 6
SR01 | svorkovnice pro jeden okruh | kus | 6
ST01 | stožár dle specifikace | kus | 6
A3_HLAVA | počet ukončení kabelu | kus | 13
| 13 |  | 13
Použití figury:
210100003 | Ukončení vodičů v rozváděči nebo na přístroji včetně zapojení průřezu žíly do 16 mm2 | kus | 52
210100152 | Ukončení kabelů smršťovací záklopkou nebo páskou se zapojením bez letování žíly do 4x35 mm2 | kus | 13
35436315 | hlava rozdělovací smršťovaná přímá do 1kV SKE 4f/3+4 kabel 27-45mm/průřez 35-150mm | kus | 13
A4_SVÍTIDLA | počet svítidel | kus | 6
| 6 |  | 6
Použití figury:
210202013 | Montáž svítidel výbojkových průmyslových stropních závěsných na výložník | kus | 6
218202013 | Demontáž svítidla výbojkového průmyslového nebo venkovního z výložníku | kus | 6
580108011 | Kontrola stavu 1 nebo 2 stožárových svítidel parkových nebo sadových | kus | 6
580108013 | Kontrola stavu 5 až 10 stožárových svítidel parkových nebo sadových | kus | 6
K01 | Nastavení svítidla podle měření vertikální osvětlenosti včetně protokolu měření | kus | 6
SV01 | svítidlo dle specifikace | kus | 6
A4_VÝLOŽNÍK | počet výložníků | kus | 6
| 6 |  | 6
Použití figury:
210204103 | Montáž výložníků osvětlení jednoramenných sloupových hmotnosti do 35 kg | kus | 6
218204100 | Demontáž výložníků osvětlení jednoramenných nástěnných hmotnosti do 35 kg | kus | 6
VL01 | výložník dle specifikace | kus | 6
A5_CYKY15 | délka kabelů CYKY 5*1,5mm2 | m | 60
| 60 |  | 60
Použití figury:
210812061 | Montáž kabel Cu plný kulatý do 1 kV 5x1,5 až 2,5 mm2 uložený volně nebo v liště (CYKY) | m | 60
A6_RÝHA40 | šířka rýhy 40cm, hloubka rýhy 60cm | m | 240
| 240 |  | 240
Použití figury:
460171253 | Hloubení kabelových nezapažených rýh strojně š 50 cm hl 60 cm v hornině tř II skupiny 4 | m | 240
460421172 | Lože kabelů z písku nebo štěrkopísku tl 10 cm nad kabel, kryté plastovou deskou, š lože do 50 cm | m | 240
460490014 | Krytí kabelů výstražnou fólií šířky 40 cm | m | 272
A7_RÝHA120 | šířka rýhy 40cm, hloubka rýhy 120cm | m | 32
| 32 |  | 32
Použití figury:
460080012 | Základové konstrukce z monolitického betonu C 8/10 bez bednění | m3 | 3.2
460202304 | Hloubení kabelových nezapažených rýh strojně š 50 cm, hl 120 cm, v hornině tř 4 | m | 32
460490014 | Krytí kabelů výstražnou fólií šířky 40 cm | m | 272
A8_PATKA | základ pro stožár | m3 | 5.76
| 0,8*0,8*1,5*6 |  | 5.76
Použití figury:
460080014 | Základové konstrukce z monolitického betonu C 16/20 bez bednění | m3 | 5.76