## Údržba skalních masivů 2024
Teplice - údržba skalních masivů - předpokládaný objem prací na r. 2024
Číslo položky | Předmět činnosti | MJ | Počet položek | Jednotková cena | Cena celkem
Kácení, odstranění a likvidace dřevin
1. | Odstranění náletových dřevin a křovin do průměru 150mm s rozřezáním a snesením k patě svahu, pomocí horolezecké techniky | m2 | 3500 |  | 0
2. | Kácení stromů do průměru 30cm (měřeno 1 m nad terénem) s rozřezáním a snesením k patě svahu, pomocí horolezecké techiky | kus | 100 |  | 0
3. | Kácení stromů do průměru 50cm (měřeno 1 m nad terénem) s rozřezáním a snesením k patě svahu, pomocí horolezecké techiky | kus | 50 |  | 0
4. | Kácení stromů do průměru 80cm (měřeno 1 m nad terénem) s rozřezáním a snesením k patě svahu, pomocí horolezecké techiky | kus | 20 |  | 0
5. | Kácení stromů nad průměr 80cm s rozřezáním a snesením k patě svahu, pomocí horolezecké techiky | kus | 10 |  | 0
6. | Kácení stromů speciální stromolezeckou technikou s rozřezáním a snesením k patě svahu, pomocí horolezecké techiky bez rozlišení průměru kmene stromu | kus | 3 |  | 0
7. | Rizikové kácení stromů (např. v blízkosti budov, vzdušného vedení VN apod.) s postupným kácením za použití stromolezecké techniky a dalším rozřezáním a snesením k patě svahu, pomocí horolezecké techiky | kus | 3 |  | 0
8. | Likvidace pařezů a kořenů odkopáním do průměru kmene 30cm, pomocí horolezecké techniky | kus | 100 |  | 0
9. | Likvidace pařezů a kořenů odkopáním do průměru kmene 50cm, pomocí horolezecké techniky | kus | 50 |  | 0
10. | Likvidace pařezů a kořenů odkopáním do průměru kmene 80cm, pomocí horolezecké techniky | kus | 20 |  | 0
11. | Likvidace pařezů a kořenů odkopáním nad 80cm průměru kmene, pomocí horolezecké techniky | kus | 10 |  | 0
12. | Likvidace pařezů a kořenů chemickým ošetřením (umrtvení) | m2 | 10 |  | 0
13. | Štěpkování křovin a kořenů, včetně ekologické likvidace s naložením | t | 75 |  | 0
14. | Vodorovný přesun zpracovaného bio odpadu, dřevní hmoty zpracované i nezpracované s naložením do 100m | t | 75 |  | 0
15. | Svislý přesun zpracovaného bio odpadu, dřevní hmoty zpracované i nezpracované s naložením do 20m | t | 75 |  | 0
16. | Nakládka a odvoz natěžených a štěpkovaných dřevin na skládku nebo mezideponii do 4000m | t | 75 |  | 0
17. | Příplatek za každý další započatý kilometr, nakládka a odvoz natěžených a štěpkovných dřevin na skládku nebo mezideponii | tkm | 300 |  | 0
18. | Uložení štěpky a dřevin na skládku | t | 75 |  | 0
19. | Skládkovné za uložení a likvidaci štěpky a dřevin | t | 75 |  | 0
Očista, těžba, výkopy a odkopávky, odvozy a skládka
20. | Očista skalního masivu sběr uvolněných kamenů a částí, pomocí horolezecké techniky | m2 | 400 |  | 0
21. | Očista skalního masivu do hloubky 0,15m, ručním nářadím, pomocí horolezecké techniky | m2 | 800 |  | 0
22. | Očista skalního masivu do hloubky 0,30m, ručním nářadím, pomocí horolezecké techniky | m2 | 100 |  | 0
23. | Těžba skalního masivu páčidly a ručním nářadím, pomocí horolezecké techniky | m3 | 20 |  | 0
24. | Těžba skalního masivu sbíjecí technikou, za použití horolezecké techniky | m3 | 20 |  | 0
25. | Těžba skalního masivu speciálními technologiemi (hydraulické klíny, vzduchové vaky, rozpínavé cementy a pod.), pomocí horolezecké techniky | m3 | 20 |  | 0
26. | Odkopávky hornin ze skalního masivu od mocnosti 50cm, pomocí horolezecké techniky | m3 | 50 |  | 0
27. | Odkopávky hornin ze skalního masivu od mocnosti 100cm, pomocí horolezecké techniky | m3 | 35 |  | 0
28. | Přesuny rubaniny vodorovné do vzdálenosti 10m, pomocí horolezecké techniky | m3 | 15 |  | 0
29. | Příplatek za každých dalších 10m -přesuny rubaniny vodorovné,pomocí horolezecké techniky | m3 | 45 |  | 0
30. | Svislé přesuny rubaniny hornin ze skalního masivu do 8 m | m3 | 45 |  | 0
31. | Výkopy nepažené prováděné ručním nážadím v zeminách třídy těžitelnosti 4 do bjemu 1000 m3 | m3 | 15 |  | 0
32. | Výkopy nepažené pomocí sbíjecí techniky v zeminách třídy těžitelnosti 5 a vyšší do bjemu 1000 m3 | m3 | 20 |  | 0
33. | Výkopy nepažené prováděné speciálními technologiemi (hydraulické klíny, vzduchové vaky, rozpínavé cementy a pod.) | m3 | 20 |  | 0
34. | Přesuny rubaniny vodorovné do vzdálenosti 10m | m3 | 20 |  | 0
35. | Příplatek za každých dalších 10m - přesuny rubaniny vodorovné. | m3 | 40 |  | 0
36. | Nakládka a odvoz rubaniny na skládku nebo mezideponii do 4000m | t | 20 |  | 0
37. | Příplatek za každý další kilometr nakládka a odvoz rubaniny | t | 60 |  | 0
38. | Uložení rubaniny a výkopku na skládku | t | 150 |  | 0
39. | Skládkovné za uložení a likvidaci rubaniny | t | 150 |  | 0
Vrty, odvodňovací vrty a prvky, injektáže
40. | Vrty do 56mm prováděné rotačně příklepovou technologií pomocí horolezecké techniky | m | 500 |  | 0
41. | Vrty do 76mm prováděné rotačně příklepovou technologií pomocí horolezecké techniky | m | 30 |  | 0
42. | Vrty do 156mm přenosnou vrtnou soupravou pro vrtání rotačně příklepovou technologií včetně případného dočasného pažení vrtů, pomocí horolezecké techniky | m | 30 |  | 0
43. | Jádrové vrty do 90mm pomocí horolezecké techniky | m | 5 |  | 0
44. | Jádrové vrty do 120mm pomocí horolezecké techniky | m | 5 |  | 0
45. | Jádrové vrty do 250mm pomocí horolezecké techniky | m | 5 |  | 0
46. | Vystrojení dovrchních odvodňovacích vrtů, trubka ocelová s podélnou perforací - tr 70/4, dodávka, montáž | m | 15 |  | 0
47 | Injektáže vrtů hřebů, kotev a trnů cementovou směsí z cementu CEM II/B-S 32,5 R(složení c:v=2,2:1), objemová hmotnost 1870 kg/m3 ,prováděné za pomocí horolezecké techniky | m3 | 5 |  | 0
48 | Injektáže nízkotlaké do 0,6MPa dvousložkovou organicko-minerální pryskyřicí s dobrou přilnavostí i na mokrém pvrchu (pevnost v tlaku po 24 hodinách min. 39 Mpa, pevnost v tahu po 24 hodinách 6,2 Mpa, modul pružnosti v tlaku 450 MPa) , včetně injetážních hmot, prováděné za pomocí horolezecké techniky | litr | 50 |  | 0
49 | Přesun hmot pro vrty, odvodňovací vrty a prvky, injektáže | t | 50 |  | 0
Betonáž, zdění, vyzdívání, plomby
50 | Výztuž betonářská z oceli B500B včetně ukládky do konstrukcí včetně montážního uchycení a materiálu | t | 1.5 |  | 0
51 | Výztuž svařovanými betonářskými sítěmi z oceli B500A (např. výztuž torkretového pláště, opěrné stěny apod.) včetně pomocného uchycení a materiálu | t | 1.5 |  | 0
52 | Bednění opěrných zdí a základových pasů, zřízení a demontáž bednění (systémové, atypické z řeziva apod.) | m2 | 10 |  | 0
53 | Beton opěrných zdí a základových pasů, včetně uložení betonové směsi, (beton třídy C30/37 - XC4, XF2, XA2) | m3 | 5 |  | 0
54 | Vyzdívky opěrné zdi ze ztraceného bednění, včetně dodávky a montáže | m3 | 5 |  | 0
55 | Bednění základových patek, dodání a montáž, pomocí horolezecké techniky | m2 | 10 |  | 0
56 | Beton základových patek, včetně uložení betonové směsi (beton třídy C30/37 - XC4, XF2, XA2) pomocí horolezecké techniky | m3 | 5 |  | 0
57 | Zdivo nadzákladové z místního kamene na maltu MC20 včetně spárování , zhotovené za pomocí horolezecké techniky | m3 | 5 |  | 0
58 | Sanace trhlin a dutin skalní stěny aktivovanou maltou MC20(šíře trhlin do 50 mm hloubky do 500 mm) včetně dodávky materiálu, zhotovené za pomocí horolezecké techniky | m | 30 |  | 0
59 | Beton stříkaný C25/30 do tl. 100 mm na plochu stěn, zhotovený za pomocí horolezecké techniky | m2 | 30 |  | 0
60 | Příplatek k betonu stříkanému C25/30 za každých 50 mm tloušťky vrstvy nad 100 mm | m2 | 30 |  | 0
61 | Přesun hmot pro betonáž, zdění, vyzdívání, plomby | t | 100 |  | 0
Kotevní prvky, sloupky, sítě, georohože, lana, zámečnické konstrukce
62 | Betonářská tyč min. pr 28 mm dl. 2 m ocel B500B s kovaným okem, ochrana proti korozi zinkováním, dodávka, montáž | kus | 50 |  | 0
63 | Kotvy ocelové D nad 26 do 32 mm do maximální délky 5 m v hornině suché IBO (R32N) - včetně matic, korunky a příslušenství, dodávka a montáž | m | 300 |  | 0
64 | Ocelové celozávitové kotevní tyče se speciálním průběžným závitem pr. 25 mm ocel S 670 H + matka a podložka, dodávka a montáž | m | 200 |  | 0
65 | Ocelové sloupky záchytného plotu z trubek 89/10 mm dl. 3 m, včetně přípravy pro lana a kotvení sítí, ochrana proti korozi zinkováním, dodávka a montáž | ks | 15 |  | 0
66 | Nátěr ocelových prvků - zink barva, antikorozní ochrana, vydatnost 0,35 kg/m2 | m2 | 50 |  | 0
67 | Síťování skalních stěn horolezecky, dodání a montáž pásů ocelové sítě - dvouzákrutové sítě typu STEELGRID zinek+hliník, oko 80 x 100 mm, drát 2,7 mm | m2 | 1000 |  | 0
68 | Lano ocelové šestipramenné 6 x 19 drátů pozinkované 1770 MPa D 10/12mm PVC | bm | 150 |  | 0
69 | Lano ocelové šestipramenné 6 x 19 drátů pozinkované 1770 MPa D 12/14mm PVC | bm | 100 |  | 0
70 | Ocelové kotevní desky skalních kotev P10-150/150 - zinek ocel S235, dodávka a montáž | ks | 200 |  | 0
71 | Pomocné kotvení lan a sítí, trn s oken pr. 25mm - ocel B500B - pozink vč. osazení a vlepení | ks | 100 |  | 0
72 | Vrstvy 3D georohoží ve sklonu nad 1:1 š do 3 m, dodávka a montáž | m2 | 50 |  | 0
73 | Ocelové zábradlí dvoutyčové s okopovým plechem svařované z trubek nebo profilů Jackell, včetně kotvení, ochrana proti korozi zinkováním, dodávka a montáž | kg | 150 |  | 0
74 | Pomocné profily U200 pro tvarování sítí na skalní masiv - dodávka a montáž, zinkování, za pomocí horolezecké techniky | m | 24 |  | 0
75 | Lanová svorka pro ocelové lano D13 mm | kus | 30 |  | 0
76 | Lanová svorka pro ocelové lano D 14-16 mm | kus | 20 |  | 0
77 | Spojovací c-kroužky pr. dr 3 mm - 1600 ks/karton | kart | 10 |  | 0
78 | Přesuny hmot pro kotevní prvky, sloupky, sítě, georohože, lana, zámečnické konstrukce | t | 20 |  | 0
Ostatní
79 | Práce pomocí horolezecké techniky | hod | 20 |  | 0
80 | Drobné opravy sítí a kotevních lan vč.práce horolezce | hod | 20 |  | 0
81 | Kontrola stavu sítí,lan,kotev-práce horolezce | hod | 20 |  | 0
82 | Vypracování zprávy o stavu jednotlivých úseků vč.fotodokumentace | kpt | 10 |  | 0
83 | Bezpečnostní hrazení (zachycení paty lokálního sesuvu) pomocí železobetonových prefabrikátů typu NEW JERSEY, dodávka a montáž | ks | 5 |  | 0
84 | Oplocení staveniště včetně vjezdové brány | m | 53 |  | 0
85 | Přechodné dopravní značení | soubor | 1 |  | 0
86 | Úklid veřejné komunikace | soubor | 1 |  | 0
87 | Práce geodeta | kpt | 10 |  | 0
88 | Montáž lešení těžkého řadového s podlahami š do 2,5 v do 20 m včetně demontáže a příplatku za další měsí použití | m2 | 200 |  | 0
89 | Zařízení staveniště výše nespecifikované (např. mobilní buňka, WC apod.) | % | 1.5 |  | 0
90 | Práce geologa při posuzování stavu skalních masivů a spolupráce při návrhu opatření s osvědčením o odborné způsobilosti geologických prací | kpt | 30 |  | 0
91 | Práce statika a geotechnika při posuzování a návrhu opatření zajištění skalních masivů s oprávněním dle zákona 360/1992 Sb. | kpt | 50 |  | 0
92 | Práce bezpečnostního technika (horolezecké práce, práce ve výškách, zpracování bezpečnostních postupů vyplývající z bezpečnosti práce při zajišťování skalních masivů) | kpt | 10 |  | 0
součtová tabulka
| Teplice - údržba skalních masivů - předpokládaný objem prací na r. 2024 |  |  |  | 0

## Údržba skalních masivů 2025
Teplice - údržba skalních masivů - předpokládaný objem prací na r. 2025
Číslo položky | Předmět činnosti | MJ | Počet položek | Jednotková cena | Cena celkem
Kácení, odstranění a likvidace dřevin
1. | Odstranění náletových dřevin a křovin do průměru 150mm s rozřezáním a snesením k patě svahu, pomocí horolezecké techniky | m2 | 3500 |  | 0
2. | Kácení stromů do průměru 30cm (měřeno 1 m nad terénem) s rozřezáním a snesením k patě svahu, pomocí horolezecké techiky | kus | 100 |  | 0
3. | Kácení stromů do průměru 50cm (měřeno 1 m nad terénem) s rozřezáním a snesením k patě svahu, pomocí horolezecké techiky | kus | 50 |  | 0
4. | Kácení stromů do průměru 80cm (měřeno 1 m nad terénem) s rozřezáním a snesením k patě svahu, pomocí horolezecké techiky | kus | 20 |  | 0
5. | Kácení stromů nad průměr 80cm s rozřezáním a snesením k patě svahu, pomocí horolezecké techiky | kus | 10 |  | 0
6. | Kácení stromů speciální stromolezeckou technikou s rozřezáním a snesením k patě svahu, pomocí horolezecké techiky bez rozlišení průměru kmene stromu | kus | 3 |  | 0
7. | Rizikové kácení stromů (např. v blízkosti budov, vzdušného vedení VN apod.) s postupným kácením za použití stromolezecké techniky a dalším rozřezáním a snesením k patě svahu, pomocí horolezecké techiky | kus | 3 |  | 0
8. | Likvidace pařezů a kořenů odkopáním do průměru kmene 30cm, pomocí horolezecké techniky | kus | 100 |  | 0
9. | Likvidace pařezů a kořenů odkopáním do průměru kmene 50cm, pomocí horolezecké techniky | kus | 50 |  | 0
10. | Likvidace pařezů a kořenů odkopáním do průměru kmene 80cm, pomocí horolezecké techniky | kus | 20 |  | 0
11. | Likvidace pařezů a kořenů odkopáním nad 80cm průměru kmene, pomocí horolezecké techniky | kus | 10 |  | 0
12. | Likvidace pařezů a kořenů chemickým ošetřením (umrtvení) | m2 | 10 |  | 0
13. | Štěpkování křovin a kořenů, včetně ekologické likvidace s naložením | t | 75 |  | 0
14. | Vodorovný přesun zpracovaného bio odpadu, dřevní hmoty zpracované i nezpracované s naložením do 100m | t | 75 |  | 0
15. | Svislý přesun zpracovaného bio odpadu, dřevní hmoty zpracované i nezpracované s naložením do 20m | t | 75 |  | 0
16. | Nakládka a odvoz natěžených a štěpkovaných dřevin na skládku nebo mezideponii do 4000m | t | 75 |  | 0
17. | Příplatek za každý další započatý kilometr, nakládka a odvoz natěžených a štěpkovných dřevin na skládku nebo mezideponii | tkm | 300 |  | 0
18. | Uložení štěpky a dřevin na skládku | t | 75 |  | 0
19. | Skládkovné za uložení a likvidaci štěpky a dřevin | t | 75 |  | 0
Očista, těžba, výkopy a odkopávky, odvozy a skládka
20. | Očista skalního masivu sběr uvolněných kamenů a částí, pomocí horolezecké techniky | m2 | 400 |  | 0
21. | Očista skalního masivu do hloubky 0,15m, ručním nářadím, pomocí horolezecké techniky | m2 | 800 |  | 0
22. | Očista skalního masivu do hloubky 0,30m, ručním nářadím, pomocí horolezecké techniky | m2 | 100 |  | 0
23. | Těžba skalního masivu páčidly a ručním nářadím, pomocí horolezecké techniky | m3 | 20 |  | 0
24. | Těžba skalního masivu sbíjecí technikou, za použití horolezecké techniky | m3 | 20 |  | 0
25. | Těžba skalního masivu speciálními technologiemi (hydraulické klíny, vzduchové vaky, rozpínavé cementy a pod.), pomocí horolezecké techniky | m3 | 20 |  | 0
26. | Odkopávky hornin ze skalního masivu od mocnosti 50cm, pomocí horolezecké techniky | m3 | 50 |  | 0
27. | Odkopávky hornin ze skalního masivu od mocnosti 100cm, pomocí horolezecké techniky | m3 | 35 |  | 0
28. | Přesuny rubaniny vodorovné do vzdálenosti 10m, pomocí horolezecké techniky | m3 | 15 |  | 0
29. | Příplatek za každých dalších 10m -přesuny rubaniny vodorovné,pomocí horolezecké techniky | m3 | 45 |  | 0
30. | Svislé přesuny rubaniny hornin ze skalního masivu do 8 m | m3 | 45 |  | 0
31. | Výkopy nepažené prováděné ručním nážadím v zeminách třídy těžitelnosti 4 do bjemu 1000 m3 | m3 | 15 |  | 0
32. | Výkopy nepažené pomocí sbíjecí techniky v zeminách třídy těžitelnosti 5 a vyšší do bjemu 1000 m3 | m3 | 20 |  | 0
33. | Výkopy nepažené prováděné speciálními technologiemi (hydraulické klíny, vzduchové vaky, rozpínavé cementy a pod.) | m3 | 20 |  | 0
34. | Přesuny rubaniny vodorovné do vzdálenosti 10m | m3 | 20 |  | 0
35. | Příplatek za každých dalších 10m - přesuny rubaniny vodorovné. | m3 | 40 |  | 0
36. | Nakládka a odvoz rubaniny na skládku nebo mezideponii do 4000m | t | 20 |  | 0
37. | Příplatek za každý další kilometr nakládka a odvoz rubaniny | t | 60 |  | 0
38. | Uložení rubaniny a výkopku na skládku | t | 150 |  | 0
39. | Skládkovné za uložení a likvidaci rubaniny | t | 150 |  | 0
Vrty, odvodňovací vrty a prvky, injektáže
40. | Vrty do 56mm prováděné rotačně příklepovou technologií pomocí horolezecké techniky | m | 500 |  | 0
41. | Vrty do 76mm prováděné rotačně příklepovou technologií pomocí horolezecké techniky | m | 30 |  | 0
42. | Vrty do 156mm přenosnou vrtnou soupravou pro vrtání rotačně příklepovou technologií včetně případného dočasného pažení vrtů, pomocí horolezecké techniky | m | 30 |  | 0
43. | Jádrové vrty do 90mm pomocí horolezecké techniky | m | 5 |  | 0
44. | Jádrové vrty do 120mm pomocí horolezecké techniky | m | 5 |  | 0
45. | Jádrové vrty do 250mm pomocí horolezecké techniky | m | 5 |  | 0
46. | Vystrojení dovrchních odvodňovacích vrtů, trubka ocelová s podélnou perforací - tr 70/4, dodávka, montáž | m | 15 |  | 0
47 | Injektáže vrtů hřebů, kotev a trnů cementovou směsí z cementu CEM II/B-S 32,5 R(složení c:v=2,2:1), objemová hmotnost 1870 kg/m3 ,prováděné za pomocí horolezecké techniky | m3 | 5 |  | 0
48 | Injektáže nízkotlaké do 0,6MPa dvousložkovou organicko-minerální pryskyřicí s dobrou přilnavostí i na mokrém pvrchu (pevnost v tlaku po 24 hodinách min. 39 Mpa, pevnost v tahu po 24 hodinách 6,2 Mpa, modul pružnosti v tlaku 450 MPa) , včetně injetážních hmot, prováděné za pomocí horolezecké techniky | litr | 50 |  | 0
49 | Přesun hmot pro vrty, odvodňovací vrty a prvky, injektáže | t | 50 |  | 0
Betonáž, zdění, vyzdívání, plomby
50 | Výztuž betonářská z oceli B500B včetně ukládky do konstrukcí včetně montážního uchycení a materiálu | t | 1.5 |  | 0
51 | Výztuž svařovanými betonářskými sítěmi z oceli B500A (např. výztuž torkretového pláště, opěrné stěny apod.) včetně pomocného uchycení a materiálu | t | 1.5 |  | 0
52 | Bednění opěrných zdí a základových pasů, zřízení a demontáž bednění (systémové, atypické z řeziva apod.) | m2 | 10 |  | 0
53 | Beton opěrných zdí a základových pasů, včetně uložení betonové směsi, (beton třídy C30/37 - XC4, XF2, XA2) | m3 | 5 |  | 0
54 | Vyzdívky opěrné zdi ze ztraceného bednění, včetně dodávky a montáže | m3 | 5 |  | 0
55 | Bednění základových patek, dodání a montáž, pomocí horolezecké techniky | m2 | 10 |  | 0
56 | Beton základových patek, včetně uložení betonové směsi (beton třídy C30/37 - XC4, XF2, XA2) pomocí horolezecké techniky | m3 | 5 |  | 0
57 | Zdivo nadzákladové z místního kamene na maltu MC20 včetně spárování , zhotovené za pomocí horolezecké techniky | m3 | 5 |  | 0
58 | Sanace trhlin a dutin skalní stěny aktivovanou maltou MC20(šíře trhlin do 50 mm hloubky do 500 mm) včetně dodávky materiálu, zhotovené za pomocí horolezecké techniky | m | 30 |  | 0
59 | Beton stříkaný C25/30 do tl. 100 mm na plochu stěn, zhotovený za pomocí horolezecké techniky | m2 | 30 |  | 0
60 | Příplatek k betonu stříkanému C25/30 za každých 50 mm tloušťky vrstvy nad 100 mm | m2 | 30 |  | 0
61 | Přesun hmot pro betonáž, zdění, vyzdívání, plomby | t | 100 |  | 0
Kotevní prvky, sloupky, sítě, georohože, lana, zámečnické konstrukce
62 | Betonářská tyč min. pr 28 mm dl. 2 m ocel B500B s kovaným okem, ochrana proti korozi zinkováním, dodávka, montáž | kus | 50 |  | 0
63 | Kotvy ocelové D nad 26 do 32 mm do maximální délky 5 m v hornině suché IBO (R32N) - včetně matic, korunky a příslušenství, dodávka a montáž | m | 300 |  | 0
64 | Ocelové celozávitové kotevní tyče se speciálním průběžným závitem pr. 25 mm ocel S 670 H + matka a podložka, dodávka a montáž | m | 200 |  | 0
65 | Ocelové sloupky záchytného plotu z trubek 89/10 mm dl. 3 m, včetně přípravy pro lana a kotvení sítí, ochrana proti korozi zinkováním, dodávka a montáž | ks | 15 |  | 0
66 | Nátěr ocelových prvků - zink barva, antikorozní ochrana, vydatnost 0,35 kg/m2 | m2 | 50 |  | 0
67 | Síťování skalních stěn horolezecky, dodání a montáž pásů ocelové sítě - dvouzákrutové sítě typu STEELGRID zinek+hliník, oko 80 x 100 mm, drát 2,7 mm | m2 | 1000 |  | 0
68 | Lano ocelové šestipramenné 6 x 19 drátů pozinkované 1770 MPa D 10/12mm PVC | bm | 150 |  | 0
69 | Lano ocelové šestipramenné 6 x 19 drátů pozinkované 1770 MPa D 12/14mm PVC | bm | 100 |  | 0
70 | Ocelové kotevní desky skalních kotev P10-150/150 - zinek ocel S235, dodávka a montáž | ks | 200 |  | 0
71 | Pomocné kotvení lan a sítí, trn s oken pr. 25mm - ocel B500B - pozink vč. osazení a vlepení | ks | 100 |  | 0
72 | Vrstvy 3D georohoží ve sklonu nad 1:1 š do 3 m, dodávka a montáž | m2 | 50 |  | 0
73 | Ocelové zábradlí dvoutyčové s okopovým plechem svařované z trubek nebo profilů Jackell, včetně kotvení, ochrana proti korozi zinkováním, dodávka a montáž | kg | 150 |  | 0
74 | Pomocné profily U200 pro tvarování sítí na skalní masiv - dodávka a montáž, zinkování, za pomocí horolezecké techniky | m | 24 |  | 0
75 | Lanová svorka pro ocelové lano D13 mm | kus | 30 |  | 0
76 | Lanová svorka pro ocelové lano D 14-16 mm | kus | 20 |  | 0
77 | Spojovací c-kroužky pr. dr 3 mm - 1600 ks/karton | kart | 10 |  | 0
78 | Přesuny hmot pro kotevní prvky, sloupky, sítě, georohože, lana, zámečnické konstrukce | t | 20 |  | 0
Ostatní
79 | Práce pomocí horolezecké techniky | hod | 20 |  | 0
80 | Drobné opravy sítí a kotevních lan vč.práce horolezce | hod | 20 |  | 0
81 | Kontrola stavu sítí,lan,kotev-práce horolezce | hod | 20 |  | 0
82 | Vypracování zprávy o stavu jednotlivých úseků vč.fotodokumentace | kpt | 10 |  | 0
83 | Bezpečnostní hrazení (zachycení paty lokálního sesuvu) pomocí železobetonových prefabrikátů typu NEW JERSEY, dodávka a montáž | ks | 5 |  | 0
84 | Oplocení staveniště včetně vjezdové brány | m | 53 |  | 0
85 | Přechodné dopravní značení | soubor | 1 |  | 0
86 | Úklid veřejné komunikace | soubor | 1 |  | 0
87 | Práce geodeta | kpt | 10 |  | 0
88 | Montáž lešení těžkého řadového s podlahami š do 2,5 v do 20 m včetně demontáže a příplatku za další měsí použití | m2 | 200 |  | 0
89 | Zařízení staveniště výše nespecifikované (např. mobilní buňka, WC apod.) | % | 1.5 |  | 0
90 | Práce geologa při posuzování stavu skalních masivů a spolupráce při návrhu opatření s osvědčením o odborné způsobilosti geologických prací | kpt | 30 |  | 0
91 | Práce statika a geotechnika při posuzování a návrhu opatření zajištění skalních masivů s oprávněním dle zákona 360/1992 Sb. | kpt | 50 |  | 0
92 | Práce bezpečnostního technika (horolezecké práce, práce ve výškách, zpracování bezpečnostních postupů vyplývající z bezpečnosti práce při zajišťování skalních masivů) | kpt | 10 |  | 0
součtová tabulka
| Teplice - údržba skalních masivů - předpokládaný objem prací na r. 2025 |  |  |  | 0