## Stavební rozpočet
Slepý stavební rozpočet | [27 empty] | 0 | 0 | 0
Název stavby: |  | NOVÁ PŘÍPOJKA TERMÁLNÍ VODY PRO AQUACENTRUM TEPLICE | Doba výstavby: |  | Objednatel: |  | AQUACENTRUM p.o., TEPLICE
Druh stavby: |  | SO 02 - OTV, ČTV do ATS a odpadní voda z AQC | Začátek výstavby: | 23.01.2023 | Projektant: |  | CHEMINVEST
Lokalita: |  | AQUACENTRUM TEPLICE | Konec výstavby: |  | Zhotovitel:
JKSO: |  |  | Zpracováno dne: | 12.05.2023 | Zpracoval: |  | Kamila Možná
Č | Kód | Zkrácený popis |  |  | MJ | Množství | Cena/MJ | Náklady (Kč) |  |  | Cenová | [32 empty] | ISWORK | GROUPCODE
|  | Rozměry |  |  |  |  | (Kč) | Dodávka | Montáž | Celkem | soustava | Přesuny | Typ skupiny | HSV mat | HSV prac | PSV mat | PSV prac | Mont mat | Mont prac | Ostatní mat. | [20 empty] | MAT | WORK | CELK
| 0 | Všeobecné konstrukce a práce | [5 empty] | 0 | 0 | 0 | [17 empty] | 0 | 0 | 0
1 | 001111111VD | Vytýčení a vyznačení sítí včetně dozoru správců sítí |  |  | kompl | 1 | 0 | 0 | 0 | 0 |  | 0 |  | 0 | 0 | 0 | 0 | 0 | 0 | 0 | 0 | 0 | 0 | 21 | 0 | 0 | 1 |  |  |  | 0 | 0 | 0 | 0_ | 0_ | _ | 0 | 0 | 0 | 13 | 0 | 0 | 0 |  | 0
|  | 1;Vytýčení a vyznačení sítí včetně dozoru správců sítí; |  |  |  | 1
2 | 001332224VD | Přeložka 52m kabelů NN, chráničky, posun 3ks stožárů vč. připojení |  |  | kompl | 1 | 0 | 0 | 0 | 0 |  | 0 |  | 0 | 0 | 0 | 0 | 0 | 0 | 0 | 0 | 0 | 0 | 21 | 0 | 0 | 1 |  |  |  | 0 | 0 | 0 | 0_ | 0_ | _ | 0 | 0 | 0 | 15 | 0 | 0 | 0 |  | 0
|  | 1;Přeložka 52m kabelů NN, chráničky, posun 3ks stožárů vč. připojení; |  |  |  | 1
| 11 | Přípravné a přidružené práce | [5 empty] | 0 | 0 | 0 | [17 empty] | 0 | 0 | 0
3 | 119001421R00 | Dočasné zajištění kabelů - do počtu 3 kabelů |  |  | m | 96 | 0 | 0 | 0 | 0 | RTS I / 2023 | 0 |  | 0 | 0 | 0 | 0 | 0 | 0 | 0 | 0 | 0 | 0 | 21 | 0 | 0 | 1 |  |  |  | 0 | 0 | 0 | 11_ | 1_ | _ | 0 | 0 | 0 | 18 | 0 | 0 | 0 |  | 11
|  | 27;modrá; |  |  |  | 27
|  | 38;hnědá; |  |  |  | 38
|  | 31;fialová; |  |  |  | 31
4 | 119001412R00 | Dočasné zajištění beton.a plast.potrubí DN 200-500 |  |  | m | 115 | 0 | 0 | 0 | 0 | RTS I / 2023 | 0 |  | 0 | 0 | 0 | 0 | 0 | 0 | 0 | 0 | 0 | 0 | 21 | 0 | 0 | 1 |  |  |  | 0 | 0 | 0 | 11_ | 1_ | _ | 0 | 0 | 0 | 22 | 0 | 0 | 0 |  | 11
|  | 29;modrá; |  |  |  | 29
|  | 42;hnědá; |  |  |  | 42
|  | 44;fialová; |  |  |  | 44
5 | 113106231R00 | Rozebrání dlažeb ze zámkové dlažby v kamenivu |  |  | m2 | 180.65 | 0 | 0 | 0 | 0 | RTS I / 2023 | 0 |  | 0 | 0 | 0 | 0 | 0 | 0 | 0 | 0 | 0 | 0 | 21 | 0 | 0 | 1 |  |  |  | 0 | 0 | 0 | 11_ | 1_ | _ | 0 | 0 | 0 | 26 | 0 | 0 | 0 |  | 11
|  | (93+35)*1;hnědá ZÚ-L8; |  |  |  | 128
|  | (21+4+4+4)*1;fialová ZÚ-L8; |  |  |  | 33
|  | (6+3)*1;modrá ZÚ-L8; |  |  |  | 9
|  | 2*1;fialová L15-KÚ; |  |  |  | 2
|  | šířka výkopu 1m |  |  |  | 0
|  | 0;pro šířku výkopu 1,35m; |  |  |  | 0
|  | (3+2)*1,73 |  |  |  | 8.65
|  | modrá+fialová+hnědá od L8 do KÚ |  |  |  | 0
|  | šířka výkopu 1,73m |  |  |  | 0
6 | 113107222RA0 | Odstranění asfaltobetonové vozovky pl. nad 50 m2 |  |  | m2 | 879 | 0 | 0 | 0 | 0 | RTS I / 2023 | 0 |  | 0 | 0 | 0 | 0 | 0 | 0 | 0 | 0 | 0 | 0 | 21 | 0 | 0 | 1 |  |  |  | 0 | 0 | 0 | 11_ | 1_ | _ | 0 | 0 | 0 | 36 | 0 | 0 | 0 |  | 11
|  | 6*2;fialová ZÚ-L8; |  |  |  | 12
|  | šířka výkopu 1m |  |  |  | 0
|  | 0;šířka výkopu 1,35m; |  |  |  | 0
|  | (6+8+15+220+40)*3 |  |  |  | 867
|  | modrá+fialová+hnědá od L8 do KÚ |  |  |  | 0
|  | šířka výkopu 1,73m |  |  |  | 0
7 | 113108305R00 | Odstranění asfaltové vrstvy chodníku pl.do 50 m2, tl. 5 cm |  |  | m2 | 5 | 0 | 0 | 0 | 0 | RTS I / 2023 | 0 |  | 0 | 0 | 0 | 0 | 0 | 0 | 0 | 0 | 0 | 0 | 21 | 0 | 0 | 1 |  |  |  | 0 | 0 | 0 | 11_ | 1_ | _ | 0 | 0 | 0 | 43 | 0 | 0 | 0 |  | 11
|  | (3+2)*1;fialová ZÚ-L8; |  |  |  | 5
|  | šířka výkopu 1m |  |  |  | 0
8 | 113107510R00 | Odstranění podkladu chodníku pl. 50 m2,kam.drcené tl.10 cm |  |  | m2 | 5 | 0 | 0 | 0 | 0 | RTS I / 2023 | 0 |  | 0 | 0 | 0 | 0 | 0 | 0 | 0 | 0 | 0 | 0 | 21 | 0 | 0 | 1 |  |  |  | 0 | 0 | 0 | 11_ | 1_ | _ | 0 | 0 | 0 | 46 | 0 | 0 | 0 |  | 11
|  | 5;viz asfalt chodník; |  |  |  | 5
| 13 | Hloubené vykopávky | [5 empty] | 0 | 0 | 0 | [17 empty] | 0 | 0 | 0
9 | 131301201R00 | Hloubení zapažených jam v hor.4 do 100 m3 |  |  | m3 | 16.65 | 0 | 0 | 0 | 0 | RTS I / 2023 | 0 |  | 0 | 0 | 0 | 0 | 0 | 0 | 0 | 0 | 0 | 0 | 21 | 0 | 0 | 1 |  |  |  | 0 | 0 | 0 | 13_ | 1_ | _ | 0 | 0 | 0 | 49 | 0 | 0 | 0 |  | 13
|  | 3*3*1,85;výkop pro šachtu; |  |  |  | 16.65
10 | 131301209R00 | Příplatek za lepivost - hloubení zapaž.jam v hor.4 |  |  | m3 | 3.33 | 0 | 0 | 0 | 0 | RTS I / 2023 | 0 |  | 0 | 0 | 0 | 0 | 0 | 0 | 0 | 0 | 0 | 0 | 21 | 0 | 0 | 1 |  |  |  | 0 | 0 | 0 | 13_ | 1_ | _ | 0 | 0 | 0 | 51 | 0 | 0 | 0 |  | 13
|  | 16,65*0,2;příplatek 20%; |  |  |  | 3.33
11 | 132200112RA0 | Hloubení zapaž.rýh šířky.do 200 cm v hornině.1-4 |  |  | m3 | 2051.9151 | 0 | 0 | 0 | 0 | RTS I / 2023 | 0 |  | 0 | 0 | 0 | 0 | 0 | 0 | 0 | 0 | 0 | 0 | 21 | 0 | 0 | 1 |  |  |  | 0 | 0 | 0 | 13_ | 1_ | _ | 0 | 0 | 0 | 53 | 0 | 0 | 0 |  | 13
|  | 261,20*1*1,45;hnědá ZÚ-L9; |  |  |  | 378.74
|  | 33*1*1,45;fialová ZÚ-mezi L1 a L2; |  |  |  | 47.85
|  | 72,95*1*1,45;fialová L15-KÚ; |  |  |  | 105.7775
|  | šířka výkopu 1m |  |  |  | 0
|  | 41,75*1,35*1,45;hnědá + fialová L9-L12 (hnědá); |  |  |  | 81.7256
|  | šířka výkopu 1,35m |  |  |  | 0
|  | 573,18*1,73*1,45;modrá+fialová+hnědá od ZÚ modrá do KÚ; |  |  |  | 1437.822
|  | šířka výkopu 1,73m |  |  |  | 0
12 | 132301219R00 | Přípl.za lepivost,hloubení rýh 200cm,hor.4,STROJNĚ |  |  | m3 | 410.383 | 0 | 0 | 0 | 0 | RTS I / 2023 | 0 |  | 0 | 0 | 0 | 0 | 0 | 0 | 0 | 0 | 0 | 0 | 21 | 0 | 0 | 1 |  |  |  | 0 | 0 | 0 | 13_ | 1_ | _ | 0 | 0 | 0 | 62 | 0 | 0 | 0 |  | 13
|  | 2051,91515/100*20;příplatek 20%; |  |  |  | 410.383
13 | 132303323R00 | Hloubení rýh pro drény, hloubky do 2,0 m, v hor.4 |  |  | m | 982.08 | 0 | 0 | 0 | 0 | RTS I / 2023 | 0 |  | 0 | 0 | 0 | 0 | 0 | 0 | 0 | 0 | 0 | 0 | 21 | 0 | 0 | 1 |  |  |  | 0 | 0 | 0 | 13_ | 1_ | _ | 0 | 0 | 0 | 64 | 0 | 0 | 0 |  | 13
|  | 261,20;hnědá ZÚ-L9; |  |  |  | 261.2
|  | 33;fialová ZÚ-mezi L1 a L2; |  |  |  | 33
|  | 72,95;fialová L15-KÚ; |  |  |  | 72.95
|  | 41,75;hnědá + fialová L9-L12 (hnědá); |  |  |  | 41.75
|  | 573,18;modrá+fialová+hnědá od ZÚ modrá do KÚ; |  |  |  | 573.18
| 15 | Roubení | [5 empty] | 0 | 0 | 0 | [17 empty] | 0 | 0 | 0
14 | 151811512R00 | Montáž lehkého pažicího boxu dl.3m, š.3m, hl.1,95m |  |  | kus | 1 | 0 | 0 | 0 | 0 | RTS I / 2023 | 0 |  | 0 | 0 | 0 | 0 | 0 | 0 | 0 | 0 | 0 | 0 | 21 | 0 | 0 | 1 |  |  |  | 0 | 0 | 0 | 15_ | 1_ | _ | 0 | 0 | 0 | 71 | 0 | 0 | 0 |  | 15
|  | 1 |  |  |  | 1
15 | 151813512R00 | Dmtž lehkého pažicího boxu dl.3m, š.3m, hl.1,95m |  |  | kus | 1 | 0 | 0 | 0 | 0 | RTS I / 2023 | 0 |  | 0 | 0 | 0 | 0 | 0 | 0 | 0 | 0 | 0 | 0 | 21 | 0 | 0 | 1 |  |  |  | 0 | 0 | 0 | 15_ | 1_ | _ | 0 | 0 | 0 | 73 | 0 | 0 | 0 |  | 15
|  | 1 |  |  |  | 1
16 | 151812512R00 | Pronájem lehkého pažic.boxu dl.3m, š.3m, hl.1,95m |  |  | den | 14 | 0 | 0 | 0 | 0 | RTS I / 2023 | 0 |  | 0 | 0 | 0 | 0 | 0 | 0 | 0 | 0 | 0 | 0 | 21 | 0 | 0 | 1 |  |  |  | 0 | 0 | 0 | 15_ | 1_ | _ | 0 | 0 | 0 | 75 | 0 | 0 | 0 |  | 15
|  | 14 |  |  |  | 14
17 | 151101101R00 | Pažení a rozepření stěn rýh - příložné - hl.do 2 m |  |  | m2 | 2848.032 | 0 | 0 | 0 | 0 | RTS I / 2023 | 0 |  | 0 | 0 | 0 | 0 | 0 | 0 | 0 | 0 | 0 | 0 | 21 | 0 | 0 | 1 |  |  |  | 0 | 0 | 0 | 15_ | 1_ | _ | 0 | 0 | 0 | 77 | 0 | 0 | 0 |  | 15
|  | 261,20*1,45*2;hnědá ZÚ-L9; |  |  |  | 757.48
|  | 33*1,45*2;fialová ZÚ-mezi L1 a L2; |  |  |  | 95.7
|  | 72,95*1,45*2;fialová L15-KÚ; |  |  |  | 211.555
|  | šířka výkopu 1m |  |  |  | 0
|  | 41,75*1,45*2;hnědá + fialová L9-L12 (hnědá); |  |  |  | 121.075
|  | šířka výkopu 1,35m |  |  |  | 0
|  | 573,18*1,45*2;modrá+fialová+hnědá od ZÚ modrá do KÚ; |  |  |  | 1662.222
|  | šířka výkopu 1,73m |  |  |  | 0
18 | 151101111R00 | Odstranění pažení stěn rýh - příložné - hl. do 2 m |  |  | m2 | 2848.032 | 0 | 0 | 0 | 0 | RTS I / 2023 | 0 |  | 0 | 0 | 0 | 0 | 0 | 0 | 0 | 0 | 0 | 0 | 21 | 0 | 0 | 1 |  |  |  | 0 | 0 | 0 | 15_ | 1_ | _ | 0 | 0 | 0 | 86 | 0 | 0 | 0 |  | 15
|  | 2848,032;viz pažení; |  |  |  | 2848.032
| 16 | Přemístění výkopku | [5 empty] | 0 | 0 | 0 | [17 empty] | 0 | 0 | 0
19 | 161101102R00 | Svislé přemístění výkopku z hor.1-4 do 4,0 m - jáma |  |  | m3 | 16.65 | 0 | 0 | 0 | 0 | RTS I / 2023 | 0 |  | 0 | 0 | 0 | 0 | 0 | 0 | 0 | 0 | 0 | 0 | 21 | 0 | 0 | 1 |  |  |  | 0 | 0 | 0 | 16_ | 1_ | _ | 0 | 0 | 0 | 89 | 0 | 0 | 0 |  | 16
|  | 16,65;viz hloubení zapaž. jam; |  |  |  | 16.65
20 | 161101101R00 | Svislé přemístění výkopku z hor.1-4 do 2,5 m - rýha |  |  | m3 | 2140.3023 | 0 | 0 | 0 | 0 | RTS I / 2023 | 0 |  | 0 | 0 | 0 | 0 | 0 | 0 | 0 | 0 | 0 | 0 | 21 | 0 | 0 | 1 |  |  |  | 0 | 0 | 0 | 16_ | 1_ | _ | 0 | 0 | 0 | 91 | 0 | 0 | 0 |  | 16
|  | 2051,91515;viz rýha; |  |  |  | 2051.9151
|  | 88,3872;lože trativodu; |  |  |  | 88.3872
21 | 167101102R00 | Nakládání výkopku z hor. 1 ÷ 4 v množství nad 100 m3 - odvoz na mezideponii |  |  | m3 | 1103.6828 | 0 | 0 | 0 | 0 | RTS I / 2023 | 0 |  | 0 | 0 | 0 | 0 | 0 | 0 | 0 | 0 | 0 | 0 | 21 | 0 | 0 | 1 |  |  |  | 0 | 0 | 0 | 16_ | 1_ | _ | 0 | 0 | 0 | 94 | 0 | 0 | 0 |  | 16
|  | 14,89275;pro zásyp jámy; |  |  |  | 14.8927
|  | 1088,79005;pro zásyp rýhy; |  |  |  | 1088.7901
22 | 162301101R00 | Vodorovné přemístění výkopku z hor.1-4 do 500 m - na mezideponii |  |  | m3 | 1103.6828 | 0 | 0 | 0 | 0 | RTS I / 2023 | 0 |  | 0 | 0 | 0 | 0 | 0 | 0 | 0 | 0 | 0 | 0 | 21 | 0 | 0 | 1 |  |  |  | 0 | 0 | 0 | 16_ | 1_ | _ | 0 | 0 | 0 | 97 | 0 | 0 | 0 |  | 16
|  | 1103,6828;viz nakládání; |  |  |  | 1103.6828
23 | 167101102R00 | Nakládání výkopku z hor. 1 ÷ 4 v množství nad 100 m3 - odvoz z mezideponie |  |  | m3 | 1103.6829 | 0 | 0 | 0 | 0 | RTS I / 2023 | 0 |  | 0 | 0 | 0 | 0 | 0 | 0 | 0 | 0 | 0 | 0 | 21 | 0 | 0 | 1 |  |  |  | 0 | 0 | 0 | 16_ | 1_ | _ | 0 | 0 | 0 | 99 | 0 | 0 | 0 |  | 16
|  | 14,89285;pro zásyp jámy; |  |  |  | 14.8928
|  | 1088,79005;pro zásyp rýhy; |  |  |  | 1088.7901
24 | 162301101R00 | Vodorovné přemístění výkopku z hor.1-4 do 500 m - z mezideponie |  |  | m3 | 1103.6828 | 0 | 0 | 0 | 0 | RTS I / 2023 | 0 |  | 0 | 0 | 0 | 0 | 0 | 0 | 0 | 0 | 0 | 0 | 21 | 0 | 0 | 1 |  |  |  | 0 | 0 | 0 | 16_ | 1_ | _ | 0 | 0 | 0 | 102 | 0 | 0 | 0 |  | 16
|  | 1103,6828;viz nakládání; |  |  |  | 1103.6828
25 | 167101102R00 | Nakládání výkopku z hor. 1 ÷ 4 v množství nad 100 m3 - odvoz na skládku |  |  | m3 | 1053.2695 | 0 | 0 | 0 | 0 | RTS I / 2023 | 0 |  | 0 | 0 | 0 | 0 | 0 | 0 | 0 | 0 | 0 | 0 | 21 | 0 | 0 | 1 |  |  |  | 0 | 0 | 0 | 16_ | 1_ | _ | 0 | 0 | 0 | 104 | 0 | 0 | 0 |  | 16
|  | 16,65+2140,30235;viz svislé přemístění; |  |  |  | 2156.9524
|  | -14,89275;viz zásyp šachty; |  |  |  | -14.8927
|  | -1088,79005;viz zásyp rýhy; |  |  |  | -1088.7901
26 | 162301102R00 | Vodorovné přemístění výkopku z hor.1-4 do 1000 m |  |  | m3 | 1053.2695 | 0 | 0 | 0 | 0 | RTS I / 2023 | 0 |  | 0 | 0 | 0 | 0 | 0 | 0 | 0 | 0 | 0 | 0 | 21 | 0 | 0 | 1 |  |  |  | 0 | 0 | 0 | 16_ | 1_ | _ | 0 | 0 | 0 | 108 | 0 | 0 | 0 |  | 16
|  | 1053,26955;viz nakládání na skládku; |  |  |  | 1053.2695
27 | 162701109R00 | Příplatek k vod. přemístění hor.1-4 za další 1 km |  |  | m3 | 20012.1214 | 0 | 0 | 0 | 0 | RTS I / 2023 | 0 |  | 0 | 0 | 0 | 0 | 0 | 0 | 0 | 0 | 0 | 0 | 21 | 0 | 0 | 1 |  |  |  | 0 | 0 | 0 | 16_ | 1_ | _ | 0 | 0 | 0 | 110 | 0 | 0 | 0 |  | 16
|  | 1053,26955*19;odvoz celkem do 20km; |  |  |  | 20012.1214
| 17 | Konstrukce ze zemin | [5 empty] | 0 | 0 | 0 | [17 empty] | 0 | 0 | 0
28 | 174101101R00 | Zásyp šachty se zhutněním |  |  | m3 | 14.8927 | 0 | 0 | 0 | 0 | RTS I / 2023 | 0 |  | 0 | 0 | 0 | 0 | 0 | 0 | 0 | 0 | 0 | 0 | 21 | 0 | 0 | 1 |  |  |  | 0 | 0 | 0 | 17_ | 1_ | _ | 0 | 0 | 0 | 113 | 0 | 0 | 0 |  | 17
|  | 16,65;viz svislé přemístění; |  |  |  | 16.65
|  | -0,18;viz podkladová vrstva ze štěrkopísku; |  |  |  | -0.18
|  | -0,125;viz podkladová základová deska; |  |  |  | -0.125
|  | -3,14*1*1/4*1,85;šachta; |  |  |  | -1.4523
29 | 175100020RAD | Obsyp potrubí štěrkopískem |  |  | m3 | 750.858 | 0 | 0 | 0 | 0 | RTS I / 2023 | 0 |  | 0 | 0 | 0 | 0 | 0 | 0 | 0 | 0 | 0 | 0 | 21 | 0 | 0 | 1 |  |  |  | 0 | 0 | 0 | 17_ | 1_ | _ | 0 | 0 | 0 | 118 | 0 | 0 | 0 |  | 17
|  | 261,20*1*(0,306+0,3);hnědá ZÚ-L9; |  |  |  | 158.2872
|  | -3,14*0,306*0,306/4*261,2;odpočet potrubí; |  |  |  | -19.1993
|  | 33*1*(0,14+0,3);fialová ZÚ-L9; |  |  |  | 14.52
|  | -3,14*0,14*0,14/4*33;odpočet potrubí; |  |  |  | -0.50774
|  | 72,95*1*(0,14+0,3);fialová L15-KÚ; |  |  |  | 32.098
|  | -3,14*0,14*0,14/4*72,95;odpočet potrubí; |  |  |  | -1.1224
|  | šířka výkopu 1m |  |  |  | 0
|  | 41,75*1,35*(0,306+0,3);hnědá + fialová L9-L12 (hnědá); |  |  |  | 34.1557
|  | -(3,14*0,306*0,306/4*41,75+3,14*0,14*0,14/4*41,75);odpočet potrubí; |  |  |  | -3.7112
|  | šířka výkopu 1,35m |  |  |  | 0
|  | 573,18*1,73*(0,306+0,3) |  |  |  | 600.9104
|  | modrá+fialová+hnědá od L9 do KÚ, odpočet 5m |  |  |  | 0
|  | -3,14*0,174*0,174/4*573,18 |  |  |  | -13.6226
|  | -3,14*0,14*0,14/4*573,18 |  |  |  | -8.8189
|  | -3,14*0,306*0,306/4*573,18 |  |  |  | -42.1312
|  | ;odpočet potrubí; |  |  |  | 0
|  | šířka výkopu 1,73m |  |  |  | 0
30 | 174101101R00 | Zásyp rýh se zhutněním |  |  | m3 | 1088.7901 | 0 | 0 | 0 | 0 | RTS I / 2023 | 0 |  | 0 | 0 | 0 | 0 | 0 | 0 | 0 | 0 | 0 | 0 | 21 | 0 | 0 | 1 |  |  |  | 0 | 0 | 0 | 17_ | 1_ | _ | 0 | 0 | 0 | 136 | 0 | 0 | 0 |  | 17
|  | 2051,91515;viz hloubení rýh; |  |  |  | 2051.9151
|  | -212,26709;viz lože; |  |  |  | -212.2671
|  | -750,85801;viz obsyp; |  |  |  | -750.858
31 | 171201201R00 | Uložení sypaniny na mezideponii |  |  | m3 | 1103.6828 | 0 | 0 | 0 | 0 | RTS I / 2023 | 0 |  | 0 | 0 | 0 | 0 | 0 | 0 | 0 | 0 | 0 | 0 | 21 | 0 | 0 | 1 |  |  |  | 0 | 0 | 0 | 17_ | 1_ | _ | 0 | 0 | 0 | 140 | 0 | 0 | 0 |  | 17
|  | 1103,6828;viz nakládání; |  |  |  | 1103.6828
32 | 171201201R00 | Uložení sypaniny na skl.-sypanina na výšku přes 2m |  |  | m3 | 1053.2695 | 0 | 0 | 0 | 0 | RTS I / 2023 | 0 |  | 0 | 0 | 0 | 0 | 0 | 0 | 0 | 0 | 0 | 0 | 21 | 0 | 0 | 1 |  |  |  | 0 | 0 | 0 | 17_ | 1_ | _ | 0 | 0 | 0 | 142 | 0 | 0 | 0 |  | 17
|  | 1053,26955;viz nakládání na skládku; |  |  |  | 1053.2695
33 | 199000002R00 | Poplatek za skládku horniny 1- 4, č. dle katal. odpadů 17 05 04 |  |  | m3 | 1053.2695 | 0 | 0 | 0 | 0 | RTS I / 2023 | 0 |  | 0 | 0 | 0 | 0 | 0 | 0 | 0 | 0 | 0 | 0 | 21 | 0 | 0 | 1 |  |  |  | 0 | 0 | 0 | 17_ | 1_ | _ | 0 | 0 | 0 | 144 | 0 | 0 | 0 |  | 17
|  | 1053,26955;viz uložení; |  |  |  | 1053.2695
| 18 | Povrchové úpravy terénu | [5 empty] | 0 | 0 | 0 | [17 empty] | 0 | 0 | 0
34 | 184807111R00 | Ochrana stromu bedněním - zřízení |  |  | m2 | 60 | 0 | 0 | 0 | 0 | RTS I / 2023 | 0 |  | 0 | 0 | 0 | 0 | 0 | 0 | 0 | 0 | 0 | 0 | 21 | 0 | 0 | 1 |  |  |  | 0 | 0 | 0 | 18_ | 1_ | _ | 0 | 0 | 0 | 147 | 0 | 0 | 0 |  | 18
|  | 60;obednění stromů; |  |  |  | 60
35 | 184807112R00 | Ochrana stromu bedněním - odstranění |  |  | m2 | 60 | 0 | 0 | 0 | 0 | RTS I / 2023 | 0 |  | 0 | 0 | 0 | 0 | 0 | 0 | 0 | 0 | 0 | 0 | 21 | 0 | 0 | 1 |  |  |  | 0 | 0 | 0 | 18_ | 1_ | _ | 0 | 0 | 0 | 149 | 0 | 0 | 0 |  | 18
|  | 60;viz zřízení; |  |  |  | 60
| 21 | Úprava podloží a základové spáry | [5 empty] | 0 | 0 | 0 | [17 empty] | 0 | 0 | 0
36 | 212572111R00 | Lože trativodu ze štěrkopísku tříděného |  |  | m3 | 88.3872 | 0 | 0 | 0 | 0 | RTS I / 2023 | 0 |  | 0 | 0 | 0 | 0 | 0 | 0 | 0 | 0 | 0 | 0 | 21 | 0 | 0 | 1 |  |  |  | 0 | 0 | 0 | 21_ | 2_ | _ | 0 | 0 | 0 | 152 | 0 | 0 | 0 |  | 21
|  | 982,08*0,3*0,3 |  |  |  | 88.3872
| 27 | Základy | [5 empty] | 0 | 0 | 0 | [17 empty] | 0 | 0 | 0
37 | 273313611R00 | Beton základových desek prostý C 16/20 |  |  | m3 | 0.1125 | 0 | 0 | 0 | 0 | RTS I / 2023 | 0 |  | 0 | 0 | 0 | 0 | 0 | 0 | 0 | 0 | 0 | 0 | 21 | 0 | 0 | 1 |  |  |  | 0 | 0 | 0 | 27_ | 2_ | _ | 0 | 0 | 0 | 155 | 0 | 0 | 0 |  | 27
|  | 1,5*1,5*0,05;podkladní beton; |  |  |  | 0.1125
38 | 273351215R00 | Bednění stěn základových desek - zřízení |  |  | m2 | 0.3 | 0 | 0 | 0 | 0 | RTS I / 2023 | 0 |  | 0 | 0 | 0 | 0 | 0 | 0 | 0 | 0 | 0 | 0 | 21 | 0 | 0 | 1 |  |  |  | 0 | 0 | 0 | 27_ | 2_ | _ | 0 | 0 | 0 | 157 | 0 | 0 | 0 |  | 27
|  | 1,5*4*0,05;podkladní deska; |  |  |  | 0.3
39 | 273351216R00 | Bednění stěn základových desek - odstranění |  |  | m2 | 0.3 | 0 | 0 | 0 | 0 | RTS I / 2023 | 0 |  | 0 | 0 | 0 | 0 | 0 | 0 | 0 | 0 | 0 | 0 | 21 | 0 | 0 | 1 |  |  |  | 0 | 0 | 0 | 27_ | 2_ | _ | 0 | 0 | 0 | 159 | 0 | 0 | 0 |  | 27
|  | 0,3;viz zřízení; |  |  |  | 0.3
| 343 | Průchodka | [5 empty] | 0 | 0 | 0 | [17 empty] | 0 | 0 | 0
40 | 343111100VD | Instalace průchodky vnější stěny včetně jádrového vrtání |  |  | kus | 8 | 0 | 0 | 0 | 0 |  | 0 |  | 0 | 0 | 0 | 0 | 0 | 0 | 0 | 0 | 0 | 0 | 21 | 0 | 0 | 1 |  |  |  | 0 | 0 | 0 | 343_ | 3_ | _ | 0 | 0 | 0 | 162 | 0 | 0 | 0 |  | 343
|  | 1;ČŠ; |  |  |  | 1
|  | 2;Kamenné lázně; |  |  |  | 2
|  | 2+3;Aquacentrum; |  |  |  | 5
| 45 | Podkladní a vedlejší konstrukce (kromě vozovek a železničního svršku) | [5 empty] | 0 | 0 | 0 | [17 empty] | 0 | 0 | 0
41 | 451572111R00 | Lože pod potrubí z kameniva těženého 0 - 4 mm |  |  | m3 | 212.2671 | 0 | 0 | 0 | 0 | RTS I / 2023 | 0 |  | 0 | 0 | 0 | 0 | 0 | 0 | 0 | 0 | 0 | 0 | 21 | 0 | 0 | 1 |  |  |  | 0 | 0 | 0 | 45_ | 4_ | _ | 0 | 0 | 0 | 167 | 0 | 0 | 0 |  | 45
|  | 261,20*1*0,15;hnědá ZÚ-L9; |  |  |  | 39.18
|  | 33*1*0,15;fialová ZÚ-mezi L1 a L2; |  |  |  | 4.95
|  | 72,95*1*0,15;fialová L15-KÚ; |  |  |  | 10.9425
|  | šířka výkopu 1m |  |  |  | 0
|  | 41,75*1,35*0,15;hnědá + fialová L9-L12 (hnědá); |  |  |  | 8.4544
|  | šířka výkopu 1,35m |  |  |  | 0
|  | 573,18*1,73*0,15;modrá+fialová+hnědá od ZÚ modrá do KÚ; |  |  |  | 148.7402
|  | šířka výkopu 1,73m |  |  |  | 0
42 | 460300006R00 | Hutnění lože |  |  | m3 | 212.2671 | 0 | 0 | 0 | 0 | RTS I / 2023 | 0 |  | 0 | 0 | 0 | 0 | 0 | 0 | 0 | 0 | 0 | 0 | 21 | 0 | 0 | 2 |  |  |  | 0 | 0 | 0 | 45_ | 4_ | _ | 0 | 0 | 0 | 176 | 0 | 0 | 0 |  | 45
|  | 212,26709;viz lože; |  |  |  | 212.2671
| 56 | Podkladní vrstvy komunikací, letišť a ploch | [5 empty] | 0 | 0 | 0 | [17 empty] | 0 | 0 | 0
43 | 564861111R00 | Podklad ze štěrkodrti po zhutnění tloušťky 20 cm |  |  | m2 | 879 | 0 | 0 | 0 | 0 | RTS I / 2023 | 0 |  | 0 | 0 | 0 | 0 | 0 | 0 | 0 | 0 | 0 | 0 | 21 | 0 | 0 | 1 |  |  |  | 0 | 0 | 0 | 56_ | 5_ | _ | 0 | 0 | 0 | 179 | 0 | 0 | 0 |  | 56
|  | 879;viz odstranění asf kom; |  |  |  | 879
44 | 564851111R00 | Podklad ze štěrkodrti po zhutnění tloušťky 15 cm - komunikace |  |  | m2 | 879 | 0 | 0 | 0 | 0 | RTS I / 2023 | 0 |  | 0 | 0 | 0 | 0 | 0 | 0 | 0 | 0 | 0 | 0 | 21 | 0 | 0 | 1 |  |  |  | 0 | 0 | 0 | 56_ | 5_ | _ | 0 | 0 | 0 | 181 | 0 | 0 | 0 |  | 56
|  | 879;viz odstranění asf kom; |  |  |  | 879
45 | 565131111R00 | Podklad z obal kamen. ACP 16+, š. do 3 m, tl. 5 cm |  |  | m2 | 879 | 0 | 0 | 0 | 0 | RTS I / 2023 | 0 |  | 0 | 0 | 0 | 0 | 0 | 0 | 0 | 0 | 0 | 0 | 21 | 0 | 0 | 1 |  |  |  | 0 | 0 | 0 | 56_ | 5_ | _ | 0 | 0 | 0 | 183 | 0 | 0 | 0 |  | 56
|  | 879;viz odstranění asf kom; |  |  |  | 879
46 | 564851111R00 | Podklad ze štěrkodrti po zhutnění tloušťky 15 cm - zámková dlažba |  |  | m2 | 180.65 | 0 | 0 | 0 | 0 | RTS I / 2023 | 0 |  | 0 | 0 | 0 | 0 | 0 | 0 | 0 | 0 | 0 | 0 | 21 | 0 | 0 | 1 |  |  |  | 0 | 0 | 0 | 56_ | 5_ | _ | 0 | 0 | 0 | 185 | 0 | 0 | 0 |  | 56
|  | 180,65;viz odstranění; |  |  |  | 180.65
| 57 | Kryty pozemních komunikací, letišť a ploch z kameniva nebo živičné | [5 empty] | 0 | 0 | 0 | [17 empty] | 0 | 0 | 0
47 | 573111121R00 | Postřik infiltrační, množství zbytkového asfaltového pojiva 0,60 kg/m2 |  |  | m2 | 879 | 0 | 0 | 0 | 0 | RTS I / 2023 | 0 |  | 0 | 0 | 0 | 0 | 0 | 0 | 0 | 0 | 0 | 0 | 21 | 0 | 0 | 1 |  |  |  | 0 | 0 | 0 | 57_ | 5_ | _ | 0 | 0 | 0 | 188 | 0 | 0 | 0 |  | 57
|  | 879;viz odstranění asf kom; |  |  |  | 879
48 | 573231143R00 | Postřik spojovací z KAE modifikované, množství zbytkového asfaltu 0,3 kg/m2 |  |  | m2 | 879 | 0 | 0 | 0 | 0 | RTS I / 2023 | 0 |  | 0 | 0 | 0 | 0 | 0 | 0 | 0 | 0 | 0 | 0 | 21 | 0 | 0 | 1 |  |  |  | 0 | 0 | 0 | 57_ | 5_ | _ | 0 | 0 | 0 | 190 | 0 | 0 | 0 |  | 57
|  | 879;viz odstranění asf kom; |  |  |  | 879
49 | 577132111R00 | Beton asfalt. ACO 11+ obrusný, š.nad 3 m, tl. 4 cm |  |  | m2 | 879 | 0 | 0 | 0 | 0 | RTS I / 2023 | 0 |  | 0 | 0 | 0 | 0 | 0 | 0 | 0 | 0 | 0 | 0 | 21 | 0 | 0 | 1 |  |  |  | 0 | 0 | 0 | 57_ | 5_ | _ | 0 | 0 | 0 | 192 | 0 | 0 | 0 |  | 57
|  | 879;viz odstranění asf kom; |  |  |  | 879
50 | 578100010RA0 | Chodník z litého asfaltu |  |  | m2 | 5 | 0 | 0 | 0 | 0 | RTS I / 2023 | 0 |  | 0 | 0 | 0 | 0 | 0 | 0 | 0 | 0 | 0 | 0 | 21 | 0 | 0 | 1 |  |  |  | 0 | 0 | 0 | 57_ | 5_ | _ | 0 | 0 | 0 | 194 | 0 | 0 | 0 |  | 57
|  | 5;viz odstranění; |  |  |  | 5
| 59 | Kryty pozemních komunikací, letišť a ploch dlážděných (předlažby) | [5 empty] | 0 | 0 | 0 | [17 empty] | 0 | 0 | 0
51 | 596215021R00 | Kladení zámkové dlažby tl. 6 cm do drtě tl. 4 cm |  |  | m2 | 180.65 | 0 | 0 | 0 | 0 | RTS I / 2023 | 0 |  | 0 | 0 | 0 | 0 | 0 | 0 | 0 | 0 | 0 | 0 | 21 | 0 | 0 | 1 |  |  |  | 0 | 0 | 0 | 59_ | 5_ | _ | 0 | 0 | 0 | 197 | 0 | 0 | 0 |  | 59
|  | 180,65;viz rozebrání; |  |  |  | 180.65
| 722 | Vnitřní vodovod | [5 empty] | 0 | 0 | 0 | [17 empty] | 0 | 0 | 0
52 | 722174240R00 | Montáž plastového vodovodního potrubí, D 200mm |  |  | m | 34.61 | 0 | 0 | 0 | 0 | RTS I / 2023 | 0 |  | 0 | 0 | 0 | 0 | 0 | 0 | 0 | 0 | 0 | 0 | 21 | 0 | 0 | 7 |  |  |  | 0 | 0 | 0 | 722_ | 72_ | _ | 0 | 0 | 0 | 200 | 0 | 0 | 0 |  | 722
|  | 21,11;hnědá; |  |  |  | 21.11
|  | 13,5;izometrie; |  |  |  | 13.5
53 | 286231161VD | Trubka HDPE SDR17 PN10 200x11,9mm bez izolace |  |  | m | 36.3405 | 0 | 0 | 0 | 0 |  | 0 |  | 0 | 0 | 0 | 0 | 0 | 0 | 0 | 0 | 0 | 0 | 21 | 0 | 0 | 7 |  |  |  | 0 | 0 | 0 | 722_ | 72_ | _ | 0 | 0 | 0 | 203 | 0 | 0 | 0 |  | 722
|  | 34,61*1,05;prořez; |  |  |  | 36.3405
|  | dodávka včetně příslušenství |  |  |  | 0
54 | 286110012VD | Kluzné objímky DISA-RASI |  |  | kompl | 1 | 0 | 0 | 0 | 0 |  | 0 |  | 0 | 0 | 0 | 0 | 0 | 0 | 0 | 0 | 0 | 0 | 21 | 0 | 0 | 7 |  |  |  | 0 | 0 | 0 | 722_ | 72_ | _ | 0 | 0 | 0 | 206 | 0 | 0 | 0 |  | 722
|  | 1;hnědá; |  |  |  | 1
55 | 899912113R00 | Ocelové objímky z pás. oceli, DN 200 |  |  | kus | 7 | 0 | 0 | 0 | 0 | RTS I / 2023 | 0 |  | 0 | 0 | 0 | 0 | 0 | 0 | 0 | 0 | 0 | 0 | 21 | 0 | 0 | 7 |  |  |  | 0 | 0 | 0 | 722_ | 72_ | _ | 0 | 0 | 0 | 208 | 0 | 0 | 0 |  | 722
|  | 7;izometrie; |  |  |  | 7
| 85 | Tvarovky | [5 empty] | 0 | 0 | 0 | [17 empty] | 0 | 0 | 0
56 | 857601101R00 | Montáž tvarovek DN 80 |  |  | kus | 52 | 0 | 0 | 0 | 0 | RTS I / 2023 | 0 |  | 0 | 0 | 0 | 0 | 0 | 0 | 0 | 0 | 0 | 0 | 21 | 0 | 0 | 1 |  |  |  | 0 | 0 | 0 | 85_ | 8_ | _ | 0 | 0 | 0 | 211 | 0 | 0 | 0 |  | 85
|  | 10;Lemový nákružek A WAVIN SDR11 PE100 D63 PN10/16; |  |  |  | 10
|  | 10;Příruba PP-OCEL WAVIN D63 PN16; |  |  |  | 10
|  | 10;PP 90st. 5049 DN50 PN16 HAWLE; |  |  |  | 10
|  | 10;Poklop hydrantový 1950 podzemní KASI; |  |  |  | 10
|  | 10;D810 DN50 2m PN16 HAWLE; |  |  |  | 10
|  | 2;FF KUS 8500 L=dle měření DN50 PN16 HAWLE; |  |  |  | 2
57 | 286231147VD | Lemový nákružek A WAVIN SDR11 PE100 D63 PN10/16 |  |  | kus | 10 | 0 | 0 | 0 | 0 |  | 0 |  | 0 | 0 | 0 | 0 | 0 | 0 | 0 | 0 | 0 | 0 | 21 | 0 | 0 | 1 |  |  |  | 0 | 0 | 0 | 85_ | 8_ | _ | 0 | 0 | 0 | 218 | 0 | 0 | 0 |  | 85
|  | 3;modrá; |  |  |  | 3
|  | 4;hnědá; |  |  |  | 4
|  | 3;fialová; |  |  |  | 3
58 | 286231148VD | Příruba PP-OCEL WAVIN D63 PN16 |  |  | kus | 10 | 0 | 0 | 0 | 0 |  | 0 |  | 0 | 0 | 0 | 0 | 0 | 0 | 0 | 0 | 0 | 0 | 21 | 0 | 0 | 1 |  |  |  | 0 | 0 | 0 | 85_ | 8_ | _ | 0 | 0 | 0 | 222 | 0 | 0 | 0 |  | 85
|  | 3;modrá; |  |  |  | 3
|  | 4;hnědá; |  |  |  | 4
|  | 3;fialová; |  |  |  | 3
59 | 286231149VD | PP 90st. 5049 DN50 PN16 HAWLE |  |  | kus | 10 | 0 | 0 | 0 | 0 |  | 0 |  | 0 | 0 | 0 | 0 | 0 | 0 | 0 | 0 | 0 | 0 | 21 | 0 | 0 | 1 |  |  |  | 0 | 0 | 0 | 85_ | 8_ | _ | 0 | 0 | 0 | 226 | 0 | 0 | 0 |  | 85
|  | 3;modrá; |  |  |  | 3
|  | 4;hnědá; |  |  |  | 4
|  | 3;fialová; |  |  |  | 3
60 | 286221227VD | Poklop hydrantový 1950 podzemní KASI |  |  | kus | 10 | 0 | 0 | 0 | 0 |  | 0 |  | 0 | 0 | 0 | 0 | 0 | 0 | 0 | 0 | 0 | 0 | 21 | 0 | 0 | 1 |  |  |  | 0 | 0 | 0 | 85_ | 8_ | _ | 0 | 0 | 0 | 230 | 0 | 0 | 0 |  | 85
|  | 3;modrá; |  |  |  | 3
|  | 4;hnědá; |  |  |  | 4
|  | 3;fialová; |  |  |  | 3
61 | 286231150VD | D810 DN50 2m PN16 HAWLE |  |  | kus | 10 | 0 | 0 | 0 | 0 |  | 0 |  | 0 | 0 | 0 | 0 | 0 | 0 | 0 | 0 | 0 | 0 | 21 | 0 | 0 | 1 |  |  |  | 0 | 0 | 0 | 85_ | 8_ | _ | 0 | 0 | 0 | 234 | 0 | 0 | 0 |  | 85
|  | 3;modrá; |  |  |  | 3
|  | 4;hnědá; |  |  |  | 4
|  | 3;fialová; |  |  |  | 3
62 | 286231153VD | FF KUS 8500 L=dle měření DN50 PN16 HAWLE |  |  | kus | 2 | 0 | 0 | 0 | 0 |  | 0 |  | 0 | 0 | 0 | 0 | 0 | 0 | 0 | 0 | 0 | 0 | 21 | 0 | 0 | 1 |  |  |  | 0 | 0 | 0 | 85_ | 8_ | _ | 0 | 0 | 0 | 238 | 0 | 0 | 0 |  | 85
|  | 2;VŠ; |  |  |  | 2
63 | 857601102RT1 | Montáž tvarovek DN 100 |  |  | kus | 8 | 0 | 0 | 0 | 0 | RTS I / 2023 | 0 |  | 0 | 0 | 0 | 0 | 0 | 0 | 0 | 0 | 0 | 0 | 21 | 0 | 0 | 1 |  |  |  | 0 | 0 | 0 | 85_ | 8_ | _ | 0 | 0 | 0 | 240 | 0 | 0 | 0 |  | 85
|  | 3;Redukce WAVIN SDR17 PE100 D90/63 PN5/10; |  |  |  | 3
|  | 2;FFR KUS 8550 DN100/50 PN16 HAWLE; |  |  |  | 2
|  | 1;PŘ. ISO 5500 DN100/D110 PN16 HAWLE; |  |  |  | 1
|  | 1;T KUS 8510 DN100/100 PN16 HAWLE; |  |  |  | 1
|  | 1;T KUS 8510 DN100/80 PN16 HAWLE; |  |  |  | 1
64 | 286231151VD | Redukce WAVIN SDR17 PE100 D90/63 PN5/10 |  |  | kus | 3 | 0 | 0 | 0 | 0 |  | 0 |  | 0 | 0 | 0 | 0 | 0 | 0 | 0 | 0 | 0 | 0 | 21 | 0 | 0 | 1 |  |  |  | 0 | 0 | 0 | 85_ | 8_ | _ | 0 | 0 | 0 | 246 | 0 | 0 | 0 |  | 85
|  | 3;fialová; |  |  |  | 3
65 | 286231154VD | FFR KUS 8550 DN100/50 PN16 HAWLE |  |  | kus | 2 | 0 | 0 | 0 | 0 |  | 0 |  | 0 | 0 | 0 | 0 | 0 | 0 | 0 | 0 | 0 | 0 | 21 | 0 | 0 | 1 |  |  |  | 0 | 0 | 0 | 85_ | 8_ | _ | 0 | 0 | 0 | 248 | 0 | 0 | 0 |  | 85
|  | 2;VŠ; |  |  |  | 2
66 | 286231155VD | PŘ. ISO 5500 DN100/D110 PN16 HAWLE |  |  | kus | 1 | 0 | 0 | 0 | 0 |  | 0 |  | 0 | 0 | 0 | 0 | 0 | 0 | 0 | 0 | 0 | 0 | 21 | 0 | 0 | 1 |  |  |  | 0 | 0 | 0 | 85_ | 8_ | _ | 0 | 0 | 0 | 250 | 0 | 0 | 0 |  | 85
|  | 1;VŠ; |  |  |  | 1
67 | 286231156VD | T KUS 8510 DN100/100 PN16 HAWLE |  |  | kus | 1 | 0 | 0 | 0 | 0 |  | 0 |  | 0 | 0 | 0 | 0 | 0 | 0 | 0 | 0 | 0 | 0 | 21 | 0 | 0 | 1 |  |  |  | 0 | 0 | 0 | 85_ | 8_ | _ | 0 | 0 | 0 | 252 | 0 | 0 | 0 |  | 85
|  | 1;VŠ; |  |  |  | 1
68 | 286231157VD | T KUS 8510 DN100/80 PN16 HAWLE |  |  | kus | 1 | 0 | 0 | 0 | 0 |  | 0 |  | 0 | 0 | 0 | 0 | 0 | 0 | 0 | 0 | 0 | 0 | 21 | 0 | 0 | 1 |  |  |  | 0 | 0 | 0 | 85_ | 8_ | _ | 0 | 0 | 0 | 254 | 0 | 0 | 0 |  | 85
|  | 1;VŠ; |  |  |  | 1
69 | 857601104R00 | Montáž tvarovek DN 150 |  |  | kus | 3 | 0 | 0 | 0 | 0 | RTS I / 2023 | 0 |  | 0 | 0 | 0 | 0 | 0 | 0 | 0 | 0 | 0 | 0 | 21 | 0 | 0 | 1 |  |  |  | 0 | 0 | 0 | 85_ | 8_ | _ | 0 | 0 | 0 | 256 | 0 | 0 | 0 |  | 85
|  | 3;T KUS redur. 90st. WAVIN SDR17 PE100 D140/90 PN5/10; |  |  |  | 3
70 | 286231152VD | T KUS redur. 90st. WAVIN SDR17 PE100 D140/90 PN5/10 |  |  | kus | 3 | 0 | 0 | 0 | 0 |  | 0 |  | 0 | 0 | 0 | 0 | 0 | 0 | 0 | 0 | 0 | 0 | 21 | 0 | 0 | 1 |  |  |  | 0 | 0 | 0 | 85_ | 8_ | _ | 0 | 0 | 0 | 258 | 0 | 0 | 0 |  | 85
|  | 3;fialová; |  |  |  | 3
| 87 | Potrubí z trub plastických, skleněných a čedičových | [5 empty] | 0 | 0 | 0 | [17 empty] | 0 | 0 | 0
71 | 871812111R00 | Příplatek za zaměření GPS během pokládky |  |  | m | 982.08 | 0 | 0 | 0 | 0 | RTS I / 2023 | 0 |  | 0 | 0 | 0 | 0 | 0 | 0 | 0 | 0 | 0 | 0 | 21 | 0 | 0 | 1 |  |  |  | 0 | 0 | 0 | 87_ | 8_ | _ | 0 | 0 | 0 | 261 | 0 | 0 | 0 |  | 87
|  | 261,20;hnědá ZÚ-L9; |  |  |  | 261.2
|  | 33;fialová ZÚ-mezi L1 a L2; |  |  |  | 33
|  | 72,95;fialová L15-KÚ; |  |  |  | 72.95
|  | 41,75;hnědá + fialová L9-L12 (hnědá); |  |  |  | 41.75
|  | 573,18;modrá+fialová+hnědá od ZÚ modrá do KÚ; |  |  |  | 573.18
72 | 871311121R00 | Montáž trubek polyetylenových ve výkopu d 160 mm |  |  | m | 721.58 | 0 | 0 | 0 | 0 | RTS I / 2023 | 0 |  | 0 | 0 | 0 | 0 | 0 | 0 | 0 | 0 | 0 | 0 | 21 | 0 | 0 | 1 |  |  |  | 0 | 0 | 0 | 87_ | 8_ | _ | 0 | 0 | 0 | 267 | 0 | 0 | 0 |  | 87
|  | 648,63+72,95;fialová; |  |  |  | 721.58
73 | 286134635 | Trubka vodovodní PE RC Protect SDR 17 140x8,3 mm |  |  | m | 757.659 | 0 | 0 | 0 | 0 | RTS I / 2023 | 0 |  | 0 | 0 | 0 | 0 | 0 | 0 | 0 | 0 | 0 | 0 | 21 | 0 | 0 | 1 |  |  |  | 0 | 0 | 0 | 87_ | 8_ | _ | 0 | 0 | 0 | 269 | 0 | 0 | 0 |  | 87
|  | 721,58*1,05;prořez; |  |  |  | 757.659
|  | dodávka včetně příslušenství |  |  |  | 0
74 | 871251121R00 | Montáž trubek polyetylenových ve výkopu d 110 mm |  |  | m | 573.18 | 0 | 0 | 0 | 0 | RTS I / 2023 | 0 |  | 0 | 0 | 0 | 0 | 0 | 0 | 0 | 0 | 0 | 0 | 21 | 0 | 0 | 1 |  |  |  | 0 | 0 | 0 | 87_ | 8_ | _ | 0 | 0 | 0 | 272 | 0 | 0 | 0 |  | 87
|  | 573,18;modrá; |  |  |  | 573.18
75 | 285110012VD | Předizol. trubka HDPE SDR17 PN10 d=110x6,6mm tl. izol. 32mm |  |  | m | 601.839 | 0 | 0 | 0 | 0 |  | 0 |  | 0 | 0 | 0 | 0 | 0 | 0 | 0 | 0 | 0 | 0 | 21 | 0 | 0 | 1 |  |  |  | 0 | 0 | 0 | 87_ | 8_ | _ | 0 | 0 | 0 | 274 | 0 | 0 | 0 |  | 87
|  | 573,18*1,05;prořez; |  |  |  | 601.839
|  | dodávka včetně příslušenství |  |  |  | 0
76 | 871371121R00 | Montáž trubek polyetylenových ve výkopu d 315 mm |  |  | m | 874.7 | 0 | 0 | 0 | 0 | RTS I / 2023 | 0 |  | 0 | 0 | 0 | 0 | 0 | 0 | 0 | 0 | 0 | 0 | 21 | 0 | 0 | 1 |  |  |  | 0 | 0 | 0 | 87_ | 8_ | _ | 0 | 0 | 0 | 277 | 0 | 0 | 0 |  | 87
|  | 874,7;hnědá; |  |  |  | 874.7
77 | 285110011VD | Předizol. trubka HDPE SDR17 PN10 d=200x11,9mm tl. izol. 53mm |  |  | m | 918.435 | 0 | 0 | 0 | 0 |  | 0 |  | 0 | 0 | 0 | 0 | 0 | 0 | 0 | 0 | 0 | 0 | 21 | 0 | 0 | 1 |  |  |  | 0 | 0 | 0 | 87_ | 8_ | _ | 0 | 0 | 0 | 279 | 0 | 0 | 0 |  | 87
|  | 874,7*1,05;prořez; |  |  |  | 918.435
|  | dodávka včetně příslušenství |  |  |  | 0
78 | 871812112R00 | Příplatek za položení signalizačního vodiče a datového kabelu |  |  | m | 982.08 | 0 | 0 | 0 | 0 | RTS I / 2023 | 0 |  | 0 | 0 | 0 | 0 | 0 | 0 | 0 | 0 | 0 | 0 | 21 | 0 | 0 | 1 |  |  |  | 0 | 0 | 0 | 87_ | 8_ | _ | 0 | 0 | 0 | 282 | 0 | 0 | 0 |  | 87
|  | 982,08;vodič; |  |  |  | 982.08
|  | celková délka výkopu pro všechny šířky |  |  |  | 0
79 | 34111012 | Kabel Cu signalizační |  |  | m | 1031.184 | 0 | 0 | 0 | 0 | RTS I / 2023 | 0 |  | 0 | 0 | 0 | 0 | 0 | 0 | 0 | 0 | 0 | 0 | 21 | 0 | 0 | 1 |  |  |  | 0 | 0 | 0 | 87_ | 8_ | _ | 0 | 0 | 0 | 285 | 0 | 0 | 0 |  | 87
|  | 982,08*1,05;ztratné; |  |  |  | 1031.184
|  | celková délka výkopu pro všechny šířky |  |  |  | 0
80 | 34111110VD | PAAR-LiYCY 2x2x0,75 kabel datový |  |  | m | 1031.184 | 0 | 0 | 0 | 0 |  | 0 |  | 0 | 0 | 0 | 0 | 0 | 0 | 0 | 0 | 0 | 0 | 21 | 0 | 0 | 1 |  |  |  | 0 | 0 | 0 | 87_ | 8_ | _ | 0 | 0 | 0 | 288 | 0 | 0 | 0 |  | 87
|  | 982,08*1,05;ztratné; |  |  |  | 1031.184
|  | celková délka výkopu pro všechny šířky |  |  |  | 0
81 | 899711122R00 | Fólie výstražná z PVC |  |  | m | 2278.6995 | 0 | 0 | 0 | 0 | RTS I / 2023 | 0 |  | 0 | 0 | 0 | 0 | 0 | 0 | 0 | 0 | 0 | 0 | 21 | 0 | 0 | 1 |  |  |  | 0 | 0 | 0 | 87_ | 8_ | _ | 0 | 0 | 0 | 291 | 0 | 0 | 0 |  | 87
|  | 261,2+33+72,95;šířka výkopu 1m; |  |  |  | 367.15
|  | 41,75*2;šířka výkopu 1,35m; |  |  |  | 83.5
|  | 573,18*3;šířka výkopu 1,73m; |  |  |  | 1719.54
|  | 2170,19*0,05;ztratné; |  |  |  | 108.5095
82 | 871221100VD | Chránička pro DN250 |  |  | m | 5 | 0 | 0 | 0 | 0 |  | 0 |  | 0 | 0 | 0 | 0 | 0 | 0 | 0 | 0 | 0 | 0 | 21 | 0 | 0 | 1 |  |  |  | 0 | 0 | 0 | 87_ | 8_ | _ | 0 | 0 | 0 | 296 | 0 | 0 | 0 |  | 87
|  | 5;hnědá včetně osazení a přípravy; |  |  |  | 5
| 88 | Potrubí z drenážek | [5 empty] | 0 | 0 | 0 | [17 empty] | 0 | 0 | 0
83 | 881267211R00 | Potrubí z drenážních trubek, přeložení DN 100 |  |  | m | 982.08 | 0 | 0 | 0 | 0 | RTS I / 2023 | 0 |  | 0 | 0 | 0 | 0 | 0 | 0 | 0 | 0 | 0 | 0 | 21 | 0 | 0 | 1 |  |  |  | 0 | 0 | 0 | 88_ | 8_ | _ | 0 | 0 | 0 | 299 | 0 | 0 | 0 |  | 88
|  | 982,08;celková délka výkopu pro všechny šířky; |  |  |  | 982.08
84 | 28611233 | Trubka PVC-U drenážní flexibilní d 100 mm |  |  | m | 1031.184 | 0 | 0 | 0 | 0 | RTS I / 2023 | 0 |  | 0 | 0 | 0 | 0 | 0 | 0 | 0 | 0 | 0 | 0 | 21 | 0 | 0 | 1 |  |  |  | 0 | 0 | 0 | 88_ | 8_ | _ | 0 | 0 | 0 | 301 | 0 | 0 | 0 |  | 88
|  | 982,08*1,05;ztratné; |  |  |  | 1031.184
| 89 | Ostatní konstrukce a práce na trubním vedení | [5 empty] | 0 | 0 | 0 | [17 empty] | 0 | 0 | 0
85 | 892271111R00 | Tlaková zkouška vodovodního potrubí DN 125 |  |  | m | 573.18 | 0 | 0 | 0 | 0 | RTS I / 2023 | 0 |  | 0 | 0 | 0 | 0 | 0 | 0 | 0 | 0 | 0 | 0 | 21 | 0 | 0 | 1 |  |  |  | 0 | 0 | 0 | 89_ | 8_ | _ | 0 | 0 | 0 | 304 | 0 | 0 | 0 |  | 89
|  | 573,18;modrá; |  |  |  | 573.18
86 | 892351111R00 | Tlaková zkouška vodovodního potrubí DN 200 |  |  | m | 1630.89 | 0 | 0 | 0 | 0 | RTS I / 2023 | 0 |  | 0 | 0 | 0 | 0 | 0 | 0 | 0 | 0 | 0 | 0 | 21 | 0 | 0 | 1 |  |  |  | 0 | 0 | 0 | 89_ | 8_ | _ | 0 | 0 | 0 | 306 | 0 | 0 | 0 |  | 89
|  | 874,7;hnědá; |  |  |  | 874.7
|  | 721,58;fialová; |  |  |  | 721.58
|  | 34,61;bez izolace + izometrie; |  |  |  | 34.61
87 | 891261111R00 | Montáž vodovodních šoupátek DN 100 |  |  | kus | 2 | 0 | 0 | 0 | 0 | RTS I / 2023 | 0 |  | 0 | 0 | 0 | 0 | 0 | 0 | 0 | 0 | 0 | 0 | 21 | 0 | 0 | 1 |  |  |  | 0 | 0 | 0 | 89_ | 8_ | _ | 0 | 0 | 0 | 310 | 0 | 0 | 0 |  | 89
|  | 2;Š 3600 Deskové DN100 PN10 HAWLE; |  |  |  | 2
88 | 286231158VD | Š 3600 Deskové DN100 PN10 HAWLE |  |  | kus | 2 | 0 | 0 | 0 | 0 |  | 0 |  | 0 | 0 | 0 | 0 | 0 | 0 | 0 | 0 | 0 | 0 | 21 | 0 | 0 | 1 |  |  |  | 0 | 0 | 0 | 89_ | 8_ | _ | 0 | 0 | 0 | 312 | 0 | 0 | 0 |  | 89
|  | 2;VŠ; |  |  |  | 2
89 | 891241111R00 | Montáž vodovodních šoupátek DN 80 |  |  | kus | 1 | 0 | 0 | 0 | 0 | RTS I / 2023 | 0 |  | 0 | 0 | 0 | 0 | 0 | 0 | 0 | 0 | 0 | 0 | 21 | 0 | 0 | 1 |  |  |  | 0 | 0 | 0 | 89_ | 8_ | _ | 0 | 0 | 0 | 314 | 0 | 0 | 0 |  | 89
|  | 1;Š 3600 Deskové DN80 PN10 HAWLE; |  |  |  | 1
90 | 286231159VD | Š 3600 Deskové DN80 PN10 HAWLE |  |  | kus | 1 | 0 | 0 | 0 | 0 |  | 0 |  | 0 | 0 | 0 | 0 | 0 | 0 | 0 | 0 | 0 | 0 | 21 | 0 | 0 | 1 |  |  |  | 0 | 0 | 0 | 89_ | 8_ | _ | 0 | 0 | 0 | 316 | 0 | 0 | 0 |  | 89
|  | 1;VŠ; |  |  |  | 1
91 | 891265321R00 | Montáž zpětných klapek DN 100 |  |  | kus | 1 | 0 | 0 | 0 | 0 | RTS I / 2023 | 0 |  | 0 | 0 | 0 | 0 | 0 | 0 | 0 | 0 | 0 | 0 | 21 | 0 | 0 | 1 |  |  |  | 0 | 0 | 0 | 89_ | 8_ | _ | 0 | 0 | 0 | 318 | 0 | 0 | 0 |  | 89
|  | 1;Zpětná klapka 9831 DN100 HAWLE; |  |  |  | 1
92 | 286231160VD | Zpětná klapka 9831 DN100 HAWLE |  |  | kus | 1 | 0 | 0 | 0 | 0 |  | 0 |  | 0 | 0 | 0 | 0 | 0 | 0 | 0 | 0 | 0 | 0 | 21 | 0 | 0 | 1 |  |  |  | 0 | 0 | 0 | 89_ | 8_ | _ | 0 | 0 | 0 | 320 | 0 | 0 | 0 |  | 89
|  | 1;VŠ; |  |  |  | 1
| 891 | Napojení na stávající potrubí | [5 empty] | 0 | 0 | 0 | [17 empty] | 0 | 0 | 0
93 | 891001101VD | Napojení na stávající potrubí |  |  | kus | 3 | 0 | 0 | 0 | 0 |  | 0 |  | 0 | 0 | 0 | 0 | 0 | 0 | 0 | 0 | 0 | 0 | 21 | 0 | 0 | 1 |  |  |  | 0 | 0 | 0 | 891_ | 8_ | _ | 0 | 0 | 0 | 323 | 0 | 0 | 0 |  | 891
|  | 3;napojení na stávající potrubí; |  |  |  | 3
| 894 | šachty kanalizační | [5 empty] | 0 | 0 | 0 | [17 empty] | 0 | 0 | 0
94 | 894410003VD | Šachta z bet. dílců vč. poklopu |  |  | kus | 1 | 0 | 0 | 0 | 0 |  | 0 |  | 0 | 0 | 0 | 0 | 0 | 0 | 0 | 0 | 0 | 0 | 21 | 0 | 0 | 1 |  |  |  | 0 | 0 | 0 | 894_ | 8_ | _ | 0 | 0 | 0 | 326 | 0 | 0 | 0 |  | 894
|  | 1;fialová; |  |  |  | 1
| 91 | Doplňující konstrukce a práce na pozemních komunikacích a zpevněných plochách | [5 empty] | 0 | 0 | 0 | [17 empty] | 0 | 0 | 0
95 | 919735113R00 | Řezání stávajícího živičného krytu tl. 10 - 15 cm |  |  | m | 590 | 0 | 0 | 0 | 0 | RTS I / 2023 | 0 |  | 0 | 0 | 0 | 0 | 0 | 0 | 0 | 0 | 0 | 0 | 21 | 0 | 0 | 1 |  |  |  | 0 | 0 | 0 | 91_ | 9_ | _ | 0 | 0 | 0 | 329 | 0 | 0 | 0 |  | 91
|  | 6*2;fialová ZÚ-L8; |  |  |  | 12
|  | šířka výkopu 1m |  |  |  | 0
|  | 0;šířka výkopu 1,35m; |  |  |  | 0
|  | (6+8+15+220+40)*2 |  |  |  | 578
|  | modrá+fialová+hnědá od L8 do KÚ |  |  |  | 0
|  | šířka výkopu 1,73m |  |  |  | 0
96 | 919731121R00 | Zarovnání styčné plochy živičné tl. do 5 cm |  |  | m | 590 | 0 | 0 | 0 | 0 | RTS I / 2023 | 0 |  | 0 | 0 | 0 | 0 | 0 | 0 | 0 | 0 | 0 | 0 | 21 | 0 | 0 | 1 |  |  |  | 0 | 0 | 0 | 91_ | 9_ | _ | 0 | 0 | 0 | 336 | 0 | 0 | 0 |  | 91
|  | 590;viz řezání; |  |  |  | 590
| H22 | Komunikace pozemní a letiště | [5 empty] | 0 | 0 | 0 | [17 empty] | 0 | 0 | 0
97 | 998225111R00 | Přesun hmot, pozemní komunikace, kryt živičný |  |  | t | 934.799 | 0 | 0 | 0 | 0 | RTS I / 2023 | 0 |  | 0 | 0 | 0 | 0 | 0 | 0 | 0 | 0 | 0 | 0 | 21 | 0 | 0 | 5 |  |  |  | 0 | 0 | 0 | H22_ | 9_ | _ | 0 | 0 | 0 | 339 | 0 | 0 | 0
|  | 934,79898 |  |  |  | 934.799
98 | 998223011R00 | Přesun hmot, pozemní komunikace, kryt dlážděný |  |  | t | 81.6357 | 0 | 0 | 0 | 0 | RTS I / 2023 | 0 |  | 0 | 0 | 0 | 0 | 0 | 0 | 0 | 0 | 0 | 0 | 21 | 0 | 0 | 5 |  |  |  | 0 | 0 | 0 | H22_ | 9_ | _ | 0 | 0 | 0 | 341 | 0 | 0 | 0
|  | 81,63574 |  |  |  | 81.6357
| H27 | Vedení trubní dálková a přípojná | [5 empty] | 0 | 0 | 0 | [17 empty] | 0 | 0 | 0
99 | 998276101R00 | Přesun hmot, trubní vedení plastová, otevř. výkop |  |  | t | 2232.1377 | 0 | 0 | 0 | 0 | RTS I / 2023 | 0 |  | 0 | 0 | 0 | 0 | 0 | 0 | 0 | 0 | 0 | 0 | 21 | 0 | 0 | 5 |  |  |  | 0 | 0 | 0 | H27_ | 9_ | _ | 0 | 0 | 0 | 344 | 0 | 0 | 0
|  | 2232,13766 |  |  |  | 2232.1377
| M46 | Zemní práce při montážích | [5 empty] | 0 | 0 | 0 | [17 empty] | 0 | 0 | 0
100 | 460650015RT1 | Podkladová vrstva ze štěrkopísku, rozprostření a zhutnění |  |  | m3 | 0.18 | 0 | 0 | 0 | 0 | RTS I / 2023 | 0 |  | 0 | 0 | 0 | 0 | 0 | 0 | 0 | 0 | 0 | 0 | 21 | 0 | 0 | 2 |  |  |  | 0 | 0 | 0 | M46_ | 9_ | _ | 0 | 0 | 0 | 347 | 0 | 0 | 0
|  | 1,5*1,5*0,08;štěrkopískový podsyp; |  |  |  | 0.18
| S | Přesuny sutí | [5 empty] | 0 | 0 | 0 | [17 empty] | 0 | 0 | 0
101 | 979087213R00 | Nakládání vybour.hmot na dop.prostředky-komunikace |  |  | t | 791.1879 | 0 | 0 | 0 | 0 | RTS I / 2023 | 0 |  | 0 | 0 | 0 | 0 | 0 | 0 | 0 | 0 | 0 | 0 | 21 | 0 | 0 | 5 |  |  |  | 0 | 0 | 0 | S_ | 9_ | _ | 0 | 0 | 0 | 350 | 0 | 0 | 0
|  | 791,1879 |  |  |  | 791.1879
102 | 979081111R00 | Odvoz suti a vybour. hmot na skládku do 1 km |  |  | t | 791.7379 | 0 | 0 | 0 | 0 | RTS I / 2023 | 0 |  | 0 | 0 | 0 | 0 | 0 | 0 | 0 | 0 | 0 | 0 | 21 | 0 | 0 | 5 |  |  |  | 0 | 0 | 0 | S_ | 9_ | _ | 0 | 0 | 0 | 352 | 0 | 0 | 0
|  | 791,7379 |  |  |  | 791.7379
103 | 979081121R00 | Příplatek k odvozu za každý další 1 km |  |  | t | 15043.0201 | 0 | 0 | 0 | 0 | RTS I / 2023 | 0 |  | 0 | 0 | 0 | 0 | 0 | 0 | 0 | 0 | 0 | 0 | 21 | 0 | 0 | 5 |  |  |  | 0 | 0 | 0 | S_ | 9_ | _ | 0 | 0 | 0 | 354 | 0 | 0 | 0
|  | 791,7379*19;odvoz celkem do 20km; |  |  |  | 15043.0201
104 | 979990112R00 | Poplatek za uložení suti - obal. kamenivo, asfalt, skupina odpadu 170302 |  |  | t | 791.7379 | 0 | 0 | 0 | 0 | RTS I / 2023 | 0 |  | 0 | 0 | 0 | 0 | 0 | 0 | 0 | 0 | 0 | 0 | 21 | 0 | 0 | 5 |  |  |  | 0 | 0 | 0 | S_ | 9_ | _ | 0 | 0 | 0 | 356 | 0 | 0 | 0
|  | 791,7379 |  |  |  | 791.7379
| 012VD | vrn | [5 empty] | 0 | 0 | 0 | [17 empty] | 0 | 0 | 0
105 | 012111111VD | Zařízení staveniště |  |  | % | 3.25 | 0 | 0 | 0 | 0 |  | 0 |  | 0 | 0 | 0 | 0 | 0 | 0 | 0 | 0 | 0 | 0 | 21 | 0 | 0 | 1 |  |  |  | 0 | 0 | 0 | 012VD_ | 0_ | _ | 0 | 0 | 0 | 359 | 0 | 0 | 0
106 | 012111112VD | Územní vlivy |  |  | % | 2.35 | 0 | 0 | 0 | 0 |  | 0 |  | 0 | 0 | 0 | 0 | 0 | 0 | 0 | 0 | 0 | 0 | 21 | 0 | 0 | 1 |  |  |  | 0 | 0 | 0 | 012VD_ | 0_ | _ | 0 | 0 | 0 | 360 | 0 | 0 | 0
107 | 012111113VD | Provozní vlivy |  |  | % | 1.6 | 0 | 0 | 0 | 0 |  | 0 |  | 0 | 0 | 0 | 0 | 0 | 0 | 0 | 0 | 0 | 0 | 21 | 0 | 0 | 1 |  |  |  | 0 | 0 | 0 | 012VD_ | 0_ | _ | 0 | 0 | 0 | 361 | 0 | 0 | 0
108 | 012111114VD | Technický dozor investora |  |  | % | 1.5 | 0 | 0 | 0 | 0 |  | 0 |  | 0 | 0 | 0 | 0 | 0 | 0 | 0 | 0 | 0 | 0 | 21 | 0 | 0 | 1 |  |  |  | 0 | 0 | 0 | 012VD_ | 0_ | _ | 0 | 0 | 0 | 362 | 0 | 0 | 0
[8 empty] | Celkem: |  | 0
Poznámka:
modrá - čistá termální voda-ČS-ATS hnědá - odpadní termální voda-ČS-ATS fialová - odpadní voda-AQC-POTOK VŠ - vodoměrná šachta

## Krycí list rozpočtu
Krycí list slepého rozpočtu
Název stavby: |  | NOVÁ PŘÍPOJKA TERMÁLNÍ VODY PRO AQUACENTRUM TEPLICE |  | Objednatel: | AQUACENTRUM p.o., TEPLICE |  | IČO/DIČ:
Druh stavby: |  | SO 02 - OTV, ČTV do ATS a odpadní voda z AQC |  | Projektant: | CHEMINVEST |  | IČO/DIČ:
Lokalita: |  | AQUACENTRUM TEPLICE |  | Zhotovitel: |  |  | IČO/DIČ:
Začátek výstavby: |  | 23.01.2023 |  | Konec výstavby: |  |  | Položek: | 108
JKSO: |  |  |  | Zpracoval: | Kamila Možná |  | Datum: | 12.05.2023
Rozpočtové náklady v Kč
A | Základní rozpočtové náklady |  | B | Doplňkové náklady |  | C | Náklady na umístění stavby (NUS)
HSV | Dodávky | 0 | Práce přesčas |  | 0 | Zařízení staveniště |  | 0
| Montáž | 0 | Bez pevné podl. |  | 0 | Mimostav. doprava |  | 0
PSV | Dodávky | 0 | Kulturní památka |  | 0 | Územní vlivy |  | 0
| Montáž | 0 |  |  |  | Provozní vlivy |  | 0
"M" | Dodávky | 0 |  |  |  | Ostatní |  | 0
| Montáž | 0 |  |  |  | NUS z rozpočtu |  | 0
Ostatní materiál |  | 0
Přesun hmot a sutí |  | 0
ZRN celkem |  | 0 | DN celkem |  | 0 | NUS celkem |  | 0
|  |  | DN celkem z obj. |  | 0 | NUS celkem z obj. |  | 0
ORN celkem
[6 empty] | ORN celkem z obj. |  | 0
Základ 0% |  | 0
Základ 15% |  | 0 | DPH 15% |  | 0 | Celkem bez DPH |  | 0
Základ 21% |  | 0 | DPH 21% |  | 0 | Celkem včetně DPH |  | 0
Projektant |  |  | Objednatel |  |  | Zhotovitel
Datum, razítko a podpis |  |  | Datum, razítko a podpis |  |  | Datum, razítko a podpis
Poznámka:
modrá - čistá termální voda-ČS-ATS hnědá - odpadní termální voda-ČS-ATS fialová - odpadní voda-AQC-POTOK VŠ - vodoměrná šachta