## Rekapitulace stavby
Export Komplet | [27 empty] | 2.0 | ZAMOK |  |  |  |  | False | False | {069070c9-5a24-4386-991d-40d954822abe}
[33 empty] | 0,01 | 21
[33 empty] | 0,01 | 12
|  | REKAPITULACE STAVBY | [17 empty] | v --- níže se nacházejí doplnkové a pomocné údaje k sestavám --- v | [11 empty] | Návod na vyplnění | 0,001
|  | Kód: |  |  |  |  | 23-02-11-1 | [24 empty] | Měnit lze pouze buňky se žlutým podbarvením! 1) na prvním listu Rekapitulace stavby vyplňte v sestavě a) Souhrnný list - údaje o Uchazeči (přenesou se do ostatních sestav i v jiných listech) b) Rekapitulace objektů - potřebné Ostatní náklady 2) na vybraných listech vyplňte v sestavě a) Krycí list - údaje o Uchazeči, pokud se liší od údajů o Uchazeči na Souhrnném listu (údaje se přenesou do ostatních sestav v daném listu) b) Rekapitulace rozpočtu - potřebné Ostatní náklady c) Celkové náklady za stavbu - ceny u položek - množství, pokud má žluté podbarvení - a v případě potřeby poznámku (ta je ve skrytém sloupci) | 0,01
|  | Stavba: |  |  |  |  | LITOMĚŘICKÁ - DOPRAVNÍ ÚPRAVY | [25 empty] | 0,01
|  | KSO: | [13 empty] | CC-CZ: | [16 empty] | 0,01
|  | Místo: |  |  |  |  | TEPLICE | [8 empty] | Datum: |  | 24. 1. 2024 | [14 empty] | 0,01
0,01
|  | Zadavatel: | [13 empty] | IČ: | [16 empty] | 0,01
|  |  | STATUTÁRNÍ MĚSTO TEPLICE | [12 empty] | DIČ: | [16 empty] | 0,01
0,01
|  | Uchazeč: | [13 empty] | IČ: |  | Vyplň údaj | [14 empty] | 0,01
|  |  | Vyplň údaj | [12 empty] | DIČ: |  | Vyplň údaj | [14 empty] | 0,01
False
|  | Projektant: | [13 empty] | IČ: | [16 empty] | False
|  |  | RAPID MOST SPOL. S R.O. | [12 empty] | DIČ: | [16 empty] | True
0,01
|  | Zpracovatel: | [13 empty] | IČ: | [16 empty] | 0,01
|  |  | ING.VLADIMÍR PLHÁK | [12 empty] | DIČ: | [16 empty] | True
Poznámka:
|  | Cena bez DPH | [13 empty] | 0
[8 empty] | Sazba daně |  |  | Základ daně |  |  |  |  | Výše daně
|  | DPH |  | základní |  |  |  | 21% |  |  | 0 |  |  |  |  | 0
|  |  |  | snížená |  |  |  | 12% |  |  | 0 |  |  |  |  | 0
|  |  |  | zákl. přenesená |  |  |  | 21% |  |  | 0 |  |  |  |  | 0
|  |  |  | sníž. přenesená |  |  |  | 12% |  |  | 0 |  |  |  |  | 0
|  |  |  | nulová |  |  |  | 0% |  |  | 0 |  |  |  |  | 0
|  | Cena s DPH | [6 empty] | v |  |  | CZK |  |  |  | 0
|  | Projektant | [11 empty] | Zpracovatel
|  | Datum a podpis: | [7 empty] | Razítko |  |  |  | Datum a podpis: |  |  | Razítko
|  | Objednavatel | [11 empty] | Uchazeč
|  | Datum a podpis: | [7 empty] | Razítko |  |  |  | Datum a podpis: |  |  | Razítko
REKAPITULACE OBJEKTŮ STAVBY A SOUPISŮ PRACÍ
| Kód: | [6 empty] | 23-02-11-1
| Stavba: | [6 empty] | LITOMĚŘICKÁ - DOPRAVNÍ ÚPRAVY
| Místo: | [6 empty] | TEPLICE | [6 empty] | Datum: |  | 24. 1. 2024
| Zadavatel: | [6 empty] | STATUTÁRNÍ MĚSTO TEPLICE | [6 empty] | Projektant: |  | RAPID MOST SPOL. S R.O. |  |  | Informatívní údaje z listů zakázek
| Uchazeč: | [13 empty] | Zpracovatel: |  | ING.VLADIMÍR PLHÁK
| Kód |  |  |  | Popis | [7 empty] | Cena bez DPH [CZK] |  |  |  |  | Cena s DPH [CZK] | Typ | z toho Ostat. náklady [CZK] | DPH [CZK] | Normohodiny [h] | DPH základní [CZK] | DPH snížená [CZK] | DPH základní přenesená [CZK] | DPH snížená přenesená [CZK] | Základna DPH základní | Základna DPH snížená | Základna DPH zákl. přenesená | Základna DPH sníž. přenesená | Základna DPH nulová
| Náklady z rozpočtů | [11 empty] | 0 |  |  |  |  | 0 |  | 0 | 0 | 0 | 0 | 0 | 0 | 0 | 0 | 0 | 0 | 0 | 0 |  | D | 0 | ###NOIMPORT### | IMPORT | {069070c9-5a24-4386-991d-40d954822abe} | {00000000-0000-0000-0000-000000000000}
/ |  | ZRN1 |  |  |  | KOMUNIKACE | [6 empty] | 0 |  |  |  |  | 0 | ING | 0 | 0 | 0 | 0 | 0 | 0 | 0 | 0 | 0 | 0 | 0 | 0 |  |  | 1 |  | IMPORT | {5ab08a8e-adf5-4c22-a509-1aaaf0253fe8} | {069070c9-5a24-4386-991d-40d954822abe} | 2
/ |  | ZRN2 |  |  |  | VEŘEJNÉ OSVĚTLENÍ | [6 empty] | 0 |  |  |  |  | 0 | ING | 0 | 0 | 0 | 0 | 0 | 0 | 0 | 0 | 0 | 0 | 0 | 0 |  |  | 1 |  | IMPORT | {4ab6570d-18a3-48b3-88d5-f17a7d9c5c32} | {069070c9-5a24-4386-991d-40d954822abe} | 2
/ |  | VON |  |  |  | VEDLEJŠÍ A OSTATNÍ NÁKLADY | [6 empty] | 0 |  |  |  |  | 0 | VON | 0 | 0 | 0 | 0 | 0 | 0 | 0 | 0 | 0 | 0 | 0 | 0 |  |  | 1 |  | IMPORT | {4faceb67-eb92-404e-b087-dfc4a6ca6233} | {069070c9-5a24-4386-991d-40d954822abe} | 2

## ZRN1 - KOMUNIKACE
[18 empty] | {5ab08a8e-adf5-4c22-a509-1aaaf0253fe8} | [5 empty] | DEM1 | BOURÁNÍ ASFALTOVÉ KOMUNIKACE - NOVÁ KCE 450MM | m2 | 527 | 3
[18 empty] | 2 | [5 empty] | DEM2 | BOURÁNÍ ASFALTOVÉ KOMUNIKACE - NOVÁ KCE 320MM | m2 | 174 | 3
| KRYCÍ LIST SOUPISU PRACÍ | [7 empty] | v --- níže se nacházejí doplnkové a pomocné údaje k sestavám --- v | [8 empty] | False | [5 empty] | DEM3 | BOURÁNÍ ASFALTOVÉ KOMUNIKACE - NOVÁ KCE 240MM | m2 | 72 | 3
[24 empty] | DEM4 | BOURÁNÍ ASFALTOVÉ KOMUNIKACE - NOVÁ KCE 200MM | m2 | 208 | 3
| Stavba: | [22 empty] | DEM5 | BOURÁNÍ ASFALTOVÉHO CHODNÍKU - NOVÁ KCE 450MM | m2 | 21 | 3
|  | LITOMĚŘICKÁ - DOPRAVNÍ ÚPRAVY | [21 empty] | DEM6 | BOURÁNÍ ASFALTOVÉHO CHODNÍKU - NOVÁ KCE 240MM | m2 | 801 | 3
| Objekt: | [22 empty] | DEM8 | BOURÁNÍ DLÁŽDĚNÉHO CHODNÍKU - NOVÁ KCE 450MM | m2 | 12 | 3
|  | ZRN1 - KOMUNIKACE | [21 empty] | DEM9 | BOURÁNÍ DLÁŽDĚNÉHO CHODNÍKU - NOVÁ KCE 240MM | m2 | 38 | 3
[24 empty] | DN150 | PŘÍPOJKY DN 150 | m | 4,5 | 3
| KSO: |  |  |  |  | CC-CZ: | [17 empty] | KCE100MMAB | KCE100MM KRYT Z ASFALTOBETONU | m2 | 1735 | 3
| Místo: |  | TEPLICE |  |  | Datum: | 24. 1. 2024 | [16 empty] | KCE240MMDP | KCE 240MM KRYT Z DLAŽBY POVRCH HLADKÝ, BARVA PŘÍRODNÍ | m2 | 880 | 3
[24 empty] | KCE240MMDR | KCE 240MM KRYT Z DLAŽBY POVRCH RELIÉFNÍ, BARVA ČERVENÁ | m2 | 35 | 3
| Zadavatel: |  |  |  |  | IČ: | [17 empty] | KCE280MMAB | KCE280MM KRYT Z ASFALTOBETONU | m2 | 5 | 3
|  | STATUTÁRNÍ MĚSTO TEPLICE |  |  |  | DIČ: | [17 empty] | KCE320MMDP | KCE 320MM KRYT Z DLAŽBY POVRCH HLADKÝ, BARVA PŘÍRODNÍ | m2 | 250 | 3
[24 empty] | KCE450MMAB | KCE450MM KRYT Z ASFALTOBETONU | m2 | 375 | 3
| Uchazeč: |  |  |  |  | IČ: | Vyplň údaj | [16 empty] | OBSYP | SOUČET | m3 | 0,54 | 2
|  | Vyplň údaj |  |  |  | DIČ: | Vyplň údaj | [16 empty] | ODKOP2 | VÝPOČET PRO ODKOP ZEMINY V TŘ. 2 | m3 | 90 | 3
[24 empty] | ODKOP4 | VÝPOČET PRO ODKOP ZEMINY V TŘ. 4 | m3 | 281,7 | 3
| Projektant: |  |  |  |  | IČ: | [17 empty] | ODVOZ2 | VÝPOČET KUBATUR K ODVOZU NA SKLÁDKU | m3 | 90 | 2
|  | RAPID MOST SPOL. S R.O. |  |  |  | DIČ: | [17 empty] | ODVOZ4 | VÝPOČET KUBATUR K ODVOZU NA SKLÁDKU | m3 | 284,94 | 2
[24 empty] | RÝHY | VÝPOČET PRO ODKOP ZEMINY V TŘ. 4 | m3 | 3,24 | 3
| Zpracovatel: |  |  |  |  | IČ: | [17 empty] | ŠACHTA | POČET REVIZNÍCH ŠACHET | kus | 10 | 3
|  | ING.VLADIMÍR PLHÁK |  |  |  | DIČ: | [17 empty] | UV | ULIČNÍ VPUST | kus | 3 | 3
[24 empty] | ZÁSYPY | SOUČET | m3 | 13,24 | 2
| Poznámka: | [22 empty] | ZELEŇ | SADOVÉ ÚPRAVY – TRÁVNÍK | m2 | 475 | 3
| Cena bez DPH | [5 empty] | 0
|  |  | Základ daně |  |  | Sazba daně | Výše daně
| DPH | základní | 0 |  |  | 21% | 0
|  | snížená | 0 |  |  | 12% | 0
|  | zákl. přenesená | 0 |  |  | 21% | 0
|  | sníž. přenesená | 0 |  |  | 12% | 0
|  | nulová | 0 |  |  | 0% | 0
| Cena s DPH |  |  | v | CZK |  | 0
| Projektant |  |  | Zpracovatel
| Datum a podpis: |  | Razítko | Datum a podpis: |  |  | Razítko
| Objednavatel |  |  | Uchazeč
| Datum a podpis: |  | Razítko | Datum a podpis: |  |  | Razítko
REKAPITULACE ČLENĚNÍ SOUPISU PRACÍ
Stavba:
LITOMĚŘICKÁ - DOPRAVNÍ ÚPRAVY
Objekt:
ZRN1 - KOMUNIKACE
Místo: |  |  | TEPLICE |  |  | Datum: | 24. 1. 2024
Zadavatel: |  |  | STATUTÁRNÍ MĚSTO TEPLICE |  |  | Projektant: | RAPID MOST SPOL. S R.O.
Uchazeč: |  |  | Vyplň údaj |  |  | Zpracovatel: | ING.VLADIMÍR PLHÁK
Kód dílu - Popis | [6 empty] | Cena celkem [CZK]
Náklady ze soupisu prací | [6 empty] | 0 | [11 empty] | -1
| HSV - HSV | [5 empty] | 0
| 1 - Zemní práce | [5 empty] | 0
| 3 - Svislé a kompletní konstrukce | [5 empty] | 0
| 4 - Vodorovné konstrukce | [5 empty] | 0
| 5 - Komunikace pozemní | [5 empty] | 0
| 8 - Trubní vedení | [5 empty] | 0
| 9 - Ostatní konstrukce a práce-bourání | [5 empty] | 0
| 997 - Přesun sutě | [5 empty] | 0
| 998 - Přesun hmot | [5 empty] | 0
| HZS - Hodinové zúčtovací sazby | [5 empty] | 0
SOUPIS PRACÍ
Stavba:
LITOMĚŘICKÁ - DOPRAVNÍ ÚPRAVY
Objekt:
ZRN1 - KOMUNIKACE
Místo: |  |  | TEPLICE |  |  | Datum: | 24. 1. 2024
Zadavatel: |  |  | STATUTÁRNÍ MĚSTO TEPLICE |  |  | Projektant: | RAPID MOST SPOL. S R.O.
Uchazeč: |  |  | Vyplň údaj |  |  | Zpracovatel: | ING.VLADIMÍR PLHÁK
PČ | Typ | Kód | Popis | MJ | Množství | J.cena [CZK] | Cena celkem [CZK] | Cenová soustava |  | DPH | J. Nh [h] | Nh celkem [h] | J. hmotnost [t] | Hmotnost celkem [t] | J. suť [t] | Suť Celkem [t]
Náklady soupisu celkem | [6 empty] | 0 |  |  |  |  | 0 |  | 696.5761 |  | 1328.101 |  | D | -1 | [15 empty] | 0
| D | HSV | HSV |  |  |  | 0 |  |  |  |  | 0 |  | 696.5761 |  | 1328.101 | 1 | D | 0 |  |  |  | ROZPOCET | [11 empty] | 0
| D | 1 | Zemní práce |  |  |  | 0 |  |  |  |  | 0 |  | 185.7843 |  | 1315.775 | 1 | D | 1 |  |  |  | ROZPOCET | [11 empty] | 0
1 | K | 112201114 | Odstranění pařezů D do 0,5 m v rovině a svahu 1:5 s odklizením do 20 m a zasypáním jámy | kus | 6 |  | 0 | CS ÚRS 2024 01 |  | základní |  | 0 | 0 | 0 | 0 | 0 | 4 | K | 2 |  |  |  | ROZPOCET | [5 empty] | 0 | 0 | 0 | 0 | 0 | 1 | 0 | 4 | -631146635
2 | K | 112201117 | Odstranění pařezů D přes 0,7 do 0,8 m v rovině a svahu do 1:5 s odklizením do 20 m a zasypáním jámy | kus | 6 |  | 0 | CS ÚRS 2024 01 |  | základní |  | 0 | 0 | 0 | 0 | 0 | 4 | K | 2 |  |  |  | ROZPOCET | [5 empty] | 0 | 0 | 0 | 0 | 0 | 1 | 0 | 4 | 209074080
3 | K | 113106134 | Rozebrání dlažeb ze zámkových dlaždic komunikací pro pěší strojně pl do 50 m2 | m2 | 50 |  | 0 | CS ÚRS 2024 01 |  | základní |  | 0 | 0 | 0 | 0.26 | 13 | 4 | K | 2 |  |  |  | ROZPOCET | [5 empty] | 0 | 0 | 0 | 0 | 0 | 1 | 0 | 4 | 465733785
| VV |  | DEM8 |  | 12 | [12 empty] | VV | 2 | 2 | True | 0 | ROZPOCET
| VV |  | DEM9 |  | 38 | [12 empty] | VV | 2 | 2 | True | 0 | ROZPOCET
| VV |  | Součet |  | 50 | [12 empty] | VV | 2 | 4 | True | 1 | ROZPOCET
4 | K | 113107221 | Odstranění podkladu z kameniva drceného tl do 100 mm strojně pl přes 200 m2 | m2 | 246 |  | 0 | CS ÚRS 2024 01 |  | základní |  | 0 | 0 | 0 | 0.17 | 41.82 | 4 | K | 2 |  |  |  | ROZPOCET | [5 empty] | 0 | 0 | 0 | 0 | 0 | 1 | 0 | 4 | -1786350483
| VV |  | DEM2 |  | 174 | [12 empty] | VV | 2 | 2 | True | 0 | ROZPOCET
| VV |  | DEM3 |  | 72 | [12 empty] | VV | 2 | 2 | True | 0 | ROZPOCET
| VV |  | Součet |  | 246 | [12 empty] | VV | 2 | 4 | True | 1 | ROZPOCET
5 | K | 113107222 | Odstranění podkladu z kameniva drceného tl 200 mm strojně pl přes 200 m2 | m2 | 735 |  | 0 | CS ÚRS 2024 01 |  | základní |  | 0 | 0 | 0 | 0.29 | 213.15 | 4 | K | 2 |  |  |  | ROZPOCET | [5 empty] | 0 | 0 | 0 | 0 | 0 | 1 | 0 | 4 | 1285349571
| VV |  | DEM1 |  | 527 | [12 empty] | VV | 2 | 2 | True | 0 | ROZPOCET
| VV |  | DEM4 |  | 208 | [12 empty] | VV | 2 | 2 | True | 0 | ROZPOCET
| VV |  | Součet |  | 735 | [12 empty] | VV | 2 | 4 | True | 1 | ROZPOCET
6 | K | 113107231 | Odstranění podkladu z betonu prostého tl 150 mm strojně pl přes 200 m2 | m2 | 822 |  | 0 | CS ÚRS 2024 01 |  | základní |  | 0 | 0 | 0 | 0.325 | 267.15 | 4 | K | 2 |  |  |  | ROZPOCET | [5 empty] | 0 | 0 | 0 | 0 | 0 | 1 | 0 | 4 | -359153169
| P |  | Poznámka k položce: 50%, odhad projektanta | [14 empty] | P | 2
| VV |  | DEM5 |  | 21 | [12 empty] | VV | 2 | 2 | True | 0 | ROZPOCET
| VV |  | DEM6 |  | 801 | [12 empty] | VV | 2 | 2 | True | 0 | ROZPOCET
| VV |  | Součet |  | 822 | [12 empty] | VV | 2 | 4 | True | 1 | ROZPOCET
7 | K | 113107241 | Odstranění podkladu živičného tl 50 mm strojně pl přes 200 m2 | m2 | 205.5 |  | 0 | CS ÚRS 2024 01 |  | základní |  | 0 | 0 | 0 | 0.098 | 20.139 | 4 | K | 2 |  |  |  | ROZPOCET | [5 empty] | 0 | 0 | 0 | 0 | 0 | 1 | 0 | 4 | -1270194124
| VV |  | lité asfalty byly částečně odstraněny (75%) při rekonstrukci SČVaK a.s. | [14 empty] | VV | 2 | 1 | True | 0 | ROZPOCET
| VV |  | DEM5 |  | 21 | [12 empty] | VV | 2 | 2 | True | 0 | ROZPOCET
| VV |  | DEM6 |  | 801 | [12 empty] | VV | 2 | 2 | True | 0 | ROZPOCET
| VV |  | Součet |  | 822 | [12 empty] | VV | 2 | 4 | True | 1 | ROZPOCET
| VV |  | 822*0,25 'Přepočtené koeficientem množství |  | 205.5 | [12 empty] | VV | 2 | 2 | False | 1 | ROZPOCET
8 | K | 113107243 | Odstranění podkladu živičného tl přes 100 do 150 mm strojně pl přes 200 m2 | m2 | 981 |  | 0 | CS ÚRS 2024 01 |  | základní |  | 0 | 0 | 0 | 0.316 | 309.996 | 4 | K | 2 |  |  |  | ROZPOCET | [5 empty] | 0 | 0 | 0 | 0 | 0 | 1 | 0 | 4 | 1368812415
| VV |  | DEM1 |  | 527 | [12 empty] | VV | 2 | 2 | True | 0 | ROZPOCET
| VV |  | DEM2 |  | 174 | [12 empty] | VV | 2 | 2 | True | 0 | ROZPOCET
| VV |  | DEM3 |  | 72 | [12 empty] | VV | 2 | 2 | True | 0 | ROZPOCET
| VV |  | DEM4 |  | 208 | [12 empty] | VV | 2 | 2 | True | 0 | ROZPOCET
| VV |  | Součet |  | 981 | [12 empty] | VV | 2 | 4 | True | 1 | ROZPOCET
9 | K | 113154264 | Frézování živičného krytu tl 100 mm pruh š přes 1 do 2 m pl přes 500 do 1000 m2 s překážkami v trase | m2 | 735 |  | 0 | CS ÚRS 2024 01 |  | základní |  | 0 | 0.00016 | 0.1176 | 0.23 | 169.05 | 4 | K | 2 |  |  |  | ROZPOCET | [5 empty] | 0 | 0 | 0 | 0 | 0 | 1 | 0 | 4 | 2105884840
| VV |  | 410+325"1+3 etapa Lounská |  | 735 | [12 empty] | VV | 2 | 2 | True | 1 | ROZPOCET
10 | K | 113154264 | Frézování živičného krytu tl 100 mm pruh š přes 1 do 2 m pl přes 500 do 1000 m2 s překážkami v trase | m2 | 720 |  | 0 | CS ÚRS 2024 01 |  | základní |  | 0 | 0.00016 | 0.1152 | 0.23 | 165.6 | 4 | K | 2 |  |  |  | ROZPOCET | [5 empty] | 0 | 0 | 0 | 0 | 0 | 1 | 0 | 4 | 1586941157
| VV |  | 720"DEM0 - 1+3 etapa Litoměřická |  | 720 | [12 empty] | VV | 2 | 2 | True | 1 | ROZPOCET
11 | K | 113201112 | Vytrhání obrub silničních ležatých | m | 260 |  | 0 | CS ÚRS 2024 01 |  | základní |  | 0 | 0 | 0 | 0.29 | 75.4 | 4 | K | 2 |  |  |  | ROZPOCET | [5 empty] | 0 | 0 | 0 | 0 | 0 | 1 | 0 | 4 | -519227537
12 | K | 113202111 | Vytrhání obrub krajníků obrubníků stojatých | m | 150 |  | 0 | CS ÚRS 2024 01 |  | základní |  | 0 | 0 | 0 | 0.205 | 30.75 | 4 | K | 2 |  |  |  | ROZPOCET | [5 empty] | 0 | 0 | 0 | 0 | 0 | 1 | 0 | 4 | -1597967201
13 | K | 113204111 | Vytrhání obrub záhonových | m | 243 |  | 0 | CS ÚRS 2024 01 |  | základní |  | 0 | 0 | 0 | 0.04 | 9.72 | 4 | K | 2 |  |  |  | ROZPOCET | [5 empty] | 0 | 0 | 0 | 0 | 0 | 1 | 0 | 4 | 2045736161
14 | K | 120001101 | Příplatek za ztížení odkopávky nebo prokopávky v blízkosti inženýrských sítí | m3 | 211.275 |  | 0 | CS ÚRS 2024 01 |  | základní |  | 0 | 0 | 0 | 0 | 0 | 4 | K | 2 |  |  |  | ROZPOCET | [5 empty] | 0 | 0 | 0 | 0 | 0 | 1 | 0 | 4 | 1424018349
| P |  | Poznámka k položce: 75%, odhad projektanta | [14 empty] | P | 2
| VV |  | ODKOP4 |  | 281.7 | [12 empty] | VV | 2 | 2 | True | 1 | ROZPOCET
| VV |  | 281,7*0,75 'Přepočtené koeficientem množství |  | 211.275 | [12 empty] | VV | 2 | 2 | False | 1 | ROZPOCET
15 | K | 122151103 | Odkopávky a prokopávky nezapažené v hornině třídy těžitelnosti I skupiny 1 a 2 objem do 100 m3 strojně | m3 | 90 |  | 0 | CS ÚRS 2024 01 |  | základní |  | 0 | 0 | 0 | 0 | 0 | 4 | K | 2 |  |  |  | ROZPOCET | [5 empty] | 0 | 0 | 0 | 0 | 0 | 1 | 0 | 4 | 1641546910
| VV |  | ODKOP2 |  | 90 | [12 empty] | VV | 2 | 2 | True | 1 | ROZPOCET
16 | K | 122351103 | Odkopávky a prokopávky nezapažené v hornině třídy těžitelnosti II skupiny 4 objem do 100 m3 strojně | m3 | 94.2 |  | 0 | CS ÚRS 2024 01 |  | základní |  | 0 | 0 | 0 | 0 | 0 | 4 | K | 2 |  |  |  | ROZPOCET | [5 empty] | 0 | 0 | 0 | 0 | 0 | 1 | 0 | 4 | -822633068
| VV |  | ODKOP4 |  | 281.7 | [12 empty] | VV | 2 | 2 | True | 0 | ROZPOCET
| VV |  | -187,5 "(aktivní zóna) |  | -187.5 | [12 empty] | VV | 2 | 2 | True | 0 | ROZPOCET
| VV |  | Součet |  | 94.2 | [12 empty] | VV | 2 | 4 | True | 1 | ROZPOCET
17 | K | 122351104 | Odkopávky a prokopávky nezapažené v hornině třídy těžitelnosti II skupiny 4 objem do 500 m3 strojně | m3 | 187.5 |  | 0 | CS ÚRS 2024 01 |  | základní |  | 0 | 0 | 0 | 0 | 0 | 4 | K | 2 |  |  |  | ROZPOCET | [5 empty] | 0 | 0 | 0 | 0 | 0 | 1 | 0 | 4 | 312290238
| VV |  | 187,5"aktivní zóna |  | 187.5 | [12 empty] | VV | 2 | 2 | True | 1 | ROZPOCET
18 | K | 132351101 | Hloubení rýh nezapažených š do 800 mm v hornině třídy těžitelnosti II skupiny 4 objem do 20 m3 strojně | m3 | 3.24 |  | 0 | CS ÚRS 2024 01 |  | základní |  | 0 | 0 | 0 | 0 | 0 | 4 | K | 2 |  |  |  | ROZPOCET | [5 empty] | 0 | 0 | 0 | 0 | 0 | 1 | 0 | 4 | -186294717
| VV |  | RÝHY |  | 3.24 | [12 empty] | VV | 2 | 2 | True | 1 | ROZPOCET
19 | K | 162751117 | Vodorovné přemístění do 10000 m výkopku/sypaniny z horniny třídy těžitelnosti I, skupiny 1 až 3 | m3 | 90 |  | 0 | CS ÚRS 2024 01 |  | základní |  | 0 | 0 | 0 | 0 | 0 | 4 | K | 2 |  |  |  | ROZPOCET | [5 empty] | 0 | 0 | 0 | 0 | 0 | 1 | 0 | 4 | 1603118334
| P |  | Poznámka k položce: 8,5 - 9,5km | [14 empty] | P | 2
| VV | ODVOZ2 | ODKOP2 |  | 90 | [12 empty] | VV | 2 | 2 | True | 1 | ROZPOCET
20 | K | 162751137 | Vodorovné přemístění do 10000 m výkopku/sypaniny z horniny třídy těžitelnosti II, skupiny 4 a 5 | m3 | 284.94 |  | 0 | CS ÚRS 2024 01 |  | základní |  | 0 | 0 | 0 | 0 | 0 | 4 | K | 2 |  |  |  | ROZPOCET | [5 empty] | 0 | 0 | 0 | 0 | 0 | 1 | 0 | 4 | -1837440368
| P |  | Poznámka k položce: 8,5 - 9,5km | [14 empty] | P | 2
| VV | ODVOZ4 | ODKOP4+RÝHY |  | 284.94 | [12 empty] | VV | 2 | 2 | True | 1 | ROZPOCET
21 | K | 171201231 | Poplatek za uložení zeminy a kamení na recyklační skládce (skládkovné) kód odpadu 17 05 04 | t | 656.145 |  | 0 | CS ÚRS 2024 01 |  | základní |  | 0 | 0 | 0 | 0 | 0 | 4 | K | 2 |  |  |  | ROZPOCET | [5 empty] | 0 | 0 | 0 | 0 | 0 | 1 | 0 | 4 | 430168255
| P |  | Poznámka k položce: převod m3/t | [14 empty] | P | 2
| VV |  | ODVOZ2+ODVOZ4 |  | 374.94 | [12 empty] | VV | 2 | 2 | True | 1 | ROZPOCET
| VV |  | 374,94*1,75 'Přepočtené koeficientem množství |  | 656.145 | [12 empty] | VV | 2 | 2 | False | 1 | ROZPOCET
22 | K | 171251201 | Uložení sypaniny na skládky nebo meziskládky | m3 | 371.7 |  | 0 | CS ÚRS 2024 01 |  | základní |  | 0 | 0 | 0 | 0 | 0 | 4 | K | 2 |  |  |  | ROZPOCET | [5 empty] | 0 | 0 | 0 | 0 | 0 | 1 | 0 | 4 | 744920243
| VV |  | ODKOP2+ODKOP4 |  | 371.7 | [12 empty] | VV | 2 | 2 | True | 1 | ROZPOCET
23 | K | 174101101 | Zásyp jam, šachet rýh nebo kolem objektů sypaninou se zhutněním | m3 | 10.592 |  | 0 | CS ÚRS 2024 01 |  | základní |  | 0 | 0 | 0 | 0 | 0 | 4 | K | 2 |  |  |  | ROZPOCET | [5 empty] | 0 | 0 | 0 | 0 | 0 | 1 | 0 | 4 | 1700548806
| P |  | Poznámka k položce: 80% po odpočtu | [14 empty] | P | 2
| VV |  | RÝHY"ZÁSYPY rýh přípojek |  | 3.24 | [12 empty] | VV | 2 | 2 | True | 0 | ROZPOCET
| VV |  | ŠACHTA"ZÁSYPY kolem šachet |  | 10 | [12 empty] | VV | 2 | 2 | True | 0 | ROZPOCET
| VV | ZÁSYPY | Součet |  | 13.24 | [12 empty] | VV | 2 | 4 | True | 1 | ROZPOCET
| VV |  | 13,24*0,8 'Přepočtené koeficientem množství |  | 10.592 | [12 empty] | VV | 2 | 2 | False | 1 | ROZPOCET
24 | K | 175111101 | Obsypání potrubí ručně sypaninou bez prohození, uloženou do 3 m | m3 | 0.54 |  | 0 | CS ÚRS 2024 01 |  | základní |  | 0 | 0 | 0 | 0 | 0 | 4 | K | 2 |  |  |  | ROZPOCET | [5 empty] | 0 | 0 | 0 | 0 | 0 | 1 | 0 | 4 | 105764130
| VV | OBSYP | 0,2*0,6*DN150 |  | 0.54 | [12 empty] | VV | 2 | 2 | True | 1 | ROZPOCET
25 | M | 58331200 | štěrkopísek netříděný zásypový | t | 19.292 |  | 0 | CS ÚRS 2024 01 |  | základní |  | 0 | 1 | 19.292 | 0 | 0 | 8 | M | 2 |  |  |  | ROZPOCET | [5 empty] | 0 | 0 | 0 | 0 | 0 | 1 | 0 | 4 | -1221453363
| P |  | Poznámka k položce: převod m3/t 80% po odpočtu | [14 empty] | P | 2
| VV |  | ZÁSYPY+OBSYP |  | 13.78 | [12 empty] | VV | 2 | 2 | True | 1 | ROZPOCET
| VV |  | 13,78*1,4 'Přepočtené koeficientem množství |  | 19.292 | [12 empty] | VV | 2 | 2 | False | 1 | ROZPOCET
26 | K | 180404111 | Založení hřišťového trávníku výsevem na vrstvě ornice | m2 | 475 |  | 0 | CS ÚRS 2024 01 |  | základní |  | 0 | 0 | 0 | 0 | 0 | 4 | K | 2 |  |  |  | ROZPOCET | [5 empty] | 0 | 0 | 0 | 0 | 0 | 1 | 0 | 4 | -489038050
| VV |  | ZELEŇ |  | 475 | [12 empty] | VV | 2 | 2 | True | 1 | ROZPOCET
27 | M | 005724100 | osivo směs travní parková | kg | 9.5 |  | 0 | CS ÚRS 2024 01 |  | základní |  | 0 | 0.001 | 0.0095 | 0 | 0 | 8 | M | 2 |  |  |  | ROZPOCET | [5 empty] | 0 | 0 | 0 | 0 | 0 | 1 | 0 | 4 | -846292537
| P |  | Poznámka k položce: 1kg/50m2 | [14 empty] | P | 2
| VV |  | ZELEŇ |  | 475 | [12 empty] | VV | 2 | 2 | True | 1 | ROZPOCET
| VV |  | 475*0,02 'Přepočtené koeficientem množství |  | 9.5 | [12 empty] | VV | 2 | 2 | False | 1 | ROZPOCET
28 | K | 181351103 | Rozprostření ornice tl vrstvy do 200 mm pl do 500 m2 v rovině nebo ve svahu do 1:5 strojně | m2 | 475 |  | 0 | CS ÚRS 2024 01 |  | základní |  | 0 | 0 | 0 | 0 | 0 | 4 | K | 2 |  |  |  | ROZPOCET | [5 empty] | 0 | 0 | 0 | 0 | 0 | 1 | 0 | 4 | -540678334
| VV |  | ZELEŇ |  | 475 | [12 empty] | VV | 2 | 2 | True | 1 | ROZPOCET
29 | M | 10364100 | zemina pro terénní úpravy - tříděná | t | 166.25 |  | 0 | CS ÚRS 2024 01 |  | základní |  | 0 | 1 | 166.25 | 0 | 0 | 8 | M | 2 |  |  |  | ROZPOCET | [5 empty] | 0 | 0 | 0 | 0 | 0 | 1 | 0 | 4 | -1022623314
| P |  | Poznámka k položce: převod m3/t | [14 empty] | P | 2
| VV |  | ZELEŇ*0,2 |  | 95 | [12 empty] | VV | 2 | 2 | True | 1 | ROZPOCET
| VV |  | 95*1,75 'Přepočtené koeficientem množství |  | 166.25 | [12 empty] | VV | 2 | 2 | False | 1 | ROZPOCET
30 | K | 181951111 | Úprava pláně v hornině třídy těžitelnosti I, skupiny 1 až 3 bez zhutnění | m2 | 475 |  | 0 | CS ÚRS 2024 01 |  | základní |  | 0 | 0 | 0 | 0 | 0 | 4 | K | 2 |  |  |  | ROZPOCET | [5 empty] | 0 | 0 | 0 | 0 | 0 | 1 | 0 | 4 | -1872980975
| VV |  | ZELEŇ |  | 475 | [12 empty] | VV | 2 | 2 | True | 1 | ROZPOCET
31 | K | 181951114 | Úprava pláně v hornině třídy těžitelnosti II, skupiny 4 a 5 se zhutněním | m2 | 1540 |  | 0 | CS ÚRS 2024 01 |  | základní |  | 0 | 0 | 0 | 0 | 0 | 4 | K | 2 |  |  |  | ROZPOCET | [5 empty] | 0 | 0 | 0 | 0 | 0 | 1 | 0 | 4 | -1075082561
| VV |  | KCE240MMDP+KCE240MMDR |  | 915 | [12 empty] | VV | 2 | 2 | True | 0 | ROZPOCET
| VV |  | KCE450MMAB+KCE320MMDP |  | 625 | [12 empty] | VV | 2 | 2 | True | 0 | ROZPOCET
| VV |  | Součet |  | 1540 | [12 empty] | VV | 2 | 4 | True | 1 | ROZPOCET
| D | 3 | Svislé a kompletní konstrukce |  |  |  | 0 |  |  |  |  | 0 |  | 13.3084 |  | 0 | 1 | D | 1 |  |  |  | ROZPOCET | [11 empty] | 0
32 | K | 339921132 | Osazování betonových palisád do betonového základu v řadě výšky prvku přes 0,5 do 1 m | m | 40 |  | 0 | CS ÚRS 2024 01 |  | základní |  | 0 | 0.24127 | 9.6508 | 0 | 0 | 4 | K | 2 |  |  |  | ROZPOCET | [5 empty] | 0 | 0 | 0 | 0 | 0 | 1 | 0 | 4 | 1776218110
| VV |  | 40 |  | 40 | [12 empty] | VV | 2 | 2 | True | 1 | ROZPOCET
33 | M | 59228277 | palisáda betonová hranatá barevná 115x115x500mm | kus | 228.6 |  | 0 | CS ÚRS 2024 01 |  | základní |  | 0 | 0.016 | 3.6576 | 0 | 0 | 8 | M | 2 |  |  |  | ROZPOCET | [5 empty] | 0 | 0 | 0 | 0 | 0 | 1 | 0 | 4 | -1333166565
| VV |  | 40*5,715 'Přepočtené koeficientem množství |  | 228.6 | [12 empty] | VV | 2 | 2 | False | 1 | ROZPOCET
| D | 4 | Vodorovné konstrukce |  |  |  | 0 |  |  |  |  | 0 |  | 0 |  | 0 | 1 | D | 1 |  |  |  | ROZPOCET | [11 empty] | 0
34 | K | 451573111 | Lože pod potrubí otevřený výkop ze štěrkopísku | m3 | 0.81 |  | 0 | CS ÚRS 2024 01 |  | základní |  | 0 | 0 | 0 | 0 | 0 | 4 | K | 2 |  |  |  | ROZPOCET | [5 empty] | 0 | 0 | 0 | 0 | 0 | 1 | 0 | 4 | 532631962
| VV |  | 0,6*0,3*DN150 |  | 0.81 | [12 empty] | VV | 2 | 2 | True | 1 | ROZPOCET
| D | 5 | Komunikace pozemní |  |  |  | 0 |  |  |  |  | 0 |  | 299.3759 |  | 0 | 1 | D | 1 |  |  |  | ROZPOCET | [11 empty] | 0
35 | K | 564851111 | Podklad ze štěrkodrtě ŠD tl 150 mm | m2 | 960.75 |  | 0 | CS ÚRS 2024 01 |  | základní |  | 0 | 0 | 0 | 0 | 0 | 4 | K | 2 |  |  |  | ROZPOCET | [5 empty] | 0 | 0 | 0 | 0 | 0 | 1 | 0 | 4 | 1279480199
| P |  | Poznámka k položce: rozšíření k pláni 5% | [14 empty] | P | 2
| VV |  | KCE240MMDP |  | 880 | [12 empty] | VV | 2 | 2 | True | 0 | ROZPOCET
| VV |  | KCE240MMDR |  | 35 | [12 empty] | VV | 2 | 2 | True | 0 | ROZPOCET
| VV |  | Součet |  | 915 | [12 empty] | VV | 2 | 4 | True | 1 | ROZPOCET
| VV |  | 915*1,05 'Přepočtené koeficientem množství |  | 960.75 | [12 empty] | VV | 2 | 2 | False | 1 | ROZPOCET
36 | K | 564861111 | Podklad ze štěrkodrtě ŠD tl 200 mm | m2 | 250 |  | 0 | CS ÚRS 2024 01 |  | základní |  | 0 | 0 | 0 | 0 | 0 | 4 | K | 2 |  |  |  | ROZPOCET | [5 empty] | 0 | 0 | 0 | 0 | 0 | 1 | 0 | 4 | 1776365431
| P |  | Poznámka k položce: koef.1,1 odhad projektanta | [14 empty] | P | 2
| VV |  | KCE320MMDP |  | 250 | [12 empty] | VV | 2 | 2 | True | 1 | ROZPOCET
37 | K | 564871111 | Podklad ze štěrkodrtě ŠD plochy přes 100 m2 tl 250 mm | m2 | 750 |  | 0 | CS ÚRS 2024 01 |  | základní |  | 0 | 0 | 0 | 0 | 0 | 4 | K | 2 |  |  |  | ROZPOCET | [5 empty] | 0 | 0 | 0 | 0 | 0 | 1 | 0 | 4 | -1530086501
| VV |  | aktivní zóna | [14 empty] | VV | 2 | 1 | True | 0 | ROZPOCET
| VV |  | KCE450MMAB*2 |  | 750 | [12 empty] | VV | 2 | 2 | True | 1 | ROZPOCET
38 | K | 565135101 | Asfaltový beton vrstva podkladní ACP 16 (obalované kamenivo OKS) tl 50 mm š do 1,5 m | m2 | 375 |  | 0 | CS ÚRS 2024 01 |  | základní |  | 0 | 0 | 0 | 0 | 0 | 4 | K | 2 |  |  |  | ROZPOCET | [5 empty] | 0 | 0 | 0 | 0 | 0 | 1 | 0 | 4 | 488813762
| VV |  | oceň ACp16+ | [14 empty] | VV | 2 | 1 | True | 0 | ROZPOCET
| VV |  | KCE450MMAB |  | 375 | [12 empty] | VV | 2 | 2 | True | 1 | ROZPOCET
39 | K | 567142114 | Podklad ze směsi stmelené cementem SC C 8/10 (KSC I) tl 240 mm | m2 | 380 |  | 0 | CS ÚRS 2024 01 |  | základní |  | 0 | 0 | 0 | 0 | 0 | 4 | K | 2 |  |  |  | ROZPOCET | [5 empty] | 0 | 0 | 0 | 0 | 0 | 1 | 0 | 4 | 680603162
| VV |  | KCE280MMAB |  | 5 | [12 empty] | VV | 2 | 2 | True | 0 | ROZPOCET
| VV |  | KCE450MMAB |  | 375 | [12 empty] | VV | 2 | 2 | True | 0 | ROZPOCET
| VV |  | Součet |  | 380 | [12 empty] | VV | 2 | 4 | True | 1 | ROZPOCET
40 | K | 573111112 | Postřik živičný infiltrační s posypem z asfaltu množství 1 kg/m2 | m2 | 375 |  | 0 | CS ÚRS 2024 01 |  | základní |  | 0 | 0 | 0 | 0 | 0 | 4 | K | 2 |  |  |  | ROZPOCET | [5 empty] | 0 | 0 | 0 | 0 | 0 | 1 | 0 | 4 | -717580085
| P |  | Poznámka k položce: 10% vyrovnání | [14 empty] | P | 2
| VV |  | KCE450MMAB |  | 375 | [12 empty] | VV | 2 | 2 | True | 1 | ROZPOCET
41 | K | 573211111 | Postřik živičný spojovací z asfaltu v množství 0,60 kg/m2 | m2 | 2115 |  | 0 | CS ÚRS 2024 01 |  | základní |  | 0 | 0.00061 | 1.2901 | 0 | 0 | 4 | K | 2 |  |  |  | ROZPOCET | [5 empty] | 0 | 0 | 0 | 0 | 0 | 1 | 0 | 4 | 502447956
| VV |  | KCE100MMAB |  | 1735 | [12 empty] | VV | 2 | 2 | True | 0 | ROZPOCET
| VV |  | KCE280MMAB |  | 5 | [12 empty] | VV | 2 | 2 | True | 0 | ROZPOCET
| VV |  | KCE450MMAB |  | 375 | [12 empty] | VV | 2 | 2 | True | 0 | ROZPOCET
| VV |  | Součet |  | 2115 | [12 empty] | VV | 2 | 4 | True | 1 | ROZPOCET
42 | K | 577134111 | Asfaltový beton vrstva obrusná ACO 11 (ABS) tř. I tl 40 mm š do 3 m z nemodifikovaného asfaltu | m2 | 2115 |  | 0 | CS ÚRS 2024 01 |  | základní |  | 0 | 0 | 0 | 0 | 0 | 4 | K | 2 |  |  |  | ROZPOCET | [5 empty] | 0 | 0 | 0 | 0 | 0 | 1 | 0 | 4 | -416127641
| VV |  | KCE100MMAB |  | 1735 | [12 empty] | VV | 2 | 2 | True | 0 | ROZPOCET
| VV |  | KCE280MMAB |  | 5 | [12 empty] | VV | 2 | 2 | True | 0 | ROZPOCET
| VV |  | KCE450MMAB |  | 375 | [12 empty] | VV | 2 | 2 | True | 0 | ROZPOCET
| VV |  | Součet |  | 2115 | [12 empty] | VV | 2 | 4 | True | 1 | ROZPOCET
43 | K | 577155112 | Asfaltový beton vrstva ložní ACL 16 (ABH) tl 60 mm š do 3 m z nemodifikovaného asfaltu | m2 | 2115 |  | 0 | CS ÚRS 2024 01 |  | základní |  | 0 | 0 | 0 | 0 | 0 | 4 | K | 2 |  |  |  | ROZPOCET | [5 empty] | 0 | 0 | 0 | 0 | 0 | 1 | 0 | 4 | -39706510
| VV |  | KCE100MMAB |  | 1735 | [12 empty] | VV | 2 | 2 | True | 0 | ROZPOCET
| VV |  | KCE280MMAB |  | 5 | [12 empty] | VV | 2 | 2 | True | 0 | ROZPOCET
| VV |  | KCE450MMAB |  | 375 | [12 empty] | VV | 2 | 2 | True | 0 | ROZPOCET
| VV |  | Součet |  | 2115 | [12 empty] | VV | 2 | 4 | True | 1 | ROZPOCET
44 | K | 596211113 | Kladení zámkové dlažby komunikací pro pěší tl 60 mm skupiny A pl přes 300 m2 | m2 | 915 |  | 0 | CS ÚRS 2024 01 |  | základní |  | 0 | 0.08922 | 81.6363 | 0 | 0 | 4 | K | 2 |  |  |  | ROZPOCET | [5 empty] | 0 | 0 | 0 | 0 | 0 | 1 | 0 | 4 | 454061142
| P |  | Poznámka k položce: | [14 empty] | P | 2
| VV |  | KCE240MMDP |  | 880 | [12 empty] | VV | 2 | 2 | True | 0 | ROZPOCET
| VV |  | KCE240MMDR |  | 35 | [12 empty] | VV | 2 | 2 | True | 0 | ROZPOCET
| VV |  | Součet |  | 915 | [12 empty] | VV | 2 | 4 | True | 1 | ROZPOCET
45 | M | 59245008 | dlažba tvar obdélník betonová 200x100x60mm barevná | m2 | 177.76 |  | 0 | CS ÚRS 2024 01 |  | základní |  | 0 | 0.131 | 23.2866 | 0 | 0 | 8 | M | 2 |  |  |  | ROZPOCET | [5 empty] | 0 | 0 | 0 | 0 | 0 | 1 | 0 | 4 | -1001788791
| P |  | Poznámka k položce: 1% ztratné | [14 empty] | P | 2
| VV |  | KCE240MMDP*0,2 |  | 176 | [12 empty] | VV | 2 | 2 | True | 1 | ROZPOCET
| VV |  | 176*1,01 'Přepočtené koeficientem množství |  | 177.76 | [12 empty] | VV | 2 | 2 | False | 1 | ROZPOCET
46 | M | 59245018 | dlažba tvar obdélník betonová 200x100x60mm přírodní | m2 | 711.04 |  | 0 | CS ÚRS 2024 01 |  | základní |  | 0 | 0.131 | 93.1462 | 0 | 0 | 8 | M | 2 |  |  |  | ROZPOCET | [5 empty] | 0 | 0 | 0 | 0 | 0 | 1 | 0 | 4 | -555541452
| P |  | Poznámka k položce: 2% ztratné | [14 empty] | P | 2
| VV |  | KCE240MMDP*0,8 |  | 704 | [12 empty] | VV | 2 | 2 | True | 1 | ROZPOCET
| VV |  | 704*1,01 'Přepočtené koeficientem množství |  | 711.04 | [12 empty] | VV | 2 | 2 | False | 1 | ROZPOCET
47 | M | 59245006 | dlažba tvar obdélník betonová pro nevidomé 200x100x60mm barevná | m2 | 35.7 |  | 0 | CS ÚRS 2024 01 |  | základní |  | 0 | 0.131 | 4.6767 | 0 | 0 | 8 | M | 2 |  |  |  | ROZPOCET | [5 empty] | 0 | 0 | 0 | 0 | 0 | 1 | 0 | 4 | 347679937
| P |  | Poznámka k položce: 2% ztratné | [14 empty] | P | 2
| VV |  | KCE240MMDR |  | 35 | [12 empty] | VV | 2 | 2 | True | 1 | ROZPOCET
| VV |  | 35*1,02 'Přepočtené koeficientem množství |  | 35.7 | [12 empty] | VV | 2 | 2 | False | 1 | ROZPOCET
48 | K | 596211114 | Příplatek za kombinaci dvou barev u kladení betonových dlažeb komunikací pro pěší ručně tl 60 mm skupiny A | m2 | 211 |  | 0 | CS ÚRS 2024 01 |  | základní |  | 0 | 0 | 0 | 0 | 0 | 4 | K | 2 |  |  |  | ROZPOCET | [5 empty] | 0 | 0 | 0 | 0 | 0 | 1 | 0 | 4 | -1783258842
| VV |  | KCE240MMDP*0,2 |  | 176 | [12 empty] | VV | 2 | 2 | True | 0 | ROZPOCET
| VV |  | KCE240MMDR |  | 35 | [12 empty] | VV | 2 | 2 | True | 0 | ROZPOCET
| VV |  | Součet |  | 211 | [12 empty] | VV | 2 | 4 | True | 1 | ROZPOCET
49 | K | 596212212 | Kladení zámkové dlažby pozemních komunikací ručně tl 80 mm skupiny A pl přes 100 do 300 m2 | m2 | 250 |  | 0 | CS ÚRS 2024 01 |  | základní |  | 0 | 0.11162 | 27.905 | 0 | 0 | 4 | K | 2 |  |  |  | ROZPOCET | [5 empty] | 0 | 0 | 0 | 0 | 0 | 1 | 0 | 4 | 1647155881
| VV |  | KCE320MMDP |  | 250 | [12 empty] | VV | 2 | 2 | True | 1 | ROZPOCET
50 | M | 59245020 | dlažba tvar obdélník betonová 200x100x80mm přírodní | m2 | 255 |  | 0 | CS ÚRS 2024 01 |  | základní |  | 0 | 0.176 | 44.88 | 0 | 0 | 8 | M | 2 |  |  |  | ROZPOCET | [5 empty] | 0 | 0 | 0 | 0 | 0 | 1 | 0 | 4 | 1517983355
| P |  | Poznámka k položce: 2% ztratné | [14 empty] | P | 2
| VV |  | KCE320MMDP |  | 250 | [12 empty] | VV | 2 | 2 | True | 1 | ROZPOCET
| VV |  | 250*1,02 'Přepočtené koeficientem množství |  | 255 | [12 empty] | VV | 2 | 2 | False | 1 | ROZPOCET
51 | M | 58943115 | beton asfaltový podkladní ACP 16S pojivo asfalt 50/70 | t | 22.555 |  | 0 | CS ÚRS 2024 01 |  | základní |  | 0 | 1 | 22.555 | 0 | 0 | 8 | M | 2 |  |  |  | ROZPOCET | [5 empty] | 0 | 0 | 0 | 0 | 0 | 1 | 0 | 4 | -2022795790
| VV |  | 2,6*0,05"převod t/m2 |  | 0.13 | [12 empty] | VV | 2 | 2 | True | 0 | ROZPOCET
| VV |  | KCE100MMAB*0,1*0,13"vysprávky, vyrovnávky 10% z celkové plochy |  | 22.555 | [12 empty] | VV | 2 | 2 | True | 1 | ROZPOCET
| D | 8 | Trubní vedení |  |  |  | 0 |  |  |  |  | 0 |  | 8.7017 |  | 12.08 | 1 | D | 1 |  |  |  | ROZPOCET | [11 empty] | 0
52 | K | 871310310 | Montáž kanalizačního potrubí hladkého plnostěnného SN 10 z polypropylenu DN 150 | m | 4.5 |  | 0 | CS ÚRS 2024 01 |  | základní |  | 0 | 1e-05 | 4.5e-05 | 0 | 0 | 4 | K | 2 |  |  |  | ROZPOCET | [5 empty] | 0 | 0 | 0 | 0 | 0 | 1 | 0 | 4 | 868480104
| VV |  | DN150 |  | 4.5 | [12 empty] | VV | 2 | 2 | True | 1 | ROZPOCET
53 | M | 28617003 | trubka kanalizační PP plnostěnná třívrstvá DN 150x1000mm SN10 | m | 4.568 |  | 0 | CS ÚRS 2024 01 |  | základní |  | 0 | 0.0029 | 0.013247 | 0 | 0 | 8 | M | 2 |  |  |  | ROZPOCET | [5 empty] | 0 | 0 | 0 | 0 | 0 | 1 | 0 | 4 | -344692268
| VV |  | DN150 |  | 4.5 | [12 empty] | VV | 2 | 2 | True | 1 | ROZPOCET
| VV |  | 4,5*1,015 'Přepočtené koeficientem množství |  | 4.568 | [12 empty] | VV | 2 | 2 | False | 1 | ROZPOCET
54 | K | 890211851 | Bourání šachet z prostého betonu strojně obestavěného prostoru do 1,5 m3 | m3 | 3 |  | 0 | CS ÚRS 2024 01 |  | základní |  | 0 | 0 | 0 | 1.76 | 5.28 | 4 | K | 2 |  |  |  | ROZPOCET | [5 empty] | 0 | 0 | 0 | 0 | 0 | 1 | 0 | 4 | -1875989162
| VV |  | UV |  | 3 | [12 empty] | VV | 2 | 2 | True | 1 | ROZPOCET
55 | K | 890231851 | Bourání šachet z prostého betonu strojně obestavěného prostoru přes 1,5 do 3 m3 | m3 | 10 |  | 0 | CS ÚRS 2024 01 |  | základní |  | 0 | 0 | 0 | 0.55 | 5.5 | 4 | K | 2 |  |  |  | ROZPOCET | [5 empty] | 0 | 0 | 0 | 0 | 0 | 1 | 0 | 4 | -1023405109
| VV |  | ŠACHTA |  | 10 | [12 empty] | VV | 2 | 2 | True | 1 | ROZPOCET
56 | K | 894412411 | Osazení betonových nebo železobetonových dílců pro šachty skruží přechodových | kus | 10 |  | 0 | CS ÚRS 2024 01 |  | základní |  | 0 | 0.01248 | 0.1248 | 0 | 0 | 4 | K | 2 |  |  |  | ROZPOCET | [5 empty] | 0 | 0 | 0 | 0 | 0 | 1 | 0 | 4 | 779553183
| VV |  | ŠACHTA |  | 10 | [12 empty] | VV | 2 | 2 | True | 1 | ROZPOCET
57 | M | 59224121 | skruž betonová přechodová 62,5/100x60x9cm, stupadla poplastovaná kapsová | kus | 10 |  | 0 | CS ÚRS 2024 01 |  | základní |  | 0 | 0.396 | 3.96 | 0 | 0 | 8 | M | 2 |  |  |  | ROZPOCET | [5 empty] | 0 | 0 | 0 | 0 | 0 | 1 | 0 | 4 | -355284776
| VV |  | ŠACHTA |  | 10 | [12 empty] | VV | 2 | 2 | True | 1 | ROZPOCET
58 | M | 59224148 | prstenec šachtový vyrovnávací betonový rovný 625x100x100mm | kus | 10 |  | 0 | CS ÚRS 2024 01 |  | základní |  | 0 | 0.055 | 0.55 | 0 | 0 | 8 | M | 2 |  |  |  | ROZPOCET | [5 empty] | 0 | 0 | 0 | 0 | 0 | 1 | 0 | 4 | 1912352947
| VV |  | ŠACHTA |  | 10 | [12 empty] | VV | 2 | 2 | True | 1 | ROZPOCET
59 | K | 895941341 | Osazení vpusti uliční DN 500 z betonových dílců dno s výtokem | kus | 3 |  | 0 | CS ÚRS 2024 01 |  | základní |  | 0 | 0.12526 | 0.37578 | 0 | 0 | 4 | K | 2 |  |  |  | ROZPOCET | [5 empty] | 0 | 0 | 0 | 0 | 0 | 1 | 0 | 4 | -1701839880
| VV |  | UV |  | 3 | [12 empty] | VV | 2 | 2 | True | 1 | ROZPOCET
60 | M | 59223852 | dno pro uliční vpusť s kalovou prohlubní betonové 450x300x50mm | kus | 3 |  | 0 | CS ÚRS 2024 01 |  | základní |  | 0 | 0.072 | 0.216 | 0 | 0 | 8 | M | 2 |  |  |  | ROZPOCET | [5 empty] | 0 | 0 | 0 | 0 | 0 | 1 | 0 | 4 | 1671938712
| VV |  | UV |  | 3 | [12 empty] | VV | 2 | 2 | True | 1 | ROZPOCET
61 | M | 59223854 | skruž pro uliční vpusť s výtokovým otvorem PVC betonová 450x350x50mm | kus | 3 |  | 0 | CS ÚRS 2024 01 |  | základní |  | 0 | 0.08 | 0.24 | 0 | 0 | 8 | M | 2 |  |  |  | ROZPOCET | [5 empty] | 0 | 0 | 0 | 0 | 0 | 1 | 0 | 4 | -1019551720
| VV |  | UV |  | 3 | [12 empty] | VV | 2 | 2 | True | 1 | ROZPOCET
62 | M | 59223856 | skruž pro uliční vpusť horní betonová 450x195x50mm | kus | 3 |  | 0 | CS ÚRS 2024 01 |  | základní |  | 0 | 0.04 | 0.12 | 0 | 0 | 8 | M | 2 |  |  |  | ROZPOCET | [5 empty] | 0 | 0 | 0 | 0 | 0 | 1 | 0 | 4 | 977315305
| VV |  | UV |  | 3 | [12 empty] | VV | 2 | 2 | True | 1 | ROZPOCET
63 | M | 59223860 | skruž pro uliční vpusť středová betonová 450x195x50mm | kus | 3 |  | 0 | CS ÚRS 2024 01 |  | základní |  | 0 | 0.04 | 0.12 | 0 | 0 | 8 | M | 2 |  |  |  | ROZPOCET | [5 empty] | 0 | 0 | 0 | 0 | 0 | 1 | 0 | 4 | -693296147
| VV |  | UV |  | 3 | [12 empty] | VV | 2 | 2 | True | 1 | ROZPOCET
64 | M | 59223874 | koš vysoký pro uliční vpusti žárově Pz plech pro rám 500/300mm | kus | 3 |  | 0 | CS ÚRS 2024 01 |  | základní |  | 0 | 0.006 | 0.018 | 0 | 0 | 8 | M | 2 |  |  |  | ROZPOCET | [5 empty] | 0 | 0 | 0 | 0 | 0 | 1 | 0 | 4 | -836414483
| VV |  | UV |  | 3 | [12 empty] | VV | 2 | 2 | True | 1 | ROZPOCET
65 | K | 899104112 | Osazení poklopů litinových nebo ocelových včetně rámů pro třídu zatížení D400, E600 | kus | 10 |  | 0 | CS ÚRS 2024 01 |  | základní |  | 0 | 0.09 | 0.9 | 0 | 0 | 4 | K | 2 |  |  |  | ROZPOCET | [5 empty] | 0 | 0 | 0 | 0 | 0 | 1 | 0 | 4 | 1176763654
| VV |  | ŠACHTA |  | 10 | [12 empty] | VV | 2 | 2 | True | 1 | ROZPOCET
66 | M | 55241402 | poklop šachtový s rámem DN 600 třída D400 bez odvětrání | kus | 10 |  | 0 | CS ÚRS 2024 01 |  | základní |  | 0 | 0.102 | 1.02 | 0 | 0 | 8 | M | 2 |  |  |  | ROZPOCET | [5 empty] | 0 | 0 | 0 | 0 | 0 | 1 | 0 | 4 | -1085367209
| VV |  | ŠACHTA |  | 10 | [12 empty] | VV | 2 | 2 | True | 1 | ROZPOCET
67 | K | 899202211 | Demontáž mříží litinových včetně rámů hmotnosti přes 50 do 100 kg | kus | 3 |  | 0 | CS ÚRS 2024 01 |  | základní |  | 0 | 0 | 0 | 0.1 | 0.3 | 4 | K | 2 |  |  |  | ROZPOCET | [5 empty] | 0 | 0 | 0 | 0 | 0 | 1 | 0 | 4 | -1123945455
| VV |  | UV |  | 3 | [12 empty] | VV | 2 | 2 | True | 1 | ROZPOCET
68 | K | 899204112 | Osazení mříží litinových včetně rámů a košů na bahno pro třídu zatížení D400, E600 | kus | 3 |  | 0 | CS ÚRS 2024 01 |  | základní |  | 0 | 0.21734 | 0.65202 | 0 | 0 | 4 | K | 2 |  |  |  | ROZPOCET | [5 empty] | 0 | 0 | 0 | 0 | 0 | 1 | 0 | 4 | -1838519587
| VV |  | UV |  | 3 | [12 empty] | VV | 2 | 2 | True | 1 | ROZPOCET
69 | M | 55242320 | mříž vtoková litinová plochá 500x500mm | kus | 3 |  | 0 | CS ÚRS 2024 01 |  | základní |  | 0 | 0.0506 | 0.1518 | 0 | 0 | 8 | M | 2 |  |  |  | ROZPOCET | [5 empty] | 0 | 0 | 0 | 0 | 0 | 1 | 0 | 4 | 1123259639
| VV |  | oceň včetně rámu | [14 empty] | VV | 2 | 1 | True | 0 | ROZPOCET
| VV |  | UV |  | 3 | [12 empty] | VV | 2 | 2 | True | 1 | ROZPOCET
70 | K | 899302811 | Demontáž poklopů betonových nebo ŽB včetně rámu hmotnosti přes 50 do 100 kg | kus | 10 |  | 0 | CS ÚRS 2024 01 |  | základní |  | 0 | 0 | 0 | 0.1 | 1 | 4 | K | 2 |  |  |  | ROZPOCET | [5 empty] | 0 | 0 | 0 | 0 | 0 | 1 | 0 | 4 | -187545505
| VV |  | ŠACHTA |  | 10 | [12 empty] | VV | 2 | 2 | True | 1 | ROZPOCET
71 | K | 899401111 | Osazení poklopů litinových ventilových | kus | 6 |  | 0 | CS ÚRS 2024 01 |  | základní |  | 0 | 0.04 | 0.24 | 0 | 0 | 4 | K | 2 |  |  |  | ROZPOCET | [5 empty] | 0 | 0 | 0 | 0 | 0 | 1 | 0 | 4 | -325193965
| D | 9 | Ostatní konstrukce a práce-bourání |  |  |  | 0 |  |  |  |  | 0 |  | 189.4057 |  | 0.246 | 1 | D | 1 |  |  |  | ROZPOCET | [11 empty] | 0
72 | K | 914111111 | Montáž svislé dopravní značky do velikosti 1 m2 objímkami na sloupek nebo konzolu | kus | 8 |  | 0 | CS ÚRS 2024 01 |  | základní |  | 0 | 0.0007 | 0.0056 | 0 | 0 | 4 | K | 2 |  |  |  | ROZPOCET | [5 empty] | 0 | 0 | 0 | 0 | 0 | 1 | 0 | 4 | 722452913
73 | M | 40445625 | informativní značky provozní IP8, IP9, IP11-IP13 500x700mm | kus | 5 |  | 0 | CS ÚRS 2024 01 |  | základní |  | 0 | 0.0035 | 0.0175 | 0 | 0 | 8 | M | 2 |  |  |  | ROZPOCET | [5 empty] | 0 | 0 | 0 | 0 | 0 | 1 | 0 | 4 | -1777419510
74 | K | 914511111 | Montáž sloupku dopravních značek délky do 3,5 m s betonovým základem | kus | 8 |  | 0 | CS ÚRS 2024 01 |  | základní |  | 0 | 0.10941 | 0.87528 | 0 | 0 | 4 | K | 2 |  |  |  | ROZPOCET | [5 empty] | 0 | 0 | 0 | 0 | 0 | 1 | 0 | 4 | -73561177
75 | M | 40445230 | sloupek pro dopravní značku Zn D 70mm v 3,5m | kus | 8 |  | 0 | CS ÚRS 2024 01 |  | základní |  | 0 | 0.0065 | 0.052 | 0 | 0 | 8 | M | 2 |  |  |  | ROZPOCET | [5 empty] | 0 | 0 | 0 | 0 | 0 | 1 | 0 | 4 | 2087392568
76 | M | 40445254 | víčko plastové na sloupek D 70mm | kus | 8 |  | 0 | CS ÚRS 2024 01 |  | základní |  | 0 | 0.00015 | 0.0012 | 0 | 0 | 8 | M | 2 |  |  |  | ROZPOCET | [5 empty] | 0 | 0 | 0 | 0 | 0 | 1 | 0 | 4 | 749463359
77 | M | 40445257 | svorka upínací na sloupek D 70mm | kus | 16 |  | 0 | CS ÚRS 2024 01 |  | základní |  | 0 | 0.0004 | 0.0064 | 0 | 0 | 8 | M | 2 |  |  |  | ROZPOCET | [5 empty] | 0 | 0 | 0 | 0 | 0 | 1 | 0 | 4 | -1574511724
78 | K | 915211111 | Vodorovné dopravní značení dělící čáry souvislé š 125 mm bílý plast | m | 143 |  | 0 | CS ÚRS 2024 01 |  | základní |  | 0 | 0.0002 | 0.0286 | 0 | 0 | 4 | K | 2 |  |  |  | ROZPOCET | [5 empty] | 0 | 0 | 0 | 0 | 0 | 1 | 0 | 4 | 188459244
79 | K | 915211115 | Vodorovné dopravní značení dělící čáry souvislé š 125 mm žlutý plast | m | 55 |  | 0 | CS ÚRS 2024 01 |  | základní |  | 0 | 0.0002 | 0.011 | 0 | 0 | 4 | K | 2 |  |  |  | ROZPOCET | [5 empty] | 0 | 0 | 0 | 0 | 0 | 1 | 0 | 4 | 198529922
80 | K | 915221111 | Vodorovné dopravní značení vodící čáry souvislé š 250 mm bílý plast | m | 256 |  | 0 | CS ÚRS 2024 01 |  | základní |  | 0 | 0.0004 | 0.1024 | 0 | 0 | 4 | K | 2 |  |  |  | ROZPOCET | [5 empty] | 0 | 0 | 0 | 0 | 0 | 1 | 0 | 4 | 823882891
81 | K | 915231111 | Vodorovné dopravní značení přechody pro chodce, šipky, symboly bílý plast | m2 | 22 |  | 0 | CS ÚRS 2024 01 |  | základní |  | 0 | 0.0016 | 0.0352 | 0 | 0 | 4 | K | 2 |  |  |  | ROZPOCET | [5 empty] | 0 | 0 | 0 | 0 | 0 | 1 | 0 | 4 | -837961726
| VV |  | 22 |  | 22 | [12 empty] | VV | 2 | 2 | True | 1 | ROZPOCET
| VV |  | ruční provedení tl. 2-3mm | [14 empty] | VV | 2 | 1 | True | 0 | ROZPOCET
82 | K | 915611111 | Předznačení vodorovného liniového značení | m | 454 |  | 0 | CS ÚRS 2024 01 |  | základní |  | 0 | 0 | 0 | 0 | 0 | 4 | K | 2 |  |  |  | ROZPOCET | [5 empty] | 0 | 0 | 0 | 0 | 0 | 1 | 0 | 4 | 1577726274
| VV |  | 143+55+256 |  | 454 | [12 empty] | VV | 2 | 2 | True | 1 | ROZPOCET
83 | K | 915621111 | Předznačení vodorovného plošného značení | m2 | 22 |  | 0 | CS ÚRS 2024 01 |  | základní |  | 0 | 1e-05 | 0.00022 | 0 | 0 | 4 | K | 2 |  |  |  | ROZPOCET | [5 empty] | 0 | 0 | 0 | 0 | 0 | 1 | 0 | 4 | -179895994
84 | K | 916231213 | Osazení chodníkového obrubníku betonového stojatého s boční opěrou do lože z betonu prostého | m | 570 |  | 0 | CS ÚRS 2024 01 |  | základní |  | 0 | 0.1295 | 73.815 | 0 | 0 | 4 | K | 2 |  |  |  | ROZPOCET | [5 empty] | 0 | 0 | 0 | 0 | 0 | 1 | 0 | 4 | 998392677
| VV |  | 130+440 |  | 570 | [12 empty] | VV | 2 | 2 | True | 1 | ROZPOCET
85 | M | 59217016 | obrubník betonový chodníkový 1000x80x250mm | m | 440 |  | 0 | CS ÚRS 2024 01 |  | základní |  | 0 | 0.045 | 19.8 | 0 | 0 | 8 | M | 2 |  |  |  | ROZPOCET | [5 empty] | 0 | 0 | 0 | 0 | 0 | 1 | 0 | 4 | 651764145
| P |  | Poznámka k položce: 2% ztratné | [14 empty] | P | 2
| VV |  | 431,372549019608*1,02 'Přepočtené koeficientem množství |  | 440 | [12 empty] | VV | 2 | 2 | False | 1 | ROZPOCET
86 | M | 59217032 | obrubník betonový silniční 1000x150x150mm | m | 110 |  | 0 | CS ÚRS 2024 01 |  | základní |  | 0 | 0.055 | 6.05 | 0 | 0 | 8 | M | 2 |  |  |  | ROZPOCET | [5 empty] | 0 | 0 | 0 | 0 | 0 | 1 | 0 | 4 | -2131625149
87 | M | 59217029 | obrubník betonový silniční nájezdový 1000x150x150mm | m | 10 |  | 0 | CS ÚRS 2024 01 |  | základní |  | 0 | 0.0483 | 0.483 | 0 | 0 | 8 | M | 2 |  |  |  | ROZPOCET | [5 empty] | 0 | 0 | 0 | 0 | 0 | 1 | 0 | 4 | 1723031209
88 | M | 59217030 | obrubník betonový silniční přechodový 1000x150x150-250mm | m | 10 |  | 0 | CS ÚRS 2024 01 |  | základní |  | 0 | 0.06567 | 0.6567 | 0 | 0 | 8 | M | 2 |  |  |  | ROZPOCET | [5 empty] | 0 | 0 | 0 | 0 | 0 | 1 | 0 | 4 | -1779855105
89 | K | 916241113 | Osazení obrubníku kamenného ležatého s boční opěrou do lože z betonu prostého | m | 305 |  | 0 | CS ÚRS 2024 01 |  | základní |  | 0 | 0.16849 | 51.3895 | 0 | 0 | 4 | K | 2 |  |  |  | ROZPOCET | [5 empty] | 0 | 0 | 0 | 0 | 0 | 1 | 0 | 4 | 991130
90 | M | 58380004 | obrubník kamenný žulový přímý 250x200mm | m | 178.5 |  | 0 | CS ÚRS 2024 01 |  | základní |  | 0 | 0.125 | 22.3125 | 0 | 0 | 8 | M | 2 |  |  |  | ROZPOCET | [5 empty] | 0 | 0 | 0 | 0 | 0 | 1 | 0 | 4 | 1242819641
| P |  | Poznámka k položce: 2% ztratné | [14 empty] | P | 2
| VV |  | 305 |  | 305 | [12 empty] | VV | 2 | 2 | True | 0 | ROZPOCET
| VV |  | -130"využijí se stávající |  | -130 | [12 empty] | VV | 2 | 2 | True | 0 | ROZPOCET
| VV |  | Součet |  | 175 | [12 empty] | VV | 2 | 4 | True | 1 | ROZPOCET
| VV |  | 175*1,02 'Přepočtené koeficientem množství |  | 178.5 | [12 empty] | VV | 2 | 2 | False | 1 | ROZPOCET
91 | K | 916991121 | Lože pod obrubníky, krajníky nebo obruby z dlažebních kostek z betonu prostého | m3 | 6.1 |  | 0 | CS ÚRS 2024 01 |  | základní |  | 0 | 2.2563 | 13.7637 | 0 | 0 | 4 | K | 2 |  |  |  | ROZPOCET | [5 empty] | 0 | 0 | 0 | 0 | 0 | 1 | 0 | 4 | -1457631665
| VV |  | 0,2*0,1*305 |  | 6.1 | [12 empty] | VV | 2 | 2 | True | 1 | ROZPOCET
92 | K | 919735112 | Řezání stávajícího živičného krytu hl přes 50 do 100 mm | m | 396 |  | 0 | CS ÚRS 2024 01 |  | základní |  | 0 | 0 | 0 | 0 | 0 | 4 | K | 2 |  |  |  | ROZPOCET | [5 empty] | 0 | 0 | 0 | 0 | 0 | 1 | 0 | 4 | 1694594756
93 | K | 966006132 | Odstranění značek dopravních nebo orientačních se sloupky s betonovými patkami | kus | 3 |  | 0 | CS ÚRS 2024 01 |  | základní |  | 0 | 0 | 0 | 0.082 | 0.246 | 4 | K | 2 |  |  |  | ROZPOCET | [5 empty] | 0 | 0 | 0 | 0 | 0 | 1 | 0 | 4 | -698223264
94 | K | SE01-M | Doprava mobilní zábrany | ks | 3 |  | 0 |  |  | základní |  | 0 | 0 | 0 | 0 | 0 | 4 | K | 2 |  |  |  | ROZPOCET | [5 empty] | 0 | 0 | 0 | 0 | 0 | 1 | 0 | 4 | -1799387309
95 | K | SE02-M | Montáž segmentů mobilní zábrany | box | 17 |  | 0 |  |  | základní |  | 0 | 0 | 0 | 0 | 0 | 4 | K | 2 |  |  |  | ROZPOCET | [5 empty] | 0 | 0 | 0 | 0 | 0 | 1 | 0 | 4 | -1005889388
96 | M | SE02-D | ohrazení kontejnerových nádob 2 díly - dodávka | ks | 2 |  | 0 |  |  | základní |  | 0 | 0 | 0 | 0 | 0 | 8 | M | 2 |  |  |  | ROZPOCET | [5 empty] | 0 | 0 | 0 | 0 | 0 | 1 | 0 | 4 | -520672955
| VV |  | dodávka mobilní zábrany s ohrazením | [14 empty] | VV | 2 | 1 | True | 0 | ROZPOCET
| VV |  | dle vzoru v projektové dokumentaci (alternativně Asacont - viz foto 1,2 v PD) | [14 empty] | VV | 2 | 1 | True | 0 | ROZPOCET
| VV |  | jako výplň budou použity recyklované profily | [14 empty] | VV | 2 | 1 | True | 0 | ROZPOCET
| VV |  | 2"segment 2dílný (2xbox 1100l) |  | 2 | [12 empty] | VV | 2 | 2 | True | 1 | ROZPOCET
97 | M | SE03-D | ohrazení kontejnerových nádob 3 díly - dodávka | ks | 3 |  | 0 |  |  | základní |  | 0 | 0 | 0 | 0 | 0 | 8 | M | 2 |  |  |  | ROZPOCET | [5 empty] | 0 | 0 | 0 | 0 | 0 | 1 | 0 | 4 | 1979973480
| VV |  | dodávka mobilní zábrany s ohrazením | [14 empty] | VV | 2 | 1 | True | 0 | ROZPOCET
| VV |  | dle vzoru v projektové dokumentaci (alternativně Asacont - viz foto 1,2 v PD) | [14 empty] | VV | 2 | 1 | True | 0 | ROZPOCET
| VV |  | jako výplň budou použity recyklované profily | [14 empty] | VV | 2 | 1 | True | 0 | ROZPOCET
| VV |  | 3"segment 3dílný (3xbox 1100l) |  | 3 | [12 empty] | VV | 2 | 2 | True | 1 | ROZPOCET
98 | M | SE04-D | ohrazení kontejnerových nádob 4 díly, včetně záchytného systému - dodávka | ks | 1 |  | 0 |  |  | základní |  | 0 | 0 | 0 | 0 | 0 | 8 | M | 2 |  |  |  | ROZPOCET | [5 empty] | 0 | 0 | 0 | 0 | 0 | 1 | 0 | 4 | 883843616
| VV |  | dodávka mobilní zábrany s ohrazením | [14 empty] | VV | 2 | 1 | True | 0 | ROZPOCET
| VV |  | dle vzoru v projektové dokumentaci (alternativně Asacont - viz foto 1,2 v PD) | [14 empty] | VV | 2 | 1 | True | 0 | ROZPOCET
| VV |  | jako výplň budou použity recyklované profily | [14 empty] | VV | 2 | 1 | True | 0 | ROZPOCET
| VV |  | oceň včetně záchytného systému | [14 empty] | VV | 2 | 1 | True | 0 | ROZPOCET
| VV |  | 1"segment 4dílný (4xbox 1100l) |  | 1 | [12 empty] | VV | 2 | 2 | True | 1 | ROZPOCET
| D | 997 | Přesun sutě |  |  |  | 0 |  |  |  |  | 0 |  | 0 |  | 0 | 1 | D | 1 |  |  |  | ROZPOCET | [11 empty] | 0
99 | K | 997013847 | Poplatek za uložení na skládce (skládkovné) odpadu asfaltového s dehtem kód odpadu 17 03 01 | t | 20.139 |  | 0 | CS ÚRS 2024 01 |  | základní |  | 0 | 0 | 0 | 0 | 0 | 4 | K | 2 |  |  |  | ROZPOCET | [5 empty] | 0 | 0 | 0 | 0 | 0 | 1 | 0 | 4 | -1795795930
| P |  | Poznámka k položce: 10% | [14 empty] | P | 2
| VV |  | lité asfalty byly částečně odstraněny (75%) při rekonstrukci SČVaK a.s. | [14 empty] | VV | 2 | 1 | True | 0 | ROZPOCET
| VV |  | 20,139 |  | 20.139 | [12 empty] | VV | 2 | 2 | True | 1 | ROZPOCET
100 | K | 997221551 | Vodorovná doprava suti ze sypkých materiálů do 1 km | t | 589.62 |  | 0 | CS ÚRS 2024 01 |  | základní |  | 0 | 0 | 0 | 0 | 0 | 4 | K | 2 |  |  |  | ROZPOCET | [5 empty] | 0 | 0 | 0 | 0 | 0 | 1 | 0 | 4 | 1215236283
101 | K | 997221559 | Příplatek ZKD 1 km u vodorovné dopravy suti ze sypkých materiálů | t | 5306.58 |  | 0 | CS ÚRS 2024 01 |  | základní |  | 0 | 0 | 0 | 0 | 0 | 4 | K | 2 |  |  |  | ROZPOCET | [5 empty] | 0 | 0 | 0 | 0 | 0 | 1 | 0 | 4 | -1228609991
| P |  | Poznámka k položce: dalších 9km | [14 empty] | P | 2
| VV |  | 589,62*9 'Přepočtené koeficientem množství |  | 5306.58 | [12 empty] | VV | 2 | 2 | False | 1 | ROZPOCET
102 | K | 997221561 | Vodorovná doprava suti z kusových materiálů do 1 km | t | 755.001 |  | 0 | CS ÚRS 2024 01 |  | základní |  | 0 | 0 | 0 | 0 | 0 | 4 | K | 2 |  |  |  | ROZPOCET | [5 empty] | 0 | 0 | 0 | 0 | 0 | 1 | 0 | 4 | -484621541
103 | K | 997221569 | Příplatek ZKD 1 km u vodorovné dopravy suti z kusových materiálů | t | 6795.009 |  | 0 | CS ÚRS 2024 01 |  | základní |  | 0 | 0 | 0 | 0 | 0 | 4 | K | 2 |  |  |  | ROZPOCET | [5 empty] | 0 | 0 | 0 | 0 | 0 | 1 | 0 | 4 | -1222069934
| P |  | Poznámka k položce: dalších 9km | [14 empty] | P | 2
| VV |  | 755,001*9 'Přepočtené koeficientem množství |  | 6795.009 | [12 empty] | VV | 2 | 2 | False | 1 | ROZPOCET
104 | K | 997221861 | Poplatek za uložení stavebního odpadu na recyklační skládce (skládkovné) z prostého betonu pod kódem 17 01 01 | t | 424.866 |  | 0 | CS ÚRS 2024 01 |  | základní |  | 0 | 0 | 0 | 0 | 0 | 4 | K | 2 |  |  |  | ROZPOCET | [5 empty] | 0 | 0 | 0 | 0 | 0 | 1 | 0 | 4 | -827918614
105 | K | 997221873 | Poplatek za uložení stavebního odpadu na recyklační skládce (skládkovné) zeminy a kamení zatříděného do Katalogu odpadů pod kódem 17 05 04 | t | 254.97 |  | 0 | CS ÚRS 2024 01 |  | základní |  | 0 | 0 | 0 | 0 | 0 | 4 | K | 2 |  |  |  | ROZPOCET | [5 empty] | 0 | 0 | 0 | 0 | 0 | 1 | 0 | 4 | -944781519
106 | K | 997221875 | Poplatek za uložení stavebního odpadu na recyklační skládce (skládkovné) asfaltového bez obsahu dehtu zatříděného do Katalogu odpadů pod kódem 17 03 02 | t | 644.646 |  | 0 | CS ÚRS 2024 01 |  | základní |  | 0 | 0 | 0 | 0 | 0 | 4 | K | 2 |  |  |  | ROZPOCET | [5 empty] | 0 | 0 | 0 | 0 | 0 | 1 | 0 | 4 | -2088446744
| P |  | Poznámka k položce: 90% | [14 empty] | P | 2
| D | 998 | Přesun hmot |  |  |  | 0 |  |  |  |  | 0 |  | 0 |  | 0 | 1 | D | 1 |  |  |  | ROZPOCET | [11 empty] | 0
107 | K | 998223011 | Přesun hmot pro pozemní komunikace s krytem dlážděným | t | 696.576 |  | 0 | CS ÚRS 2024 01 |  | základní |  | 0 | 0 | 0 | 0 | 0 | 4 | K | 2 |  |  |  | ROZPOCET | [5 empty] | 0 | 0 | 0 | 0 | 0 | 1 | 0 | 4 | -12199136
| D | HZS | Hodinové zúčtovací sazby |  |  |  | 0 |  |  |  |  | 0 |  | 0 |  | 0 | 4 | D | 0 |  |  |  | ROZPOCET | [11 empty] | 0
108 | K | HZS1212 | Hodinová zúčtovací sazba kopáč | hod | 100 |  | 0 | CS ÚRS 2024 01 |  | základní |  | 0 | 0 | 0 | 0 | 0 | 512 | K | 1 |  |  |  | ROZPOCET | [5 empty] | 0 | 0 | 0 | 0 | 0 | 1 | 0 | 512 | 1326392943
| VV |  | pomocné práce u poklopů šachet, u objektů, sondy | [14 empty] | VV | 1 | 1 | True | 0 | ROZPOCET
| VV |  | 100 |  | 100 | [12 empty] | VV | 1 | 2 | True | 1 | ROZPOCET
109 | K | HZS1291 | Hodinová zúčtovací sazba pomocný stavební dělník | hod | 50 |  | 0 | CS ÚRS 2024 01 |  | základní |  | 0 | 0 | 0 | 0 | 0 | 512 | K | 1 |  |  |  | ROZPOCET | [5 empty] | 0 | 0 | 0 | 0 | 0 | 1 | 0 | 512 | -263913981
| VV |  | pomocné práce u poklopů šachet, u objektů | [14 empty] | VV | 1 | 1 | True | 0 | ROZPOCET
| VV |  | 50 |  | 50 | [12 empty] | VV | 1 | 2 | True | 1 | ROZPOCET
110 | K | HZS1301 | Hodinová zúčtovací sazba zedník | hod | 100 |  | 0 | CS ÚRS 2024 01 |  | základní |  | 0 | 0 | 0 | 0 | 0 | 512 | K | 1 |  |  |  | ROZPOCET | [5 empty] | 0 | 0 | 0 | 0 | 0 | 1 | 0 | 512 | 1617980134
| VV |  | pomocné práce u poklopů šachet, u objektů, opravy | [14 empty] | VV | 1 | 1 | True | 0 | ROZPOCET
| VV |  | 100 |  | 100 | [12 empty] | VV | 1 | 2 | True | 1 | ROZPOCET

## ZRN2 - VEŘEJNÉ OSVĚTLENÍ
[18 empty] | {4ab6570d-18a3-48b3-88d5-f17a7d9c5c32} | [5 empty] | A1_CYKY16 | délka kabelů CYKY 4*16mm2 | m | 275 | 3
[18 empty] | 2 | [5 empty] | A2_STOŽÁR | počet stožárů | kus | 9 | 3
| KRYCÍ LIST SOUPISU PRACÍ | [7 empty] | v --- níže se nacházejí doplnkové a pomocné údaje k sestavám --- v | [8 empty] | False | [5 empty] | A3_HLAVA | počet ukončení kabelu | kus | 20 | 3
[24 empty] | A4_SVÍTIDLA | počet svítidel | kus | 10 | 3
| Stavba: | [22 empty] | A4_VÝLOŽNÍK | počet výložníků | kus | 9 | 3
|  | LITOMĚŘICKÁ - DOPRAVNÍ ÚPRAVY | [21 empty] | A5_CYKY15 | délka kabelů CYKY 5*1,5mm2 | m | 120 | 3
| Objekt: | [22 empty] | A6_RÝHA40 | šířka rýhy 40cm, hloubka rýhy 60cm | m | 200 | 3
|  | ZRN2 - VEŘEJNÉ OSVĚTLENÍ | [21 empty] | A7_RÝHA120 | šířka rýhy 40cm, hloubka rýhy 120cm | m | 10 | 3
[24 empty] | A8_PATKA | základ pro stožár | m3 | 9,72 | 3
| KSO: |  |  |  |  | CC-CZ:
| Místo: |  | TEPLICE |  |  | Datum: | 24. 1. 2024
| Zadavatel: |  |  |  |  | IČ:
|  | STATUTÁRNÍ MĚSTO TEPLICE |  |  |  | DIČ:
| Uchazeč: |  |  |  |  | IČ: | Vyplň údaj
|  | Vyplň údaj |  |  |  | DIČ: | Vyplň údaj
| Projektant: |  |  |  |  | IČ:
|  | RICHARD HUBENÝ |  |  |  | DIČ:
| Zpracovatel: |  |  |  |  | IČ:
|  | ING.VLADIMÍR PLHÁK |  |  |  | DIČ:
Poznámka:
| Cena bez DPH | [5 empty] | 0
|  |  | Základ daně |  |  | Sazba daně | Výše daně
| DPH | základní | 0 |  |  | 21% | 0
|  | snížená | 0 |  |  | 12% | 0
|  | zákl. přenesená | 0 |  |  | 21% | 0
|  | sníž. přenesená | 0 |  |  | 12% | 0
|  | nulová | 0 |  |  | 0% | 0
| Cena s DPH |  |  | v | CZK |  | 0
| Projektant |  |  | Zpracovatel
| Datum a podpis: |  | Razítko | Datum a podpis: |  |  | Razítko
| Objednavatel |  |  | Uchazeč
| Datum a podpis: |  | Razítko | Datum a podpis: |  |  | Razítko
REKAPITULACE ČLENĚNÍ SOUPISU PRACÍ
Stavba:
LITOMĚŘICKÁ - DOPRAVNÍ ÚPRAVY
Objekt:
ZRN2 - VEŘEJNÉ OSVĚTLENÍ
Místo: |  |  | TEPLICE |  |  | Datum: | 24. 1. 2024
Zadavatel: |  |  | STATUTÁRNÍ MĚSTO TEPLICE |  |  | Projektant: | RICHARD HUBENÝ
Uchazeč: |  |  | Vyplň údaj |  |  | Zpracovatel: | ING.VLADIMÍR PLHÁK
Kód dílu - Popis | [6 empty] | Cena celkem [CZK]
Náklady ze soupisu prací | [6 empty] | 0 | [11 empty] | -1
| M - Práce a dodávky M | [5 empty] | 0
| 21-M - Elektromontáže | [5 empty] | 0
| 46-M - Zemní práce při extr.mont.pracích | [5 empty] | 0
| 58-M - Revize vyhrazených technických zařízení | [5 empty] | 0
SOUPIS PRACÍ
Stavba:
LITOMĚŘICKÁ - DOPRAVNÍ ÚPRAVY
Objekt:
ZRN2 - VEŘEJNÉ OSVĚTLENÍ
Místo: |  |  | TEPLICE |  |  | Datum: | 24. 1. 2024
Zadavatel: |  |  | STATUTÁRNÍ MĚSTO TEPLICE |  |  | Projektant: | RICHARD HUBENÝ
Uchazeč: |  |  | Vyplň údaj |  |  | Zpracovatel: | ING.VLADIMÍR PLHÁK
PČ | Typ | Kód | Popis | MJ | Množství | J.cena [CZK] | Cena celkem [CZK] | Cenová soustava |  | DPH | J. Nh [h] | Nh celkem [h] | J. hmotnost [t] | Hmotnost celkem [t] | J. suť [t] | Suť Celkem [t]
Náklady soupisu celkem | [6 empty] | 0 |  |  |  |  | 0 |  | 1.6824 |  | 9.45 |  | D | -1 | [15 empty] | 0
| D | M | Práce a dodávky M |  |  |  | 0 |  |  |  |  | 0 |  | 1.6824 |  | 9.45 | 3 | D | 0 |  |  |  | ROZPOCET | [11 empty] | 0
| D | 21-M | Elektromontáže |  |  |  | 0 |  |  |  |  | 0 |  | 1.5212 |  | 0 | 3 | D | 1 |  |  |  | ROZPOCET | [11 empty] | 0
1 | K | 210100001 | Ukončení vodičů v rozváděči nebo na přístroji včetně zapojení průřezu žíly do 2,5 mm2 | kus | 50 |  | 0 | CS ÚRS 2024 01 |  | základní |  | 0 | 0 | 0 | 0 | 0 | 64 | K | 2 |  |  |  | ROZPOCET | [5 empty] | 0 | 0 | 0 | 0 | 0 | 1 | 0 | 64 | -1893669413
| P |  | Poznámka k položce: počet vodičů | [14 empty] | P | 2
| VV |  | A4_SVÍTIDLA |  | 10 | [12 empty] | VV | 2 | 2 | True | 1 | ROZPOCET
| VV |  | 10*5 'Přepočtené koeficientem množství |  | 50 | [12 empty] | VV | 2 | 2 | False | 1 | ROZPOCET
2 | K | 210100003 | Ukončení vodičů v rozváděči nebo na přístroji včetně zapojení průřezu žíly do 16 mm2 | kus | 80 |  | 0 | CS ÚRS 2024 01 |  | základní |  | 0 | 0 | 0 | 0 | 0 | 64 | K | 2 |  |  |  | ROZPOCET | [5 empty] | 0 | 0 | 0 | 0 | 0 | 1 | 0 | 64 | 651494908
| P |  | Poznámka k položce: 4xvodič | [14 empty] | P | 2
| VV |  | A3_HLAVA |  | 20 | [12 empty] | VV | 2 | 2 | True | 1 | ROZPOCET
| VV |  | 20*4 'Přepočtené koeficientem množství |  | 80 | [12 empty] | VV | 2 | 2 | False | 1 | ROZPOCET
3 | K | 210100152 | Ukončení kabelů smršťovací záklopkou nebo páskou se zapojením bez letování žíly do 4x35 mm2 | kus | 20 |  | 0 | CS ÚRS 2024 01 |  | základní |  | 0 | 0 | 0 | 0 | 0 | 64 | K | 2 |  |  |  | ROZPOCET | [5 empty] | 0 | 0 | 0 | 0 | 0 | 1 | 0 | 64 | -1103808237
| VV |  | A3_HLAVA |  | 20 | [12 empty] | VV | 2 | 2 | True | 1 | ROZPOCET
4 | M | 35436315 | hlava rozdělovací smršťovaná přímá do 1kV SKE 4f/3+4 kabel 27-45mm/průřez 35-150mm | kus | 20 |  | 0 | CS ÚRS 2024 01 |  | základní |  | 0 | 0.0037 | 0.074 | 0 | 0 | 128 | M | 2 |  |  |  | ROZPOCET | [5 empty] | 0 | 0 | 0 | 0 | 0 | 1 | 0 | 128 | -709858237
| VV |  | A3_HLAVA |  | 20 | [12 empty] | VV | 2 | 2 | True | 1 | ROZPOCET
5 | K | 210202013 | Montáž svítidel výbojkových průmyslových stropních závěsných na výložník | kus | 10 |  | 0 | CS ÚRS 2024 01 |  | základní |  | 0 | 0 | 0 | 0 | 0 | 64 | K | 2 |  |  |  | ROZPOCET | [5 empty] | 0 | 0 | 0 | 0 | 0 | 1 | 0 | 64 | -1800100933
| VV |  | A4_SVÍTIDLA |  | 10 | [12 empty] | VV | 2 | 2 | True | 1 | ROZPOCET
6 | M | SV01 | svítidlo dle specifikace | kus | 8 |  | 0 | SPEC |  | základní |  | 0 | 0.02 | 0.16 | 0 | 0 | 128 | M | 2 |  |  |  | ROZPOCET | [5 empty] | 0 | 0 | 0 | 0 | 0 | 1 | 0 | 128 | 1453748242
| VV |  | při objednávce uvést název stavby! | [14 empty] | VV | 2 | 1 | True | 0 | ROZPOCET
| VV |  | Svítidlo SITECO Streetlight SL 11 mini/ST1.2P1.0 (5XC2G51E08HE) 58,6W | [14 empty] | VV | 2 | 1 | True | 0 | ROZPOCET
| VV |  | 8 |  | 8 | [12 empty] | VV | 2 | 2 | True | 1 | ROZPOCET
7 | M | SV02 | svítidlo dle specifikace | kus | 2 |  | 0 | SPEC |  | základní |  | 0 | 0.02 | 0.04 | 0 | 0 | 128 | M | 2 |  |  |  | ROZPOCET | [5 empty] | 0 | 0 | 0 | 0 | 0 | 1 | 0 | 128 | 1549687121
| VV |  | při objednávce uvést název stavby! | [14 empty] | VV | 2 | 1 | True | 0 | ROZPOCET
| VV |  | Svítidlo SITECO Streetlight SL 21 mini ¦ PC-R (5XE6G43A08HB) 66W | [14 empty] | VV | 2 | 1 | True | 0 | ROZPOCET
| VV |  | 2 |  | 2 | [12 empty] | VV | 2 | 2 | True | 1 | ROZPOCET
8 | K | 210204011 | Montáž stožárů osvětlení ocelových samostatně stojících délky do 12 m | kus | 9 |  | 0 | CS ÚRS 2024 01 |  | základní |  | 0 | 0 | 0 | 0 | 0 | 64 | K | 2 |  |  |  | ROZPOCET | [5 empty] | 0 | 0 | 0 | 0 | 0 | 1 | 0 | 64 | 874591353
| VV |  | A2_STOŽÁR |  | 9 | [12 empty] | VV | 2 | 2 | True | 1 | ROZPOCET
9 | M | ST01 | stožár dle specifikace | kus | 7 |  | 0 | SPEC |  | základní |  | 0 | 0.06 | 0.42 | 0 | 0 | 128 | M | 2 |  |  |  | ROZPOCET | [5 empty] | 0 | 0 | 0 | 0 | 0 | 1 | 0 | 128 | 761235463
| VV |  | stožáru JB8T 159/133/114 včetně ochranné manžety | [14 empty] | VV | 2 | 1 | True | 0 | ROZPOCET
| VV |  | 7 |  | 7 | [12 empty] | VV | 2 | 2 | True | 1 | ROZPOCET
10 | M | ST02 | stožár dle specifikace | kus | 2 |  | 0 | SPEC |  | základní |  | 0 | 0.06 | 0.12 | 0 | 0 | 128 | M | 2 |  |  |  | ROZPOCET | [5 empty] | 0 | 0 | 0 | 0 | 0 | 1 | 0 | 128 | -2126917538
| VV |  | stožáru JB8T 159/133/114 včetně ochranné manžety | [14 empty] | VV | 2 | 1 | True | 0 | ROZPOCET
| VV |  | 2 |  | 2 | [12 empty] | VV | 2 | 2 | True | 1 | ROZPOCET
11 | K | 210204103 | Montáž výložníků osvětlení jednoramenných sloupových hmotnosti do 35 kg | kus | 9 |  | 0 | CS ÚRS 2024 01 |  | základní |  | 0 | 0 | 0 | 0 | 0 | 64 | K | 2 |  |  |  | ROZPOCET | [5 empty] | 0 | 0 | 0 | 0 | 0 | 1 | 0 | 64 | 1948013209
| VV |  | A4_VÝLOŽNÍK |  | 9 | [12 empty] | VV | 2 | 2 | True | 1 | ROZPOCET
12 | M | VL01 | výložník dle specifikace | kus | 3 |  | 0 | SPEC |  | základní |  | 0 | 0.03 | 0.09 | 0 | 0 | 128 | M | 2 |  |  |  | ROZPOCET | [5 empty] | 0 | 0 | 0 | 0 | 0 | 1 | 0 | 128 | 527666102
| VV |  | výložník V1/114-1500 (A1-A3) | [14 empty] | VV | 2 | 1 | True | 0 | ROZPOCET
| VV |  | 3 |  | 3 | [12 empty] | VV | 2 | 2 | True | 1 | ROZPOCET
13 | M | VL02 | výložník dle specifikace | kus | 3 |  | 0 | SPEC |  | základní |  | 0 | 0.03 | 0.09 | 0 | 0 | 128 | M | 2 |  |  |  | ROZPOCET | [5 empty] | 0 | 0 | 0 | 0 | 0 | 1 | 0 | 128 | -1703742901
| VV |  | výložník V1/114-2500 (A5-A7) | [14 empty] | VV | 2 | 1 | True | 0 | ROZPOCET
| VV |  | 3 |  | 3 | [12 empty] | VV | 2 | 2 | True | 1 | ROZPOCET
14 | M | VL03 | výložník dle specifikace | kus | 1 |  | 0 | SPEC |  | základní |  | 0 | 0.03 | 0.03 | 0 | 0 | 128 | M | 2 |  |  |  | ROZPOCET | [5 empty] | 0 | 0 | 0 | 0 | 0 | 1 | 0 | 128 | 57746705
| VV |  | výložník V2/114-2000/90 (stožár A4) | [14 empty] | VV | 2 | 1 | True | 0 | ROZPOCET
| VV |  | 1 |  | 1 | [12 empty] | VV | 2 | 2 | True | 1 | ROZPOCET
15 | M | VL04 | výložník dle specifikace | kus | 1 |  | 0 | SPEC |  | základní |  | 0 | 0.03 | 0.03 | 0 | 0 | 128 | M | 2 |  |  |  | ROZPOCET | [5 empty] | 0 | 0 | 0 | 0 | 0 | 1 | 0 | 128 | -429487038
| VV |  | výložník UD1-4500/D (stožár B1) | [14 empty] | VV | 2 | 1 | True | 0 | ROZPOCET
| VV |  | 1 |  | 1 | [12 empty] | VV | 2 | 2 | True | 1 | ROZPOCET
16 | M | VL05 | výložník dle specifikace | kus | 1 |  | 0 | SPEC |  | základní |  | 0 | 0.03 | 0.03 | 0 | 0 | 128 | M | 2 |  |  |  | ROZPOCET | [5 empty] | 0 | 0 | 0 | 0 | 0 | 1 | 0 | 128 | 1436795270
| VV |  | výložníkUD1-3000/D (stožár B2) | [14 empty] | VV | 2 | 1 | True | 0 | ROZPOCET
| VV |  | 1 |  | 1 | [12 empty] | VV | 2 | 2 | True | 1 | ROZPOCET
17 | K | 210204201 | Montáž elektrovýzbroje stožárů osvětlení 1 okruh | kus | 9 |  | 0 | CS ÚRS 2024 01 |  | základní |  | 0 | 0 | 0 | 0 | 0 | 64 | K | 2 |  |  |  | ROZPOCET | [5 empty] | 0 | 0 | 0 | 0 | 0 | 1 | 0 | 64 | -1076899903
| VV |  | A2_STOŽÁR |  | 9 | [12 empty] | VV | 2 | 2 | True | 1 | ROZPOCET
18 | M | SR01 | svorkovnice | kus | 8 |  | 0 | SPEC |  | základní |  | 0 | 0 | 0 | 0 | 0 | 128 | M | 2 |  |  |  | ROZPOCET | [5 empty] | 0 | 0 | 0 | 0 | 0 | 1 | 0 | 128 | -1886198752
| P |  | Poznámka k položce: SR721-25/N | [14 empty] | P | 2
| VV |  | SvorkovniceSV6.16.4 H116110 | [14 empty] | VV | 2 | 1 | True | 0 | ROZPOCET
| VV |  | 8 |  | 8 | [12 empty] | VV | 2 | 2 | True | 1 | ROZPOCET
19 | M | SR02 | svorkovnice | kus | 1 |  | 0 | SPEC |  | základní |  | 0 | 0 | 0 | 0 | 0 | 128 | M | 2 |  |  |  | ROZPOCET | [5 empty] | 0 | 0 | 0 | 0 | 0 | 1 | 0 | 128 | 365309819
| VV |  | SvorkovniceSV6.16.4/2 H116115 | [14 empty] | VV | 2 | 1 | True | 0 | ROZPOCET
| VV |  | 1 |  | 1 | [12 empty] | VV | 2 | 2 | True | 1 | ROZPOCET
20 | K | 210220022 | Montáž uzemňovacího vedení vodičů FeZn pomocí svorek v zemi drátem do 10 mm ve městské zástavbě | m | 275 |  | 0 | CS ÚRS 2024 01 |  | základní |  | 0 | 0 | 0 | 0 | 0 | 64 | K | 2 |  |  |  | ROZPOCET | [5 empty] | 0 | 0 | 0 | 0 | 0 | 1 | 0 | 64 | -626197236
| VV |  | A1_CYKY16 |  | 275 | [12 empty] | VV | 2 | 2 | True | 1 | ROZPOCET
21 | M | 35441073 | drát D 10mm FeZn | kg | 170.5 |  | 0 | CS ÚRS 2024 01 |  | základní |  | 0 | 0.001 | 0.1705 | 0 | 0 | 8 | M | 2 |  |  |  | ROZPOCET | [5 empty] | 0 | 0 | 0 | 0 | 0 | 1 | 0 | 4 | -2113330003
| P |  | Poznámka k položce: převod kg/m | [14 empty] | P | 2
| VV |  | 275*0,62 'Přepočtené koeficientem množství |  | 170.5 | [12 empty] | VV | 2 | 2 | False | 1 | ROZPOCET
22 | K | 210812035 | Montáž kabel Cu plný kulatý do 1 kV 4x16 mm2 uložený volně nebo v liště (CYKY) | m | 275 |  | 0 | CS ÚRS 2024 01 |  | základní |  | 0 | 0 | 0 | 0 | 0 | 64 | K | 2 |  |  |  | ROZPOCET | [5 empty] | 0 | 0 | 0 | 0 | 0 | 1 | 0 | 64 | -1871282018
| VV |  | A1_CYKY16 |  | 275 | [12 empty] | VV | 2 | 2 | True | 1 | ROZPOCET
23 | M | 34111080 | kabel silový s Cu jádrem 1 kV 4x16mm2 | m | 275 |  | 0 | CS ÚRS 2024 01 |  | základní |  | 0 | 0.0009 | 0.2475 | 0 | 0 | 128 | M | 2 |  |  |  | ROZPOCET | [5 empty] | 0 | 0 | 0 | 0 | 0 | 1 | 0 | 128 | 1241361609
24 | K | 210812061 | Montáž kabel Cu plný kulatý do 1 kV 5x1,5 až 2,5 mm2 uložený volně nebo v liště (CYKY) | m | 120 |  | 0 | CS ÚRS 2024 01 |  | základní |  | 0 | 0 | 0 | 0 | 0 | 64 | K | 2 |  |  |  | ROZPOCET | [5 empty] | 0 | 0 | 0 | 0 | 0 | 1 | 0 | 64 | 652335543
| VV |  | A5_CYKY15 |  | 120 | [12 empty] | VV | 2 | 2 | True | 1 | ROZPOCET
25 | M | 34111090 | kabel silový s Cu jádrem 1 kV 5x1,5mm2 | m | 120 |  | 0 | CS ÚRS 2024 01 |  | základní |  | 0 | 0.00016 | 0.0192 | 0 | 0 | 128 | M | 2 |  |  |  | ROZPOCET | [5 empty] | 0 | 0 | 0 | 0 | 0 | 1 | 0 | 128 | 1921770974
26 | K | 218202013 | Demontáž svítidla výbojkového průmyslového nebo venkovního z výložníku | kus | 7 |  | 0 | CS ÚRS 2024 01 |  | základní |  | 0 | 0 | 0 | 0 | 0 | 64 | K | 2 |  |  |  | ROZPOCET | [5 empty] | 0 | 0 | 0 | 0 | 0 | 1 | 0 | 64 | -565791258
| VV |  | 7 |  | 7 | [12 empty] | VV | 2 | 2 | True | 1 | ROZPOCET
27 | K | 218204011 | Demontáž stožárů osvětlení ocelových samostatně stojících délky do 12 m | kus | 7 |  | 0 | CS ÚRS 2024 01 |  | základní |  | 0 | 0 | 0 | 0 | 0 | 64 | K | 2 |  |  |  | ROZPOCET | [5 empty] | 0 | 0 | 0 | 0 | 0 | 1 | 0 | 64 | 874236797
| VV |  | 7 |  | 7 | [12 empty] | VV | 2 | 2 | True | 1 | ROZPOCET
28 | K | 218204100 | Demontáž výložníků osvětlení jednoramenných nástěnných hmotnosti do 35 kg | kus | 7 |  | 0 | CS ÚRS 2024 01 |  | základní |  | 0 | 0 | 0 | 0 | 0 | 64 | K | 2 |  |  |  | ROZPOCET | [5 empty] | 0 | 0 | 0 | 0 | 0 | 1 | 0 | 64 | 1832564580
| VV |  | 7 |  | 7 | [12 empty] | VV | 2 | 2 | True | 1 | ROZPOCET
29 | K | PM | Přidružený materiál | % |  |  | 0 | SPEC |  | základní |  | 0 | 0 | 0 | 0 | 0 | 128 | K | 2 |  |  |  | ROZPOCET | [5 empty] | 0 | 0 | 0 | 0 | 0 | 1 | 0 | 128 | -1888755844
30 | K | PPV | Podíl přidružených výkonů | % |  |  | 0 | SPEC |  | základní |  | 0 | 0 | 0 | 0 | 0 | 64 | K | 2 |  |  |  | ROZPOCET | [5 empty] | 0 | 0 | 0 | 0 | 0 | 1 | 0 | 64 | -251287936
31 | K | ZV | Zednické výpomoci | % |  |  | 0 | SPEC |  | základní |  | 0 | 0 | 0 | 0 | 0 | 64 | K | 2 |  |  |  | ROZPOCET | [5 empty] | 0 | 0 | 0 | 0 | 0 | 1 | 0 | 64 | 1113196021
| D | 46-M | Zemní práce při extr.mont.pracích |  |  |  | 0 |  |  |  |  | 0 |  | 0.16123 |  | 9.45 | 3 | D | 1 |  |  |  | ROZPOCET | [11 empty] | 0
32 | K | 460010024 | Vytyčení trasy vedení kabelového podzemního v zastavěném prostoru | km | 0.275 |  | 0 | CS ÚRS 2024 01 |  | základní |  | 0 | 0.0088 | 0.00242 | 0 | 0 | 64 | K | 2 |  |  |  | ROZPOCET | [5 empty] | 0 | 0 | 0 | 0 | 0 | 1 | 0 | 64 | -1268028695
| P |  | Poznámka k položce: převod m/km | [14 empty] | P | 2
| VV |  | A1_CYKY16 |  | 275 | [12 empty] | VV | 2 | 2 | True | 1 | ROZPOCET
| VV |  | 275*0,001 'Přepočtené koeficientem množství |  | 0.275 | [12 empty] | VV | 2 | 2 | False | 1 | ROZPOCET
33 | K | 460131114 | Hloubení nezapažených jam při elektromontážích ručně v hornině tř II skupiny 4 | m3 | 9 |  | 0 | CS ÚRS 2024 01 |  | základní |  | 0 | 0 | 0 | 0 | 0 | 64 | K | 2 |  |  |  | ROZPOCET | [5 empty] | 0 | 0 | 0 | 0 | 0 | 1 | 0 | 64 | -820338371
| VV |  | A2_STOŽÁR |  | 9 | [12 empty] | VV | 2 | 2 | True | 1 | ROZPOCET
34 | K | 460171253 | Hloubení kabelových nezapažených rýh strojně š 50 cm hl 60 cm v hornině tř II skupiny 4 | m | 200 |  | 0 | CS ÚRS 2024 01 |  | základní |  | 0 | 0 | 0 | 0 | 0 | 64 | K | 2 |  |  |  | ROZPOCET | [5 empty] | 0 | 0 | 0 | 0 | 0 | 1 | 0 | 64 | 272621187
| VV |  | A6_RÝHA40 |  | 200 | [12 empty] | VV | 2 | 2 | True | 1 | ROZPOCET
35 | K | 460171323 | Hloubení kabelových nezapažených rýh strojně š 50 cm hl 120 cm v hornině tř II skupiny 4 | m | 10 |  | 0 | CS ÚRS 2024 01 |  | základní |  | 0 | 0 | 0 | 0 | 0 | 64 | K | 2 |  |  |  | ROZPOCET | [5 empty] | 0 | 0 | 0 | 0 | 0 | 1 | 0 | 64 | 1076008270
| VV |  | A7_RÝHA120 |  | 10 | [12 empty] | VV | 2 | 2 | True | 1 | ROZPOCET
36 | K | 460451253 | Zásyp kabelových rýh strojně se zhutněním š 50 cm hl 50 cm z horniny tř II skupiny 4 | m | 200 |  | 0 | CS ÚRS 2024 01 |  | základní |  | 0 | 0 | 0 | 0 | 0 | 64 | K | 2 |  |  |  | ROZPOCET | [5 empty] | 0 | 0 | 0 | 0 | 0 | 1 | 0 | 64 | 2038562185
37 | K | 460451323 | Zásyp kabelových rýh strojně se zhutněním š 50 cm hl 110 cm z horniny tř II skupiny 4 | m | 10 |  | 0 | CS ÚRS 2024 01 |  | základní |  | 0 | 0 | 0 | 0 | 0 | 64 | K | 2 |  |  |  | ROZPOCET | [5 empty] | 0 | 0 | 0 | 0 | 0 | 1 | 0 | 64 | 1855044647
38 | K | 460641111 | Základové konstrukce při elektromontážích z monolitického betonu tř. C 8/10 | m3 | 1 |  | 0 | CS ÚRS 2024 01 |  | základní |  | 0 | 0 | 0 | 0 | 0 | 64 | K | 2 |  |  |  | ROZPOCET | [5 empty] | 0 | 0 | 0 | 0 | 0 | 1 | 0 | 64 | 1839419587
| VV |  | 0,5*0,2*A7_RÝHA120 |  | 1 | [12 empty] | VV | 2 | 2 | True | 1 | ROZPOCET
39 | K | 460641113 | Základové konstrukce při elektromontážích z monolitického betonu tř. C 16/20 | m3 | 9.72 |  | 0 | CS ÚRS 2024 01 |  | základní |  | 0 | 0 | 0 | 0 | 0 | 64 | K | 2 |  |  |  | ROZPOCET | [5 empty] | 0 | 0 | 0 | 0 | 0 | 1 | 0 | 64 | -1723659067
| VV |  | A8_PATKA |  | 9.72 | [12 empty] | VV | 2 | 2 | True | 1 | ROZPOCET
40 | K | 460661512 | Kabelové lože z písku pro kabely nn kryté plastovou fólií š lože přes 25 do 50 cm | m | 200 |  | 0 | CS ÚRS 2024 01 |  | základní |  | 0 | 0 | 0 | 0 | 0 | 64 | K | 2 |  |  |  | ROZPOCET | [5 empty] | 0 | 0 | 0 | 0 | 0 | 1 | 0 | 64 | 348070778
| VV |  | A6_RÝHA40 |  | 200 | [12 empty] | VV | 2 | 2 | True | 1 | ROZPOCET
41 | K | 460791113 | Montáž trubek ochranných plastových uložených volně do rýhy tuhých D přes 50 do 90 mm | m | 275 |  | 0 | CS ÚRS 2024 01 |  | základní |  | 0 | 0 | 0 | 0 | 0 | 64 | K | 2 |  |  |  | ROZPOCET | [5 empty] | 0 | 0 | 0 | 0 | 0 | 1 | 0 | 64 | 1518607905
| VV |  | KF 09063 | [14 empty] | VV | 2 | 1 | True | 0 | ROZPOCET
| VV |  | A1_CYKY16 |  | 275 | [12 empty] | VV | 2 | 2 | True | 1 | ROZPOCET
42 | M | 34571364 | trubka elektroinstalační HDPE tuhá dvouplášťová korugovaná D 75/90mm | m | 288.75 |  | 0 | CS ÚRS 2024 01 |  | základní |  | 0 | 0.00055 | 0.15881 | 0 | 0 | 128 | M | 2 |  |  |  | ROZPOCET | [5 empty] | 0 | 0 | 0 | 0 | 0 | 1 | 0 | 128 | -1606563532
| VV |  | 275*1,05 'Přepočtené koeficientem množství |  | 288.75 | [12 empty] | VV | 2 | 2 | False | 1 | ROZPOCET
43 | K | 460881112 | Kryt vozovky a chodníku z betonu prostého při elektromontážích tl přes 5 do 10 cm | m2 | 10 |  | 0 | CS ÚRS 2024 01 |  | základní |  | 0 | 0 | 0 | 0 | 0 | 64 | K | 2 |  |  |  | ROZPOCET | [5 empty] | 0 | 0 | 0 | 0 | 0 | 1 | 0 | 64 | 1384773581
44 | K | 468011113 | Odstranění podkladu nebo krytu komunikace při elektromontážích z kameniva těženého tl přes 20 do 30 cm | m2 | 10 |  | 0 | CS ÚRS 2024 01 |  | základní |  | 0 | 0 | 0 | 0.5 | 5 | 64 | K | 2 |  |  |  | ROZPOCET | [5 empty] | 0 | 0 | 0 | 0 | 0 | 1 | 0 | 64 | 554769916
45 | K | 468011131 | Odstranění podkladu nebo krytu komunikace při elektromontážích z betonu prostého tl do 15 cm | m2 | 10 |  | 0 | CS ÚRS 2024 01 |  | základní |  | 0 | 0 | 0 | 0.325 | 3.25 | 64 | K | 2 |  |  |  | ROZPOCET | [5 empty] | 0 | 0 | 0 | 0 | 0 | 1 | 0 | 64 | -1471699160
46 | K | 468011142 | Odstranění podkladu nebo krytu komunikace při elektromontážích ze živice tl přes 5 do 10 cm | m2 | 10 |  | 0 | CS ÚRS 2024 01 |  | základní |  | 0 | 0 | 0 | 0.12 | 1.2 | 64 | K | 2 |  |  |  | ROZPOCET | [5 empty] | 0 | 0 | 0 | 0 | 0 | 1 | 0 | 64 | -541004515
47 | K | 468041122 | Řezání živičného podkladu nebo krytu při elektromontážích hl přes 5 do 10 cm | m | 40 |  | 0 | CS ÚRS 2024 01 |  | základní |  | 0 | 0 | 0 | 0 | 0 | 64 | K | 2 |  |  |  | ROZPOCET | [5 empty] | 0 | 0 | 0 | 0 | 0 | 1 | 0 | 64 | -1109322764
| D | 58-M | Revize vyhrazených technických zařízení |  |  |  | 0 |  |  |  |  | 0 |  | 0 |  | 0 | 3 | D | 1 |  |  |  | ROZPOCET | [11 empty] | 0
48 | K | 580108013 | Kontrola stavu 5 až 10 stožárových svítidel parkových nebo sadových | kus | 10 |  | 0 | CS ÚRS 2024 01 |  | základní |  | 0 | 0 | 0 | 0 | 0 | 64 | K | 2 |  |  |  | ROZPOCET | [5 empty] | 0 | 0 | 0 | 0 | 0 | 1 | 0 | 64 | -1849117523
| VV |  | A4_SVÍTIDLA |  | 10 | [12 empty] | VV | 2 | 2 | True | 1 | ROZPOCET
49 | K | K01 | Nastavení svítidla podle měření vertikální osvětlenosti včetně protokolu měření | kus | 10 |  | 0 | SPEC |  | základní |  | 0 | 0 | 0 | 0 | 0 | 64 | K | 2 |  |  |  | ROZPOCET | [5 empty] | 0 | 0 | 0 | 0 | 0 | 1 | 0 | 64 | 347317235
| VV |  | ocenit včetně celkové prohlídky elektroinstalace | [14 empty] | VV | 2 | 1 | True | 0 | ROZPOCET
| VV |  | měření intenzity elektrického osvětlení po dokončení VO a předložení protokolu o měření intenzity elektrického osvětlení | [14 empty] | VV | 2 | 1 | True | 0 | ROZPOCET
| VV |  | A4_SVÍTIDLA |  | 10 | [12 empty] | VV | 2 | 2 | True | 1 | ROZPOCET
50 | K | K02 | Provedení označení (očíslování) stožárů | kus | 9 |  | 0 | SPEC |  | základní |  | 0 | 0 | 0 | 0 | 0 | 64 | K | 2 |  |  |  | ROZPOCET | [5 empty] | 0 | 0 | 0 | 0 | 0 | 1 | 0 | 64 | -538237839
| VV |  | A2_STOŽÁR |  | 9 | [12 empty] | VV | 2 | 2 | True | 1 | ROZPOCET

## VON - VEDLEJŠÍ A OSTATNÍ ...
{4faceb67-eb92-404e-b087-dfc4a6ca6233}
2
| KRYCÍ LIST SOUPISU PRACÍ | [7 empty] | v --- níže se nacházejí doplnkové a pomocné údaje k sestavám --- v | [8 empty] | False
Stavba:
LITOMĚŘICKÁ - DOPRAVNÍ ÚPRAVY
Objekt:
VON - VEDLEJŠÍ A OSTATNÍ NÁKLADY
| KSO: |  |  |  |  | CC-CZ:
| Místo: |  | TEPLICE |  |  | Datum: | 24. 1. 2024
| Zadavatel: |  |  |  |  | IČ: | 00266621
|  | STATUTÁRNÍ MĚSTO TEPLICE |  |  |  | DIČ: | CZ00266621
| Uchazeč: |  |  |  |  | IČ: | Vyplň údaj
|  | Vyplň údaj |  |  |  | DIČ: | Vyplň údaj
| Projektant: |  |  |  |  | IČ: | 25045393
|  | RAPID MOST SPOL. S R.O. |  |  |  | DIČ: | CZ25045393
| Zpracovatel: |  |  |  |  | IČ:
|  | ING. VLADIMÍR PLHÁK |  |  |  | DIČ:
Poznámka:
| Cena bez DPH | [5 empty] | 0
|  |  | Základ daně |  |  | Sazba daně | Výše daně
| DPH | základní | 0 |  |  | 21% | 0
|  | snížená | 0 |  |  | 12% | 0
|  | zákl. přenesená | 0 |  |  | 21% | 0
|  | sníž. přenesená | 0 |  |  | 12% | 0
|  | nulová | 0 |  |  | 0% | 0
| Cena s DPH |  |  | v | CZK |  | 0
| Projektant |  |  | Zpracovatel
| Datum a podpis: |  | Razítko | Datum a podpis: |  |  | Razítko
| Objednavatel |  |  | Uchazeč
| Datum a podpis: |  | Razítko | Datum a podpis: |  |  | Razítko
REKAPITULACE ČLENĚNÍ SOUPISU PRACÍ
Stavba:
LITOMĚŘICKÁ - DOPRAVNÍ ÚPRAVY
Objekt:
VON - VEDLEJŠÍ A OSTATNÍ NÁKLADY
Místo: |  |  | TEPLICE |  |  | Datum: | 24. 1. 2024
Zadavatel: |  |  | STATUTÁRNÍ MĚSTO TEPLICE |  |  | Projektant: | RAPID MOST SPOL. S R.O.
Uchazeč: |  |  | Vyplň údaj |  |  | Zpracovatel: | ING. VLADIMÍR PLHÁK
Kód dílu - Popis | [6 empty] | Cena celkem [CZK]
Náklady ze soupisu prací | [6 empty] | 0 | [11 empty] | -1
| VRN - Vedlejší rozpočtové náklady | [5 empty] | 0
| VRN1 - Průzkumné, geodetické a projektové práce | [5 empty] | 0
| VRN3 - Zařízení staveniště | [5 empty] | 0
| VRN4 - Inženýrská činnost | [5 empty] | 0
SOUPIS PRACÍ
Stavba:
LITOMĚŘICKÁ - DOPRAVNÍ ÚPRAVY
Objekt:
VON - VEDLEJŠÍ A OSTATNÍ NÁKLADY
Místo: |  |  | TEPLICE |  |  | Datum: | 24. 1. 2024
Zadavatel: |  |  | STATUTÁRNÍ MĚSTO TEPLICE |  |  | Projektant: | RAPID MOST SPOL. S R.O.
Uchazeč: |  |  | Vyplň údaj |  |  | Zpracovatel: | ING. VLADIMÍR PLHÁK
PČ | Typ | Kód | Popis | MJ | Množství | J.cena [CZK] | Cena celkem [CZK] | Cenová soustava |  | DPH | J. Nh [h] | Nh celkem [h] | J. hmotnost [t] | Hmotnost celkem [t] | J. suť [t] | Suť Celkem [t]
Náklady soupisu celkem | [6 empty] | 0 |  |  |  |  | 0 |  | 0 |  | 0 |  | D | -1 | [10 empty] | 0
| D | VRN | Vedlejší rozpočtové náklady |  |  |  | 0 |  |  |  |  | 0 |  | 0 |  | 0 | 5 | D | 0 |  |  |  | ROZPOCET | [6 empty] | 0
| D | VRN1 | Průzkumné, geodetické a projektové práce |  |  |  | 0 |  |  |  |  | 0 |  | 0 |  | 0 | 5 | D | 1 |  |  |  | ROZPOCET | [6 empty] | 0
1 | K | 011503000 | Stavební průzkum bez rozlišení | Nh | 20 |  | 0 | CS ÚRS 2024 01 |  | základní |  | 0 | 0 | 0 | 0 | 0 | 1024 | K | 2 |  |  |  | ROZPOCET | 0 | 0 | 0 | 0 | 0 | 1 | 0 | 1024 | 877113376
| VV |  | 20"ruční výkopy sondy pro zjištění sítí (HZS1212 kopáč) |  | 20 | [12 empty] | VV | 2 | 2 | True | 1 | ROZPOCET
2 | K | 012103000 | Geodetické práce před výstavbou | Nh | 10 |  | 0 | CS ÚRS 2024 01 |  | základní |  | 0 | 0 | 0 | 0 | 0 | 1024 | K | 2 |  |  |  | ROZPOCET | 0 | 0 | 0 | 0 | 0 | 1 | 0 | 1024 | 1429413019
| VV |  | 10"HZS4221 geodet |  | 10 | [12 empty] | VV | 2 | 2 | True | 1 | ROZPOCET
3 | K | 012203000 | Geodetické práce při provádění stavby | Nh | 10 |  | 0 | CS ÚRS 2024 01 |  | základní |  | 0 | 0 | 0 | 0 | 0 | 1024 | K | 2 |  |  |  | ROZPOCET | 0 | 0 | 0 | 0 | 0 | 1 | 0 | 1024 | 959319093
| VV |  | 10"HZS4221 geodet |  | 10 | [12 empty] | VV | 2 | 2 | True | 1 | ROZPOCET
4 | K | 012303000 | Geodetické práce po výstavbě | Nh | 20 |  | 0 | CS ÚRS 2024 01 |  | základní |  | 0 | 0 | 0 | 0 | 0 | 1024 | K | 2 |  |  |  | ROZPOCET | 0 | 0 | 0 | 0 | 0 | 1 | 0 | 1024 | 119842150
| VV |  | 20"HZS4221 geodet |  | 20 | [12 empty] | VV | 2 | 2 | True | 1 | ROZPOCET
9 | K | 012403000 | Kartografické práce | Nh | 30 |  | 0 | CS ÚRS 2023 01 |  | základní |  | 0 | 0 | 0 | 0 | 0 | 1024 | K | 2 |  |  |  | ROZPOCET | 0 | 0 | 0 | 0 | 0 | 1 | 0 | 1024 | 73020716
| VV |  | geometrický plán | [14 empty] | VV | 2 | 1 | True | 0 | ROZPOCET
| VV |  | 30"HZS4221 geodet |  | 30 | [12 empty] | VV | 2 | 2 | True | 1 | ROZPOCET
5 | K | 013254000 | Dokumentace skutečného provedení stavby | Nh | 20 |  | 0 | CS ÚRS 2024 01 |  | základní |  | 0 | 0 | 0 | 0 | 0 | 1024 | K | 2 |  |  |  | ROZPOCET | 0 | 0 | 0 | 0 | 0 | 1 | 0 | 1024 | -778439289
| VV |  | 20"HZS4232 technik odborný |  | 20 | [12 empty] | VV | 2 | 2 | True | 1 | ROZPOCET
| D | VRN3 | Zařízení staveniště |  |  |  | 0 |  |  |  |  | 0 |  | 0 |  | 0 | 5 | D | 1 |  |  |  | ROZPOCET | [6 empty] | 0
6 | K | 030001000 | Zařízení staveniště | Kpl | 1 |  | 0 | CS ÚRS 2024 01 |  | základní |  | 0 | 0 | 0 | 0 | 0 | 1024 | K | 2 |  |  |  | ROZPOCET | 0 | 0 | 0 | 0 | 0 | 1 | 0 | 1024 | 1476588557
| VV |  | 1"zařízení staveniště - ocenit zejména: |  | 1 | [12 empty] | VV | 2 | 2 | True | 1 | ROZPOCET
| VV |  | Náklady na stavební buňky | [14 empty] | VV | 2 | 1 | True | 0 | ROZPOCET
| VV |  | Skládky na staveništi, osvětlení | [14 empty] | VV | 2 | 1 | True | 0 | ROZPOCET
| VV |  | Náklady na provoz a údržbu vybavení staveniště, energie | [14 empty] | VV | 2 | 1 | True | 0 | ROZPOCET
| VV |  | Oplocení, informační tabule | [14 empty] | VV | 2 | 1 | True | 0 | ROZPOCET
| VV |  | Rozebrání, bourání a odvoz zařízení staveniště | [14 empty] | VV | 2 | 1 | True | 0 | ROZPOCET
| VV |  | Úprava terénu po zrušení zařízení staveniště | [14 empty] | VV | 2 | 1 | True | 0 | ROZPOCET
7 | K | 034403000 | Dopravní značení na staveništi | Kpl | 1 |  | 0 | CS ÚRS 2024 01 |  | základní |  | 0 | 0 | 0 | 0 | 0 | 1024 | K | 2 |  |  |  | ROZPOCET | 0 | 0 | 0 | 0 | 0 | 1 | 0 | 1024 | 1552599084
| VV |  | přechodné DZ - ocenit zejména: | [14 empty] | VV | 2 | 1 | True | 0 | ROZPOCET
| VV |  | přechodné DZ - pronájem, montáž a demontáž značek | [14 empty] | VV | 2 | 1 | True | 0 | ROZPOCET
| VV |  | 1 |  | 1 | [12 empty] | VV | 2 | 2 | True | 1 | ROZPOCET
| D | VRN4 | Inženýrská činnost |  |  |  | 0 |  |  |  |  | 0 |  | 0 |  | 0 | 5 | D | 1 |  |  |  | ROZPOCET | [6 empty] | 0
8 | K | 043134000 | Zkoušky zatěžovací | Nh | 32 |  | 0 | CS ÚRS 2024 01 |  | základní |  | 0 | 0 | 0 | 0 | 0 | 1024 | K | 2 |  |  |  | ROZPOCET | 0 | 0 | 0 | 0 | 0 | 1 | 0 | 1024 | -457493789
| VV |  | počet zkoušek - 4 | [14 empty] | VV | 2 | 1 | True | 0 | ROZPOCET
| VV |  | 32"HZS4232 technik odborný |  | 32 | [12 empty] | VV | 2 | 2 | True | 1 | ROZPOCET

## Seznam figur
SEZNAM FIGUR
Kód: | 23-02-11-1
Stavba: | LITOMĚŘICKÁ - DOPRAVNÍ ÚPRAVY
Datum: | 24. 1. 2024
Kód | Popis | MJ | Výměra
23-02-11-1 | LITOMĚŘICKÁ - DOPRAVNÍ ÚPRAVY
DEM1 | BOURÁNÍ ASFALTOVÉ KOMUNIKACE | m2 | 1103
| výkres bouracích prací |  | 0
| 1103 |  | 1103
DEM2 | BOURÁNÍ ASFALTOVÉ KOMUNIKACE | m2 | 9
| výkres bouracích prací |  | 0
| 9 |  | 9
DEM3 | BOURÁNÍ ASFALTOVÉ KOMUNIKACE | m2 | 35
| výkres bouracích prací |  | 0
| 35 |  | 35
DEM4 | BOURÁNÍ ASFALTOVÉ KOMUNIKACE | m2 | 4
| výkres bouracích prací |  | 0
| 4 |  | 4
DEM5 | BOURÁNÍ ASFALTOVÉHO CHODNÍKU | m2 | 123
| výkres bouracích prací |  | 0
| 123 |  | 123
DEM6 | BOURÁNÍ ASFALTOVÉHO CHODNÍKU | m2 | 375
| výkres bouracích prací |  | 0
| 375 |  | 375
DEM7 | BOURÁNÍ ASFALTOVÉHO CHODNÍKU | m2 | 45
| výkres bouracích prací |  | 0
| 45 |  | 45
DEM8 | BOURÁNÍ DLÁŽDĚNÉHO CHODNÍKU | m2 | 38
| výkres bouracích prací |  | 0
| 38 |  | 38
DEM9 | BOURÁNÍ DLÁŽDĚNÉHO CHODNÍKU | m2 | 125
| výkres bouracích prací |  | 0
| 125 |  | 125
DN150 | PŘÍPOJKY DN 150 | m | 10
| výkres situace |  | 0
| 5*2 |  | 10
KCE240MMB | KCE 240MM KRYT Z DLAŽBY POVRCH HLADKÝ, BARVA ČERNÁ | m2 | 130
| výkres situace |  | 0
| 520/4*1 |  | 130
KCE240MMD | KCE 240MM KRYT Z DLAŽBY POVRCH HLADKÝ, BARVA PŘÍRODNÍ | m2 | 390
| výkres situace |  | 0
| 520/4*3 |  | 390
KCE240MMR | KCE 240MM KRYT Z DLAŽBY POVRCH RELIÉFNÍ, BARVA ČERVENÁ | m2 | 20
| výkres situace |  | 0
| 20 |  | 20
KCE280MMAB | KCE280MM KRYT Z ASFALTOBETONU | m2 | 9
| výkres situace |  | 0
| 9 |  | 9
KCE320MMD | KCE 320MM KRYT Z DLAŽBY POVRCH HLADKÝ, BARVA PŘÍRODNÍ | m2 | 25
| výkres situace |  | 0
| 25 |  | 25
KCE320MMR | KCE 320MM KRYT Z DLAŽBY POVRCH RELIÉFNÍ, BARVA ČERVENÁ | m2 | 11
| výkres situace |  | 0
| 11 |  | 11
KCE450MMAB | KCE450MM KRYT Z ASFALTOBETONU | m2 | 1259
| výkres situace |  | 0
| 1259 |  | 1259
OBSYP | SOUČET | m3 | 1.2
ODKOP2 | VÝPOČET PRO ODKOP ZEMINY V TŘ. 2 | m3 | 37.5
| výkres bouracích prací |  | 0
| 45*0,3"pro chodníky |  | 13.5
| ZELEŇ*0,2 |  | 24
| Součet |  | 37.5
ODKOP4 | VÝPOČET PRO ODKOP ZEMINY V TŘ. 4 | m3 | 199.55
| výkres bouracích prací |  | 0
| DEM1*0,15 |  | 165.45
| DEM5*0,20 |  | 24.6
| DEM8*0,25 |  | 9.5
| Součet |  | 199.55
ODVOZ2 | VÝPOČET KUBATUR K ODVOZU NA SKLÁDKU | m3 | 37.5
ODVOZ4 | VÝPOČET KUBATUR K ODVOZU NA SKLÁDKU | m3 | 206.75
RÝHY | VÝPOČET PRO ODKOP ZEMINY V TŘ. 4 | m3 | 7.2
| výkres situace |  | 0
| 0,6*1,2*DN150 |  | 7.2
ŠACHTA | POČET REVIZNÍCH ŠACHET | kus | 2
| výkres situace |  | 0
| 2 |  | 2
UV | ULIČNÍ VPUST | kus | 7
| výkres situace |  | 0
| 7 |  | 7
ZÁSYPY | SOUČET | m3 | 9.2
ZELEŇ | SADOVÉ ÚPRAVY – TRÁVNÍK | m2 | 120
| výkres situace |  | 0
| 120 |  | 120
ZRN1 | KOMUNIKACE
DEM1 | BOURÁNÍ ASFALTOVÉ KOMUNIKACE - NOVÁ KCE 450MM | m2 | 527
| výkres bouracích prací |  | 0
| 527 |  | 527
Použití figury:
113107222 | Odstranění podkladu z kameniva drceného tl 200 mm strojně pl přes 200 m2 | m2 | 735
113107243 | Odstranění podkladu živičného tl přes 100 do 150 mm strojně pl přes 200 m2 | m2 | 981
DEM2 | BOURÁNÍ ASFALTOVÉ KOMUNIKACE - NOVÁ KCE 320MM | m2 | 174
| výkres bouracích prací |  | 0
| 174 |  | 174
Použití figury:
113107221 | Odstranění podkladu z kameniva drceného tl do 100 mm strojně pl přes 200 m2 | m2 | 246
113107243 | Odstranění podkladu živičného tl přes 100 do 150 mm strojně pl přes 200 m2 | m2 | 981
DEM3 | BOURÁNÍ ASFALTOVÉ KOMUNIKACE - NOVÁ KCE 240MM | m2 | 72
| výkres bouracích prací |  | 0
| 72 |  | 72
Použití figury:
113107221 | Odstranění podkladu z kameniva drceného tl do 100 mm strojně pl přes 200 m2 | m2 | 246
113107243 | Odstranění podkladu živičného tl přes 100 do 150 mm strojně pl přes 200 m2 | m2 | 981
DEM4 | BOURÁNÍ ASFALTOVÉ KOMUNIKACE - NOVÁ KCE 200MM | m2 | 208
| výkres bouracích prací |  | 0
| 208 |  | 208
Použití figury:
113107222 | Odstranění podkladu z kameniva drceného tl 200 mm strojně pl přes 200 m2 | m2 | 735
113107243 | Odstranění podkladu živičného tl přes 100 do 150 mm strojně pl přes 200 m2 | m2 | 981
DEM5 | BOURÁNÍ ASFALTOVÉHO CHODNÍKU - NOVÁ KCE 450MM | m2 | 21
| výkres bouracích prací |  | 0
| 21 |  | 21
Použití figury:
113107231 | Odstranění podkladu z betonu prostého tl 150 mm strojně pl přes 200 m2 | m2 | 822
113107241 | Odstranění podkladu živičného tl 50 mm strojně pl přes 200 m2 | m2 | 205.5
DEM6 | BOURÁNÍ ASFALTOVÉHO CHODNÍKU - NOVÁ KCE 240MM | m2 | 801
| výkres bouracích prací |  | 0
| 801 |  | 801
Použití figury:
113107231 | Odstranění podkladu z betonu prostého tl 150 mm strojně pl přes 200 m2 | m2 | 822
113107241 | Odstranění podkladu živičného tl 50 mm strojně pl přes 200 m2 | m2 | 205.5
DEM7 | BOURÁNÍ ASFALTOVÉHO CHODNÍKU - NOVÁ KCE 200MM | m2 | 46
| výkres bouracích prací |  | 0
| 46 |  | 46
DEM8 | BOURÁNÍ DLÁŽDĚNÉHO CHODNÍKU - NOVÁ KCE 450MM | m2 | 12
| výkres bouracích prací |  | 0
| 12 |  | 12
Použití figury:
113106134 | Rozebrání dlažeb ze zámkových dlaždic komunikací pro pěší strojně pl do 50 m2 | m2 | 50
DEM9 | BOURÁNÍ DLÁŽDĚNÉHO CHODNÍKU - NOVÁ KCE 240MM | m2 | 38
| výkres bouracích prací |  | 0
| 38 |  | 38
Použití figury:
113106134 | Rozebrání dlažeb ze zámkových dlaždic komunikací pro pěší strojně pl do 50 m2 | m2 | 50
DN150 | PŘÍPOJKY DN 150 | m | 4.5
| výkres situace |  | 0
| UV*1,5 |  | 4.5
Použití figury:
175111101 | Obsypání potrubí ručně sypaninou bez prohození, uloženou do 3 m | m3 | 0.54
451573111 | Lože pod potrubí otevřený výkop ze štěrkopísku | m3 | 0.81
871310310 | Montáž kanalizačního potrubí hladkého plnostěnného SN 10 z polypropylenu DN 150 | m | 4.5
28617003 | trubka kanalizační PP plnostěnná třívrstvá DN 150x1000mm SN10 | m | 4.568
KCE100MMAB | KCE100MM KRYT Z ASFALTOBETONU | m2 | 1735
| výkres situace |  | 0
| 1735 |  | 1735
Použití figury:
573211111 | Postřik živičný spojovací z asfaltu v množství 0,60 kg/m2 | m2 | 2115
577134111 | Asfaltový beton vrstva obrusná ACO 11 (ABS) tř. I tl 40 mm š do 3 m z nemodifikovaného asfaltu | m2 | 2115
577155112 | Asfaltový beton vrstva ložní ACL 16 (ABH) tl 60 mm š do 3 m z nemodifikovaného asfaltu | m2 | 2115
58943115 | beton asfaltový podkladní ACP 16S pojivo asfalt 50/70 | t | 22.555
KCE240MMDP | KCE 240MM KRYT Z DLAŽBY POVRCH HLADKÝ, BARVA PŘÍRODNÍ | m2 | 880
| výkres situace |  | 0
| 880 |  | 880
Použití figury:
181951114 | Úprava pláně v hornině třídy těžitelnosti II, skupiny 4 a 5 se zhutněním | m2 | 1540
564851111 | Podklad ze štěrkodrtě ŠD tl 150 mm | m2 | 960.75
596211113 | Kladení zámkové dlažby komunikací pro pěší tl 60 mm skupiny A pl přes 300 m2 | m2 | 915
596211114 | Příplatek za kombinaci dvou barev u kladení betonových dlažeb komunikací pro pěší ručně tl 60 mm skupiny A | m2 | 211
59245008 | dlažba tvar obdélník betonová 200x100x60mm barevná | m2 | 177.76
59245018 | dlažba tvar obdélník betonová 200x100x60mm přírodní | m2 | 711.04
KCE240MMDR | KCE 240MM KRYT Z DLAŽBY POVRCH RELIÉFNÍ, BARVA ČERVENÁ | m2 | 35
| výkres situace |  | 0
| 35 |  | 35
Použití figury:
181951114 | Úprava pláně v hornině třídy těžitelnosti II, skupiny 4 a 5 se zhutněním | m2 | 1540
564851111 | Podklad ze štěrkodrtě ŠD tl 150 mm | m2 | 960.75
596211113 | Kladení zámkové dlažby komunikací pro pěší tl 60 mm skupiny A pl přes 300 m2 | m2 | 915
596211114 | Příplatek za kombinaci dvou barev u kladení betonových dlažeb komunikací pro pěší ručně tl 60 mm skupiny A | m2 | 211
59245006 | dlažba tvar obdélník betonová pro nevidomé 200x100x60mm barevná | m2 | 35.7
KCE280MMAB | KCE280MM KRYT Z ASFALTOBETONU | m2 | 5
| výkres situace |  | 0
| 5 |  | 5
Použití figury:
567142114 | Podklad ze směsi stmelené cementem SC C 8/10 (KSC I) tl 240 mm | m2 | 380
573211111 | Postřik živičný spojovací z asfaltu v množství 0,60 kg/m2 | m2 | 2115
577134111 | Asfaltový beton vrstva obrusná ACO 11 (ABS) tř. I tl 40 mm š do 3 m z nemodifikovaného asfaltu | m2 | 2115
577155112 | Asfaltový beton vrstva ložní ACL 16 (ABH) tl 60 mm š do 3 m z nemodifikovaného asfaltu | m2 | 2115
KCE320MMDP | KCE 320MM KRYT Z DLAŽBY POVRCH HLADKÝ, BARVA PŘÍRODNÍ | m2 | 250
| výkres situace |  | 0
| 250 |  | 250
Použití figury:
181951114 | Úprava pláně v hornině třídy těžitelnosti II, skupiny 4 a 5 se zhutněním | m2 | 1540
564861111 | Podklad ze štěrkodrtě ŠD tl 200 mm | m2 | 250
596212212 | Kladení zámkové dlažby pozemních komunikací ručně tl 80 mm skupiny A pl přes 100 do 300 m2 | m2 | 250
59245020 | dlažba tvar obdélník betonová 200x100x80mm přírodní | m2 | 255
KCE450MMAB | KCE450MM KRYT Z ASFALTOBETONU | m2 | 375
| výkres situace |  | 0
| 375 |  | 375
Použití figury:
181951114 | Úprava pláně v hornině třídy těžitelnosti II, skupiny 4 a 5 se zhutněním | m2 | 1540
564871111 | Podklad ze štěrkodrtě ŠD plochy přes 100 m2 tl 250 mm | m2 | 750
565135101 | Asfaltový beton vrstva podkladní ACP 16 (obalované kamenivo OKS) tl 50 mm š do 1,5 m | m2 | 375
567142114 | Podklad ze směsi stmelené cementem SC C 8/10 (KSC I) tl 240 mm | m2 | 380
573111112 | Postřik živičný infiltrační s posypem z asfaltu množství 1 kg/m2 | m2 | 375
573211111 | Postřik živičný spojovací z asfaltu v množství 0,60 kg/m2 | m2 | 2115
577134111 | Asfaltový beton vrstva obrusná ACO 11 (ABS) tř. I tl 40 mm š do 3 m z nemodifikovaného asfaltu | m2 | 2115
577155112 | Asfaltový beton vrstva ložní ACL 16 (ABH) tl 60 mm š do 3 m z nemodifikovaného asfaltu | m2 | 2115
OBSYP | SOUČET | m3 | 0.54
OBSYP | 0,2*0,6*DN150 |  | 0.54
Použití figury:
175111101 | Obsypání potrubí ručně sypaninou bez prohození, uloženou do 3 m | m3 | 0.54
58331200 | štěrkopísek netříděný zásypový | t | 19.292
ODKOP2 | VÝPOČET PRO ODKOP ZEMINY V TŘ. 2 | m3 | 90
| výkres bouracích prací |  | 0
| 450*0,2 |  | 90
Použití figury:
122151103 | Odkopávky a prokopávky nezapažené v hornině třídy těžitelnosti I skupiny 1 a 2 objem do 100 m3 strojně | m3 | 90
162751117 | Vodorovné přemístění do 10000 m výkopku/sypaniny z horniny třídy těžitelnosti I, skupiny 1 až 3 | m3 | 90
171251201 | Uložení sypaniny na skládky nebo meziskládky | m3 | 371.7
ODKOP4 | VÝPOČET PRO ODKOP ZEMINY V TŘ. 4 | m3 | 281.7
| výkres bouracích prací |  | 0
| DEM1*0,15 |  | 79.05
| KCE450MMAB*0,5"aktivní zóna |  | 187.5
0
| DEM5*0,25 |  | 5.25
| DEM8*0,35 |  | 4.2
| DEM9*0,15 |  | 5.7
| Součet |  | 281.7
Použití figury:
120001101 | Příplatek za ztížení odkopávky nebo prokopávky v blízkosti inženýrských sítí | m3 | 211.275
122351103 | Odkopávky a prokopávky nezapažené v hornině třídy těžitelnosti II skupiny 4 objem do 100 m3 strojně | m3 | 94.2
162751137 | Vodorovné přemístění do 10000 m výkopku/sypaniny z horniny třídy těžitelnosti II, skupiny 4 a 5 | m3 | 284.94
171251201 | Uložení sypaniny na skládky nebo meziskládky | m3 | 371.7
ODVOZ2 | VÝPOČET KUBATUR K ODVOZU NA SKLÁDKU | m3 | 90
ODVOZ2 | ODKOP2 |  | 90
Použití figury:
162751117 | Vodorovné přemístění do 10000 m výkopku/sypaniny z horniny třídy těžitelnosti I, skupiny 1 až 3 | m3 | 90
171201231 | Poplatek za uložení zeminy a kamení na recyklační skládce (skládkovné) kód odpadu 17 05 04 | t | 656.145
ODVOZ4 | VÝPOČET KUBATUR K ODVOZU NA SKLÁDKU | m3 | 284.94
ODVOZ4 | ODKOP4+RÝHY |  | 284.94
Použití figury:
162751137 | Vodorovné přemístění do 10000 m výkopku/sypaniny z horniny třídy těžitelnosti II, skupiny 4 a 5 | m3 | 284.94
171201231 | Poplatek za uložení zeminy a kamení na recyklační skládce (skládkovné) kód odpadu 17 05 04 | t | 656.145
RÝHY | VÝPOČET PRO ODKOP ZEMINY V TŘ. 4 | m3 | 3.24
| výkres situace |  | 0
| 0,6*1,2*DN150 |  | 3.24
Použití figury:
132351101 | Hloubení rýh nezapažených š do 800 mm v hornině třídy těžitelnosti II skupiny 4 objem do 20 m3 strojně | m3 | 3.24
162751137 | Vodorovné přemístění do 10000 m výkopku/sypaniny z horniny třídy těžitelnosti II, skupiny 4 a 5 | m3 | 284.94
174101101 | Zásyp jam, šachet rýh nebo kolem objektů sypaninou se zhutněním | m3 | 10.592
ŠACHTA | POČET REVIZNÍCH ŠACHET | kus | 10
| výkres situace |  | 0
| 10 |  | 10
Použití figury:
174101101 | Zásyp jam, šachet rýh nebo kolem objektů sypaninou se zhutněním | m3 | 10.592
890231851 | Bourání šachet z prostého betonu strojně obestavěného prostoru přes 1,5 do 3 m3 | m3 | 10
894412411 | Osazení betonových nebo železobetonových dílců pro šachty skruží přechodových | kus | 10
899104112 | Osazení poklopů litinových nebo ocelových včetně rámů pro třídu zatížení D400, E600 | kus | 10
899302811 | Demontáž poklopů betonových nebo ŽB včetně rámu hmotnosti přes 50 do 100 kg | kus | 10
55241402 | poklop šachtový s rámem DN 600 třída D400 bez odvětrání | kus | 10
59224121 | skruž betonová přechodová 62,5/100x60x9cm, stupadla poplastovaná kapsová | kus | 10
59224148 | prstenec šachtový vyrovnávací betonový rovný 625x100x100mm | kus | 10
UV | ULIČNÍ VPUST | kus | 3
| výkres situace |  | 0
| 3 |  | 3
Použití figury:
890211851 | Bourání šachet z prostého betonu strojně obestavěného prostoru do 1,5 m3 | m3 | 3
895941341 | Osazení vpusti uliční DN 500 z betonových dílců dno s výtokem | kus | 3
899202211 | Demontáž mříží litinových včetně rámů hmotnosti přes 50 do 100 kg | kus | 3
899204112 | Osazení mříží litinových včetně rámů a košů na bahno pro třídu zatížení D400, E600 | kus | 3
55242320 | mříž vtoková litinová plochá 500x500mm | kus | 3
59223852 | dno pro uliční vpusť s kalovou prohlubní betonové 450x300x50mm | kus | 3
59223854 | skruž pro uliční vpusť s výtokovým otvorem PVC betonová 450x350x50mm | kus | 3
59223856 | skruž pro uliční vpusť horní betonová 450x195x50mm | kus | 3
59223860 | skruž pro uliční vpusť středová betonová 450x195x50mm | kus | 3
59223874 | koš vysoký pro uliční vpusti žárově Pz plech pro rám 500/300mm | kus | 3
ZÁSYPY | SOUČET | m3 | 13.24
| RÝHY"ZÁSYPY rýh přípojek |  | 3.24
| ŠACHTA"ZÁSYPY kolem šachet |  | 10
ZÁSYPY | Součet |  | 13.24
Použití figury:
174101101 | Zásyp jam, šachet rýh nebo kolem objektů sypaninou se zhutněním | m3 | 13.24
58331200 | štěrkopísek netříděný zásypový | t | 19.292
ZELEŇ | SADOVÉ ÚPRAVY – TRÁVNÍK | m2 | 475
| výkres situace |  | 0
| 475 |  | 475
Použití figury:
180404111 | Založení hřišťového trávníku výsevem na vrstvě ornice | m2 | 475
181351103 | Rozprostření ornice tl vrstvy do 200 mm pl do 500 m2 v rovině nebo ve svahu do 1:5 strojně | m2 | 475
181951111 | Úprava pláně v hornině třídy těžitelnosti I, skupiny 1 až 3 bez zhutnění | m2 | 475
005724100 | osivo směs travní parková | kg | 9.5
10364100 | zemina pro terénní úpravy - tříděná | t | 166.25
ZRN2 | VEŘEJNÉ OSVĚTLENÍ
A1_CYKY16 | délka kabelů CYKY 4*16mm2 | m | 275
| 215 |  | 215
| 10*6 |  | 60
| Součet |  | 275
Použití figury:
210220022 | Montáž uzemňovacího vedení vodičů FeZn pomocí svorek v zemi drátem do 10 mm ve městské zástavbě | m | 275
210812035 | Montáž kabel Cu plný kulatý do 1 kV 4x16 mm2 uložený volně nebo v liště (CYKY) | m | 275
460010024 | Vytyčení trasy vedení kabelového podzemního v zastavěném prostoru | km | 0.275
460791113 | Montáž trubek ochranných plastových uložených volně do rýhy tuhých D přes 50 do 90 mm | m | 275
A2_STOŽÁR | počet stožárů | kus | 9
| 2"do 6m |  | 2
| 7"do 8m |  | 7
| Součet |  | 9
Použití figury:
210204011 | Montáž stožárů osvětlení ocelových samostatně stojících délky do 12 m | kus | 9
210204201 | Montáž elektrovýzbroje stožárů osvětlení 1 okruh | kus | 9
460131114 | Hloubení nezapažených jam při elektromontážích ručně v hornině tř II skupiny 4 | m3 | 9
K02 | Provedení označení (očíslování) stožárů | kus | 9
A3_HLAVA | počet ukončení kabelu | kus | 20
| 20 |  | 20
Použití figury:
210100003 | Ukončení vodičů v rozváděči nebo na přístroji včetně zapojení průřezu žíly do 16 mm2 | kus | 80
210100152 | Ukončení kabelů smršťovací záklopkou nebo páskou se zapojením bez letování žíly do 4x35 mm2 | kus | 20
35436315 | hlava rozdělovací smršťovaná přímá do 1kV SKE 4f/3+4 kabel 27-45mm/průřez 35-150mm | kus | 20
A4_SVÍTIDLA | počet svítidel | kus | 10
| 10 |  | 10
Použití figury:
210100001 | Ukončení vodičů v rozváděči nebo na přístroji včetně zapojení průřezu žíly do 2,5 mm2 | kus | 50
210202013 | Montáž svítidel výbojkových průmyslových stropních závěsných na výložník | kus | 10
580108013 | Kontrola stavu 5 až 10 stožárových svítidel parkových nebo sadových | kus | 10
K01 | Nastavení svítidla podle měření vertikální osvětlenosti včetně protokolu měření | kus | 10
A4_VÝLOŽNÍK | počet výložníků | kus | 9
| 9 |  | 9
Použití figury:
210204103 | Montáž výložníků osvětlení jednoramenných sloupových hmotnosti do 35 kg | kus | 9
A5_CYKY15 | délka kabelů CYKY 5*1,5mm2 | m | 120
| 120 |  | 120
Použití figury:
210812061 | Montáž kabel Cu plný kulatý do 1 kV 5x1,5 až 2,5 mm2 uložený volně nebo v liště (CYKY) | m | 120
A6_RÝHA40 | šířka rýhy 40cm, hloubka rýhy 60cm | m | 200
| 200 |  | 200
Použití figury:
460171253 | Hloubení kabelových nezapažených rýh strojně š 50 cm hl 60 cm v hornině tř II skupiny 4 | m | 200
460661512 | Kabelové lože z písku pro kabely nn kryté plastovou fólií š lože přes 25 do 50 cm | m | 200
A7_RÝHA120 | šířka rýhy 40cm, hloubka rýhy 120cm | m | 10
| 10 |  | 10
Použití figury:
460171323 | Hloubení kabelových nezapažených rýh strojně š 50 cm hl 120 cm v hornině tř II skupiny 4 | m | 10
460641111 | Základové konstrukce při elektromontážích z monolitického betonu tř. C 8/10 | m3 | 1
A8_PATKA | základ pro stožár | m3 | 9.72
| 0,8*0,8*1,5*7 |  | 6.72
| 1,0*1,0*1,5*2 |  | 3
| Součet |  | 9.72
Použití figury:
460641113 | Základové konstrukce při elektromontážích z monolitického betonu tř. C 16/20 | m3 | 9.72