## Rekapitulace stavby
Export Komplet | [24 empty] | VZ | 2.0 | ZAMOK |  |  |  |  | False | False | {db68c93c-0d23-48d7-b2ad-80937b38c995}
[31 empty] | 0,01 | 21
[31 empty] | 0,01 | 12
|  | REKAPITULACE STAVBY | [15 empty] | v --- níže se nacházejí doplnkové a pomocné údaje k sestavám --- v | [11 empty] | Návod na vyplnění | 0,001
|  | Kód: |  |  |  |  | 15_R1 | [22 empty] | Měnit lze pouze buňky se žlutým podbarvením! 1) v Rekapitulaci stavby vyplňte údaje o Uchazeči (přenesou se do ostatních sestav i v jiných listech) 2) na vybraných listech vyplňte v sestavě Soupis prací ceny u položek | 0,01
|  | Stavba: |  |  |  |  | Rekonstrukce parteru - 1. etapa, Masarykova ulice – Trnovany, Teplice | [23 empty] | 0,01
|  | KSO: | [11 empty] | CC-CZ: | [16 empty] | 0,01
|  | Místo: |  |  |  |  | k.ú. Teplice - Trnovany | [6 empty] | Datum: |  | 5. 3. 2024 | [14 empty] | 0,01
0,01
|  | Zadavatel: | [11 empty] | IČ: | [16 empty] | 0,01
|  |  | Statutární město Teplice | [10 empty] | DIČ: | [16 empty] | 0,01
0,01
|  | Uchazeč: | [11 empty] | IČ: |  | Vyplň údaj | [14 empty] | 0,01
|  |  | Vyplň údaj | [10 empty] | DIČ: |  | Vyplň údaj | [14 empty] | 0,01
False
|  | Projektant: | [11 empty] | IČ: | [16 empty] | False
|  |  | PROJEKTY CHLADNÝ s.r.o. | [10 empty] | DIČ: | [16 empty] | True
0,01
|  | Zpracovatel: | [11 empty] | IČ: | [16 empty] | 0,01
[14 empty] | DIČ: | [16 empty] | False
Poznámka:
Soupis prací je sestaven s využitím Cenové soustavy ÚRS. Položky, které pochází z této cenové soustavy, jsou ve sloupci 'Cenová soustava' označeny popisem 'CS ÚRS' a úrovní příslušného kalendářního pololetí. Veškeré další informace vymezující popis a podmínky použití těchto položek z Cenové soustavy, které nejsou uvedeny přímo v soupisu prací, jsou neomezeně dálkově k dispozici na webu podminky.urs.cz.
|  | Cena bez DPH | [11 empty] | 0
[8 empty] | Sazba daně |  | Základ daně |  |  |  | Výše daně
|  | DPH |  | základní |  |  |  | 21% |  | 0 |  |  |  | 0
|  |  |  | snížená |  |  |  | 12% |  | 0 |  |  |  | 0
|  |  |  | zákl. přenesená |  |  |  | 21% |  | 0 |  |  |  | 0
|  |  |  | sníž. přenesená |  |  |  | 12% |  | 0 |  |  |  | 0
|  |  |  | nulová |  |  |  | 0% |  | 0 |  |  |  | 0
|  | Cena s DPH | [6 empty] | v |  | CZK |  |  | 0
REKAPITULACE OBJEKTŮ STAVBY A SOUPISŮ PRACÍ
| Kód: | [6 empty] | 15_R1
| Stavba: | [6 empty] | Rekonstrukce parteru - 1. etapa, Masarykova ulice – Trnovany, Teplice
| Místo: | [6 empty] | k.ú. Teplice - Trnovany |  |  |  |  | Datum: |  | 5. 3. 2024
| Zadavatel: | [6 empty] | Statutární město Teplice |  |  |  |  | Projektant: |  | PROJEKTY CHLADNÝ s.r.o. |  |  | Informatívní údaje z listů zakázek
| Uchazeč: | [11 empty] | Zpracovatel:
| Kód |  |  |  | Popis | [6 empty] | Cena bez DPH [CZK] |  |  |  | Cena s DPH [CZK] | Typ | z toho Ostat. náklady [CZK] | DPH [CZK] | Normohodiny [h] | DPH základní [CZK] | DPH snížená [CZK] | DPH základní přenesená [CZK] | DPH snížená přenesená [CZK] | Základna DPH základní | Základna DPH snížená | Základna DPH zákl. přenesená | Základna DPH sníž. přenesená | Základna DPH nulová
| Náklady stavby celkem | [10 empty] | 0 |  |  |  | 0 |  | 0 | 0 | 0 | 0 | 0 | 0 | 0 | 0 | 0 | 0 | 0 | 0 |  | D | 0 | ###NOIMPORT### | IMPORT | {db68c93c-0d23-48d7-b2ad-80937b38c995} | {00000000-0000-0000-0000-000000000000}
/ |  | SO 01 |  |  |  | Komunikace | [5 empty] | 0 |  |  |  | 0 | STA | 0 | 0 | 0 | 0 | 0 | 0 | 0 | 0 | 0 | 0 | 0 | 0 |  |  | 1 |  | IMPORT | {eb2ac14c-6b3b-4f0b-9bd4-df6852df80bf} | {db68c93c-0d23-48d7-b2ad-80937b38c995} | 2
/ |  | SO 02 |  |  |  | Veřejné osvětlení | [5 empty] | 0 |  |  |  | 0 | STA | 0 | 0 | 0 | 0 | 0 | 0 | 0 | 0 | 0 | 0 | 0 | 0 |  |  | 1 |  | IMPORT | {f9c33a8b-09fb-4b5b-9576-4618444527f5} | {db68c93c-0d23-48d7-b2ad-80937b38c995} | 2
/ |  | SO 03 |  |  |  | Příprava ploch pro zeleň | [5 empty] | 0 |  |  |  | 0 | STA | 0 | 0 | 0 | 0 | 0 | 0 | 0 | 0 | 0 | 0 | 0 | 0 |  |  | 1 |  | IMPORT | {7e879515-9a41-40a4-bd3a-9b4e43099020} | {db68c93c-0d23-48d7-b2ad-80937b38c995} | 2
/ |  | SO 04 |  |  |  | Drobná architektura | [5 empty] | 0 |  |  |  | 0 | STA | 0 | 0 | 0 | 0 | 0 | 0 | 0 | 0 | 0 | 0 | 0 | 0 |  |  | 1 |  | IMPORT | {a220076f-8d9e-4e5a-a870-4e30a0031089} | {db68c93c-0d23-48d7-b2ad-80937b38c995} | 2

## SO 01 - Komunikace
{eb2ac14c-6b3b-4f0b-9bd4-df6852df80bf}
2
| KRYCÍ LIST SOUPISU PRACÍ | [7 empty] | v --- níže se nacházejí doplnkové a pomocné údaje k sestavám --- v | [8 empty] | False
Stavba:
Rekonstrukce parteru - 1. etapa, Masarykova ulice – Trnovany, Teplice
Objekt:
SO 01 - Komunikace
| KSO: |  |  |  |  | CC-CZ:
| Místo: |  | k.ú. Teplice - Trnovany |  |  | Datum: | 5. 3. 2024
| Zadavatel: |  |  |  |  | IČ:
|  | Statutární město Teplice |  |  |  | DIČ:
| Uchazeč: |  |  |  |  | IČ: | Vyplň údaj
|  | Vyplň údaj |  |  |  | DIČ: | Vyplň údaj
| Projektant: |  |  |  |  | IČ:
|  | PROJEKTY CHLADNÝ s.r.o. |  |  |  | DIČ:
| Zpracovatel: |  |  |  |  | IČ:
DIČ:
Poznámka:
| Cena bez DPH | [5 empty] | 0
|  |  | Základ daně |  |  | Sazba daně | Výše daně
| DPH | základní | 0 |  |  | 21% | 0
|  | snížená | 0 |  |  | 12% | 0
|  | zákl. přenesená | 0 |  |  | 21% | 0
|  | sníž. přenesená | 0 |  |  | 12% | 0
|  | nulová | 0 |  |  | 0% | 0
| Cena s DPH |  |  | v | CZK |  | 0
REKAPITULACE ČLENĚNÍ SOUPISU PRACÍ
Stavba:
Rekonstrukce parteru - 1. etapa, Masarykova ulice – Trnovany, Teplice
Objekt:
SO 01 - Komunikace
Místo: |  |  | k.ú. Teplice - Trnovany |  |  | Datum: | 5. 3. 2024
Zadavatel: |  |  | Statutární město Teplice |  |  | Projektant: | PROJEKTY CHLADNÝ s.r.o.
Uchazeč: |  |  | Vyplň údaj |  |  | Zpracovatel:
Kód dílu - Popis | [6 empty] | Cena celkem [CZK]
Náklady stavby celkem | [6 empty] | 0 | [11 empty] | -1
| HSV - HSV | [5 empty] | 0
| 01a - KÁCENÍ | [5 empty] | 0
| 02a - VÝKOPY | [5 empty] | 0
| 03a - ODSTRANĚNÍ DŘEVĚNÝCH LAVIČEK | [5 empty] | 0
| 04a - DEMONTÁŽ KOVOVÉ SOCHY | [5 empty] | 0
| 05a - BOURÁNÍ ZÍDEK | [5 empty] | 0
| 06a - ODSTRANĚNÍ ŽIVIČNÉ VOZOVKY | [5 empty] | 0
| 07a - ODSTRANĚNÍ ŽIVIČNÉHO CHODNÍKU | [5 empty] | 0
| 08a - ODSTRANĚNÍ BETONOVÉ DLAŽBY | [5 empty] | 0
| 09a - VYTRHÁNÍ BETONOVÝCH OBRUB | [5 empty] | 0
| 10a - ODSTRANĚNÍ UL. VPUSTÍ A PŘÍPOJEK | [5 empty] | 0
| 11a - ODSTRANĚNÍ KONSTRUKCE - PLAKÁTY | [5 empty] | 0
| 14a - ÚPRAVA ZEMNÍ PLÁNĚ | [5 empty] | 0
| 15a - SANACE PODLOŽÍ (VOZOVKA A PARKOVACÍ STÁNÍ) | [5 empty] | 0
| 16a - SANACE PODLOŽÍ (CHODNÍKY) | [5 empty] | 0
| 17a - ASFALTOVÁ VOZOVKA - PLNÁ KONSTRUKCE | [5 empty] | 0
| 18a - ASFALTOVÁ VOZOVKA - NAPOJENÍ NA STÁVAJÍCÍ VOZOVKU PODÉL PRŮBĚŽNÉ OBRUBY | [5 empty] | 0
| 19a - ASFALTOVÁ VOZOVKA - NAPOJENÍ NA STÁVAJÍCÍ VOZOVKU V MÍSTĚ ZASTÁVKY, VJEZDU A VÝJEZDU Z PARKOVIŠTĚ | [5 empty] | 0
| 20a - CHODNÍK Z BETONOVÉ DLAŽBY - PLNÁ KONSTRUKCE | [5 empty] | 0
| 21a - VAROVNÉ A SIGNÁLNÍ PÁSY NA CHODNÍKU | [5 empty] | 0
| 22a - UMĚLÁ VODÍCÍ LINIE | [5 empty] | 0
| 23a - KONTRASTNÍ PÁS HRANY NÁSTUPIŠTĚ | [5 empty] | 0
| 24a - PARKOVACÍ STÁNÍ | [5 empty] | 0
| 25a - VYHRAZENÁ PARKOVACÍ STÁNÍ PRO INVALIDY | [5 empty] | 0
| 27a - OŠETŘENÍ SPÁRY V NAPOJENÍ VRSTEV V ASFALTOVÉM KRYTU | [5 empty] | 0
| 28a - OŠETŘENÍ SPÁR PODÉL OBRUB | [5 empty] | 0
| 29a - NOVÉ OBRUBY | [5 empty] | 0
| 30a - ŠTĚRBINOVÝ ŽLAB | [5 empty] | 0
| 33a - VÝŠKOVÁ REKTIFIKACE STÁVAJÍCÍCH POKLOPŮ A RÁMŮ | [5 empty] | 0
| 34a - SDZ | [5 empty] | 0
| 35a - VDZ | [5 empty] | 0
| 998 - Přesun hmot | [5 empty] | 0
| VRN - Vedlejší rozpočtové náklady | [5 empty] | 0
| VRN1 - Průzkumné, geodetické a projektové práce | [5 empty] | 0
| VRN3 - Zařízení staveniště | [5 empty] | 0
| VRN4 - Inženýrská činnost | [5 empty] | 0
SOUPIS PRACÍ
Stavba:
Rekonstrukce parteru - 1. etapa, Masarykova ulice – Trnovany, Teplice
Objekt:
SO 01 - Komunikace
Místo: |  |  | k.ú. Teplice - Trnovany |  |  | Datum: | 5. 3. 2024
Zadavatel: |  |  | Statutární město Teplice |  |  | Projektant: | PROJEKTY CHLADNÝ s.r.o.
Uchazeč: |  |  | Vyplň údaj |  |  | Zpracovatel:
PČ | Typ | Kód | Popis | MJ | Množství | J.cena [CZK] | Cena celkem [CZK] | Cenová soustava |  | DPH | J. Nh [h] | Nh celkem [h] | J. hmotnost [t] | Hmotnost celkem [t] | J. suť [t] | Suť Celkem [t]
Náklady soupisu celkem | [6 empty] | 0 |  |  |  |  | 0 |  | 1465.4737 |  | 12431.5595 |  | D | -1 | [10 empty] | 0
| D | HSV | HSV |  |  |  | 0 |  |  |  |  | 0 |  | 1465.4737 |  | 12431.5595 | 1 | D | 0 |  |  |  | ROZPOCET | [6 empty] | 0
| D | 01a | KÁCENÍ |  |  |  | 0 |  |  |  |  | 0 |  | 0 |  | 0 | 1 | D | 1 |  |  |  | ROZPOCET | [6 empty] | 0
1 | K | 112201116 | Odstranění pařezu v rovině nebo na svahu do 1:5 o průměru pařezu na řezné ploše přes 600 do 700 mm | kus | 3 |  | 0 | CS ÚRS 2024 01 |  | základní |  | 0 | 0 | 0 | 0 | 0 | 4 | K | 2 |  |  |  | ROZPOCET | 0 | 0 | 0 | 0 | 0 | 1 | 0 | 4 | 560782427
| Online PSC |  | https://podminky.urs.cz/item/CS_URS_2024_01/112201116 | [14 empty] | Online PSC | 2
2 | K | 162201423 | Vodorovné přemístění větví, kmenů nebo pařezů s naložením, složením a dopravou do 1000 m pařezů kmenů, průměru přes 500 do 700 mm | kus | 3 |  | 0 | CS ÚRS 2024 01 |  | základní |  | 0 | 0 | 0 | 0 | 0 | 4 | K | 2 |  |  |  | ROZPOCET | 0 | 0 | 0 | 0 | 0 | 1 | 0 | 4 | 186328994
| Online PSC |  | https://podminky.urs.cz/item/CS_URS_2024_01/162201423 | [14 empty] | Online PSC | 2
3 | K | 162301973 | Vodorovné přemístění větví, kmenů nebo pařezů s naložením, složením a dopravou Příplatek k cenám za každých dalších i započatých 1000 m přes 1000 m pařezů kmenů, průměru přes 500 do 700 mm | kus | 9 |  | 0 | CS ÚRS 2024 01 |  | základní |  | 0 | 0 | 0 | 0 | 0 | 4 | K | 2 |  |  |  | ROZPOCET | 0 | 0 | 0 | 0 | 0 | 1 | 0 | 4 | -2042345505
| Online PSC |  | https://podminky.urs.cz/item/CS_URS_2024_01/162301973 | [14 empty] | Online PSC | 2
| VV |  | 3*3 |  | 9 | [12 empty] | VV | 2 | 2 | True | 1 | ROZPOCET
4 | K | 111251101 | Odstranění křovin a stromů s odstraněním kořenů strojně průměru kmene do 100 mm v rovině nebo ve svahu sklonu terénu do 1:5, při celkové ploše do 100 m2 | m2 | 40 |  | 0 | CS ÚRS 2024 01 |  | základní |  | 0 | 0 | 0 | 0 | 0 | 4 | K | 2 |  |  |  | ROZPOCET | 0 | 0 | 0 | 0 | 0 | 1 | 0 | 4 | -714875228
| Online PSC |  | https://podminky.urs.cz/item/CS_URS_2024_01/111251101 | [14 empty] | Online PSC | 2
5 | K | 162301501 | Vodorovné přemístění smýcených křovin do průměru kmene 100 mm na vzdálenost do 5 000 m | m2 | 40 |  | 0 | CS ÚRS 2024 01 |  | základní |  | 0 | 0 | 0 | 0 | 0 | 4 | K | 2 |  |  |  | ROZPOCET | 0 | 0 | 0 | 0 | 0 | 1 | 0 | 4 | -2058834710
| Online PSC |  | https://podminky.urs.cz/item/CS_URS_2024_01/162301501 | [14 empty] | Online PSC | 2
6 | K | 997013811 | Poplatek za uložení stavebního odpadu na skládce (skládkovné) dřevěného zatříděného do Katalogu odpadů pod kódem 17 02 01 | t | 3 |  | 0 | CS ÚRS 2024 01 |  | základní |  | 0 | 0 | 0 | 0 | 0 | 4 | K | 2 |  |  |  | ROZPOCET | 0 | 0 | 0 | 0 | 0 | 1 | 0 | 4 | -484528852
| Online PSC |  | https://podminky.urs.cz/item/CS_URS_2024_01/997013811 | [14 empty] | Online PSC | 2
| D | 02a | VÝKOPY |  |  |  | 0 |  |  |  |  | 0 |  | 0 |  | 0 | 1 | D | 1 |  |  |  | ROZPOCET | [6 empty] | 0
7 | K | 122351101 | Odkopávky a prokopávky nezapažené strojně v hornině třídy těžitelnosti II skupiny 4 do 20 m3 | m3 | 22.45 |  | 0 | CS ÚRS 2024 01 |  | základní |  | 0 | 0 | 0 | 0 | 0 | 4 | K | 2 |  |  |  | ROZPOCET | 0 | 0 | 0 | 0 | 0 | 1 | 0 | 4 | 1616271292
| Online PSC |  | https://podminky.urs.cz/item/CS_URS_2024_01/122351101 | [14 empty] | Online PSC | 2
| VV |  | výkop zeminy pod navrhovaným dlážděným chodníkem | [14 empty] | VV | 2 | 1 | True | 0 | ROZPOCET
| VV |  | 13,0 |  | 13 | [12 empty] | VV | 2 | 2 | True | 0 | ROZPOCET
| VV |  | výkop zeminy pod navrhovanou komunikací | [14 empty] | VV | 2 | 1 | True | 0 | ROZPOCET
| VV |  | 9,45 |  | 9.45 | [12 empty] | VV | 2 | 2 | True | 0 | ROZPOCET
| VV |  | Součet |  | 22.45 | [12 empty] | VV | 2 | 4 | True | 1 | ROZPOCET
8 | K | 122351103 | Odkopávky a prokopávky nezapažené strojně v hornině třídy těžitelnosti II skupiny 4 přes 50 do 100 m3 | m3 | 181 |  | 0 | CS ÚRS 2024 01 |  | základní |  | 0 | 0 | 0 | 0 | 0 | 4 | K | 2 |  |  |  | ROZPOCET | 0 | 0 | 0 | 0 | 0 | 1 | 0 | 4 | 298044560
| Online PSC |  | https://podminky.urs.cz/item/CS_URS_2024_01/122351103 | [14 empty] | Online PSC | 2
| VV |  | výkop zeminy v prostoru budoucí zeleně | [14 empty] | VV | 2 | 1 | True | 0 | ROZPOCET
| VV |  | 95,4 |  | 95.4 | [12 empty] | VV | 2 | 2 | True | 0 | ROZPOCET
| VV |  | výkop zeminy pod navrhovanou plochou s kačírkem | [14 empty] | VV | 2 | 1 | True | 0 | ROZPOCET
| VV |  | 85,6 |  | 85.6 | [12 empty] | VV | 2 | 2 | True | 0 | ROZPOCET
| VV |  | Součet |  | 181 | [12 empty] | VV | 2 | 4 | True | 1 | ROZPOCET
9 | K | 122351104 | Odkopávky a prokopávky nezapažené strojně v hornině třídy těžitelnosti II skupiny 4 přes 100 do 500 m3 | m3 | 300.15 |  | 0 | CS ÚRS 2024 01 |  | základní |  | 0 | 0 | 0 | 0 | 0 | 4 | K | 2 |  |  |  | ROZPOCET | 0 | 0 | 0 | 0 | 0 | 1 | 0 | 4 | -2000223161
| Online PSC |  | https://podminky.urs.cz/item/CS_URS_2024_01/122351104 | [14 empty] | Online PSC | 2
| VV |  | výkop zeminy pod navrhovaným parkovacím stáním | [14 empty] | VV | 2 | 1 | True | 0 | ROZPOCET
| VV |  | 300,15 |  | 300.15 | [12 empty] | VV | 2 | 2 | True | 1 | ROZPOCET
10 | K | 162651131 | Vodorovné přemístění výkopku nebo sypaniny po suchu na obvyklém dopravním prostředku, bez naložení výkopku, avšak se složením bez rozhrnutí z horniny třídy těžitelnosti II skupiny 4 a 5 na vzdálenost přes 3 000 do 4 000 m | m3 | 471.8 |  | 0 | CS ÚRS 2024 01 |  | základní |  | 0 | 0 | 0 | 0 | 0 | 4 | K | 2 |  |  |  | ROZPOCET | 0 | 0 | 0 | 0 | 0 | 1 | 0 | 4 | 2046443197
| Online PSC |  | https://podminky.urs.cz/item/CS_URS_2024_01/162651131 | [14 empty] | Online PSC | 2
| VV |  | 503,6-318,0*0,1 |  | 471.8 | [12 empty] | VV | 2 | 2 | True | 1 | ROZPOCET
11 | K | 171201231 | Poplatek za uložení stavebního odpadu na recyklační skládce (skládkovné) zeminy a kamení zatříděného do Katalogu odpadů pod kódem 17 05 04 | t | 849.24 |  | 0 | CS ÚRS 2024 01 |  | základní |  | 0 | 0 | 0 | 0 | 0 | 4 | K | 2 |  |  |  | ROZPOCET | 0 | 0 | 0 | 0 | 0 | 1 | 0 | 4 | 2113457614
| Online PSC |  | https://podminky.urs.cz/item/CS_URS_2024_01/171201231 | [14 empty] | Online PSC | 2
| VV |  | 471,8*1,8 |  | 849.24 | [12 empty] | VV | 2 | 2 | True | 1 | ROZPOCET
| D | 03a | ODSTRANĚNÍ DŘEVĚNÝCH LAVIČEK |  |  |  | 0 |  |  |  |  | 0 |  | 0 |  | 5.302 | 1 | D | 1 |  |  |  | ROZPOCET | [6 empty] | 0
12 | K | 966001211 | Odstranění lavičky parkové stabilní zabetonované | kus | 11 |  | 0 | CS ÚRS 2024 01 |  | základní |  | 0 | 0 | 0 | 0.482 | 5.302 | 4 | K | 2 |  |  |  | ROZPOCET | 0 | 0 | 0 | 0 | 0 | 1 | 0 | 4 | 1550752691
| Online PSC |  | https://podminky.urs.cz/item/CS_URS_2024_01/966001211 | [14 empty] | Online PSC | 2
13 | K | 997231111 | Vodorovná doprava suti a vybouraných hmot s vyložením a hrubým urovnáním na vzdálenost do 1 km | t | 5.302 |  | 0 | CS ÚRS 2024 01 |  | základní |  | 0 | 0 | 0 | 0 | 0 | 4 | K | 2 |  |  |  | ROZPOCET | 0 | 0 | 0 | 0 | 0 | 1 | 0 | 4 | 739783838
| Online PSC |  | https://podminky.urs.cz/item/CS_URS_2024_01/997231111 | [14 empty] | Online PSC | 2
14 | K | 997013811 | Poplatek za uložení stavebního odpadu na skládce (skládkovné) dřevěného zatříděného do Katalogu odpadů pod kódem 17 02 01 | t | 5.302 |  | 0 | CS ÚRS 2024 01 |  | základní |  | 0 | 0 | 0 | 0 | 0 | 4 | K | 2 |  |  |  | ROZPOCET | 0 | 0 | 0 | 0 | 0 | 1 | 0 | 4 | 1953018183
| Online PSC |  | https://podminky.urs.cz/item/CS_URS_2024_01/997013811 | [14 empty] | Online PSC | 2
| D | 04a | DEMONTÁŽ KOVOVÉ SOCHY |  |  |  | 0 |  |  |  |  | 0 |  | 0 |  | 1.31 | 1 | D | 1 |  |  |  | ROZPOCET | [6 empty] | 0
15 | K | 966001000R | Demontáž kovové sochy (stojící dívka), výška cca 1,8m | kus | 1 |  | 0 |  |  | základní |  | 0 | 0 | 0 | 1.31 | 1.31 | 4 | K | 2 |  |  |  | ROZPOCET | 0 | 0 | 0 | 0 | 0 | 1 | 0 | 4 | -1494996594
| P |  | Poznámka k položce: ŠETRNÁ demontáž kovové sochy převoz sochy do depozitu města Teplice (10 km) | [14 empty] | P | 2
| D | 05a | BOURÁNÍ ZÍDEK |  |  |  | 0 |  |  |  |  | 0 |  | 0 |  | 361.8375 | 1 | D | 1 |  |  |  | ROZPOCET | [6 empty] | 0
16 | K | 962022391 | Bourání zdiva nadzákladového kamenného na maltu vápennou nebo vápenocementovou, objemu přes 1 m3 | m3 | 77.935 |  | 0 | CS ÚRS 2024 01 |  | základní |  | 0 | 0 | 0 | 2.5 | 194.8375 | 4 | K | 2 |  |  |  | ROZPOCET | 0 | 0 | 0 | 0 | 0 | 1 | 0 | 4 | 26332938
| Online PSC |  | https://podminky.urs.cz/item/CS_URS_2024_01/962022391 | [14 empty] | Online PSC | 2
| VV |  | 39,6+4,375+4,8+4,6+6,8+17,76 |  | 77.935 | [12 empty] | VV | 2 | 2 | True | 1 | ROZPOCET
17 | K | 961044111 | Bourání základů z betonu prostého | m3 | 83.5 |  | 0 | CS ÚRS 2024 01 |  | základní |  | 0 | 0 | 0 | 2 | 167 | 4 | K | 2 |  |  |  | ROZPOCET | 0 | 0 | 0 | 0 | 0 | 1 | 0 | 4 | 23501191
| Online PSC |  | https://podminky.urs.cz/item/CS_URS_2024_01/961044111 | [14 empty] | Online PSC | 2
18 | K | 997013501 | Odvoz suti a vybouraných hmot na skládku nebo meziskládku se složením, na vzdálenost do 1 km | t | 361.838 |  | 0 | CS ÚRS 2024 01 |  | základní |  | 0 | 0 | 0 | 0 | 0 | 4 | K | 2 |  |  |  | ROZPOCET | 0 | 0 | 0 | 0 | 0 | 1 | 0 | 4 | 89449975
| Online PSC |  | https://podminky.urs.cz/item/CS_URS_2024_01/997013501 | [14 empty] | Online PSC | 2
19 | K | 997013509 | Odvoz suti a vybouraných hmot na skládku nebo meziskládku se složením, na vzdálenost Příplatek k ceně za každý další započatý 1 km přes 1 km | t | 1085.514 |  | 0 | CS ÚRS 2024 01 |  | základní |  | 0 | 0 | 0 | 0 | 0 | 4 | K | 2 |  |  |  | ROZPOCET | 0 | 0 | 0 | 0 | 0 | 1 | 0 | 4 | 418218220
| Online PSC |  | https://podminky.urs.cz/item/CS_URS_2024_01/997013509 | [14 empty] | Online PSC | 2
| VV |  | 361,838*3 'Přepočtené koeficientem množství |  | 1085.514 | [12 empty] | VV | 2 | 2 | False | 1 | ROZPOCET
20 | K | 997013873 | Poplatek za uložení stavebního odpadu na recyklační skládce (skládkovné) zeminy a kamení zatříděného do Katalogu odpadů pod kódem 17 05 04 | t | 194.838 |  | 0 | CS ÚRS 2024 01 |  | základní |  | 0 | 0 | 0 | 0 | 0 | 4 | K | 2 |  |  |  | ROZPOCET | 0 | 0 | 0 | 0 | 0 | 1 | 0 | 4 | 395913645
| Online PSC |  | https://podminky.urs.cz/item/CS_URS_2024_01/997013873 | [14 empty] | Online PSC | 2
21 | K | 997013861 | Poplatek za uložení stavebního odpadu na recyklační skládce (skládkovné) z prostého betonu zatříděného do Katalogu odpadů pod kódem 17 01 01 | t | 167 |  | 0 | CS ÚRS 2024 01 |  | základní |  | 0 | 0 | 0 | 0 | 0 | 4 | K | 2 |  |  |  | ROZPOCET | 0 | 0 | 0 | 0 | 0 | 1 | 0 | 4 | -1065435532
| Online PSC |  | https://podminky.urs.cz/item/CS_URS_2024_01/997013861 | [14 empty] | Online PSC | 2
| D | 06a | ODSTRANĚNÍ ŽIVIČNÉ VOZOVKY |  |  |  | 0 |  |  |  |  | 0 |  | 0.38672 |  | 3392.58 | 1 | D | 1 |  |  |  | ROZPOCET | [6 empty] | 0
22 | K | 113154364 | Frézování živičného podkladu nebo krytu s naložením na dopravní prostředek plochy přes 1 000 do 10 000 m2 s překážkami v trase pruhu šířky přes 1 m do 2 m, tloušťky vrstvy 100 mm | m2 | 2417 |  | 0 | CS ÚRS 2024 01 |  | základní |  | 0 | 0.00016 | 0.38672 | 0.23 | 555.91 | 4 | K | 2 |  |  |  | ROZPOCET | 0 | 0 | 0 | 0 | 0 | 1 | 0 | 4 | 1153668929
| Online PSC |  | https://podminky.urs.cz/item/CS_URS_2024_01/113154364 | [14 empty] | Online PSC | 2
| VV |  | tl. 0,066m | [14 empty] | VV | 2 | 1 | True | 0 | ROZPOCET
| VV |  | 2417,0 |  | 2417 | [12 empty] | VV | 2 | 2 | True | 1 | ROZPOCET
23 | K | 113107233 | Odstranění podkladů nebo krytů strojně plochy jednotlivě přes 200 m2 s přemístěním hmot na skládku na vzdálenost do 20 m nebo s naložením na dopravní prostředek z betonu prostého, o tl. vrstvy přes 300 do 400 mm | m2 | 1245 |  | 0 | CS ÚRS 2024 01 |  | základní |  | 0 | 0 | 0 | 0.93 | 1157.85 | 4 | K | 2 |  |  |  | ROZPOCET | 0 | 0 | 0 | 0 | 0 | 1 | 0 | 4 | -2066038975
| Online PSC |  | https://podminky.urs.cz/item/CS_URS_2024_01/113107233 | [14 empty] | Online PSC | 2
| P |  | Poznámka k položce: bourání betonových podkladních vrstev v místě budoucí vozovky a parkovacích stání tl. 0,39m | [14 empty] | P | 2
| VV |  | tl. 0,39 m | [14 empty] | VV | 2 | 1 | True | 0 | ROZPOCET
| VV |  | 1245,0 |  | 1245 | [12 empty] | VV | 2 | 2 | True | 1 | ROZPOCET
24 | K | 113107332 | Odstranění podkladů nebo krytů strojně plochy jednotlivě do 50 m2 s přemístěním hmot na skládku na vzdálenost do 3 m nebo s naložením na dopravní prostředek z betonu prostého, o tl. vrstvy přes 150 do 300 mm | m2 | 17 |  | 0 | CS ÚRS 2024 01 |  | základní |  | 0 | 0 | 0 | 0.625 | 10.625 | 4 | K | 2 |  |  |  | ROZPOCET | 0 | 0 | 0 | 0 | 0 | 1 | 0 | 4 | -897770569
| Online PSC |  | https://podminky.urs.cz/item/CS_URS_2024_01/113107332 | [14 empty] | Online PSC | 2
| P |  | Poznámka k položce: bourání betonových podkladních vrstev v místě budoucího chodníku tl. 0,19m | [14 empty] | P | 2
| VV |  | tl. 0,19m | [14 empty] | VV | 2 | 1 | True | 0 | ROZPOCET
| VV |  | 17,0 |  | 17 | [12 empty] | VV | 2 | 2 | True | 1 | ROZPOCET
25 | K | 113107333 | Odstranění podkladů nebo krytů strojně plochy jednotlivě do 50 m2 s přemístěním hmot na skládku na vzdálenost do 3 m nebo s naložením na dopravní prostředek z betonu prostého, o tl. vrstvy přes 300 do 400 mm | m2 | 22 |  | 0 | CS ÚRS 2024 01 |  | základní |  | 0 | 0 | 0 | 0.93 | 20.46 | 4 | K | 2 |  |  |  | ROZPOCET | 0 | 0 | 0 | 0 | 0 | 1 | 0 | 4 | 916627652
| Online PSC |  | https://podminky.urs.cz/item/CS_URS_2024_01/113107333 | [14 empty] | Online PSC | 2
| P |  | Poznámka k položce: bourání betonových podkladních vrstev v místě budoucí plochy s kačírkem tl. 0,34m | [14 empty] | P | 2
| VV |  | tl. 0,34m | [14 empty] | VV | 2 | 1 | True | 0 | ROZPOCET
| VV |  | 22,0 |  | 22 | [12 empty] | VV | 2 | 2 | True | 1 | ROZPOCET
26 | K | 113107232 | Odstranění podkladů nebo krytů strojně plochy jednotlivě přes 200 m2 s přemístěním hmot na skládku na vzdálenost do 20 m nebo s naložením na dopravní prostředek z betonu prostého, o tl. vrstvy přes 150 do 300 mm | m2 | 699 |  | 0 | CS ÚRS 2024 01 |  | základní |  | 0 | 0 | 0 | 0.625 | 436.875 | 4 | K | 2 |  |  |  | ROZPOCET | 0 | 0 | 0 | 0 | 0 | 1 | 0 | 4 | -1516899701
| Online PSC |  | https://podminky.urs.cz/item/CS_URS_2024_01/113107232 | [14 empty] | Online PSC | 2
| P |  | Poznámka k položce: bourání betonových podkladních vrstev v místě budoucí zeleně tl.0,24m | [14 empty] | P | 2
| VV |  | tl. 0,24m | [14 empty] | VV | 2 | 1 | True | 0 | ROZPOCET
| VV |  | 699,0 |  | 699 | [12 empty] | VV | 2 | 2 | True | 1 | ROZPOCET
27 | K | 113107233 | Odstranění podkladů nebo krytů strojně plochy jednotlivě přes 200 m2 s přemístěním hmot na skládku na vzdálenost do 20 m nebo s naložením na dopravní prostředek z betonu prostého, o tl. vrstvy přes 300 do 400 mm | m2 | 1302 |  | 0 | CS ÚRS 2024 01 |  | základní |  | 0 | 0 | 0 | 0.93 | 1210.86 | 4 | K | 2 |  |  |  | ROZPOCET | 0 | 0 | 0 | 0 | 0 | 1 | 0 | 4 | -557897948
| Online PSC |  | https://podminky.urs.cz/item/CS_URS_2024_01/113107233 | [14 empty] | Online PSC | 2
| P |  | Poznámka k položce: bourání betonových podkladních vrstev v místě budoucího prokořenitelného prostoru s drenáží pro zeleň tl. 1,14m | [14 empty] | P | 2
| VV |  | tl. 1,14m | [14 empty] | VV | 2 | 1 | True | 0 | ROZPOCET
| VV |  | 434,0*3 |  | 1302 | [12 empty] | VV | 2 | 2 | True | 1 | ROZPOCET
28 | K | 997221561 | Vodorovná doprava suti bez naložení, ale se složením a s hrubým urovnáním z kusových materiálů, na vzdálenost do 1 km | t | 3392.58 |  | 0 | CS ÚRS 2024 01 |  | základní |  | 0 | 0 | 0 | 0 | 0 | 4 | K | 2 |  |  |  | ROZPOCET | 0 | 0 | 0 | 0 | 0 | 1 | 0 | 4 | -1715450466
| Online PSC |  | https://podminky.urs.cz/item/CS_URS_2024_01/997221561 | [14 empty] | Online PSC | 2
29 | K | 997221569 | Vodorovná doprava suti bez naložení, ale se složením a s hrubým urovnáním Příplatek k ceně za každý další započatý 1 km přes 1 km | t | 10177.74 |  | 0 | CS ÚRS 2024 01 |  | základní |  | 0 | 0 | 0 | 0 | 0 | 4 | K | 2 |  |  |  | ROZPOCET | 0 | 0 | 0 | 0 | 0 | 1 | 0 | 4 | -1219477193
| Online PSC |  | https://podminky.urs.cz/item/CS_URS_2024_01/997221569 | [14 empty] | Online PSC | 2
| VV |  | 3392,58*3 |  | 10177.74 | [12 empty] | VV | 2 | 2 | True | 1 | ROZPOCET
30 | K | 997221875 | Poplatek za uložení stavebního odpadu na recyklační skládce (skládkovné) asfaltového bez obsahu dehtu zatříděného do Katalogu odpadů pod kódem 17 03 02 | t | 555.91 |  | 0 | CS ÚRS 2024 01 |  | základní |  | 0 | 0 | 0 | 0 | 0 | 4 | K | 2 |  |  |  | ROZPOCET | 0 | 0 | 0 | 0 | 0 | 1 | 0 | 4 | 63534065
| Online PSC |  | https://podminky.urs.cz/item/CS_URS_2024_01/997221875 | [14 empty] | Online PSC | 2
31 | K | 997221861 | Poplatek za uložení stavebního odpadu na recyklační skládce (skládkovné) z prostého betonu zatříděného do Katalogu odpadů pod kódem 17 01 01 | t | 2836.67 |  | 0 | CS ÚRS 2024 01 |  | základní |  | 0 | 0 | 0 | 0 | 0 | 4 | K | 2 |  |  |  | ROZPOCET | 0 | 0 | 0 | 0 | 0 | 1 | 0 | 4 | -1394537527
| Online PSC |  | https://podminky.urs.cz/item/CS_URS_2024_01/997221861 | [14 empty] | Online PSC | 2
| D | 07a | ODSTRANĚNÍ ŽIVIČNÉHO CHODNÍKU |  |  |  | 0 |  |  |  |  | 0 |  | 0.05832 |  | 866.209 | 1 | D | 1 |  |  |  | ROZPOCET | [6 empty] | 0
32 | K | 113154232 | Frézování živičného podkladu nebo krytu s naložením na dopravní prostředek plochy přes 500 do 1 000 m2 bez překážek v trase pruhu šířky přes 1 m do 2 m, tloušťky vrstvy 40 mm | m2 | 972 |  | 0 | CS ÚRS 2024 01 |  | základní |  | 0 | 6e-05 | 0.05832 | 0.092 | 89.424 | 4 | K | 2 |  |  |  | ROZPOCET | 0 | 0 | 0 | 0 | 0 | 1 | 0 | 4 | 468449238
| Online PSC |  | https://podminky.urs.cz/item/CS_URS_2024_01/113154232 | [14 empty] | Online PSC | 2
33 | K | 113107232 | Odstranění podkladů nebo krytů strojně plochy jednotlivě přes 200 m2 s přemístěním hmot na skládku na vzdálenost do 20 m nebo s naložením na dopravní prostředek z betonu prostého, o tl. vrstvy přes 150 do 300 mm | m2 | 597 |  | 0 | CS ÚRS 2024 01 |  | základní |  | 0 | 0 | 0 | 0.625 | 373.125 | 4 | K | 2 |  |  |  | ROZPOCET | 0 | 0 | 0 | 0 | 0 | 1 | 0 | 4 | -1945366946
| Online PSC |  | https://podminky.urs.cz/item/CS_URS_2024_01/113107232 | [14 empty] | Online PSC | 2
| P |  | Poznámka k položce: bourání betonových podkladních vrstev v místě budoucího chodníku tl. 0,21m | [14 empty] | P | 2
| VV |  | tl. 0,21m | [14 empty] | VV | 2 | 1 | True | 0 | ROZPOCET
| VV |  | 597,0 |  | 597 | [12 empty] | VV | 2 | 2 | True | 1 | ROZPOCET
34 | K | 113107234 | Odstranění podkladů nebo krytů strojně plochy jednotlivě přes 200 m2 s přemístěním hmot na skládku na vzdálenost do 20 m nebo s naložením na dopravní prostředek z betonu prostého, o tl. vrstvy přes 400 do 500 mm | m2 | 289 |  | 0 | CS ÚRS 2024 01 |  | základní |  | 0 | 0 | 0 | 1.12 | 323.68 | 4 | K | 2 |  |  |  | ROZPOCET | 0 | 0 | 0 | 0 | 0 | 1 | 0 | 4 | -2050457564
| Online PSC |  | https://podminky.urs.cz/item/CS_URS_2024_01/113107234 | [14 empty] | Online PSC | 2
| P |  | Poznámka k položce: bourání betonových podkladních vrstev v místě budoucích parkovacích stání tl. 0,41m | [14 empty] | P | 2
| VV |  | tl. 0,41m | [14 empty] | VV | 2 | 1 | True | 0 | ROZPOCET
| VV |  | 289,0 |  | 289 | [12 empty] | VV | 2 | 2 | True | 1 | ROZPOCET
35 | K | 113107173 | Odstranění podkladů nebo krytů strojně plochy jednotlivě přes 50 m2 do 200 m2 s přemístěním hmot na skládku na vzdálenost do 20 m nebo s naložením na dopravní prostředek z betonu prostého, o tl. vrstvy přes 300 do 400 mm | m2 | 86 |  | 0 | CS ÚRS 2024 01 |  | základní |  | 0 | 0 | 0 | 0.93 | 79.98 | 4 | K | 2 |  |  |  | ROZPOCET | 0 | 0 | 0 | 0 | 0 | 1 | 0 | 4 | 62314252
| Online PSC |  | https://podminky.urs.cz/item/CS_URS_2024_01/113107173 | [14 empty] | Online PSC | 2
| P |  | Poznámka k položce: bourání betonových podkladních vrstev v místě budoucí plochy s kačírkem tl. 0,36m | [14 empty] | P | 2
| VV |  | tl. 0,36m | [14 empty] | VV | 2 | 1 | True | 0 | ROZPOCET
| VV |  | 86,0 |  | 86 | [12 empty] | VV | 2 | 2 | True | 1 | ROZPOCET
36 | K | 997221561 | Vodorovná doprava suti bez naložení, ale se složením a s hrubým urovnáním z kusových materiálů, na vzdálenost do 1 km | t | 866.209 |  | 0 | CS ÚRS 2024 01 |  | základní |  | 0 | 0 | 0 | 0 | 0 | 4 | K | 2 |  |  |  | ROZPOCET | 0 | 0 | 0 | 0 | 0 | 1 | 0 | 4 | 220385751
| Online PSC |  | https://podminky.urs.cz/item/CS_URS_2024_01/997221561 | [14 empty] | Online PSC | 2
37 | K | 997221569 | Vodorovná doprava suti bez naložení, ale se složením a s hrubým urovnáním Příplatek k ceně za každý další započatý 1 km přes 1 km | t | 2598.627 |  | 0 | CS ÚRS 2024 01 |  | základní |  | 0 | 0 | 0 | 0 | 0 | 4 | K | 2 |  |  |  | ROZPOCET | 0 | 0 | 0 | 0 | 0 | 1 | 0 | 4 | 1457869385
| Online PSC |  | https://podminky.urs.cz/item/CS_URS_2024_01/997221569 | [14 empty] | Online PSC | 2
| VV |  | 866,209*3 |  | 2598.627 | [12 empty] | VV | 2 | 2 | True | 1 | ROZPOCET
38 | K | 997221875 | Poplatek za uložení stavebního odpadu na recyklační skládce (skládkovné) asfaltového bez obsahu dehtu zatříděného do Katalogu odpadů pod kódem 17 03 02 | t | 89.424 |  | 0 | CS ÚRS 2024 01 |  | základní |  | 0 | 0 | 0 | 0 | 0 | 4 | K | 2 |  |  |  | ROZPOCET | 0 | 0 | 0 | 0 | 0 | 1 | 0 | 4 | -2143811736
| Online PSC |  | https://podminky.urs.cz/item/CS_URS_2024_01/997221875 | [14 empty] | Online PSC | 2
39 | K | 997221861 | Poplatek za uložení stavebního odpadu na recyklační skládce (skládkovné) z prostého betonu zatříděného do Katalogu odpadů pod kódem 17 01 01 | t | 776.785 |  | 0 | CS ÚRS 2024 01 |  | základní |  | 0 | 0 | 0 | 0 | 0 | 4 | K | 2 |  |  |  | ROZPOCET | 0 | 0 | 0 | 0 | 0 | 1 | 0 | 4 | -1525985950
| Online PSC |  | https://podminky.urs.cz/item/CS_URS_2024_01/997221861 | [14 empty] | Online PSC | 2
| D | 08a | ODSTRANĚNÍ BETONOVÉ DLAŽBY |  |  |  | 0 |  |  |  |  | 0 |  | 0 |  | 1993.74 | 1 | D | 1 |  |  |  | ROZPOCET | [6 empty] | 0
40 | K | 113106144 | Rozebrání dlažeb komunikací pro pěší s přemístěním hmot na skládku na vzdálenost do 3 m nebo s naložením na dopravní prostředek s ložem z kameniva nebo živice a s jakoukoliv výplní spár strojně plochy jednotlivě přes 50 m2 ze zámkové dlažby | m2 | 2803 |  | 0 | CS ÚRS 2024 01 |  | základní |  | 0 | 0 | 0 | 0.26 | 728.78 | 4 | K | 2 |  |  |  | ROZPOCET | 0 | 0 | 0 | 0 | 0 | 1 | 0 | 4 | -1402053913
| Online PSC |  | https://podminky.urs.cz/item/CS_URS_2024_01/113106144 | [14 empty] | Online PSC | 2
| P |  | Poznámka k položce: VČETNĚ LOŽE | [14 empty] | P | 2
41 | K | 113107231 | Odstranění podkladů nebo krytů strojně plochy jednotlivě přes 200 m2 s přemístěním hmot na skládku na vzdálenost do 20 m nebo s naložením na dopravní prostředek z betonu prostého, o tl. vrstvy přes 100 do 150 mm | m2 | 2108 |  | 0 | CS ÚRS 2024 01 |  | základní |  | 0 | 0 | 0 | 0.325 | 685.1 | 4 | K | 2 |  |  |  | ROZPOCET | 0 | 0 | 0 | 0 | 0 | 1 | 0 | 4 | -1054580170
| Online PSC |  | https://podminky.urs.cz/item/CS_URS_2024_01/113107231 | [14 empty] | Online PSC | 2
| P |  | Poznámka k položce: bourání betonových podkladních vrstev v místě budoucího chodníku tl. 0,15m | [14 empty] | P | 2
| VV |  | tl. 0,15m | [14 empty] | VV | 2 | 1 | True | 0 | ROZPOCET
| VV |  | 2108,0 |  | 2108 | [12 empty] | VV | 2 | 2 | True | 1 | ROZPOCET
42 | K | 113107233 | Odstranění podkladů nebo krytů strojně plochy jednotlivě přes 200 m2 s přemístěním hmot na skládku na vzdálenost do 20 m nebo s naložením na dopravní prostředek z betonu prostého, o tl. vrstvy přes 300 do 400 mm | m2 | 477 |  | 0 | CS ÚRS 2024 01 |  | základní |  | 0 | 0 | 0 | 0.93 | 443.61 | 4 | K | 2 |  |  |  | ROZPOCET | 0 | 0 | 0 | 0 | 0 | 1 | 0 | 4 | -1219149227
| Online PSC |  | https://podminky.urs.cz/item/CS_URS_2024_01/113107233 | [14 empty] | Online PSC | 2
| P |  | Poznámka k položce: bourání betonových podkladních vrstev v místě budoucí vozovky a parkovacích stání tl. 0,35m | [14 empty] | P | 2
| VV |  | tl. 0,35m | [14 empty] | VV | 2 | 1 | True | 0 | ROZPOCET
| VV |  | 477,0 |  | 477 | [12 empty] | VV | 2 | 2 | True | 1 | ROZPOCET
43 | K | 113107172 | Odstranění podkladů nebo krytů strojně plochy jednotlivě přes 50 m2 do 200 m2 s přemístěním hmot na skládku na vzdálenost do 20 m nebo s naložením na dopravní prostředek z betonu prostého, o tl. vrstvy přes 150 do 300 mm | m2 | 218 |  | 0 | CS ÚRS 2024 01 |  | základní |  | 0 | 0 | 0 | 0.625 | 136.25 | 4 | K | 2 |  |  |  | ROZPOCET | 0 | 0 | 0 | 0 | 0 | 1 | 0 | 4 | 1558618034
| Online PSC |  | https://podminky.urs.cz/item/CS_URS_2024_01/113107172 | [14 empty] | Online PSC | 2
| VV |  | bourání betonových podkladních vrstev v místě budoucí plochy s kačírkem tl. 0,3m | [14 empty] | VV | 2 | 1 | True | 0 | ROZPOCET
| VV |  | 150,0 |  | 150 | [12 empty] | VV | 2 | 2 | True | 0 | ROZPOCET
| VV |  | bourání betonových podkladních vrstev v místě budoucí zeleně tl. 0,2m | [14 empty] | VV | 2 | 1 | True | 0 | ROZPOCET
| VV |  | 68,0 |  | 68 | [12 empty] | VV | 2 | 2 | True | 0 | ROZPOCET
| VV |  | Součet |  | 218 | [12 empty] | VV | 2 | 4 | True | 1 | ROZPOCET
44 | K | 997221561 | Vodorovná doprava suti bez naložení, ale se složením a s hrubým urovnáním z kusových materiálů, na vzdálenost do 1 km | t | 1993.74 |  | 0 | CS ÚRS 2024 01 |  | základní |  | 0 | 0 | 0 | 0 | 0 | 4 | K | 2 |  |  |  | ROZPOCET | 0 | 0 | 0 | 0 | 0 | 1 | 0 | 4 | -1187181608
| Online PSC |  | https://podminky.urs.cz/item/CS_URS_2024_01/997221561 | [14 empty] | Online PSC | 2
45 | K | 997221569 | Vodorovná doprava suti bez naložení, ale se složením a s hrubým urovnáním Příplatek k ceně za každý další započatý 1 km přes 1 km | t | 5981.22 |  | 0 | CS ÚRS 2024 01 |  | základní |  | 0 | 0 | 0 | 0 | 0 | 4 | K | 2 |  |  |  | ROZPOCET | 0 | 0 | 0 | 0 | 0 | 1 | 0 | 4 | 1836119136
| Online PSC |  | https://podminky.urs.cz/item/CS_URS_2024_01/997221569 | [14 empty] | Online PSC | 2
| VV |  | 1993,74*3 |  | 5981.22 | [12 empty] | VV | 2 | 2 | True | 1 | ROZPOCET
46 | K | 997221861 | Poplatek za uložení stavebního odpadu na recyklační skládce (skládkovné) z prostého betonu zatříděného do Katalogu odpadů pod kódem 17 01 01 | t | 1993.74 |  | 0 | CS ÚRS 2024 01 |  | základní |  | 0 | 0 | 0 | 0 | 0 | 4 | K | 2 |  |  |  | ROZPOCET | 0 | 0 | 0 | 0 | 0 | 1 | 0 | 4 | -49542076
| Online PSC |  | https://podminky.urs.cz/item/CS_URS_2024_01/997221861 | [14 empty] | Online PSC | 2
| D | 09a | VYTRHÁNÍ BETONOVÝCH OBRUB |  |  |  | 0 |  |  |  |  | 0 |  | 0 |  | 155.8 | 1 | D | 1 |  |  |  | ROZPOCET | [6 empty] | 0
47 | K | 113202111 | Vytrhání obrub s vybouráním lože, s přemístěním hmot na skládku na vzdálenost do 3 m nebo s naložením na dopravní prostředek z krajníků nebo obrubníků stojatých | m | 760 |  | 0 | CS ÚRS 2024 01 |  | základní |  | 0 | 0 | 0 | 0.205 | 155.8 | 4 | K | 2 |  |  |  | ROZPOCET | 0 | 0 | 0 | 0 | 0 | 1 | 0 | 4 | -2033801686
| Online PSC |  | https://podminky.urs.cz/item/CS_URS_2024_01/113202111 | [14 empty] | Online PSC | 2
48 | K | 997221561 | Vodorovná doprava suti bez naložení, ale se složením a s hrubým urovnáním z kusových materiálů, na vzdálenost do 1 km | t | 155.8 |  | 0 | CS ÚRS 2024 01 |  | základní |  | 0 | 0 | 0 | 0 | 0 | 4 | K | 2 |  |  |  | ROZPOCET | 0 | 0 | 0 | 0 | 0 | 1 | 0 | 4 | 320482281
| Online PSC |  | https://podminky.urs.cz/item/CS_URS_2024_01/997221561 | [14 empty] | Online PSC | 2
49 | K | 997221569 | Vodorovná doprava suti bez naložení, ale se složením a s hrubým urovnáním Příplatek k ceně za každý další započatý 1 km přes 1 km | t | 467.4 |  | 0 | CS ÚRS 2024 01 |  | základní |  | 0 | 0 | 0 | 0 | 0 | 4 | K | 2 |  |  |  | ROZPOCET | 0 | 0 | 0 | 0 | 0 | 1 | 0 | 4 | 639210108
| Online PSC |  | https://podminky.urs.cz/item/CS_URS_2024_01/997221569 | [14 empty] | Online PSC | 2
| VV |  | 155,8*3 |  | 467.4 | [12 empty] | VV | 2 | 2 | True | 1 | ROZPOCET
50 | K | 997221861 | Poplatek za uložení stavebního odpadu na recyklační skládce (skládkovné) z prostého betonu zatříděného do Katalogu odpadů pod kódem 17 01 01 | t | 155.8 |  | 0 | CS ÚRS 2024 01 |  | základní |  | 0 | 0 | 0 | 0 | 0 | 4 | K | 2 |  |  |  | ROZPOCET | 0 | 0 | 0 | 0 | 0 | 1 | 0 | 4 | 222847020
| Online PSC |  | https://podminky.urs.cz/item/CS_URS_2024_01/997221861 | [14 empty] | Online PSC | 2
| D | 10a | ODSTRANĚNÍ UL. VPUSTÍ A PŘÍPOJEK |  |  |  | 0 |  |  |  |  | 0 |  | 0 |  | 2.807 | 1 | D | 1 |  |  |  | ROZPOCET | [6 empty] | 0
51 | K | 89594118R | Demontáž vpusti uliční z betonových dílců | kus | 4 |  | 0 |  |  | základní |  | 0 | 0 | 0 | 0.653 | 2.612 | 4 | K | 2 |  |  |  | ROZPOCET | 0 | 0 | 0 | 0 | 0 | 1 | 0 | 4 | -971820139
52 | K | 871365811 | Bourání stávajícího potrubí z PVC nebo polypropylenu PP v otevřeném výkopu DN přes 150 do 250 | m | 13 |  | 0 | CS ÚRS 2024 01 |  | základní |  | 0 | 0 | 0 | 0.015 | 0.195 | 4 | K | 2 |  |  |  | ROZPOCET | 0 | 0 | 0 | 0 | 0 | 1 | 0 | 4 | 150920229
| Online PSC |  | https://podminky.urs.cz/item/CS_URS_2024_01/871365811 | [14 empty] | Online PSC | 2
53 | K | 997221561 | Vodorovná doprava suti bez naložení, ale se složením a s hrubým urovnáním z kusových materiálů, na vzdálenost do 1 km | t | 2.807 |  | 0 | CS ÚRS 2024 01 |  | základní |  | 0 | 0 | 0 | 0 | 0 | 4 | K | 2 |  |  |  | ROZPOCET | 0 | 0 | 0 | 0 | 0 | 1 | 0 | 4 | 113950339
| Online PSC |  | https://podminky.urs.cz/item/CS_URS_2024_01/997221561 | [14 empty] | Online PSC | 2
54 | K | 997221569 | Vodorovná doprava suti bez naložení, ale se složením a s hrubým urovnáním Příplatek k ceně za každý další započatý 1 km přes 1 km | t | 8.421 |  | 0 | CS ÚRS 2024 01 |  | základní |  | 0 | 0 | 0 | 0 | 0 | 4 | K | 2 |  |  |  | ROZPOCET | 0 | 0 | 0 | 0 | 0 | 1 | 0 | 4 | 568354192
| Online PSC |  | https://podminky.urs.cz/item/CS_URS_2024_01/997221569 | [14 empty] | Online PSC | 2
| VV |  | 2,807*3 |  | 8.421 | [12 empty] | VV | 2 | 2 | True | 1 | ROZPOCET
55 | K | 997221861 | Poplatek za uložení stavebního odpadu na recyklační skládce (skládkovné) z prostého betonu zatříděného do Katalogu odpadů pod kódem 17 01 01 | t | 2.612 |  | 0 | CS ÚRS 2024 01 |  | základní |  | 0 | 0 | 0 | 0 | 0 | 4 | K | 2 |  |  |  | ROZPOCET | 0 | 0 | 0 | 0 | 0 | 1 | 0 | 4 | 1613468485
| Online PSC |  | https://podminky.urs.cz/item/CS_URS_2024_01/997221861 | [14 empty] | Online PSC | 2
56 | K | 997013813 | Poplatek za uložení stavebního odpadu na skládce (skládkovné) z plastických hmot zatříděného do Katalogu odpadů pod kódem 17 02 03 | t | 0.195 |  | 0 | CS ÚRS 2024 01 |  | základní |  | 0 | 0 | 0 | 0 | 0 | 4 | K | 2 |  |  |  | ROZPOCET | 0 | 0 | 0 | 0 | 0 | 1 | 0 | 4 | -2001510866
| Online PSC |  | https://podminky.urs.cz/item/CS_URS_2024_01/997013813 | [14 empty] | Online PSC | 2
| D | 11a | ODSTRANĚNÍ KONSTRUKCE - PLAKÁTY |  |  |  | 0 |  |  |  |  | 0 |  | 0 |  | 1.31 | 1 | D | 1 |  |  |  | ROZPOCET | [6 empty] | 0
57 | K | 966001001R | Odstranění stávající válcové konstrukce pro vylepování plakátů; materiál: kov; rozměry: 0,8x2,3 m | kus | 1 |  | 0 |  |  | základní |  | 0 | 0 | 0 | 1.31 | 1.31 | 4 | K | 2 |  |  |  | ROZPOCET | 0 | 0 | 0 | 0 | 0 | 1 | 0 | 4 | 152931442
| P |  | Poznámka k položce: včetně odvozu | [14 empty] | P | 2
| D | 14a | ÚPRAVA ZEMNÍ PLÁNĚ |  |  |  | 0 |  |  |  |  | 0 |  | 0 |  | 0 | 1 | D | 1 |  |  |  | ROZPOCET | [6 empty] | 0
58 | K | 181951114 | Úprava pláně vyrovnáním výškových rozdílů strojně v hornině třídy těžitelnosti II, skupiny 4 a 5 se zhutněním | m2 | 5721 |  | 0 | CS ÚRS 2024 01 |  | základní |  | 0 | 0 | 0 | 0 | 0 | 4 | K | 2 |  |  |  | ROZPOCET | 0 | 0 | 0 | 0 | 0 | 1 | 0 | 4 | 1525138316
| Online PSC |  | https://podminky.urs.cz/item/CS_URS_2024_01/181951114 | [14 empty] | Online PSC | 2
| VV |  | úprava zemní pláně v místě vozovky | [14 empty] | VV | 2 | 1 | True | 0 | ROZPOCET
| VV |  | 1397,0 |  | 1397 | [12 empty] | VV | 2 | 2 | True | 0 | ROZPOCET
| VV |  | úprava zemní pláně v místě parkovacích stání | [14 empty] | VV | 2 | 1 | True | 0 | ROZPOCET
| VV |  | 1493,0 |  | 1493 | [12 empty] | VV | 2 | 2 | True | 0 | ROZPOCET
| VV |  | úprava zemní pláně v místě chodníků | [14 empty] | VV | 2 | 1 | True | 0 | ROZPOCET
| VV |  | 2831,0 |  | 2831 | [12 empty] | VV | 2 | 2 | True | 0 | ROZPOCET
| VV |  | Součet |  | 5721 | [12 empty] | VV | 2 | 4 | True | 1 | ROZPOCET
| D | 15a | SANACE PODLOŽÍ (VOZOVKA A PARKOVACÍ STÁNÍ) |  |  |  | 0 |  |  |  |  | 0 |  | 2.8361 |  | 3457.28 | 1 | D | 1 |  |  |  | ROZPOCET | [6 empty] | 0
59 | K | 113155364 | Frézování betonového podkladu nebo krytu s naložením na dopravní prostředek plochy přes 1 000 do 10 000 m2 s překážkami v trase pruhu šířky přes 1 m do 2 m, tloušťky vrstvy 100 mm | m2 | 13505 |  | 0 | CS ÚRS 2024 01 |  | základní |  | 0 | 0.00021 | 2.8361 | 0.256 | 3457.28 | 4 | K | 2 |  |  |  | ROZPOCET | 0 | 0 | 0 | 0 | 0 | 1 | 0 | 4 | -1948335587
| Online PSC |  | https://podminky.urs.cz/item/CS_URS_2024_01/113155364 | [14 empty] | Online PSC | 2
| VV |  | odfrézování/ šetrné vybourání betonových podkladních vrstev - tl. 500 mm | [14 empty] | VV | 2 | 1 | True | 0 | ROZPOCET
| VV |  | 2701,0*5 |  | 13505 | [12 empty] | VV | 2 | 2 | True | 1 | ROZPOCET
60 | K | 997221561 | Vodorovná doprava suti bez naložení, ale se složením a s hrubým urovnáním z kusových materiálů, na vzdálenost do 1 km | t | 3457.28 |  | 0 | CS ÚRS 2024 01 |  | základní |  | 0 | 0 | 0 | 0 | 0 | 4 | K | 2 |  |  |  | ROZPOCET | 0 | 0 | 0 | 0 | 0 | 1 | 0 | 4 | -519612105
| Online PSC |  | https://podminky.urs.cz/item/CS_URS_2024_01/997221561 | [14 empty] | Online PSC | 2
61 | K | 997221569 | Vodorovná doprava suti bez naložení, ale se složením a s hrubým urovnáním Příplatek k ceně za každý další započatý 1 km přes 1 km | t | 10371.84 |  | 0 | CS ÚRS 2024 01 |  | základní |  | 0 | 0 | 0 | 0 | 0 | 4 | K | 2 |  |  |  | ROZPOCET | 0 | 0 | 0 | 0 | 0 | 1 | 0 | 4 | 841940034
| Online PSC |  | https://podminky.urs.cz/item/CS_URS_2024_01/997221569 | [14 empty] | Online PSC | 2
| VV |  | 3457,28*3 |  | 10371.84 | [12 empty] | VV | 2 | 2 | True | 1 | ROZPOCET
62 | K | 997221861 | Poplatek za uložení stavebního odpadu na recyklační skládce (skládkovné) z prostého betonu zatříděného do Katalogu odpadů pod kódem 17 01 01 | t | 3457.28 |  | 0 | CS ÚRS 2024 01 |  | základní |  | 0 | 0 | 0 | 0 | 0 | 4 | K | 2 |  |  |  | ROZPOCET | 0 | 0 | 0 | 0 | 0 | 1 | 0 | 4 | -1517301248
| Online PSC |  | https://podminky.urs.cz/item/CS_URS_2024_01/997221861 | [14 empty] | Online PSC | 2
63 | K | 564871111 | Podklad ze štěrkodrti ŠD s rozprostřením a zhutněním plochy přes 100 m2, po zhutnění tl. 250 mm | m2 | 5402 |  | 0 | CS ÚRS 2024 01 |  | základní |  | 0 | 0 | 0 | 0 | 0 | 4 | K | 2 |  |  |  | ROZPOCET | 0 | 0 | 0 | 0 | 0 | 1 | 0 | 4 | -55310449
| Online PSC |  | https://podminky.urs.cz/item/CS_URS_2024_01/564871111 | [14 empty] | Online PSC | 2
| VV |  | 2701,0*2 |  | 5402 | [12 empty] | VV | 2 | 2 | True | 1 | ROZPOCET
| D | 16a | SANACE PODLOŽÍ (CHODNÍKY) |  |  |  | 0 |  |  |  |  | 0 |  | 1.7766 |  | 2165.76 | 1 | D | 1 |  |  |  | ROZPOCET | [6 empty] | 0
64 | K | 113155364 | Frézování betonového podkladu nebo krytu s naložením na dopravní prostředek plochy přes 1 000 do 10 000 m2 s překážkami v trase pruhu šířky přes 1 m do 2 m, tloušťky vrstvy 100 mm | m2 | 8460 |  | 0 | CS ÚRS 2024 01 |  | základní |  | 0 | 0.00021 | 1.7766 | 0.256 | 2165.76 | 4 | K | 2 |  |  |  | ROZPOCET | 0 | 0 | 0 | 0 | 0 | 1 | 0 | 4 | -2025347764
| Online PSC |  | https://podminky.urs.cz/item/CS_URS_2024_01/113155364 | [14 empty] | Online PSC | 2
| VV |  | odfrézování/ šetrné vybourání betonových podkladních vrstev - tl. 300 mm | [14 empty] | VV | 2 | 1 | True | 0 | ROZPOCET
| VV |  | 2820,0*3 |  | 8460 | [12 empty] | VV | 2 | 2 | True | 1 | ROZPOCET
65 | K | 997221561 | Vodorovná doprava suti bez naložení, ale se složením a s hrubým urovnáním z kusových materiálů, na vzdálenost do 1 km | t | 2165.76 |  | 0 | CS ÚRS 2024 01 |  | základní |  | 0 | 0 | 0 | 0 | 0 | 4 | K | 2 |  |  |  | ROZPOCET | 0 | 0 | 0 | 0 | 0 | 1 | 0 | 4 | 392808465
| Online PSC |  | https://podminky.urs.cz/item/CS_URS_2024_01/997221561 | [14 empty] | Online PSC | 2
66 | K | 997221569 | Vodorovná doprava suti bez naložení, ale se složením a s hrubým urovnáním Příplatek k ceně za každý další započatý 1 km přes 1 km | t | 6497.28 |  | 0 | CS ÚRS 2024 01 |  | základní |  | 0 | 0 | 0 | 0 | 0 | 4 | K | 2 |  |  |  | ROZPOCET | 0 | 0 | 0 | 0 | 0 | 1 | 0 | 4 | -394845611
| Online PSC |  | https://podminky.urs.cz/item/CS_URS_2024_01/997221569 | [14 empty] | Online PSC | 2
| VV |  | 2165,76*3 |  | 6497.28 | [12 empty] | VV | 2 | 2 | True | 1 | ROZPOCET
67 | K | 997221861 | Poplatek za uložení stavebního odpadu na recyklační skládce (skládkovné) z prostého betonu zatříděného do Katalogu odpadů pod kódem 17 01 01 | t | 2165.76 |  | 0 | CS ÚRS 2024 01 |  | základní |  | 0 | 0 | 0 | 0 | 0 | 4 | K | 2 |  |  |  | ROZPOCET | 0 | 0 | 0 | 0 | 0 | 1 | 0 | 4 | 891040584
| Online PSC |  | https://podminky.urs.cz/item/CS_URS_2024_01/997221861 | [14 empty] | Online PSC | 2
68 | K | 564871116 | Podklad ze štěrkodrti ŠD s rozprostřením a zhutněním plochy přes 100 m2, po zhutnění tl. 300 mm | m2 | 2820 |  | 0 | CS ÚRS 2024 01 |  | základní |  | 0 | 0 | 0 | 0 | 0 | 4 | K | 2 |  |  |  | ROZPOCET | 0 | 0 | 0 | 0 | 0 | 1 | 0 | 4 | -1030597262
| Online PSC |  | https://podminky.urs.cz/item/CS_URS_2024_01/564871116 | [14 empty] | Online PSC | 2
| D | 17a | ASFALTOVÁ VOZOVKA - PLNÁ KONSTRUKCE |  |  |  | 0 |  |  |  |  | 0 |  | 0 |  | 0 | 1 | D | 1 |  |  |  | ROZPOCET | [6 empty] | 0
69 | K | 577134221 | Asfaltový beton vrstva obrusná ACO 11 (ABS) s rozprostřením a se zhutněním z nemodifikovaného asfaltu v pruhu šířky přes 3 m tř. II, po zhutnění tl. 40 mm | m2 | 1298 |  | 0 | CS ÚRS 2024 01 |  | základní |  | 0 | 0 | 0 | 0 | 0 | 4 | K | 2 |  |  |  | ROZPOCET | 0 | 0 | 0 | 0 | 0 | 1 | 0 | 4 | -277061382
| Online PSC |  | https://podminky.urs.cz/item/CS_URS_2024_01/577134221 | [14 empty] | Online PSC | 2
70 | K | 573231111 | Postřik spojovací PS bez posypu kamenivem ze silniční emulze, v množství 0,70 kg/m2 | m2 | 1298 |  | 0 | CS ÚRS 2024 01 |  | základní |  | 0 | 0 | 0 | 0 | 0 | 4 | K | 2 |  |  |  | ROZPOCET | 0 | 0 | 0 | 0 | 0 | 1 | 0 | 4 | 362025680
| Online PSC |  | https://podminky.urs.cz/item/CS_URS_2024_01/573231111 | [14 empty] | Online PSC | 2
71 | K | 577155122 | Asfaltový beton vrstva ložní ACL 16 (ABH) s rozprostřením a zhutněním z nemodifikovaného asfaltu v pruhu šířky přes 3 m, po zhutnění tl. 60 mm | m2 | 1298 |  | 0 | CS ÚRS 2024 01 |  | základní |  | 0 | 0 | 0 | 0 | 0 | 4 | K | 2 |  |  |  | ROZPOCET | 0 | 0 | 0 | 0 | 0 | 1 | 0 | 4 | 1652457016
| Online PSC |  | https://podminky.urs.cz/item/CS_URS_2024_01/577155122 | [14 empty] | Online PSC | 2
72 | K | 573231111 | Postřik spojovací PS bez posypu kamenivem ze silniční emulze, v množství 0,70 kg/m2 | m2 | 1298 |  | 0 | CS ÚRS 2024 01 |  | základní |  | 0 | 0 | 0 | 0 | 0 | 4 | K | 2 |  |  |  | ROZPOCET | 0 | 0 | 0 | 0 | 0 | 1 | 0 | 4 | -1131071859
| Online PSC |  | https://podminky.urs.cz/item/CS_URS_2024_01/573231111 | [14 empty] | Online PSC | 2
73 | K | 565135121 | Asfaltový beton vrstva podkladní ACP 16 (obalované kamenivo střednězrnné - OKS) s rozprostřením a zhutněním v pruhu šířky přes 3 m, po zhutnění tl. 50 mm | m2 | 1298 |  | 0 | CS ÚRS 2024 01 |  | základní |  | 0 | 0 | 0 | 0 | 0 | 4 | K | 2 |  |  |  | ROZPOCET | 0 | 0 | 0 | 0 | 0 | 1 | 0 | 4 | -1282031602
| Online PSC |  | https://podminky.urs.cz/item/CS_URS_2024_01/565135121 | [14 empty] | Online PSC | 2
74 | K | 573191111 | Postřik infiltrační kationaktivní emulzí v množství 1,00 kg/m2 | m2 | 1298 |  | 0 | CS ÚRS 2024 01 |  | základní |  | 0 | 0 | 0 | 0 | 0 | 4 | K | 2 |  |  |  | ROZPOCET | 0 | 0 | 0 | 0 | 0 | 1 | 0 | 4 | 885668141
| Online PSC |  | https://podminky.urs.cz/item/CS_URS_2024_01/573191111 | [14 empty] | Online PSC | 2
75 | K | 564851111 | Podklad ze štěrkodrti ŠD s rozprostřením a zhutněním plochy přes 100 m2, po zhutnění tl. 150 mm | m2 | 2596 |  | 0 | CS ÚRS 2024 01 |  | základní |  | 0 | 0 | 0 | 0 | 0 | 4 | K | 2 |  |  |  | ROZPOCET | 0 | 0 | 0 | 0 | 0 | 1 | 0 | 4 | -433875839
| Online PSC |  | https://podminky.urs.cz/item/CS_URS_2024_01/564851111 | [14 empty] | Online PSC | 2
| VV |  | 1298,0*2 |  | 2596 | [12 empty] | VV | 2 | 2 | True | 1 | ROZPOCET
| D | 18a | ASFALTOVÁ VOZOVKA - NAPOJENÍ NA STÁVAJÍCÍ VOZOVKU PODÉL PRŮBĚŽNÉ OBRUBY |  |  |  | 0 |  |  |  |  | 0 |  | 0 |  | 0 | 1 | D | 1 |  |  |  | ROZPOCET | [6 empty] | 0
76 | K | 577134211 | Asfaltový beton vrstva obrusná ACO 11 (ABS) s rozprostřením a se zhutněním z nemodifikovaného asfaltu v pruhu šířky do 3 m tř. II, po zhutnění tl. 40 mm | m2 | 149 |  | 0 | CS ÚRS 2024 01 |  | základní |  | 0 | 0 | 0 | 0 | 0 | 4 | K | 2 |  |  |  | ROZPOCET | 0 | 0 | 0 | 0 | 0 | 1 | 0 | 4 | -422905812
| Online PSC |  | https://podminky.urs.cz/item/CS_URS_2024_01/577134211 | [14 empty] | Online PSC | 2
77 | K | 573231111 | Postřik spojovací PS bez posypu kamenivem ze silniční emulze, v množství 0,70 kg/m2 | m2 | 149 |  | 0 | CS ÚRS 2024 01 |  | základní |  | 0 | 0 | 0 | 0 | 0 | 4 | K | 2 |  |  |  | ROZPOCET | 0 | 0 | 0 | 0 | 0 | 1 | 0 | 4 | 467510437
| Online PSC |  | https://podminky.urs.cz/item/CS_URS_2024_01/573231111 | [14 empty] | Online PSC | 2
78 | K | 577155112 | Asfaltový beton vrstva ložní ACL 16 (ABH) s rozprostřením a zhutněním z nemodifikovaného asfaltu v pruhu šířky do 3 m, po zhutnění tl. 60 mm | m2 | 149 |  | 0 | CS ÚRS 2024 01 |  | základní |  | 0 | 0 | 0 | 0 | 0 | 4 | K | 2 |  |  |  | ROZPOCET | 0 | 0 | 0 | 0 | 0 | 1 | 0 | 4 | -1162538223
| Online PSC |  | https://podminky.urs.cz/item/CS_URS_2024_01/577155112 | [14 empty] | Online PSC | 2
79 | K | 573231111 | Postřik spojovací PS bez posypu kamenivem ze silniční emulze, v množství 0,70 kg/m2 | m2 | 149 |  | 0 | CS ÚRS 2024 01 |  | základní |  | 0 | 0 | 0 | 0 | 0 | 4 | K | 2 |  |  |  | ROZPOCET | 0 | 0 | 0 | 0 | 0 | 1 | 0 | 4 | 882632015
| Online PSC |  | https://podminky.urs.cz/item/CS_URS_2024_01/573231111 | [14 empty] | Online PSC | 2
| D | 19a | ASFALTOVÁ VOZOVKA - NAPOJENÍ NA STÁVAJÍCÍ VOZOVKU V MÍSTĚ ZASTÁVKY, VJEZDU A VÝJEZDU Z PARKOVIŠTĚ |  |  |  | 0 |  |  |  |  | 0 |  | 0 |  | 0 | 1 | D | 1 |  |  |  | ROZPOCET | [6 empty] | 0
80 | K | 577134131 | Asfaltový beton vrstva obrusná ACO 11 (ABS) s rozprostřením a se zhutněním z modifikovaného asfaltu v pruhu šířky přes do 1,5 do 3 m, po zhutnění tl. 40 mm | m2 | 68 |  | 0 | CS ÚRS 2024 01 |  | základní |  | 0 | 0 | 0 | 0 | 0 | 4 | K | 2 |  |  |  | ROZPOCET | 0 | 0 | 0 | 0 | 0 | 1 | 0 | 4 | 1451969015
| Online PSC |  | https://podminky.urs.cz/item/CS_URS_2024_01/577134131 | [14 empty] | Online PSC | 2
81 | K | 573211107 | Postřik spojovací PS bez posypu kamenivem z asfaltu silničního, v množství 0,30 kg/m2 | m2 | 68 |  | 0 | CS ÚRS 2024 01 |  | základní |  | 0 | 0 | 0 | 0 | 0 | 4 | K | 2 |  |  |  | ROZPOCET | 0 | 0 | 0 | 0 | 0 | 1 | 0 | 4 | -102617978
| Online PSC |  | https://podminky.urs.cz/item/CS_URS_2024_01/573211107 | [14 empty] | Online PSC | 2
| P |  | Poznámka k položce: spojovací postřik modifikovaný PS-CP C60 BP4 | [14 empty] | P | 2
82 | K | 577155132 | Asfaltový beton vrstva ložní ACL 16 (ABH) s rozprostřením a zhutněním z modifikovaného asfaltu v pruhu šířky přes 1,5 do 3 m, po zhutnění tl. 60 mm | m2 | 34 |  | 0 | CS ÚRS 2024 01 |  | základní |  | 0 | 0 | 0 | 0 | 0 | 4 | K | 2 |  |  |  | ROZPOCET | 0 | 0 | 0 | 0 | 0 | 1 | 0 | 4 | 1684346060
| Online PSC |  | https://podminky.urs.cz/item/CS_URS_2024_01/577155132 | [14 empty] | Online PSC | 2
83 | K | 573211108 | Postřik spojovací PS bez posypu kamenivem z asfaltu silničního, v množství 0,40 kg/m2 | m2 | 34 |  | 0 | CS ÚRS 2024 01 |  | základní |  | 0 | 0 | 0 | 0 | 0 | 4 | K | 2 |  |  |  | ROZPOCET | 0 | 0 | 0 | 0 | 0 | 1 | 0 | 4 | -1691807189
| Online PSC |  | https://podminky.urs.cz/item/CS_URS_2024_01/573211108 | [14 empty] | Online PSC | 2
| P |  | Poznámka k položce: spojovací postřik modifikovaný PS-CP C60 BP4 | [14 empty] | P | 2
| D | 20a | CHODNÍK Z BETONOVÉ DLAŽBY - PLNÁ KONSTRUKCE |  |  |  | 0 |  |  |  |  | 0 |  | 608.5429 |  | 0 | 1 | D | 1 |  |  |  | ROZPOCET | [6 empty] | 0
84 | K | 596211255 | Kladení dlažby z betonových zámkových dlaždic komunikací pro pěší strojně s ložem z kameniva těženého nebo drceného tl. do 40 mm, s vyplněním spár s dvojitým hutněním, vibrováním a se smetením přebytečného materiálu na krajnici tl. 60 mm přes 300 m2 | m2 | 2747 |  | 0 | CS ÚRS 2024 01 |  | základní |  | 0 | 0.08922 | 245.0873 | 0 | 0 | 4 | K | 2 |  |  |  | ROZPOCET | 0 | 0 | 0 | 0 | 0 | 1 | 0 | 4 | -881116336
| Online PSC |  | https://podminky.urs.cz/item/CS_URS_2024_01/596211255 | [14 empty] | Online PSC | 2
85 | M | 59245018 | dlažba skladebná betonová 200x100mm tl 60mm přírodní | m2 | 2774.47 |  | 0 | CS ÚRS 2024 01 |  | základní |  | 0 | 0.131 | 363.4556 | 0 | 0 | 8 | M | 2 |  |  |  | ROZPOCET | 0 | 0 | 0 | 0 | 0 | 1 | 0 | 4 | 1710335846
| VV |  | 2747*1,01 'Přepočtené koeficientem množství |  | 2774.47 | [12 empty] | VV | 2 | 2 | False | 1 | ROZPOCET
86 | K | 564851111 | Podklad ze štěrkodrti ŠD s rozprostřením a zhutněním plochy přes 100 m2, po zhutnění tl. 150 mm | m2 | 2747 |  | 0 | CS ÚRS 2024 01 |  | základní |  | 0 | 0 | 0 | 0 | 0 | 4 | K | 2 |  |  |  | ROZPOCET | 0 | 0 | 0 | 0 | 0 | 1 | 0 | 4 | -767202117
| Online PSC |  | https://podminky.urs.cz/item/CS_URS_2024_01/564851111 | [14 empty] | Online PSC | 2
| D | 21a | VAROVNÉ A SIGNÁLNÍ PÁSY NA CHODNÍKU |  |  |  | 0 |  |  |  |  | 0 |  | 7.1728 |  | 0 | 1 | D | 1 |  |  |  | ROZPOCET | [6 empty] | 0
87 | K | 596211253 | Kladení dlažby z betonových zámkových dlaždic komunikací pro pěší strojně s ložem z kameniva těženého nebo drceného tl. do 40 mm, s vyplněním spár s dvojitým hutněním, vibrováním a se smetením přebytečného materiálu na krajnici tl. 60 mm do 300 m2 | m2 | 32 |  | 0 | CS ÚRS 2024 01 |  | základní |  | 0 | 0.08922 | 2.855 | 0 | 0 | 4 | K | 2 |  |  |  | ROZPOCET | 0 | 0 | 0 | 0 | 0 | 1 | 0 | 4 | -1250287537
| Online PSC |  | https://podminky.urs.cz/item/CS_URS_2024_01/596211253 | [14 empty] | Online PSC | 2
88 | M | 59245006 | dlažba pro nevidomé betonová 200x100mm tl 60mm barevná | m2 | 32.96 |  | 0 | CS ÚRS 2024 01 |  | základní |  | 0 | 0.131 | 4.3178 | 0 | 0 | 8 | M | 2 |  |  |  | ROZPOCET | 0 | 0 | 0 | 0 | 0 | 1 | 0 | 4 | 1514013971
| VV |  | 32*1,03 'Přepočtené koeficientem množství |  | 32.96 | [12 empty] | VV | 2 | 2 | False | 1 | ROZPOCET
89 | K | 564851011 | Podklad ze štěrkodrti ŠD s rozprostřením a zhutněním plochy jednotlivě do 100 m2, po zhutnění tl. 150 mm | m2 | 32 |  | 0 | CS ÚRS 2024 01 |  | základní |  | 0 | 0 | 0 | 0 | 0 | 4 | K | 2 |  |  |  | ROZPOCET | 0 | 0 | 0 | 0 | 0 | 1 | 0 | 4 | 1752926021
| Online PSC |  | https://podminky.urs.cz/item/CS_URS_2024_01/564851011 | [14 empty] | Online PSC | 2
| D | 22a | UMĚLÁ VODÍCÍ LINIE |  |  |  | 0 |  |  |  |  | 0 |  | 5.9926 |  | 0 | 1 | D | 1 |  |  |  | ROZPOCET | [6 empty] | 0
90 | K | 596211253 | Kladení dlažby z betonových zámkových dlaždic komunikací pro pěší strojně s ložem z kameniva těženého nebo drceného tl. do 40 mm, s vyplněním spár s dvojitým hutněním, vibrováním a se smetením přebytečného materiálu na krajnici tl. 60 mm do 300 m2 | m2 | 26 |  | 0 | CS ÚRS 2024 01 |  | základní |  | 0 | 0.08922 | 2.3197 | 0 | 0 | 4 | K | 2 |  |  |  | ROZPOCET | 0 | 0 | 0 | 0 | 0 | 1 | 0 | 4 | -601647992
| Online PSC |  | https://podminky.urs.cz/item/CS_URS_2024_01/596211253 | [14 empty] | Online PSC | 2
91 | M | CSB.0056079.URS | QUADRO 6 šedá vodící drážka neskladba | m2 | 26.78 |  | 0 |  |  | základní |  | 0 | 0.13715 | 3.6729 | 0 | 0 | 8 | M | 2 |  |  |  | ROZPOCET | 0 | 0 | 0 | 0 | 0 | 1 | 0 | 4 | 2126331392
| VV |  | 26*1,03 'Přepočtené koeficientem množství |  | 26.78 | [12 empty] | VV | 2 | 2 | False | 1 | ROZPOCET
92 | K | 564851011 | Podklad ze štěrkodrti ŠD s rozprostřením a zhutněním plochy jednotlivě do 100 m2, po zhutnění tl. 150 mm | m2 | 26 |  | 0 | CS ÚRS 2024 01 |  | základní |  | 0 | 0 | 0 | 0 | 0 | 4 | K | 2 |  |  |  | ROZPOCET | 0 | 0 | 0 | 0 | 0 | 1 | 0 | 4 | -2119597841
| Online PSC |  | https://podminky.urs.cz/item/CS_URS_2024_01/564851011 | [14 empty] | Online PSC | 2
| D | 23a | KONTRASTNÍ PÁS HRANY NÁSTUPIŠTĚ |  |  |  | 0 |  |  |  |  | 0 |  | 3.3622 |  | 0 | 1 | D | 1 |  |  |  | ROZPOCET | [6 empty] | 0
93 | K | 596211253 | Kladení dlažby z betonových zámkových dlaždic komunikací pro pěší strojně s ložem z kameniva těženého nebo drceného tl. do 40 mm, s vyplněním spár s dvojitým hutněním, vibrováním a se smetením přebytečného materiálu na krajnici tl. 60 mm do 300 m2 | m2 | 15 |  | 0 | CS ÚRS 2024 01 |  | základní |  | 0 | 0.08922 | 1.3383 | 0 | 0 | 4 | K | 2 |  |  |  | ROZPOCET | 0 | 0 | 0 | 0 | 0 | 1 | 0 | 4 | 168612611
| Online PSC |  | https://podminky.urs.cz/item/CS_URS_2024_01/596211253 | [14 empty] | Online PSC | 2
94 | M | 59245008 | dlažba skladebná betonová 200x100mm tl 60mm barevná | m2 | 15.45 |  | 0 | CS ÚRS 2024 01 |  | základní |  | 0 | 0.131 | 2.024 | 0 | 0 | 8 | M | 2 |  |  |  | ROZPOCET | 0 | 0 | 0 | 0 | 0 | 1 | 0 | 4 | -886996404
| VV |  | 15*1,03 'Přepočtené koeficientem množství |  | 15.45 | [12 empty] | VV | 2 | 2 | False | 1 | ROZPOCET
95 | K | 564851011 | Podklad ze štěrkodrti ŠD s rozprostřením a zhutněním plochy jednotlivě do 100 m2, po zhutnění tl. 150 mm | m2 | 15 |  | 0 | CS ÚRS 2024 01 |  | základní |  | 0 | 0 | 0 | 0 | 0 | 4 | K | 2 |  |  |  | ROZPOCET | 0 | 0 | 0 | 0 | 0 | 1 | 0 | 4 | 1858681283
| Online PSC |  | https://podminky.urs.cz/item/CS_URS_2024_01/564851011 | [14 empty] | Online PSC | 2
| D | 24a | PARKOVACÍ STÁNÍ |  |  |  | 0 |  |  |  |  | 0 |  | 338.0996 |  | 0 | 1 | D | 1 |  |  |  | ROZPOCET | [6 empty] | 0
96 | K | 596412213 | Kladení dlažby z betonových vegetačních dlaždic pozemních komunikací s ložem z kameniva těženého nebo drceného tl. do 50 mm, s vyplněním spár a vegetačních otvorů, s hutněním vibrováním tl. 80 mm, pro plochy přes 300 m2 | m2 | 1293 |  | 0 | CS ÚRS 2024 01 |  | základní |  | 0 | 0.098 | 126.714 | 0 | 0 | 4 | K | 2 |  |  |  | ROZPOCET | 0 | 0 | 0 | 0 | 0 | 1 | 0 | 4 | 1765768830
| Online PSC |  | https://podminky.urs.cz/item/CS_URS_2024_01/596412213 | [14 empty] | Online PSC | 2
97 | M | CSB.0059736.URS | QUADRO VEGETAČNÍ 8 šedá standard neskladba | m2 | 1305.93 |  | 0 |  |  | základní |  | 0 | 0.1525 | 199.1543 | 0 | 0 | 8 | M | 2 |  |  |  | ROZPOCET | 0 | 0 | 0 | 0 | 0 | 1 | 0 | 4 | -1281734291
| VV |  | 1293*1,01 'Přepočtené koeficientem množství |  | 1305.93 | [12 empty] | VV | 2 | 2 | False | 1 | ROZPOCET
98 | M | 10321100R | vodopropustná zemina s příměsí VAPEXU (v poměru 1 díl vapexu za 6 dílů zeminy) | m3 | 18.102 |  | 0 | CS ÚRS 2023 02 |  | základní |  | 0 | 0.22 | 3.9824 | 0 | 0 | 8 | M | 2 |  |  |  | ROZPOCET | 0 | 0 | 0 | 0 | 0 | 1 | 0 | 4 | -1422665888
| VV |  | 1293,0*0,014 |  | 18.102 | [12 empty] | VV | 2 | 2 | True | 1 | ROZPOCET
99 | K | 596211263 | Kladení dlažby z betonových zámkových dlaždic komunikací pro pěší strojně s ložem z kameniva těženého nebo drceného tl. do 40 mm, s vyplněním spár s dvojitým hutněním, vibrováním a se smetením přebytečného materiálu na krajnici tl. 80 mm do 300 m2 | m2 | 27 |  | 0 | CS ÚRS 2024 01 |  | základní |  | 0 | 0.09062 | 2.4467 | 0 | 0 | 4 | K | 2 |  |  |  | ROZPOCET | 0 | 0 | 0 | 0 | 0 | 1 | 0 | 4 | 858850594
| Online PSC |  | https://podminky.urs.cz/item/CS_URS_2024_01/596211263 | [14 empty] | Online PSC | 2
| P |  | Poznámka k položce: pro vyznačení jednotlivých stání | [14 empty] | P | 2
100 | M | 59245005 | dlažba skladebná betonová 200x100mm tl 80mm barevná | m2 | 27.81 |  | 0 | CS ÚRS 2024 01 |  | základní |  | 0 | 0.176 | 4.8946 | 0 | 0 | 8 | M | 2 |  |  |  | ROZPOCET | 0 | 0 | 0 | 0 | 0 | 1 | 0 | 4 | 2044929675
| VV |  | 27*1,03 'Přepočtené koeficientem množství |  | 27.81 | [12 empty] | VV | 2 | 2 | False | 1 | ROZPOCET
101 | K | 564851111 | Podklad ze štěrkodrti ŠD s rozprostřením a zhutněním plochy přes 100 m2, po zhutnění tl. 150 mm | m2 | 1320 |  | 0 | CS ÚRS 2024 01 |  | základní |  | 0 | 0 | 0 | 0 | 0 | 4 | K | 2 |  |  |  | ROZPOCET | 0 | 0 | 0 | 0 | 0 | 1 | 0 | 4 | -1159169715
| Online PSC |  | https://podminky.urs.cz/item/CS_URS_2024_01/564851111 | [14 empty] | Online PSC | 2
102 | K | 564851114 | Podklad ze štěrkodrti ŠD s rozprostřením a zhutněním plochy přes 100 m2, po zhutnění tl. 180 mm | m2 | 1320 |  | 0 | CS ÚRS 2024 01 |  | základní |  | 0 | 0 | 0 | 0 | 0 | 4 | K | 2 |  |  |  | ROZPOCET | 0 | 0 | 0 | 0 | 0 | 1 | 0 | 4 | 155435828
| Online PSC |  | https://podminky.urs.cz/item/CS_URS_2024_01/564851114 | [14 empty] | Online PSC | 2
103 | K | 919726123R | Geotextilie netkaná pro ochranu, separaci nebo filtraci měrná hmotnost přes 300 do 500 g/m2 | m2 | 1320 |  | 0 |  |  | základní |  | 0 | 0.0006875 | 0.9075 | 0 | 0 | 4 | K | 2 |  |  |  | ROZPOCET | 0 | 0 | 0 | 0 | 0 | 1 | 0 | 4 | 2016641935
| P |  | Poznámka k položce: sorpční geosyntetikum REO Fb 400g/m2 | [14 empty] | P | 2
| D | 25a | VYHRAZENÁ PARKOVACÍ STÁNÍ PRO INVALIDY |  |  |  | 0 |  |  |  |  | 0 |  | 22.6248 |  | 0 | 1 | D | 1 |  |  |  | ROZPOCET | [6 empty] | 0
104 | K | 596211263 | Kladení dlažby z betonových zámkových dlaždic komunikací pro pěší strojně s ložem z kameniva těženého nebo drceného tl. do 40 mm, s vyplněním spár s dvojitým hutněním, vibrováním a se smetením přebytečného materiálu na krajnici tl. 80 mm do 300 m2 | m2 | 83 |  | 0 | CS ÚRS 2024 01 |  | základní |  | 0 | 0.09062 | 7.5215 | 0 | 0 | 4 | K | 2 |  |  |  | ROZPOCET | 0 | 0 | 0 | 0 | 0 | 1 | 0 | 4 | -898283658
| Online PSC |  | https://podminky.urs.cz/item/CS_URS_2024_01/596211263 | [14 empty] | Online PSC | 2
| VV |  | 71,5+11,5 |  | 83 | [12 empty] | VV | 2 | 2 | True | 1 | ROZPOCET
105 | M | 59245020 | dlažba skladebná betonová 200x100mm tl 80mm přírodní | m2 | 73.645 |  | 0 | CS ÚRS 2024 01 |  | základní |  | 0 | 0.176 | 12.9615 | 0 | 0 | 8 | M | 2 |  |  |  | ROZPOCET | 0 | 0 | 0 | 0 | 0 | 1 | 0 | 4 | -1920277833
| VV |  | 71,5*1,03 'Přepočtené koeficientem množství |  | 73.645 | [12 empty] | VV | 2 | 2 | False | 1 | ROZPOCET
106 | M | 59245005 | dlažba skladebná betonová 200x100mm tl 80mm barevná | m2 | 11.845 |  | 0 | CS ÚRS 2024 01 |  | základní |  | 0 | 0.176 | 2.0847 | 0 | 0 | 8 | M | 2 |  |  |  | ROZPOCET | 0 | 0 | 0 | 0 | 0 | 1 | 0 | 4 | 70680470
| VV |  | 11,5*1,03 'Přepočtené koeficientem množství |  | 11.845 | [12 empty] | VV | 2 | 2 | False | 1 | ROZPOCET
107 | K | 919726123R | Geotextilie netkaná pro ochranu, separaci nebo filtraci měrná hmotnost přes 300 do 500 g/m2 | m2 | 83 |  | 0 |  |  | základní |  | 0 | 0.0006875 | 0.057062 | 0 | 0 | 4 | K | 2 |  |  |  | ROZPOCET | 0 | 0 | 0 | 0 | 0 | 1 | 0 | 4 | -1520283580
108 | K | 564851011 | Podklad ze štěrkodrti ŠD s rozprostřením a zhutněním plochy jednotlivě do 100 m2, po zhutnění tl. 150 mm | m2 | 83 |  | 0 | CS ÚRS 2024 01 |  | základní |  | 0 | 0 | 0 | 0 | 0 | 4 | K | 2 |  |  |  | ROZPOCET | 0 | 0 | 0 | 0 | 0 | 1 | 0 | 4 | -1373200484
| Online PSC |  | https://podminky.urs.cz/item/CS_URS_2024_01/564851011 | [14 empty] | Online PSC | 2
109 | K | 564851014 | Podklad ze štěrkodrti ŠD s rozprostřením a zhutněním plochy jednotlivě do 100 m2, po zhutnění tl. 180 mm | m2 | 83 |  | 0 | CS ÚRS 2024 01 |  | základní |  | 0 | 0 | 0 | 0 | 0 | 4 | K | 2 |  |  |  | ROZPOCET | 0 | 0 | 0 | 0 | 0 | 1 | 0 | 4 | 380978622
| Online PSC |  | https://podminky.urs.cz/item/CS_URS_2024_01/564851014 | [14 empty] | Online PSC | 2
| D | 27a | OŠETŘENÍ SPÁRY V NAPOJENÍ VRSTEV V ASFALTOVÉM KRYTU |  |  |  | 0 |  |  |  |  | 0 |  | 0.2676 |  | 0 | 1 | D | 1 |  |  |  | ROZPOCET | [6 empty] | 0
110 | K | 919735113 | Řezání stávajícího živičného krytu nebo podkladu hloubky přes 100 do 150 mm | m | 446 |  | 0 | CS ÚRS 2024 01 |  | základní |  | 0 | 0 | 0 | 0 | 0 | 4 | K | 2 |  |  |  | ROZPOCET | 0 | 0 | 0 | 0 | 0 | 1 | 0 | 4 | 2121802447
| Online PSC |  | https://podminky.urs.cz/item/CS_URS_2024_01/919735113 | [14 empty] | Online PSC | 2
111 | K | 919732221 | Styčná pracovní spára při napojení nového živičného povrchu na stávající se zalitím za tepla modifikovanou asfaltovou hmotou s posypem vápenným hydrátem šířky do 15 mm, hloubky do 25 mm bez prořezání spáry | m | 446 |  | 0 | CS ÚRS 2024 01 |  | základní |  | 0 | 0.0006 | 0.2676 | 0 | 0 | 4 | K | 2 |  |  |  | ROZPOCET | 0 | 0 | 0 | 0 | 0 | 1 | 0 | 4 | -1067137030
| Online PSC |  | https://podminky.urs.cz/item/CS_URS_2024_01/919732221 | [14 empty] | Online PSC | 2
| D | 28a | OŠETŘENÍ SPÁR PODÉL OBRUB |  |  |  | 0 |  |  |  |  | 0 |  | 0.66185 |  | 0 | 1 | D | 1 |  |  |  | ROZPOCET | [6 empty] | 0
112 | K | 919732211 | Styčná pracovní spára při napojení nového živičného povrchu na stávající se zalitím za tepla modifikovanou asfaltovou hmotou s posypem vápenným hydrátem šířky do 15 mm, hloubky do 25 mm včetně prořezání spáry | m | 1085 |  | 0 | CS ÚRS 2024 01 |  | základní |  | 0 | 0.00061 | 0.66185 | 0 | 0 | 4 | K | 2 |  |  |  | ROZPOCET | 0 | 0 | 0 | 0 | 0 | 1 | 0 | 4 | -677161223
| Online PSC |  | https://podminky.urs.cz/item/CS_URS_2024_01/919732211 | [14 empty] | Online PSC | 2
| P |  | Poznámka k položce: V cenách jsou započteny i náklady na vyčištění spár, na impregnaci a zalití spár včetně dodání hmot. | [14 empty] | P | 2
| D | 29a | NOVÉ OBRUBY |  |  |  | 0 |  |  |  |  | 0 |  | 397.3897 |  | 0 | 1 | D | 1 |  |  |  | ROZPOCET | [6 empty] | 0
113 | K | 916131213 | Osazení silničního obrubníku betonového se zřízením lože, s vyplněním a zatřením spár cementovou maltou stojatého s boční opěrou z betonu prostého, do lože z betonu prostého | m | 651 |  | 0 | CS ÚRS 2024 01 |  | základní |  | 0 | 0.1554 | 101.1654 | 0 | 0 | 4 | K | 2 |  |  |  | ROZPOCET | 0 | 0 | 0 | 0 | 0 | 1 | 0 | 4 | -1577392264
| Online PSC |  | https://podminky.urs.cz/item/CS_URS_2024_01/916131213 | [14 empty] | Online PSC | 2
| VV |  | 512,0+3,0+66,0+26,0+34,0+5,0+5,0 |  | 651 | [12 empty] | VV | 2 | 2 | True | 1 | ROZPOCET
114 | M | 59217031 | obrubník silniční betonový 1000x150x250mm | m | 522.24 |  | 0 | CS ÚRS 2024 01 |  | základní |  | 0 | 0.08 | 41.7792 | 0 | 0 | 8 | M | 2 |  |  |  | ROZPOCET | 0 | 0 | 0 | 0 | 0 | 1 | 0 | 4 | -1832667823
| VV |  | 512*1,02 'Přepočtené koeficientem množství |  | 522.24 | [12 empty] | VV | 2 | 2 | False | 1 | ROZPOCET
115 | M | PFB.2110902OZ | Obrubník obloukový MONO II R 1 vnější 25 cm nat | kus | 4 |  | 0 |  |  | základní |  | 0 | 0.059 | 0.236 | 0 | 0 | 8 | M | 2 |  |  |  | ROZPOCET | 0 | 0 | 0 | 0 | 0 | 1 | 0 | 4 | 123951151
116 | M | PFB.2110903OZ | Obrubník obloukový MONO II R 2 vnější 25 cm nat | kus | 84 |  | 0 |  |  | základní |  | 0 | 0.0605 | 5.082 | 0 | 0 | 8 | M | 2 |  |  |  | ROZPOCET | 0 | 0 | 0 | 0 | 0 | 1 | 0 | 4 | 2092562749
117 | M | PFB.2110907OZ | Obrubník rohový MONO II roh vnitřní 25 cm nat | kus | 26 |  | 0 |  |  | základní |  | 0 | 0.0525 | 1.365 | 0 | 0 | 8 | M | 2 |  |  |  | ROZPOCET | 0 | 0 | 0 | 0 | 0 | 1 | 0 | 4 | -1004335674
118 | M | 59217032 | obrubník silniční betonový 1000x150x150mm | m | 34.68 |  | 0 | CS ÚRS 2024 01 |  | základní |  | 0 | 0.055 | 1.9074 | 0 | 0 | 8 | M | 2 |  |  |  | ROZPOCET | 0 | 0 | 0 | 0 | 0 | 1 | 0 | 4 | 603136531
| VV |  | 34*1,02 'Přepočtené koeficientem množství |  | 34.68 | [12 empty] | VV | 2 | 2 | False | 1 | ROZPOCET
119 | M | 59217030 | obrubník silniční betonový přechodový 1000x150x150-250mm | m | 10.2 |  | 0 | CS ÚRS 2024 01 |  | základní |  | 0 | 0.06567 | 0.66983 | 0 | 0 | 8 | M | 2 |  |  |  | ROZPOCET | 0 | 0 | 0 | 0 | 0 | 1 | 0 | 4 | 1501009884
| VV |  | 5,0+5,0 |  | 10 | [12 empty] | VV | 2 | 2 | True | 1 | ROZPOCET
| VV |  | 10*1,02 'Přepočtené koeficientem množství |  | 10.2 | [12 empty] | VV | 2 | 2 | False | 1 | ROZPOCET
120 | K | 916241113 | Osazení obrubníku kamenného se zřízením lože, s vyplněním a zatřením spár cementovou maltou ležatého s boční opěrou z betonu prostého, do lože z betonu prostého | m | 303.8 |  | 0 | CS ÚRS 2024 01 |  | základní |  | 0 | 0.16849 | 51.1873 | 0 | 0 | 4 | K | 2 |  |  |  | ROZPOCET | 0 | 0 | 0 | 0 | 0 | 1 | 0 | 4 | 147585063
| Online PSC |  | https://podminky.urs.cz/item/CS_URS_2024_01/916241113 | [14 empty] | Online PSC | 2
| VV |  | 293,0+0,8+8,0+2,0 |  | 303.8 | [12 empty] | VV | 2 | 2 | True | 1 | ROZPOCET
121 | M | 58380003 | obrubník kamenný žulový přímý 1000x300x200mm | m | 298.86 |  | 0 | CS ÚRS 2024 01 |  | základní |  | 0 | 0.15 | 44.829 | 0 | 0 | 8 | M | 2 |  |  |  | ROZPOCET | 0 | 0 | 0 | 0 | 0 | 1 | 0 | 4 | 623143848
| VV |  | 293*1,02 'Přepočtené koeficientem množství |  | 298.86 | [12 empty] | VV | 2 | 2 | False | 1 | ROZPOCET
122 | M | 58380412 | obrubník kamenný žulový obloukový R 0,5-1m 300x200mm | m | 0.816 |  | 0 | CS ÚRS 2024 01 |  | základní |  | 0 | 0.15 | 0.1224 | 0 | 0 | 8 | M | 2 |  |  |  | ROZPOCET | 0 | 0 | 0 | 0 | 0 | 1 | 0 | 4 | 1044805906
| VV |  | 0,8*1,02 'Přepočtené koeficientem množství |  | 0.816 | [12 empty] | VV | 2 | 2 | False | 1 | ROZPOCET
123 | M | 58380432 | obrubník kamenný žulový obloukový R 3-5m 300x200mm | m | 8.16 |  | 0 | CS ÚRS 2024 01 |  | základní |  | 0 | 0.15 | 1.224 | 0 | 0 | 8 | M | 2 |  |  |  | ROZPOCET | 0 | 0 | 0 | 0 | 0 | 1 | 0 | 4 | -479944819
| VV |  | 8*1,02 'Přepočtené koeficientem množství |  | 8.16 | [12 empty] | VV | 2 | 2 | False | 1 | ROZPOCET
124 | M | 58380452R | obrubník kamenný žulový OP2 náběhový pravý | m | 2.04 |  | 0 |  |  | základní |  | 0 | 0.15 | 0.306 | 0 | 0 | 8 | M | 2 |  |  |  | ROZPOCET | 0 | 0 | 0 | 0 | 0 | 1 | 0 | 4 | -1100192977
| VV |  | 2*1,02 'Přepočtené koeficientem množství |  | 2.04 | [12 empty] | VV | 2 | 2 | False | 1 | ROZPOCET
125 | M | 58380453R | přechodová obruba mezi kamenou obrubou a bezbariérovým obrubníkem | m | 2.04 |  | 0 |  |  | základní |  | 0 | 0.15 | 0.306 | 0 | 0 | 8 | M | 2 |  |  |  | ROZPOCET | 0 | 0 | 0 | 0 | 0 | 1 | 0 | 4 | -652416126
| VV |  | 2*1,02 'Přepočtené koeficientem množství |  | 2.04 | [12 empty] | VV | 2 | 2 | False | 1 | ROZPOCET
126 | K | 916231213 | Osazení chodníkového obrubníku betonového se zřízením lože, s vyplněním a zatřením spár cementovou maltou stojatého s boční opěrou z betonu prostého, do lože z betonu prostého | m | 749 |  | 0 | CS ÚRS 2024 01 |  | základní |  | 0 | 0.1295 | 96.9955 | 0 | 0 | 4 | K | 2 |  |  |  | ROZPOCET | 0 | 0 | 0 | 0 | 0 | 1 | 0 | 4 | 1034106444
| Online PSC |  | https://podminky.urs.cz/item/CS_URS_2024_01/916231213 | [14 empty] | Online PSC | 2
127 | M | 59217016 | obrubník betonový chodníkový 1000x80x250mm | m | 763.98 |  | 0 | CS ÚRS 2024 01 |  | základní |  | 0 | 0.045 | 34.3791 | 0 | 0 | 8 | M | 2 |  |  |  | ROZPOCET | 0 | 0 | 0 | 0 | 0 | 1 | 0 | 4 | -461606630
| VV |  | 749*1,02 'Přepočtené koeficientem množství |  | 763.98 | [12 empty] | VV | 2 | 2 | False | 1 | ROZPOCET
128 | K | 916231113 | Osazení chodníkového obrubníku betonového se zřízením lože, s vyplněním a zatřením spár cementovou maltou ležatého s boční opěrou z betonu prostého, do lože z betonu prostého | m | 38 |  | 0 | CS ÚRS 2024 01 |  | základní |  | 0 | 0.16849 | 6.4026 | 0 | 0 | 4 | K | 2 |  |  |  | ROZPOCET | 0 | 0 | 0 | 0 | 0 | 1 | 0 | 4 | -1608475331
| Online PSC |  | https://podminky.urs.cz/item/CS_URS_2024_01/916231113 | [14 empty] | Online PSC | 2
| VV |  | 34,0+1,0+1,0+1,0+1,0 |  | 38 | [12 empty] | VV | 2 | 2 | True | 1 | ROZPOCET
129 | M | CSB.0080074.URS | Obrubník HK přímý (330/1006/400) | kus | 34.68 |  | 0 |  |  | základní |  | 0 | 0.248 | 8.6006 | 0 | 0 | 8 | M | 2 |  |  |  | ROZPOCET | 0 | 0 | 0 | 0 | 0 | 1 | 0 | 4 | 1599940293
| VV |  | 34*1,02 'Přepočtené koeficientem množství |  | 34.68 | [12 empty] | VV | 2 | 2 | False | 1 | ROZPOCET
130 | M | CSB.0080066.URS | Obrubník HK náběhový levý (310-330/1006/400) | kus | 1.02 |  | 0 |  |  | základní |  | 0 | 0.244 | 0.24888 | 0 | 0 | 8 | M | 2 |  |  |  | ROZPOCET | 0 | 0 | 0 | 0 | 0 | 1 | 0 | 4 | -1943002993
| VV |  | 1*1,02 'Přepočtené koeficientem množství |  | 1.02 | [12 empty] | VV | 2 | 2 | False | 1 | ROZPOCET
131 | M | CSB.0080067.URS | Obrubník HK náběhový pravý (330-310/1006/400) | kus | 1.02 |  | 0 |  |  | základní |  | 0 | 0.244 | 0.24888 | 0 | 0 | 8 | M | 2 |  |  |  | ROZPOCET | 0 | 0 | 0 | 0 | 0 | 1 | 0 | 4 | 820159571
| VV |  | 1*1,02 'Přepočtené koeficientem množství |  | 1.02 | [12 empty] | VV | 2 | 2 | False | 1 | ROZPOCET
132 | M | CSB.0080071.URS | Obrubník HK přechodový levý (H25-310/1006/150-400) | kus | 1.02 |  | 0 |  |  | základní |  | 0 | 0.164 | 0.16728 | 0 | 0 | 8 | M | 2 |  |  |  | ROZPOCET | 0 | 0 | 0 | 0 | 0 | 1 | 0 | 4 | 136517163
| VV |  | 1*1,02 'Přepočtené koeficientem množství |  | 1.02 | [12 empty] | VV | 2 | 2 | False | 1 | ROZPOCET
133 | M | CSB.0080073.URS | Obrubník HK přechodový pravý (310-H25/1006/400-150) | kus | 1.02 |  | 0 |  |  | základní |  | 0 | 0.164 | 0.16728 | 0 | 0 | 8 | M | 2 |  |  |  | ROZPOCET | 0 | 0 | 0 | 0 | 0 | 1 | 0 | 4 | 920720784
| VV |  | 1*1,02 'Přepočtené koeficientem množství |  | 1.02 | [12 empty] | VV | 2 | 2 | False | 1 | ROZPOCET
| D | 30a | ŠTĚRBINOVÝ ŽLAB |  |  |  | 0 |  |  |  |  | 0 |  | 47.939 |  | 0 | 1 | D | 1 |  |  |  | ROZPOCET | [6 empty] | 0
134 | K | 935114121 | Štěrbinový odvodňovací betonový žlab se základem z betonu prostého a s obetonováním rozměru 450x500 mm bez obrubníku bez vnitřního spádu | m | 81 |  | 0 | CS ÚRS 2024 01 |  | základní |  | 0 | 0.59184 | 47.939 | 0 | 0 | 4 | K | 2 |  |  |  | ROZPOCET | 0 | 0 | 0 | 0 | 0 | 1 | 0 | 4 | -1997889350
| Online PSC |  | https://podminky.urs.cz/item/CS_URS_2024_01/935114121 | [14 empty] | Online PSC | 2
| P |  | Poznámka k položce: štěrbinová trouba s průběžnou štěrbinou I-0 (400/450x4000x500) 68 m čistící kus základní I-0-CO (400/450x1000x500) 4 m štěrbinový žlab s průběžnou štrěrbinou - vyměnitelný kus I-0-V (400/450x2100x500) - nejkratší možná sestava 6,3 m vpusťový komplet základní I-0-V0 (400/450x1000x500) 2 m záslepka pero I-0-ZU (400/450x120x500) 2 ks záslepka drážka I-0-ZZ (400/450x120x500) 2 ks kladení do lože z betonu C20/25 81 bm přípojka štěrbinového žlabu na stávající kanalizaci 4 m napojení přípojky na stávající kanalizaci 2 kpl | [14 empty] | P | 2
| VV |  | 81,0 |  | 81 | [12 empty] | VV | 2 | 2 | True | 1 | ROZPOCET
| D | 33a | VÝŠKOVÁ REKTIFIKACE STÁVAJÍCÍCH POKLOPŮ A RÁMŮ |  |  |  | 0 |  |  |  |  | 0 |  | 27.3891 |  | 27.28 | 1 | D | 1 |  |  |  | ROZPOCET | [6 empty] | 0
135 | K | 899132111 | Výměna (výšková úprava) poklopu kanalizačního s rámem samonivelačním s ošetřením podkladních vrstev hloubky do 25 cm | kus | 44 |  | 0 | CS ÚRS 2024 01 |  | základní |  | 0 | 0.62248 | 27.3891 | 0.62 | 27.28 | 4 | K | 2 |  |  |  | ROZPOCET | 0 | 0 | 0 | 0 | 0 | 1 | 0 | 4 | -1806501692
| Online PSC |  | https://podminky.urs.cz/item/CS_URS_2024_01/899132111 | [14 empty] | Online PSC | 2
| D | 34a | SDZ |  |  |  | 0 |  |  |  |  | 0 |  | 0.84087 |  | 0.344 | 1 | D | 1 |  |  |  | ROZPOCET | [6 empty] | 0
136 | K | 966006132 | Odstranění dopravních nebo orientačních značek se sloupkem s uložením hmot na vzdálenost do 20 m nebo s naložením na dopravní prostředek, se zásypem jam a jeho zhutněním s betonovou patkou | kus | 4 |  | 0 | CS ÚRS 2024 01 |  | základní |  | 0 | 0 | 0 | 0.082 | 0.328 | 4 | K | 2 |  |  |  | ROZPOCET | 0 | 0 | 0 | 0 | 0 | 1 | 0 | 4 | 1100861762
| Online PSC |  | https://podminky.urs.cz/item/CS_URS_2024_01/966006132 | [14 empty] | Online PSC | 2
| VV |  | odstranění | [14 empty] | VV | 2 | 1 | True | 0 | ROZPOCET
| VV |  | 3 |  | 3 | [12 empty] | VV | 2 | 2 | True | 0 | ROZPOCET
| VV |  | přesun | [14 empty] | VV | 2 | 1 | True | 0 | ROZPOCET
| VV |  | 1 |  | 1 | [12 empty] | VV | 2 | 2 | True | 0 | ROZPOCET
| VV |  | Součet |  | 4 | [12 empty] | VV | 2 | 4 | True | 1 | ROZPOCET
137 | K | 966006211 | Odstranění (demontáž) svislých dopravních značek s odklizením materiálu na skládku na vzdálenost do 20 m nebo s naložením na dopravní prostředek ze sloupů, sloupků nebo konzol | kus | 4 |  | 0 | CS ÚRS 2024 01 |  | základní |  | 0 | 0 | 0 | 0.004 | 0.016 | 4 | K | 2 |  |  |  | ROZPOCET | 0 | 0 | 0 | 0 | 0 | 1 | 0 | 4 | 831280603
| Online PSC |  | https://podminky.urs.cz/item/CS_URS_2024_01/966006211 | [14 empty] | Online PSC | 2
| VV |  | odstranění | [14 empty] | VV | 2 | 1 | True | 0 | ROZPOCET
| VV |  | 3 |  | 3 | [12 empty] | VV | 2 | 2 | True | 0 | ROZPOCET
| VV |  | přesun | [14 empty] | VV | 2 | 1 | True | 0 | ROZPOCET
| VV |  | 1 |  | 1 | [12 empty] | VV | 2 | 2 | True | 0 | ROZPOCET
| VV |  | Součet |  | 4 | [12 empty] | VV | 2 | 4 | True | 1 | ROZPOCET
138 | K | 914111111 | Montáž svislé dopravní značky základní velikosti do 1 m2 objímkami na sloupky nebo konzoly | kus | 10 |  | 0 | CS ÚRS 2024 01 |  | základní |  | 0 | 0.0007 | 0.007 | 0 | 0 | 4 | K | 2 |  |  |  | ROZPOCET | 0 | 0 | 0 | 0 | 0 | 1 | 0 | 4 | 409507483
| Online PSC |  | https://podminky.urs.cz/item/CS_URS_2024_01/914111111 | [14 empty] | Online PSC | 2
139 | M | 40445620 | zákazové, příkazové dopravní značky B1-B34, C1-15 700mm | kus | 4 |  | 0 | CS ÚRS 2024 01 |  | základní |  | 0 | 0.0025 | 0.01 | 0 | 0 | 8 | M | 2 |  |  |  | ROZPOCET | 0 | 0 | 0 | 0 | 0 | 1 | 0 | 4 | -657300782
| VV |  | B24b | [14 empty] | VV | 2 | 1 | True | 0 | ROZPOCET
| VV |  | 1 |  | 1 | [12 empty] | VV | 2 | 2 | True | 0 | ROZPOCET
| VV |  | B2 | [14 empty] | VV | 2 | 1 | True | 0 | ROZPOCET
| VV |  | 1 |  | 1 | [12 empty] | VV | 2 | 2 | True | 0 | ROZPOCET
| VV |  | C2a | [14 empty] | VV | 2 | 1 | True | 0 | ROZPOCET
| VV |  | 1 |  | 1 | [12 empty] | VV | 2 | 2 | True | 0 | ROZPOCET
| VV |  | C2b | [14 empty] | VV | 2 | 1 | True | 0 | ROZPOCET
| VV |  | 1 |  | 1 | [12 empty] | VV | 2 | 2 | True | 0 | ROZPOCET
| VV |  | Součet |  | 4 | [12 empty] | VV | 2 | 4 | True | 1 | ROZPOCET
140 | M | 40445622 | informativní značky provozní IP1-IP3, IP4b-IP7, IP10a, b 750x750mm | kus | 1 |  | 0 | CS ÚRS 2024 01 |  | základní |  | 0 | 0.004 | 0.004 | 0 | 0 | 8 | M | 2 |  |  |  | ROZPOCET | 0 | 0 | 0 | 0 | 0 | 1 | 0 | 4 | 515253443
| VV |  | IP4b | [14 empty] | VV | 2 | 1 | True | 0 | ROZPOCET
| VV |  | 1 |  | 1 | [12 empty] | VV | 2 | 2 | True | 1 | ROZPOCET
141 | M | 40445644 | informativní značky jiné IJ4a 500x500mm | kus | 1 |  | 0 | CS ÚRS 2024 01 |  | základní |  | 0 | 0.0025 | 0.0025 | 0 | 0 | 8 | M | 2 |  |  |  | ROZPOCET | 0 | 0 | 0 | 0 | 0 | 1 | 0 | 4 | 602185690
142 | M | 40445625 | informativní značky provozní IP8, IP9, IP11-IP13 500x700mm | kus | 1 |  | 0 | CS ÚRS 2024 01 |  | základní |  | 0 | 0.0035 | 0.0035 | 0 | 0 | 8 | M | 2 |  |  |  | ROZPOCET | 0 | 0 | 0 | 0 | 0 | 1 | 0 | 4 | -329884327
| VV |  | IP12 | [14 empty] | VV | 2 | 1 | True | 0 | ROZPOCET
| VV |  | 1 |  | 1 | [12 empty] | VV | 2 | 2 | True | 1 | ROZPOCET
143 | M | 40445608 | značky upravující přednost P1, P4 700mm | kus | 1 |  | 0 | CS ÚRS 2024 01 |  | základní |  | 0 | 0.004 | 0.004 | 0 | 0 | 8 | M | 2 |  |  |  | ROZPOCET | 0 | 0 | 0 | 0 | 0 | 1 | 0 | 4 | 911153925
| VV |  | P4 | [14 empty] | VV | 2 | 1 | True | 0 | ROZPOCET
| VV |  | 1 |  | 1 | [12 empty] | VV | 2 | 2 | True | 1 | ROZPOCET
144 | M | 40445600 | výstražné dopravní značky A1-A30, A33 700mm | kus | 1 |  | 0 | CS ÚRS 2024 01 |  | základní |  | 0 | 0.004 | 0.004 | 0 | 0 | 8 | M | 2 |  |  |  | ROZPOCET | 0 | 0 | 0 | 0 | 0 | 1 | 0 | 4 | 699313587
| VV |  | A9 | [14 empty] | VV | 2 | 1 | True | 0 | ROZPOCET
| VV |  | 1 |  | 1 | [12 empty] | VV | 2 | 2 | True | 1 | ROZPOCET
145 | M | 40445647 | dodatkové tabulky E1, E2a,b , E6, E9, E10 E12c, E17 500x500mm | kus | 1 |  | 0 | CS ÚRS 2024 01 |  | základní |  | 0 | 0.0025 | 0.0025 | 0 | 0 | 8 | M | 2 |  |  |  | ROZPOCET | 0 | 0 | 0 | 0 | 0 | 1 | 0 | 4 | -640766648
| VV |  | E1 | [14 empty] | VV | 2 | 1 | True | 0 | ROZPOCET
| VV |  | 1 |  | 1 | [12 empty] | VV | 2 | 2 | True | 1 | ROZPOCET
146 | M | 40445649 | dodatkové tabulky E3-E5, E8, E14-E16 500x150mm | kus | 1 |  | 0 | CS ÚRS 2024 01 |  | základní |  | 0 | 0.0009 | 0.0009 | 0 | 0 | 8 | M | 2 |  |  |  | ROZPOCET | 0 | 0 | 0 | 0 | 0 | 1 | 0 | 4 | -759611326
| VV |  | E8 | [14 empty] | VV | 2 | 1 | True | 0 | ROZPOCET
| VV |  | 1 |  | 1 | [12 empty] | VV | 2 | 2 | True | 1 | ROZPOCET
147 | K | 914511111 | Montáž sloupku dopravních značek délky do 3,5 m do betonového základu | kus | 7 |  | 0 | CS ÚRS 2024 01 |  | základní |  | 0 | 0.10941 | 0.76587 | 0 | 0 | 4 | K | 2 |  |  |  | ROZPOCET | 0 | 0 | 0 | 0 | 0 | 1 | 0 | 4 | -2027579476
| Online PSC |  | https://podminky.urs.cz/item/CS_URS_2024_01/914511111 | [14 empty] | Online PSC | 2
| VV |  | přesun | [14 empty] | VV | 2 | 1 | True | 0 | ROZPOCET
| VV |  | 1 |  | 1 | [12 empty] | VV | 2 | 2 | True | 0 | ROZPOCET
| VV |  | nové | [14 empty] | VV | 2 | 1 | True | 0 | ROZPOCET
| VV |  | 6 |  | 6 | [12 empty] | VV | 2 | 2 | True | 0 | ROZPOCET
| VV |  | Součet |  | 7 | [12 empty] | VV | 2 | 4 | True | 1 | ROZPOCET
148 | M | 40445225 | sloupek pro dopravní značku Zn D 60mm v 3,5m | kus | 6 |  | 0 | CS ÚRS 2024 01 |  | základní |  | 0 | 0.0061 | 0.0366 | 0 | 0 | 8 | M | 2 |  |  |  | ROZPOCET | 0 | 0 | 0 | 0 | 0 | 1 | 0 | 4 | -1716924222
149 | K | 210050302R | Přesun stávající SDZ včetně sloupku na novou pozici | kus | 1 |  | 0 |  |  | základní |  | 0 | 0 | 0 | 0 | 0 | 4 | K | 2 |  |  |  | ROZPOCET | 0 | 0 | 0 | 0 | 0 | 1 | 0 | 4 | 1903375362
| P |  | Poznámka k položce: IS9b - Návěst před okružní křižovatkou na dvou příhradových sloupcích | [14 empty] | P | 2
| D | 35a | VDZ |  |  |  | 0 |  |  |  |  | 0 |  | 0.13298 |  | 0 | 1 | D | 1 |  |  |  | ROZPOCET | [6 empty] | 0
150 | K | 966007223 | Odstranění vodorovného dopravního značení vodním paprskem pod tlakem 2 500 barů (např. Peel Jet) z betonového nebo živičného povrchu značeného plastem plošného | m2 | 13.5 |  | 0 | CS ÚRS 2024 01 |  | základní |  | 0 | 0 | 0 | 0 | 0 | 4 | K | 2 |  |  |  | ROZPOCET | 0 | 0 | 0 | 0 | 0 | 1 | 0 | 4 | -1981738830
| Online PSC |  | https://podminky.urs.cz/item/CS_URS_2024_01/966007223 | [14 empty] | Online PSC | 2
| VV |  | odstranění VDZ V11a | [14 empty] | VV | 2 | 1 | True | 0 | ROZPOCET
| VV |  | 13,5 |  | 13.5 | [12 empty] | VV | 2 | 2 | True | 1 | ROZPOCET
151 | K | 915231112 | Vodorovné dopravní značení stříkaným plastem přechody pro chodce, šipky, symboly nápisy bílé retroreflexní | m2 | 14 |  | 0 | CS ÚRS 2024 01 |  | základní |  | 0 | 0.0026 | 0.0364 | 0 | 0 | 4 | K | 2 |  |  |  | ROZPOCET | 0 | 0 | 0 | 0 | 0 | 1 | 0 | 4 | 595602139
| Online PSC |  | https://podminky.urs.cz/item/CS_URS_2024_01/915231112 | [14 empty] | Online PSC | 2
| VV |  | V11a | [14 empty] | VV | 2 | 1 | True | 0 | ROZPOCET
| VV |  | 14,0 |  | 14 | [12 empty] | VV | 2 | 2 | True | 1 | ROZPOCET
152 | K | 915211116 | Vodorovné dopravní značení stříkaným plastem dělící čára šířky 125 mm souvislá žlutá retroreflexní | m | 29 |  | 0 | CS ÚRS 2024 01 |  | základní |  | 0 | 0.00033 | 0.00957 | 0 | 0 | 4 | K | 2 |  |  |  | ROZPOCET | 0 | 0 | 0 | 0 | 0 | 1 | 0 | 4 | 437903997
| Online PSC |  | https://podminky.urs.cz/item/CS_URS_2024_01/915211116 | [14 empty] | Online PSC | 2
| VV |  | V12c | [14 empty] | VV | 2 | 1 | True | 0 | ROZPOCET
| VV |  | 29,0 |  | 29 | [12 empty] | VV | 2 | 2 | True | 1 | ROZPOCET
153 | K | 915221112 | Vodorovné dopravní značení stříkaným plastem vodící čára bílá šířky 250 mm souvislá retroreflexní | m | 44 |  | 0 | CS ÚRS 2024 01 |  | základní |  | 0 | 0.00065 | 0.0286 | 0 | 0 | 4 | K | 2 |  |  |  | ROZPOCET | 0 | 0 | 0 | 0 | 0 | 1 | 0 | 4 | 1045481783
| Online PSC |  | https://podminky.urs.cz/item/CS_URS_2024_01/915221112 | [14 empty] | Online PSC | 2
| VV |  | V4 | [14 empty] | VV | 2 | 1 | True | 0 | ROZPOCET
| VV |  | 44,0 |  | 44 | [12 empty] | VV | 2 | 2 | True | 1 | ROZPOCET
154 | K | 915231112 | Vodorovné dopravní značení stříkaným plastem přechody pro chodce, šipky, symboly nápisy bílé retroreflexní | m2 | 21.5 |  | 0 | CS ÚRS 2024 01 |  | základní |  | 0 | 0.0026 | 0.0559 | 0 | 0 | 4 | K | 2 |  |  |  | ROZPOCET | 0 | 0 | 0 | 0 | 0 | 1 | 0 | 4 | -1193591702
| Online PSC |  | https://podminky.urs.cz/item/CS_URS_2024_01/915231112 | [14 empty] | Online PSC | 2
| VV |  | V13a | [14 empty] | VV | 2 | 1 | True | 0 | ROZPOCET
| VV |  | 8,0 |  | 8 | [12 empty] | VV | 2 | 2 | True | 0 | ROZPOCET
| VV |  | V7 | [14 empty] | VV | 2 | 1 | True | 0 | ROZPOCET
| VV |  | 11,0 |  | 11 | [12 empty] | VV | 2 | 2 | True | 0 | ROZPOCET
| VV |  | V9 | [14 empty] | VV | 2 | 1 | True | 0 | ROZPOCET
| VV |  | 0,9 |  | 0.9 | [12 empty] | VV | 2 | 2 | True | 0 | ROZPOCET
| VV |  | V10f | [14 empty] | VV | 2 | 1 | True | 0 | ROZPOCET
| VV |  | 1,6 |  | 1.6 | [12 empty] | VV | 2 | 2 | True | 0 | ROZPOCET
| VV |  | Součet |  | 21.5 | [12 empty] | VV | 2 | 4 | True | 1 | ROZPOCET
155 | K | 915311111 | Vodorovné značení předformovaným termoplastem dopravní značky barevné velikosti do 1 m2 | kus | 4 |  | 0 | CS ÚRS 2024 01 |  | základní |  | 0 | 0.00054 | 0.00216 | 0 | 0 | 4 | K | 2 |  |  |  | ROZPOCET | 0 | 0 | 0 | 0 | 0 | 1 | 0 | 4 | 837532484
| Online PSC |  | https://podminky.urs.cz/item/CS_URS_2024_01/915311111 | [14 empty] | Online PSC | 2
| VV |  | symbol invalidní vozík v modrém poli | [14 empty] | VV | 2 | 1 | True | 0 | ROZPOCET
| VV |  | 4 |  | 4 | [12 empty] | VV | 2 | 2 | True | 1 | ROZPOCET
156 | K | 915611111 | Předznačení pro vodorovné značení stříkané barvou nebo prováděné z nátěrových hmot liniové dělicí čáry, vodicí proužky | m | 73 |  | 0 | CS ÚRS 2024 01 |  | základní |  | 0 | 0 | 0 | 0 | 0 | 4 | K | 2 |  |  |  | ROZPOCET | 0 | 0 | 0 | 0 | 0 | 1 | 0 | 4 | -2054993569
| Online PSC |  | https://podminky.urs.cz/item/CS_URS_2024_01/915611111 | [14 empty] | Online PSC | 2
157 | K | 915621111 | Předznačení pro vodorovné značení stříkané barvou nebo prováděné z nátěrových hmot plošné šipky, symboly, nápisy | m2 | 35.5 |  | 0 | CS ÚRS 2024 01 |  | základní |  | 0 | 1e-05 | 0.000355 | 0 | 0 | 4 | K | 2 |  |  |  | ROZPOCET | 0 | 0 | 0 | 0 | 0 | 1 | 0 | 4 | 1985486681
| Online PSC |  | https://podminky.urs.cz/item/CS_URS_2024_01/915621111 | [14 empty] | Online PSC | 2
| D | 998 | Přesun hmot |  |  |  | 0 |  |  |  |  | 0 |  | 0 |  | 0 | 1 | D | 1 |  |  |  | ROZPOCET | [6 empty] | 0
158 | K | 998223011 | Přesun hmot pro pozemní komunikace s krytem dlážděným dopravní vzdálenost do 200 m jakékoliv délky objektu | t | 1465.474 |  | 0 | CS ÚRS 2024 01 |  | základní |  | 0 | 0 | 0 | 0 | 0 | 4 | K | 2 |  |  |  | ROZPOCET | 0 | 0 | 0 | 0 | 0 | 1 | 0 | 4 | -2079096825
| Online PSC |  | https://podminky.urs.cz/item/CS_URS_2024_01/998223011 | [14 empty] | Online PSC | 2
| D | VRN | Vedlejší rozpočtové náklady |  |  |  | 0 |  |  |  |  | 0 |  | 0 |  | 0 | 5 | D | 0 |  |  |  | ROZPOCET | [6 empty] | 0
| D | VRN1 | Průzkumné, geodetické a projektové práce |  |  |  | 0 |  |  |  |  | 0 |  | 0 |  | 0 | 5 | D | 1 |  |  |  | ROZPOCET | [6 empty] | 0
159 | K | 010001000 | Vytyčení stavby a podzemních zařízení | kpl | 1 |  | 0 |  |  | základní |  | 0 | 0 | 0 | 0 | 0 | 1024 | K | 2 |  |  |  | ROZPOCET | 0 | 0 | 0 | 0 | 0 | 1 | 0 | 1024 | 444654985
160 | K | 010001001 | Kartografické práce, geometrický plán | kpl | 1 |  | 0 |  |  | základní |  | 0 | 0 | 0 | 0 | 0 | 1024 | K | 2 |  |  |  | ROZPOCET | 0 | 0 | 0 | 0 | 0 | 1 | 0 | 1024 | 393745431
161 | K | 013254000 | Dokumentace skutečného provedení stavby | kpl | 1 |  | 0 |  |  | základní |  | 0 | 0 | 0 | 0 | 0 | 1024 | K | 2 |  |  |  | ROZPOCET | 0 | 0 | 0 | 0 | 0 | 1 | 0 | 1024 | -1995543950
| D | VRN3 | Zařízení staveniště |  |  |  | 0 |  |  |  |  | 0 |  | 0 |  | 0 | 5 | D | 1 |  |  |  | ROZPOCET | [6 empty] | 0
162 | K | 030001000 | Zařízení staveniště | kpl | 1 |  | 0 |  |  | základní |  | 0 | 0 | 0 | 0 | 0 | 1024 | K | 2 |  |  |  | ROZPOCET | 0 | 0 | 0 | 0 | 0 | 1 | 0 | 1024 | 1886575454
163 | K | 034303000 | Dopravně inženýrská opatření | 1 | 1 |  | 0 |  |  | základní |  | 0 | 0 | 0 | 0 | 0 | 1024 | K | 2 |  |  |  | ROZPOCET | 0 | 0 | 0 | 0 | 0 | 1 | 0 | 1024 | 39898294
| D | VRN4 | Inženýrská činnost |  |  |  | 0 |  |  |  |  | 0 |  | 0 |  | 0 | 5 | D | 1 |  |  |  | ROZPOCET | [6 empty] | 0
164 | K | 043134000 | Zkoušky zatěžovací | ks | 7 |  | 0 |  |  | základní |  | 0 | 0 | 0 | 0 | 0 | 1024 | K | 2 |  |  |  | ROZPOCET | 0 | 0 | 0 | 0 | 0 | 1 | 0 | 1024 | 68886498
165 | K | 045002000 | Kompletační a koordinační činnost | kpl | 1 |  | 0 |  |  | základní |  | 0 | 0 | 0 | 0 | 0 | 1024 | K | 2 |  |  |  | ROZPOCET | 0 | 0 | 0 | 0 | 0 | 1 | 0 | 1024 | 1643601896

## SO 02 - Veřejné osvětlení
{f9c33a8b-09fb-4b5b-9576-4618444527f5}
2
| KRYCÍ LIST SOUPISU PRACÍ | [7 empty] | v --- níže se nacházejí doplnkové a pomocné údaje k sestavám --- v | [8 empty] | False
Stavba:
Rekonstrukce parteru - 1. etapa, Masarykova ulice – Trnovany, Teplice
Objekt:
SO 02 - Veřejné osvětlení
| KSO: |  |  |  |  | CC-CZ:
| Místo: |  | k.ú. Teplice - Trnovany |  |  | Datum: | 5. 3. 2024
| Zadavatel: |  |  |  |  | IČ: | 00266621
|  | Statutární město Teplice |  |  |  | DIČ: | CZ00266621
| Uchazeč: |  |  |  |  | IČ: | Vyplň údaj
|  | Vyplň údaj |  |  |  | DIČ: | Vyplň údaj
| Projektant: |  |  |  |  | IČ: | 61341061
|  | Hubený Richard |  |  |  | DIČ:
| Zpracovatel: |  |  |  |  | IČ:
DIČ:
Poznámka:
| Cena bez DPH | [5 empty] | 0
|  |  | Základ daně |  |  | Sazba daně | Výše daně
| DPH | základní | 0 |  |  | 21% | 0
|  | snížená | 0 |  |  | 12% | 0
|  | zákl. přenesená | 0 |  |  | 21% | 0
|  | sníž. přenesená | 0 |  |  | 12% | 0
|  | nulová | 0 |  |  | 0% | 0
| Cena s DPH |  |  | v | CZK |  | 0
REKAPITULACE ČLENĚNÍ SOUPISU PRACÍ
Stavba:
Rekonstrukce parteru - 1. etapa, Masarykova ulice – Trnovany, Teplice
Objekt:
SO 02 - Veřejné osvětlení
Místo: |  |  | k.ú. Teplice - Trnovany |  |  | Datum: | 5. 3. 2024
Zadavatel: |  |  | Statutární město Teplice |  |  | Projektant: | Hubený Richard
Uchazeč: |  |  | Vyplň údaj |  |  | Zpracovatel:
Kód dílu - Popis | [6 empty] | Cena celkem [CZK]
Náklady stavby celkem | [6 empty] | 0 | [11 empty] | -1
| 21-M - Elektromontáže | [5 empty] | 0
| 46-M - Zemní práce při extr.mont.pracích | [5 empty] | 0
| VRN - Vedlejší rozpočtové náklady | [5 empty] | 0
SOUPIS PRACÍ
Stavba:
Rekonstrukce parteru - 1. etapa, Masarykova ulice – Trnovany, Teplice
Objekt:
SO 02 - Veřejné osvětlení
Místo: |  |  | k.ú. Teplice - Trnovany |  |  | Datum: | 5. 3. 2024
Zadavatel: |  |  | Statutární město Teplice |  |  | Projektant: | Hubený Richard
Uchazeč: |  |  | Vyplň údaj |  |  | Zpracovatel:
PČ | Typ | Kód | Popis | MJ | Množství | J.cena [CZK] | Cena celkem [CZK] | Cenová soustava |  | DPH | J. Nh [h] | Nh celkem [h] | J. hmotnost [t] | Hmotnost celkem [t] | J. suť [t] | Suť Celkem [t]
Náklady soupisu celkem | [6 empty] | 0 |  |  |  |  | 0 |  | 350.5538 |  | 178.07 |  | D | -1 | [7 empty] | 0
| D | 21-M | Elektromontáže |  |  |  | 0 |  |  |  |  | 0 |  | 4.0169 |  | 0 | 3 | D | 0 | ROZPOCET | [6 empty] | 0
1 | K | 218202016 | Demontáž svítidla výbojkového průmyslového nebo venkovního ze sloupku parkového | kus | 23 |  | 0 | CS ÚRS 2024 01 |  | základní |  | 0 | 0 | 0 | 0 | 0 | 4 | K | 1 | ROZPOCET | 0 | 0 | 0 | 0 | 0 | 1 | 0 | 4 | 1110129139
| Online PSC |  | https://podminky.urs.cz/item/CS_URS_2024_01/218202016 | [14 empty] | Online PSC | 1
2 | K | 218204103 | Demontáž výložníků osvětlení jednoramenných sloupových hmotnosti do 35 kg | kus | 23 |  | 0 | CS ÚRS 2024 01 |  | základní |  | 0 | 0 | 0 | 0 | 0 | 4 | K | 1 | ROZPOCET | 0 | 0 | 0 | 0 | 0 | 1 | 0 | 4 | 1866541448
| Online PSC |  | https://podminky.urs.cz/item/CS_URS_2024_01/218204103 | [14 empty] | Online PSC | 1
3 | K | 218204201 | Demontáž elektrovýzbroje stožárů osvětlení 1 okruh | kus | 16 |  | 0 | CS ÚRS 2024 01 |  | základní |  | 0 | 0 | 0 | 0 | 0 | 4 | K | 1 | ROZPOCET | 0 | 0 | 0 | 0 | 0 | 1 | 0 | 4 | 448443054
| Online PSC |  | https://podminky.urs.cz/item/CS_URS_2024_01/218204201 | [14 empty] | Online PSC | 1
4 | K | 218220300 | Demontáž svorek hromosvodných s 1 šroubem | kus | 16 |  | 0 | CS ÚRS 2024 01 |  | základní |  | 0 | 0 | 0 | 0 | 0 | 4 | K | 1 | ROZPOCET | 0 | 0 | 0 | 0 | 0 | 1 | 0 | 4 | -334897107
| Online PSC |  | https://podminky.urs.cz/item/CS_URS_2024_01/218220300 | [14 empty] | Online PSC | 1
5 | K | 218100003 | Odpojení vodičů z rozváděče nebo přístroje průřezu žíly do 16 mm2 | kus | 64 |  | 0 | CS ÚRS 2024 01 |  | základní |  | 0 | 0 | 0 | 0 | 0 | 4 | K | 1 | ROZPOCET | 0 | 0 | 0 | 0 | 0 | 1 | 0 | 4 | 2048365304
| Online PSC |  | https://podminky.urs.cz/item/CS_URS_2024_01/218100003 | [14 empty] | Online PSC | 1
6 | K | 218100001 | Odpojení vodičů z rozváděče nebo přístroje průřezu žíly do 2,5 mm2 | kus | 138 |  | 0 | CS ÚRS 2024 01 |  | základní |  | 0 | 0 | 0 | 0 | 0 | 4 | K | 1 | ROZPOCET | 0 | 0 | 0 | 0 | 0 | 1 | 0 | 4 | -703200948
| Online PSC |  | https://podminky.urs.cz/item/CS_URS_2024_01/218100001 | [14 empty] | Online PSC | 1
7 | K | 218204011 | Demontáž stožárů osvětlení ocelových samostatně stojících délky do 12 m | kus | 16 |  | 0 | CS ÚRS 2024 01 |  | základní |  | 0 | 0 | 0 | 0 | 0 | 4 | K | 1 | ROZPOCET | 0 | 0 | 0 | 0 | 0 | 1 | 0 | 4 | 1696660495
| Online PSC |  | https://podminky.urs.cz/item/CS_URS_2024_01/218204011 | [14 empty] | Online PSC | 1
8 | K | 945421110 | Hydraulická zvedací plošina na automobilovém podvozku výška zdvihu do 18 m včetně obsluhy | hod | 30 |  | 0 | CS ÚRS 2024 01 |  | základní |  | 0 | 0 | 0 | 0 | 0 | 4 | K | 1 | ROZPOCET | 0 | 0 | 0 | 0 | 0 | 1 | 0 | 4 | -534006676
| Online PSC |  | https://podminky.urs.cz/item/CS_URS_2024_01/945421110 | [14 empty] | Online PSC | 1
9 | K | 210204011 | Montáž stožárů osvětlení ocelových samostatně stojících délky do 12 m | kus | 14 |  | 0 | CS ÚRS 2024 01 |  | základní |  | 0 | 0 | 0 | 0 | 0 | 4 | K | 1 | ROZPOCET | 0 | 0 | 0 | 0 | 0 | 1 | 0 | 4 | 1287322946
| Online PSC |  | https://podminky.urs.cz/item/CS_URS_2024_01/210204011 | [14 empty] | Online PSC | 1
10 | M | 31674114 | stožár osvětlovací uliční Pz 159/108/89 v 7,2m | kus | 14 |  | 0 | CS ÚRS 2024 01 |  | základní |  | 0 | 0.115 | 1.61 | 0 | 0 | 8 | M | 1 | ROZPOCET | 0 | 0 | 0 | 0 | 0 | 1 | 0 | 4 | -1500580715
11 | M | 31674126 | manžeta plastová ochranná na stožár d=159mm | kus | 14 |  | 0 | CS ÚRS 2024 01 |  | základní |  | 0 | 0.0016 | 0.0224 | 0 | 0 | 8 | M | 1 | ROZPOCET | 0 | 0 | 0 | 0 | 0 | 1 | 0 | 4 | 1455049450
12 | K | 741122134 | Montáž kabel Cu plný kulatý žíla 4x16 až 25 mm2 zatažený v trubkách (např. CYKY) | m | 1062 |  | 0 | CS ÚRS 2024 01 |  | základní |  | 0 | 0 | 0 | 0 | 0 | 4 | K | 1 | ROZPOCET | 0 | 0 | 0 | 0 | 0 | 1 | 0 | 4 | -2135510957
| Online PSC |  | https://podminky.urs.cz/item/CS_URS_2024_01/741122134 | [14 empty] | Online PSC | 1
13 | M | 34111080 | kabel instalační jádro Cu plné izolace PVC plášť PVC 450/750V (CYKY) 4x16mm2 | m | 1062 |  | 0 | CS ÚRS 2024 01 |  | základní |  | 0 | 0.0009 | 0.9558 | 0 | 0 | 8 | M | 1 | ROZPOCET | 0 | 0 | 0 | 0 | 0 | 1 | 0 | 4 | -1673684062
14 | K | 210100252 | Ukončení kabelů smršťovací záklopkou nebo páskou se zapojením bez letování žíly do 4x25 mm2 | kus | 50 |  | 0 | CS ÚRS 2024 01 |  | základní |  | 0 | 0 | 0 | 0 | 0 | 4 | K | 1 | ROZPOCET | 0 | 0 | 0 | 0 | 0 | 1 | 0 | 4 | 1249078592
| Online PSC |  | https://podminky.urs.cz/item/CS_URS_2024_01/210100252 | [14 empty] | Online PSC | 1
15 | M | KSCZ4X 6-25 | Koncovka KSCZ4X 6-25 | ks | 50 |  | 0 |  |  | základní |  | 0 | 0 | 0 | 0 | 0 | 8 | M | 1 | ROZPOCET | 0 | 0 | 0 | 0 | 0 | 1 | 0 | 4 | -296640122
16 | K | 741410041 | Montáž vodič uzemňovací drát nebo lano D do 10 mm v městské zástavbě | m | 28 |  | 0 | CS ÚRS 2024 01 |  | základní |  | 0 | 0 | 0 | 0 | 0 | 4 | K | 1 | ROZPOCET | 0 | 0 | 0 | 0 | 0 | 1 | 0 | 4 | 1350436139
| Online PSC |  | https://podminky.urs.cz/item/CS_URS_2024_01/741410041 | [14 empty] | Online PSC | 1
17 | M | 35441073 | drát D 10mm FeZn | kg | 18.2 |  | 0 | CS ÚRS 2024 01 |  | základní |  | 0 | 0.001 | 0.0182 | 0 | 0 | 8 | M | 1 | ROZPOCET | 0 | 0 | 0 | 0 | 0 | 1 | 0 | 4 | -1146681251
18 | K | 210220301 | Montáž svorek hromosvodných se 2 šrouby | kus | 14 |  | 0 | CS ÚRS 2024 01 |  | základní |  | 0 | 0 | 0 | 0 | 0 | 4 | K | 1 | ROZPOCET | 0 | 0 | 0 | 0 | 0 | 1 | 0 | 4 | 2060033399
| Online PSC |  | https://podminky.urs.cz/item/CS_URS_2024_01/210220301 | [14 empty] | Online PSC | 1
19 | M | 35441996 | svorka odbočovací a spojovací pro spojování kruhových a páskových vodičů, FeZn | kus | 14 |  | 0 | CS ÚRS 2024 01 |  | základní |  | 0 | 0.0007 | 0.0098 | 0 | 0 | 8 | M | 1 | ROZPOCET | 0 | 0 | 0 | 0 | 0 | 1 | 0 | 4 | -1701002645
20 | M | 35441895 | svorka připojovací k připojení kovových částí | kus | 14 |  | 0 | CS ÚRS 2024 01 |  | základní |  | 0 | 0.00016 | 0.00224 | 0 | 0 | 8 | M | 1 | ROZPOCET | 0 | 0 | 0 | 0 | 0 | 1 | 0 | 4 | -276456575
21 | K | 210220020 | Montáž uzemňovacího vedení vodičů FeZn pomocí svorek v zemi páskou do 120 mm2 ve městské zástavbě | m | 1000 |  | 0 | CS ÚRS 2024 01 |  | základní |  | 0 | 0 | 0 | 0 | 0 | 4 | K | 1 | ROZPOCET | 0 | 0 | 0 | 0 | 0 | 1 | 0 | 4 | 144537637
| Online PSC |  | https://podminky.urs.cz/item/CS_URS_2024_01/210220020 | [14 empty] | Online PSC | 1
22 | M | 35442062 | pás zemnící 30x4mm FeZn | kg | 1000 |  | 0 | CS ÚRS 2024 01 |  | základní |  | 0 | 0.001 | 1 | 0 | 0 | 8 | M | 1 | ROZPOCET | 0 | 0 | 0 | 0 | 0 | 1 | 0 | 4 | -1711249673
23 | K | 210220302 | Montáž svorek hromosvodných se 3 a více šrouby | kus | 38 |  | 0 | CS ÚRS 2024 01 |  | základní |  | 0 | 0 | 0 | 0 | 0 | 4 | K | 1 | ROZPOCET | 0 | 0 | 0 | 0 | 0 | 1 | 0 | 4 | 1867426251
| Online PSC |  | https://podminky.urs.cz/item/CS_URS_2024_01/210220302 | [14 empty] | Online PSC | 1
24 | M | 35441986 | svorka odbočovací a spojovací pro pásek 30x4mm, FeZn | kus | 38 |  | 0 | CS ÚRS 2024 01 |  | základní |  | 0 | 0.00026 | 0.00988 | 0 | 0 | 8 | M | 1 | ROZPOCET | 0 | 0 | 0 | 0 | 0 | 1 | 0 | 4 | -1195777905
25 | K | 210204201 | Montáž elektrovýzbroje stožárů osvětlení 1 okruh | kus | 14 |  | 0 | CS ÚRS 2024 01 |  | základní |  | 0 | 0 | 0 | 0 | 0 | 4 | K | 1 | ROZPOCET | 0 | 0 | 0 | 0 | 0 | 1 | 0 | 4 | 1909243585
| Online PSC |  | https://podminky.urs.cz/item/CS_URS_2024_01/210204201 | [14 empty] | Online PSC | 1
26 | M | 31674131 | výzbroj stožárová SV 6.16.4 H116110 | kus | 14 |  | 0 | CS ÚRS 2024 01 |  | základní |  | 0 | 0.0003 | 0.0042 | 0 | 0 | 512 | M | 1 | ROZPOCET | 0 | 0 | 0 | 0 | 0 | 1 | 0 | 512 | 701701570
27 | K | 741231002 | Montáž svorkovnice do rozvaděčů - řadová vodič do 6 mm2 se zapojením vodičů | kus | 48 |  | 0 | CS ÚRS 2024 01 |  | základní |  | 0 | 0 | 0 | 0 | 0 | 512 | K | 1 | ROZPOCET | 0 | 0 | 0 | 0 | 0 | 1 | 0 | 512 | 1346227941
| Online PSC |  | https://podminky.urs.cz/item/CS_URS_2024_01/741231002 | [14 empty] | Online PSC | 1
28 | M | 34562148 | svorka řadová šroubovací RSA nízkého napětí a průřezem vodiče 4mm2 | kus | 48 |  | 0 | CS ÚRS 2024 01 |  | základní |  | 0 | 1e-05 | 0.00048 | 0 | 0 | 512 | M | 1 | ROZPOCET | 0 | 0 | 0 | 0 | 0 | 1 | 0 | 512 | 2139118159
29 | K | 741122142 | Montáž kabel Cu plný kulatý žíla 5x1,5 až 2,5 mm2 zatažený v trubkách (např. CYKY) | m | 350 |  | 0 | CS ÚRS 2024 01 |  | základní |  | 0 | 0 | 0 | 0 | 0 | 4 | K | 1 | ROZPOCET | 0 | 0 | 0 | 0 | 0 | 1 | 0 | 4 | 123819418
| Online PSC |  | https://podminky.urs.cz/item/CS_URS_2024_01/741122142 | [14 empty] | Online PSC | 1
30 | M | 34111090 | kabel instalační jádro Cu plné izolace PVC plášť PVC 450/750V (CYKY) 5x1,5mm2 | m | 350 |  | 0 | CS ÚRS 2024 01 |  | základní |  | 0 | 0.00016 | 0.056 | 0 | 0 | 8 | M | 1 | ROZPOCET | 0 | 0 | 0 | 0 | 0 | 1 | 0 | 4 | -1590290159
31 | K | 210204103 | Montáž výložníků osvětlení jednoramenných sloupových hmotnosti do 35 kg | kus | 1 |  | 0 | CS ÚRS 2024 01 |  | základní |  | 0 | 0 | 0 | 0 | 0 | 4 | K | 1 | ROZPOCET | 0 | 0 | 0 | 0 | 0 | 1 | 0 | 4 | 796962215
| Online PSC |  | https://podminky.urs.cz/item/CS_URS_2024_01/210204103 | [14 empty] | Online PSC | 1
32 | M | 31673000 | výložník obloukový jednoduchý k osvětlovacím stožárům uličním výška 1800 mm vyložení 1000mm | kus | 1 |  | 0 | CS ÚRS 2024 01 |  | základní |  | 0 | 0.0185 | 0.0185 | 0 | 0 | 512 | M | 1 | ROZPOCET | 0 | 0 | 0 | 0 | 0 | 1 | 0 | 512 | -1599335491
33 | K | 210204105 | Montáž výložníků osvětlení dvouramenných sloupových hmotnosti do 70 kg | kus | 13 |  | 0 | CS ÚRS 2024 01 |  | základní |  | 0 | 0 | 0 | 0 | 0 | 4 | K | 1 | ROZPOCET | 0 | 0 | 0 | 0 | 0 | 1 | 0 | 4 | 893617186
| Online PSC |  | https://podminky.urs.cz/item/CS_URS_2024_01/210204105 | [14 empty] | Online PSC | 1
34 | M | 34844472 | výložník obloukový dvojnásobný k osvětlovacím stožárům uličním výška 1800 mm vyložení 1000mm | kus | 13 |  | 0 | CS ÚRS 2024 01 |  | základní |  | 0 | 0.0238 | 0.3094 | 0 | 0 | 8 | M | 1 | ROZPOCET | 0 | 0 | 0 | 0 | 0 | 1 | 0 | 4 | -1961637625
35 | K | 210202013 | Montáž svítidlo výbojkové průmyslové nebo venkovní na výložník | kus | 27 |  | 0 | CS ÚRS 2024 01 |  | základní |  | 0 | 0 | 0 | 0 | 0 | 4 | K | 1 | ROZPOCET | 0 | 0 | 0 | 0 | 0 | 1 | 0 | 4 | -746610744
| Online PSC |  | https://podminky.urs.cz/item/CS_URS_2024_01/210202013 | [14 empty] | Online PSC | 1
36 | M | 5XC2A52D08HC | Siteco Streetlight SL 11 mini / ST1.2a 5XC2A52D08HC | ks | 27 |  | 0 |  |  | základní |  | 0 | 0 | 0 | 0 | 0 | 512 | M | 1 | ROZPOCET | 0 | 0 | 0 | 0 | 0 | 1 | 0 | 512 | -314707967
37 | M | 5XC2A52D08HCP | Příruba pro svítidlo Siteco | ks | 27 |  | 0 |  |  | základní |  | 0 | 0 | 0 | 0 | 0 | 512 | M | 1 | ROZPOCET | 0 | 0 | 0 | 0 | 0 | 1 | 0 | 512 | 2128607941
38 | K | 210100096 | Ukončení vodičů na svorkovnici s otevřením a uzavřením krytu včetně zapojení průřezu žíly do 2,5 mm2 | kus | 120 |  | 0 | CS ÚRS 2024 01 |  | základní |  | 0 | 0 | 0 | 0 | 0 | 4 | K | 1 | ROZPOCET | 0 | 0 | 0 | 0 | 0 | 1 | 0 | 4 | 316958163
| Online PSC |  | https://podminky.urs.cz/item/CS_URS_2024_01/210100096 | [14 empty] | Online PSC | 1
39 | K | 210100101 | Ukončení vodičů na svorkovnici s otevřením a uzavřením krytu včetně zapojení průřezu žíly do 16 mm2 | kus | 200 |  | 0 | CS ÚRS 2024 01 |  | základní |  | 0 | 0 | 0 | 0 | 0 | 4 | K | 1 | ROZPOCET | 0 | 0 | 0 | 0 | 0 | 1 | 0 | 4 | 1108534655
| Online PSC |  | https://podminky.urs.cz/item/CS_URS_2024_01/210100101 | [14 empty] | Online PSC | 1
40 | K | 011464000 | Měření (monitoring) úrovně osvětlení | kpl | 1 |  | 0 | CS ÚRS 2024 01 |  | základní |  | 0 | 0 | 0 | 0 | 0 | 1024 | K | 1 | ROZPOCET | 0 | 0 | 0 | 0 | 0 | 1 | 0 | 1024 | 1050847961
| Online PSC |  | https://podminky.urs.cz/item/CS_URS_2024_01/011464000 | [14 empty] | Online PSC | 1
41 | K | 741810003 | Celková prohlídka elektrického rozvodu a zařízení přes 0,5 do 1 milionu Kč | kus | 1 |  | 0 | CS ÚRS 2024 01 |  | základní |  | 0 | 0 | 0 | 0 | 0 | 4 | K | 1 | ROZPOCET | 0 | 0 | 0 | 0 | 0 | 1 | 0 | 4 | -297129687
| Online PSC |  | https://podminky.urs.cz/item/CS_URS_2024_01/741810003 | [14 empty] | Online PSC | 1
42 | K | 741810011 | Příplatek k celkové prohlídce za každých dalších 500 000,- Kč | kus | 1 |  | 0 | CS ÚRS 2024 01 |  | základní |  | 0 | 0 | 0 | 0 | 0 | 4 | K | 1 | ROZPOCET | 0 | 0 | 0 | 0 | 0 | 1 | 0 | 4 | -395599091
| Online PSC |  | https://podminky.urs.cz/item/CS_URS_2024_01/741810011 | [14 empty] | Online PSC | 1
| D | 46-M | Zemní práce při extr.mont.pracích |  |  |  | 0 |  |  |  |  | 0 |  | 346.5369 |  | 178.07 | 3 | D | 0 | ROZPOCET | [6 empty] | 0
43 | K | 460010023 | Vytyčení trasy vedení kabelového podzemního v terénu volném | km | 0.95 |  | 0 | CS ÚRS 2024 01 |  | základní |  | 0 | 0.0088 | 0.00836 | 0 | 0 | 4 | K | 1 | ROZPOCET | 0 | 0 | 0 | 0 | 0 | 1 | 0 | 4 | 374733468
| Online PSC |  | https://podminky.urs.cz/item/CS_URS_2024_01/460010023 | [14 empty] | Online PSC | 1
44 | K | 012002000 | Geodetické práce | kpl | 1 |  | 0 | CS ÚRS 2024 01 |  | základní |  | 0 | 0 | 0 | 0 | 0 | 1024 | K | 1 | ROZPOCET | 0 | 0 | 0 | 0 | 0 | 1 | 0 | 1024 | 2056819882
| Online PSC |  | https://podminky.urs.cz/item/CS_URS_2024_01/012002000 | [14 empty] | Online PSC | 1
45 | K | 468051121 | Bourání základu betonového při elektromontážích | m3 | 16 |  | 0 | CS ÚRS 2024 01 |  | základní |  | 0 | 0 | 0 | 2.2 | 35.2 | 4 | K | 1 | ROZPOCET | 0 | 0 | 0 | 0 | 0 | 1 | 0 | 4 | -675533008
| Online PSC |  | https://podminky.urs.cz/item/CS_URS_2024_01/468051121 | [14 empty] | Online PSC | 1
46 | K | 460391123 | Zásyp jam při elektromontážích ručně se zhutněním z hornin třídy I skupiny 3 | m3 | 16 |  | 0 | CS ÚRS 2024 01 |  | základní |  | 0 | 0 | 0 | 0 | 0 | 4 | K | 1 | ROZPOCET | 0 | 0 | 0 | 0 | 0 | 1 | 0 | 4 | -1520465884
| Online PSC |  | https://podminky.urs.cz/item/CS_URS_2024_01/460391123 | [14 empty] | Online PSC | 1
47 | K | 460131113 | Hloubení nezapažených jam při elektromontážích ručně v hornině tř I skupiny 3 | m3 | 21 |  | 0 | CS ÚRS 2024 01 |  | základní |  | 0 | 0 | 0 | 0 | 0 | 4 | K | 1 | ROZPOCET | 0 | 0 | 0 | 0 | 0 | 1 | 0 | 4 | -975539155
| Online PSC |  | https://podminky.urs.cz/item/CS_URS_2024_01/460131113 | [14 empty] | Online PSC | 1
48 | K | 460080013 | Základové konstrukce při elektromontážích z monolitického betonu tř. C 12/15 | m3 | 21 |  | 0 | CS ÚRS 2024 01 |  | základní |  | 0 | 2.301 | 48.3214 | 0 | 0 | 4 | K | 1 | ROZPOCET | 0 | 0 | 0 | 0 | 0 | 1 | 0 | 4 | -634039600
| Online PSC |  | https://podminky.urs.cz/item/CS_URS_2024_01/460080013 | [14 empty] | Online PSC | 1
49 | K | 871361101 | Montáž potrubí z PVC SDR 11 těsněných gumovým kroužkem otevřený výkop D 280 x 10,8 mm | m | 16.8 |  | 0 | CS ÚRS 2024 01 |  | základní |  | 0 | 2e-05 | 0.000336 | 0 | 0 | 4 | K | 1 | ROZPOCET | 0 | 0 | 0 | 0 | 0 | 1 | 0 | 4 | -818654471
| Online PSC |  | https://podminky.urs.cz/item/CS_URS_2024_01/871361101 | [14 empty] | Online PSC | 1
50 | M | 28611140 | trubka kanalizační PVC DN 250x1000mm SN4 | m | 16.8 |  | 0 | CS ÚRS 2024 01 |  | základní |  | 0 | 0.00814 | 0.13675 | 0 | 0 | 8 | M | 1 | ROZPOCET | 0 | 0 | 0 | 0 | 0 | 1 | 0 | 4 | -485544524
51 | K | 460520172 | Montáž trubek ochranných plastových uložených volně do rýhy ohebných přes 32 do 50 mm | m | 28 |  | 0 | CS ÚRS 2024 01 |  | základní |  | 0 | 0 | 0 | 0 | 0 | 4 | K | 1 | ROZPOCET | 0 | 0 | 0 | 0 | 0 | 1 | 0 | 4 | -2079298544
| Online PSC |  | https://podminky.urs.cz/item/CS_URS_2024_01/460520172 | [14 empty] | Online PSC | 1
52 | M | 34571350 | trubka elektroinstalační ohebná dvouplášťová korugovaná (chránička) D 32/40mm, HDPE+LDPE | m | 28 |  | 0 | CS ÚRS 2024 01 |  | základní |  | 0 | 0.00019 | 0.00532 | 0 | 0 | 8 | M | 1 | ROZPOCET | 0 | 0 | 0 | 0 | 0 | 1 | 0 | 4 | -651394936
53 | K | 460161153 | Hloubení kabelových rýh ručně š 35 cm hl 60 cm v hornině tř II skupiny 4 | m | 930 |  | 0 | CS ÚRS 2024 01 |  | základní |  | 0 | 0 | 0 | 0 | 0 | 4 | K | 1 | ROZPOCET | 0 | 0 | 0 | 0 | 0 | 1 | 0 | 4 | 1857870022
| Online PSC |  | https://podminky.urs.cz/item/CS_URS_2024_01/460161153 | [14 empty] | Online PSC | 1
54 | K | 460661111 | Kabelové lože z písku pro kabely nn bez zakrytí š lože do 35 cm | m | 950 |  | 0 | CS ÚRS 2024 01 |  | základní |  | 0 | 0.14 | 133 | 0 | 0 | 4 | K | 1 | ROZPOCET | 0 | 0 | 0 | 0 | 0 | 1 | 0 | 4 | -1019546617
| Online PSC |  | https://podminky.urs.cz/item/CS_URS_2024_01/460661111 | [14 empty] | Online PSC | 1
55 | K | 460791213 | Montáž trubek ochranných plastových uložených volně do rýhy ohebných přes 50 do 90 mm | m | 2062 |  | 0 | CS ÚRS 2024 01 |  | základní |  | 0 | 0 | 0 | 0 | 0 | 4 | K | 1 | ROZPOCET | 0 | 0 | 0 | 0 | 0 | 1 | 0 | 4 | 66362368
| Online PSC |  | https://podminky.urs.cz/item/CS_URS_2024_01/460791213 | [14 empty] | Online PSC | 1
56 | M | 34571352 | trubka elektroinstalační ohebná dvouplášťová korugovaná (chránička) D 52/63mm, HDPE+LDPE | m | 2062 |  | 0 | CS ÚRS 2024 01 |  | základní |  | 0 | 0.00035 | 0.7217 | 0 | 0 | 8 | M | 1 | ROZPOCET | 0 | 0 | 0 | 0 | 0 | 1 | 0 | 4 | 1388220551
57 | K | 460671113 | Výstražná fólie pro krytí kabelů šířky 34 cm | m | 950 |  | 0 | CS ÚRS 2024 01 |  | základní |  | 0 | 9e-05 | 0.0855 | 0 | 0 | 4 | K | 1 | ROZPOCET | 0 | 0 | 0 | 0 | 0 | 1 | 0 | 4 | 435317935
| Online PSC |  | https://podminky.urs.cz/item/CS_URS_2024_01/460671113 | [14 empty] | Online PSC | 1
58 | M | 34575105 | deska kabelová krycí PVC červená, 300x2mm | m | 950 |  | 0 | CS ÚRS 2024 01 |  | základní |  | 0 | 0.00078 | 0.741 | 0 | 0 | 8 | M | 1 | ROZPOCET | 0 | 0 | 0 | 0 | 0 | 1 | 0 | 4 | 1163791123
59 | K | 460431163 | Zásyp kabelových rýh ručně se zhutněním š 35 cm hl 60 cm z horniny tř II skupiny 4 | m | 930 |  | 0 | CS ÚRS 2024 01 |  | základní |  | 0 | 0 | 0 | 0 | 0 | 4 | K | 1 | ROZPOCET | 0 | 0 | 0 | 0 | 0 | 1 | 0 | 4 | 2018819867
| Online PSC |  | https://podminky.urs.cz/item/CS_URS_2024_01/460431163 | [14 empty] | Online PSC | 1
60 | K | 460161313 | Hloubení kabelových rýh ručně š 50 cm hl 120 cm v hornině tř II skupiny 4 | m | 20 |  | 0 | CS ÚRS 2024 01 |  | základní |  | 0 | 0 | 0 | 0 | 0 | 4 | K | 1 | ROZPOCET | 0 | 0 | 0 | 0 | 0 | 1 | 0 | 4 | 743822965
| Online PSC |  | https://podminky.urs.cz/item/CS_URS_2024_01/460161313 | [14 empty] | Online PSC | 1
61 | K | 460791214 | Montáž trubek ochranných plastových uložených volně do rýhy ohebných přes 90 do 110 mm | m | 50 |  | 0 | CS ÚRS 2024 01 |  | základní |  | 0 | 0 | 0 | 0 | 0 | 4 | K | 1 | ROZPOCET | 0 | 0 | 0 | 0 | 0 | 1 | 0 | 4 | -1770979627
| Online PSC |  | https://podminky.urs.cz/item/CS_URS_2024_01/460791214 | [14 empty] | Online PSC | 1
62 | M | 34571355 | trubka elektroinstalační ohebná dvouplášťová korugovaná (chránička) D 94/110mm, HDPE+LDPE | m | 50 |  | 0 | CS ÚRS 2024 01 |  | základní |  | 0 | 0.00069 | 0.0345 | 0 | 0 | 8 | M | 1 | ROZPOCET | 0 | 0 | 0 | 0 | 0 | 1 | 0 | 4 | 1623012328
63 | K | 460742131 | Osazení kabelových prostupů z trub plastových do rýhy s obetonováním průměru do 10 cm | m | 20 |  | 0 | CS ÚRS 2024 01 |  | základní |  | 0 | 0.13538 | 2.7076 | 0 | 0 | 4 | K | 1 | ROZPOCET | 0 | 0 | 0 | 0 | 0 | 1 | 0 | 4 | 2146680125
| Online PSC |  | https://podminky.urs.cz/item/CS_URS_2024_01/460742131 | [14 empty] | Online PSC | 1
64 | K | 460431333 | Zásyp kabelových rýh ručně se zhutněním š 50 cm hl 120 cm z horniny tř II skupiny 4 | m | 20 |  | 0 | CS ÚRS 2024 01 |  | základní |  | 0 | 0 | 0 | 0 | 0 | 4 | K | 1 | ROZPOCET | 0 | 0 | 0 | 0 | 0 | 1 | 0 | 4 | -132823813
| Online PSC |  | https://podminky.urs.cz/item/CS_URS_2024_01/460431333 | [14 empty] | Online PSC | 1
65 | K | 460281111 | Pažení příložné plné výkopů rýh kabelových hl do 2 m | m2 | 48 |  | 0 | CS ÚRS 2024 01 |  | základní |  | 0 | 0.00084 | 0.04032 | 0 | 0 | 4 | K | 1 | ROZPOCET | 0 | 0 | 0 | 0 | 0 | 1 | 0 | 4 | 932564721
| Online PSC |  | https://podminky.urs.cz/item/CS_URS_2024_01/460281111 | [14 empty] | Online PSC | 1
66 | K | 460281121 | Odstranění pažení příložného plného výkopů rýh kabelových hl do 2 m | m2 | 48 |  | 0 | CS ÚRS 2024 01 |  | základní |  | 0 | 0 | 0 | 0 | 0 | 4 | K | 1 | ROZPOCET | 0 | 0 | 0 | 0 | 0 | 1 | 0 | 4 | 1401126628
| Online PSC |  | https://podminky.urs.cz/item/CS_URS_2024_01/460281121 | [14 empty] | Online PSC | 1
67 | K | 468041123 | Řezání živičného podkladu nebo krytu při elektromontážích hl přes 10 do 15 cm | m | 80 |  | 0 | CS ÚRS 2024 01 |  | základní |  | 0 | 0 | 0 | 0 | 0 | 4 | K | 1 | ROZPOCET | 0 | 0 | 0 | 0 | 0 | 1 | 0 | 4 | 2038624532
| Online PSC |  | https://podminky.urs.cz/item/CS_URS_2024_01/468041123 | [14 empty] | Online PSC | 1
68 | K | 468041112 | Řezání betonového podkladu nebo krytu při elektromontážích hl přes 10 do 15 cm | m | 80 |  | 0 | CS ÚRS 2024 01 |  | základní |  | 0 | 3e-05 | 0.0024 | 0 | 0 | 4 | K | 1 | ROZPOCET | 0 | 0 | 0 | 0 | 0 | 1 | 0 | 4 | 2076671985
| Online PSC |  | https://podminky.urs.cz/item/CS_URS_2024_01/468041112 | [14 empty] | Online PSC | 1
69 | K | 468011143 | Odstranění podkladu nebo krytu komunikace při elektromontážích ze živice tl přes 10 do 15 cm | m2 | 20 |  | 0 | CS ÚRS 2024 01 |  | základní |  | 0 | 0 | 0 | 0.316 | 6.32 | 4 | K | 1 | ROZPOCET | 0 | 0 | 0 | 0 | 0 | 1 | 0 | 4 | -1202884962
| Online PSC |  | https://podminky.urs.cz/item/CS_URS_2024_01/468011143 | [14 empty] | Online PSC | 1
70 | K | 468011131 | Odstranění podkladu nebo krytu komunikace při elektromontážích z betonu prostého tl do 15 cm | m2 | 20 |  | 0 | CS ÚRS 2024 01 |  | základní |  | 0 | 0 | 0 | 0.325 | 6.5 | 4 | K | 1 | ROZPOCET | 0 | 0 | 0 | 0 | 0 | 1 | 0 | 4 | -434645636
| Online PSC |  | https://podminky.urs.cz/item/CS_URS_2024_01/468011131 | [14 empty] | Online PSC | 1
71 | K | 460871132 | Podklad vozovky a chodníku ze štěrkopísku se zhutněním při elektromontážích tl přes 5 do 10 cm | m2 | 530 |  | 0 | CS ÚRS 2024 01 |  | základní |  | 0 | 0.2024 | 107.272 | 0 | 0 | 4 | K | 1 | ROZPOCET | 0 | 0 | 0 | 0 | 0 | 1 | 0 | 4 | 180562010
| Online PSC |  | https://podminky.urs.cz/item/CS_URS_2024_01/460871132 | [14 empty] | Online PSC | 1
72 | K | 460871172 | Podklad vozovky a chodníku z betonu prostého při elektromontážích tl přes 10 do 15 cm | m2 | 20 |  | 0 | CS ÚRS 2024 01 |  | základní |  | 0 | 0.34012 | 6.8024 | 0 | 0 | 4 | K | 1 | ROZPOCET | 0 | 0 | 0 | 0 | 0 | 1 | 0 | 4 | -2038357661
| Online PSC |  | https://podminky.urs.cz/item/CS_URS_2024_01/460871172 | [14 empty] | Online PSC | 1
73 | K | 576153311 | Asfaltový koberec mastixový SMA 16 (AKMH) tl 60 mm š do 3 m | m2 | 20 |  | 0 | CS ÚRS 2024 01 |  | základní |  | 0 | 0.14504 | 2.9008 | 0 | 0 | 4 | K | 1 | ROZPOCET | 0 | 0 | 0 | 0 | 0 | 1 | 0 | 4 | -1095845478
| Online PSC |  | https://podminky.urs.cz/item/CS_URS_2024_01/576153311 | [14 empty] | Online PSC | 1
74 | K | 468021212 | Rozebrání dlažeb při elektromontážích ručně z dlaždic betonových nebo keramických do písku spáry nezalité | m2 | 510 |  | 0 | CS ÚRS 2024 01 |  | základní |  | 0 | 0 | 0 | 0.255 | 130.05 | 4 | K | 1 | ROZPOCET | 0 | 0 | 0 | 0 | 0 | 1 | 0 | 4 | 199389754
| Online PSC |  | https://podminky.urs.cz/item/CS_URS_2024_01/468021212 | [14 empty] | Online PSC | 1
75 | K | 460881612 | Kladení dlažby z dlaždic betonových tvarovaných a zámkových do lože z kameniva těženého při elektromontážích | m2 | 514 |  | 0 | CS ÚRS 2024 01 |  | základní |  | 0 | 0.08425 | 43.3045 | 0 | 0 | 4 | K | 1 | ROZPOCET | 0 | 0 | 0 | 0 | 0 | 1 | 0 | 4 | 1387130252
| Online PSC |  | https://podminky.urs.cz/item/CS_URS_2024_01/460881612 | [14 empty] | Online PSC | 1
76 | M | 59245012 | dlažba zámková | m2 | 4 |  | 0 | CS ÚRS 2024 01 |  | základní |  | 0 | 0.113 | 0.452 | 0 | 0 | 8 | M | 1 | ROZPOCET | 0 | 0 | 0 | 0 | 0 | 1 | 0 | 4 | 2069194257
| D | VRN | Vedlejší rozpočtové náklady |  |  |  | 0 |  |  |  |  | 0 |  | 0 |  | 0 | 5 | D | 0 | ROZPOCET | [6 empty] | 0
77 | M | 141R00 | Přirážka za podružný materiál | % |  |  | 0 |  |  | základní |  | 0 | 0 | 0 | 0 | 0 | 8 | M | 1 | ROZPOCET | 0 | 0 | 0 | 0 | 0 | 1 | 0 | 4 | -2030340477
78 | K | 013254000 | Dokumentace skutečného provedení stavby | kpl | 1 |  | 0 |  |  | základní |  | 0 | 0 | 0 | 0 | 0 | 1024 | K | 1 | ROZPOCET | 0 | 0 | 0 | 0 | 0 | 1 | 0 | 1024 | 637330958
79 | K | 034002000 | Zabezpečení staveniště | % |  |  | 0 |  |  | základní |  | 0 | 0 | 0 | 0 | 0 | 1024 | K | 1 | ROZPOCET | 0 | 0 | 0 | 0 | 0 | 1 | 0 | 1024 | 344837269
80 | K | 065002000 | Mimostaveništní doprava materiálů | % |  |  | 0 |  |  | základní |  | 0 | 0 | 0 | 0 | 0 | 1024 | K | 1 | ROZPOCET | 0 | 0 | 0 | 0 | 0 | 1 | 0 | 1024 | 562384211
81 | K | 071103000 | Provoz investora | % |  |  | 0 |  |  | základní |  | 0 | 0 | 0 | 0 | 0 | 1024 | K | 1 | ROZPOCET | 0 | 0 | 0 | 0 | 0 | 1 | 0 | 1024 | -1524203699
82 | K | 201R00 | Podíl přidružených výkonů | % |  |  | 0 |  |  | základní |  | 0 | 0 | 0 | 0 | 0 | 4 | K | 1 | ROZPOCET | 0 | 0 | 0 | 0 | 0 | 1 | 0 | 4 | -75996856
83 | K | 202R00 | Zednické výpomoci | % |  |  | 0 |  |  | základní |  | 0 | 0 | 0 | 0 | 0 | 4 | K | 1 | ROZPOCET | 0 | 0 | 0 | 0 | 0 | 1 | 0 | 4 | 1152463859
84 | K | 030001000 | Zařízení staveniště | kpl | 1 |  | 0 |  |  | základní |  | 0 | 0 | 0 | 0 | 0 | 1024 | K | 1 | ROZPOCET | 0 | 0 | 0 | 0 | 0 | 1 | 0 | 1024 | 1648516520
85 | K | 040001000 | Inženýrská činnost | kpl | 1 |  | 0 |  |  | základní |  | 0 | 0 | 0 | 0 | 0 | 1024 | K | 1 | ROZPOCET | 0 | 0 | 0 | 0 | 0 | 1 | 0 | 1024 | 1943099926
86 | K | 04000100R | Vytyčení inženýrských síti | kpl | 1 |  | 0 |  |  | základní |  | 0 | 0 | 0 | 0 | 0 | 1024 | K | 1 | ROZPOCET | 0 | 0 | 0 | 0 | 0 | 1 | 0 | 1024 | 804533797
87 | K | 469972111 | Odvoz suti a vybouraných hmot při elektromontážích do 1 km | t | 174.01 |  | 0 | CS ÚRS 2024 01 |  | základní |  | 0 | 0 | 0 | 0 | 0 | 4 | K | 1 | ROZPOCET | 0 | 0 | 0 | 0 | 0 | 1 | 0 | 4 | 1150040664
| Online PSC |  | https://podminky.urs.cz/item/CS_URS_2024_01/469972111 | [14 empty] | Online PSC | 1
88 | K | 469972121 | Příplatek k odvozu suti a vybouraných hmot při elektromontážích za každý další 1 km | t | 1740.01 |  | 0 | CS ÚRS 2024 01 |  | základní |  | 0 | 0 | 0 | 0 | 0 | 4 | K | 1 | ROZPOCET | 0 | 0 | 0 | 0 | 0 | 1 | 0 | 4 | -880828604
| Online PSC |  | https://podminky.urs.cz/item/CS_URS_2024_01/469972121 | [14 empty] | Online PSC | 1
89 | K | 469973120 | Poplatek za uložení na recyklační skládce (skládkovné) stavebního odpadu z prostého betonu kód odpadu 17 01 01 | t | 45.6 |  | 0 | CS ÚRS 2024 01 |  | základní |  | 0 | 0 | 0 | 0 | 0 | 4 | K | 1 | ROZPOCET | 0 | 0 | 0 | 0 | 0 | 1 | 0 | 4 | 992399581
| Online PSC |  | https://podminky.urs.cz/item/CS_URS_2024_01/469973120 | [14 empty] | Online PSC | 1
90 | K | 469973125 | Poplatek za uložení na recyklační skládce (skládkovné) stavebního odpadu asfaltového bez obsahu dehtu zatříděného do Katalogu odpadů pod kódem 17 03 02 | t | 7.2 |  | 0 | CS ÚRS 2024 01 |  | základní |  | 0 | 0 | 0 | 0 | 0 | 4 | K | 1 | ROZPOCET | 0 | 0 | 0 | 0 | 0 | 1 | 0 | 4 | -1762275222
| Online PSC |  | https://podminky.urs.cz/item/CS_URS_2024_01/469973125 | [14 empty] | Online PSC | 1
91 | K | 460361121 | Poplatek za uložení zeminy na recyklační skládce (skládkovné) kód odpadu 17 05 04 | t | 121.21 |  | 0 | CS ÚRS 2024 01 |  | základní |  | 0 | 0 | 0 | 0 | 0 | 4 | K | 1 | ROZPOCET | 0 | 0 | 0 | 0 | 0 | 1 | 0 | 4 | 249043085
| Online PSC |  | https://podminky.urs.cz/item/CS_URS_2024_01/460361121 | [14 empty] | Online PSC | 1

## SO 03 - Příprava ploch pr...
{7e879515-9a41-40a4-bd3a-9b4e43099020}
2
| KRYCÍ LIST SOUPISU PRACÍ | [7 empty] | v --- níže se nacházejí doplnkové a pomocné údaje k sestavám --- v | [8 empty] | False
Stavba:
Rekonstrukce parteru - 1. etapa, Masarykova ulice – Trnovany, Teplice
Objekt:
SO 03 - Příprava ploch pro zeleň
| KSO: |  |  |  |  | CC-CZ:
| Místo: |  | k.ú. Teplice - Trnovany |  |  | Datum: | 5. 3. 2024
| Zadavatel: |  |  |  |  | IČ:
|  | Statutární město Teplice |  |  |  | DIČ:
| Uchazeč: |  |  |  |  | IČ: | Vyplň údaj
|  | Vyplň údaj |  |  |  | DIČ: | Vyplň údaj
| Projektant: |  |  |  |  | IČ:
|  | PROJEKTY CHLADNÝ s.r.o. |  |  |  | DIČ:
| Zpracovatel: |  |  |  |  | IČ:
DIČ:
Poznámka:
| Cena bez DPH | [5 empty] | 0
|  |  | Základ daně |  |  | Sazba daně | Výše daně
| DPH | základní | 0 |  |  | 21% | 0
|  | snížená | 0 |  |  | 12% | 0
|  | zákl. přenesená | 0 |  |  | 21% | 0
|  | sníž. přenesená | 0 |  |  | 12% | 0
|  | nulová | 0 |  |  | 0% | 0
| Cena s DPH |  |  | v | CZK |  | 0
REKAPITULACE ČLENĚNÍ SOUPISU PRACÍ
Stavba:
Rekonstrukce parteru - 1. etapa, Masarykova ulice – Trnovany, Teplice
Objekt:
SO 03 - Příprava ploch pro zeleň
Místo: |  |  | k.ú. Teplice - Trnovany |  |  | Datum: | 5. 3. 2024
Zadavatel: |  |  | Statutární město Teplice |  |  | Projektant: | PROJEKTY CHLADNÝ s.r.o.
Uchazeč: |  |  | Vyplň údaj |  |  | Zpracovatel:
Kód dílu - Popis | [6 empty] | Cena celkem [CZK]
Náklady stavby celkem | [6 empty] | 0 | [11 empty] | -1
| HSV - HSV | [5 empty] | 0
| 12a - JÁMY A PROKOŘENITELNÉ CESTY PRO STROMY | [5 empty] | 0
| 13a - PLOCHY PRO POLOŽENÍ TRÁVNÍKU | [5 empty] | 0
| 26a - KAČÍREK | [5 empty] | 0
| 998 - Přesun hmot | [5 empty] | 0
SOUPIS PRACÍ
Stavba:
Rekonstrukce parteru - 1. etapa, Masarykova ulice – Trnovany, Teplice
Objekt:
SO 03 - Příprava ploch pro zeleň
Místo: |  |  | k.ú. Teplice - Trnovany |  |  | Datum: | 5. 3. 2024
Zadavatel: |  |  | Statutární město Teplice |  |  | Projektant: | PROJEKTY CHLADNÝ s.r.o.
Uchazeč: |  |  | Vyplň údaj |  |  | Zpracovatel:
PČ | Typ | Kód | Popis | MJ | Množství | J.cena [CZK] | Cena celkem [CZK] | Cenová soustava |  | DPH | J. Nh [h] | Nh celkem [h] | J. hmotnost [t] | Hmotnost celkem [t] | J. suť [t] | Suť Celkem [t]
Náklady soupisu celkem | [6 empty] | 0 |  |  |  |  | 0 |  | 294.1038 |  | 0 |  | D | -1 | [10 empty] | 0
| D | HSV | HSV |  |  |  | 0 |  |  |  |  | 0 |  | 294.1038 |  | 0 | 1 | D | 0 |  |  |  | ROZPOCET | [6 empty] | 0
| D | 12a | JÁMY A PROKOŘENITELNÉ CESTY PRO STROMY |  |  |  | 0 |  |  |  |  | 0 |  | 149.3898 |  | 0 | 1 | D | 1 |  |  |  | ROZPOCET | [6 empty] | 0
1 | K | 212752401 | Trativody z drenážních trubek pro liniové stavby a komunikace se zřízením štěrkového lože pod trubky a s jejich obsypem v otevřeném výkopu trubka korugovaná sendvičová PE-HD SN 8 celoperforovaná 360° DN 100 | m | 232 |  | 0 | CS ÚRS 2024 01 |  | základní |  | 0 | 0.20477 | 47.5066 | 0 | 0 | 4 | K | 2 |  |  |  | ROZPOCET | 0 | 0 | 0 | 0 | 0 | 1 | 0 | 4 | 253642517
| Online PSC |  | https://podminky.urs.cz/item/CS_URS_2024_01/212752401 | [14 empty] | Online PSC | 2
2 | M | 28610634 | tvarovka T-kus drenážního tyčového potrubí systému inženýrských liniových staveb DN 100 | kus | 1 |  | 0 | CS ÚRS 2024 01 |  | základní |  | 0 | 0.00029 | 0.00029 | 0 | 0 | 8 | M | 2 |  |  |  | ROZPOCET | 0 | 0 | 0 | 0 | 0 | 1 | 0 | 4 | -628257238
3 | K | 211971121 | Zřízení opláštění výplně z geotextilie odvodňovacích žeber nebo trativodů v rýze nebo zářezu se stěnami svislými nebo šikmými o sklonu přes 1:2 při rozvinuté šířce opláštění do 2,5 m | m2 | 139.2 |  | 0 | CS ÚRS 2024 01 |  | základní |  | 0 | 0.00031 | 0.043152 | 0 | 0 | 4 | K | 2 |  |  |  | ROZPOCET | 0 | 0 | 0 | 0 | 0 | 1 | 0 | 4 | -764256171
| Online PSC |  | https://podminky.urs.cz/item/CS_URS_2024_01/211971121 | [14 empty] | Online PSC | 2
| VV |  | 232,0*0,6 |  | 139.2 | [12 empty] | VV | 2 | 2 | True | 1 | ROZPOCET
4 | M | 69311225 | geotextilie netkaná separační, ochranná, filtrační, drenážní PES 100g/m2 | m2 | 164.882 |  | 0 | CS ÚRS 2024 01 |  | základní |  | 0 | 0.0001 | 0.016488 | 0 | 0 | 8 | M | 2 |  |  |  | ROZPOCET | 0 | 0 | 0 | 0 | 0 | 1 | 0 | 4 | 1098761544
| VV |  | 139,2*1,1845 'Přepočtené koeficientem množství |  | 164.882 | [12 empty] | VV | 2 | 2 | False | 1 | ROZPOCET
5 | K | 895270001r | Napojení drenážního potrubí na stávající dešťovou kanalizaci | kpl | 3 |  | 0 |  |  | základní |  | 0 | 0.00506 | 0.01518 | 0 | 0 | 4 | K | 2 |  |  |  | ROZPOCET | 0 | 0 | 0 | 0 | 0 | 1 | 0 | 4 | -2144778235
6 | K | 211531111 | Výplň kamenivem do rýh odvodňovacích žeber nebo trativodů bez zhutnění, s úpravou povrchu výplně kamenivem hrubým drceným frakce 16 až 63 mm | m3 | 86.8 |  | 0 | CS ÚRS 2024 01 |  | základní |  | 0 | 0 | 0 | 0 | 0 | 4 | K | 2 |  |  |  | ROZPOCET | 0 | 0 | 0 | 0 | 0 | 1 | 0 | 4 | 1136988411
| Online PSC |  | https://podminky.urs.cz/item/CS_URS_2024_01/211531111 | [14 empty] | Online PSC | 2
| VV |  | 434,0*0,2 |  | 86.8 | [12 empty] | VV | 2 | 2 | True | 1 | ROZPOCET
7 | K | 174251101 | Zásyp sypaninou z jakékoliv horniny strojně s uložením výkopku ve vrstvách bez zhutnění jam, šachet, rýh nebo kolem objektů v těchto vykopávkách | m3 | 484.8 |  | 0 | CS ÚRS 2024 01 |  | základní |  | 0 | 0 | 0 | 0 | 0 | 4 | K | 2 |  |  |  | ROZPOCET | 0 | 0 | 0 | 0 | 0 | 1 | 0 | 4 | -2050386557
| Online PSC |  | https://podminky.urs.cz/item/CS_URS_2024_01/174251101 | [14 empty] | Online PSC | 2
| VV |  | strukturální substrát | [14 empty] | VV | 2 | 1 | True | 0 | ROZPOCET
| VV |  | 434,0*0,8+688,0*0,2 |  | 484.8 | [12 empty] | VV | 2 | 2 | True | 1 | ROZPOCET
8 | M | 10371500R | strukturální substrát | m3 | 484.8 |  | 0 |  |  | základní |  | 0 | 0.21 | 101.808 | 0 | 0 | 8 | M | 2 |  |  |  | ROZPOCET | 0 | 0 | 0 | 0 | 0 | 1 | 0 | 4 | -1382557748
| P |  | Poznámka k položce: složení: 80% drcené kamenivo 32/64 mm; 10% biouhel; 10% kompost | [14 empty] | P | 2
| D | 13a | PLOCHY PRO POLOŽENÍ TRÁVNÍKU |  |  |  | 0 |  |  |  |  | 0 |  | 0 |  | 0 | 1 | D | 1 |  |  |  | ROZPOCET | [6 empty] | 0
9 | K | 181111111 | Plošná úprava terénu v zemině skupiny 1 až 4 s urovnáním povrchu bez doplnění ornice souvislé plochy do 500 m2 při nerovnostech terénu přes 50 do 100 mm v rovině nebo na svahu do 1:5 | m2 | 318 |  | 0 | CS ÚRS 2024 01 |  | základní |  | 0 | 0 | 0 | 0 | 0 | 4 | K | 2 |  |  |  | ROZPOCET | 0 | 0 | 0 | 0 | 0 | 1 | 0 | 4 | -105267105
| Online PSC |  | https://podminky.urs.cz/item/CS_URS_2024_01/181111111 | [14 empty] | Online PSC | 2
10 | K | 181351103 | Rozprostření a urovnání ornice v rovině nebo ve svahu sklonu do 1:5 strojně při souvislé ploše přes 100 do 500 m2, tl. vrstvy do 200 mm | m2 | 318 |  | 0 | CS ÚRS 2024 01 |  | základní |  | 0 | 0 | 0 | 0 | 0 | 4 | K | 2 |  |  |  | ROZPOCET | 0 | 0 | 0 | 0 | 0 | 1 | 0 | 4 | 64676077
| Online PSC |  | https://podminky.urs.cz/item/CS_URS_2024_01/181351103 | [14 empty] | Online PSC | 2
| P |  | Poznámka k položce: zpětné použití vhodné zeminy | [14 empty] | P | 2
| VV |  | tl. 100 mm | [14 empty] | VV | 2 | 1 | True | 0 | ROZPOCET
| VV |  | 318,0 |  | 318 | [12 empty] | VV | 2 | 2 | True | 1 | ROZPOCET
| D | 26a | KAČÍREK |  |  |  | 0 |  |  |  |  | 0 |  | 144.714 |  | 0 | 1 | D | 1 |  |  |  | ROZPOCET | [6 empty] | 0
11 | K | 571908111 | Kryt vymývaným dekoračním kamenivem (kačírkem) tl. 200 mm | m2 | 271 |  | 0 | CS ÚRS 2024 01 |  | základní |  | 0 | 0.408 | 110.568 | 0 | 0 | 4 | K | 2 |  |  |  | ROZPOCET | 0 | 0 | 0 | 0 | 0 | 1 | 0 | 4 | 1476367072
| Online PSC |  | https://podminky.urs.cz/item/CS_URS_2024_01/571908111 | [14 empty] | Online PSC | 2
| P |  | Poznámka k položce: kryt vymývaným dekoračním kamenivem fr. 8/16 | [14 empty] | P | 2
| VV |  | tl. 100 mm | [14 empty] | VV | 2 | 1 | True | 0 | ROZPOCET
| VV |  | 542,0/2 |  | 271 | [12 empty] | VV | 2 | 2 | True | 1 | ROZPOCET
12 | K | 181351115 | Rozprostření a urovnání ornice v rovině nebo ve svahu sklonu do 1:5 strojně při souvislé ploše přes 500 m2, tl. vrstvy přes 250 do 300 mm | m2 | 542 |  | 0 | CS ÚRS 2024 01 |  | základní |  | 0 | 0 | 0 | 0 | 0 | 4 | K | 2 |  |  |  | ROZPOCET | 0 | 0 | 0 | 0 | 0 | 1 | 0 | 4 | 960289828
| Online PSC |  | https://podminky.urs.cz/item/CS_URS_2024_01/181351115 | [14 empty] | Online PSC | 2
| VV |  | tl. 300 mm | [14 empty] | VV | 2 | 1 | True | 0 | ROZPOCET
| VV |  | 542,0 |  | 542 | [12 empty] | VV | 2 | 2 | True | 1 | ROZPOCET
13 | M | 10371501R | propustný štěrkový substrát | m3 | 162.6 |  | 0 |  |  | základní |  | 0 | 0.21 | 34.146 | 0 | 0 | 8 | M | 2 |  |  |  | ROZPOCET | 0 | 0 | 0 | 0 | 0 | 1 | 0 | 4 | -634565730
| P |  | Poznámka k položce: složení: 55% ornice; 20% drcené kamenivo 4/8 mm; 20% písek; 5% kompost | [14 empty] | P | 2
| VV |  | 542,0*0,3 |  | 162.6 | [12 empty] | VV | 2 | 2 | True | 1 | ROZPOCET
| D | 998 | Přesun hmot |  |  |  | 0 |  |  |  |  | 0 |  | 0 |  | 0 | 1 | D | 1 |  |  |  | ROZPOCET | [6 empty] | 0
14 | K | 998223011 | Přesun hmot pro pozemní komunikace s krytem dlážděným dopravní vzdálenost do 200 m jakékoliv délky objektu | t | 294.104 |  | 0 | CS ÚRS 2024 01 |  | základní |  | 0 | 0 | 0 | 0 | 0 | 4 | K | 2 |  |  |  | ROZPOCET | 0 | 0 | 0 | 0 | 0 | 1 | 0 | 4 | 835968010
| Online PSC |  | https://podminky.urs.cz/item/CS_URS_2024_01/998223011 | [14 empty] | Online PSC | 2

## SO 04 - Drobná architektura
{a220076f-8d9e-4e5a-a870-4e30a0031089}
2
| KRYCÍ LIST SOUPISU PRACÍ | [7 empty] | v --- níže se nacházejí doplnkové a pomocné údaje k sestavám --- v | [8 empty] | False
Stavba:
Rekonstrukce parteru - 1. etapa, Masarykova ulice – Trnovany, Teplice
Objekt:
SO 04 - Drobná architektura
| KSO: |  |  |  |  | CC-CZ:
| Místo: |  | k.ú. Teplice - Trnovany |  |  | Datum: | 5. 3. 2024
| Zadavatel: |  |  |  |  | IČ:
|  | Statutární město Teplice |  |  |  | DIČ:
| Uchazeč: |  |  |  |  | IČ: | Vyplň údaj
|  | Vyplň údaj |  |  |  | DIČ: | Vyplň údaj
| Projektant: |  |  |  |  | IČ:
|  | PROJEKTY CHLADNÝ s.r.o. |  |  |  | DIČ:
| Zpracovatel: |  |  |  |  | IČ:
DIČ:
Poznámka:
| Cena bez DPH | [5 empty] | 0
|  |  | Základ daně |  |  | Sazba daně | Výše daně
| DPH | základní | 0 |  |  | 21% | 0
|  | snížená | 0 |  |  | 12% | 0
|  | zákl. přenesená | 0 |  |  | 21% | 0
|  | sníž. přenesená | 0 |  |  | 12% | 0
|  | nulová | 0 |  |  | 0% | 0
| Cena s DPH |  |  | v | CZK |  | 0
REKAPITULACE ČLENĚNÍ SOUPISU PRACÍ
Stavba:
Rekonstrukce parteru - 1. etapa, Masarykova ulice – Trnovany, Teplice
Objekt:
SO 04 - Drobná architektura
Místo: |  |  | k.ú. Teplice - Trnovany |  |  | Datum: | 5. 3. 2024
Zadavatel: |  |  | Statutární město Teplice |  |  | Projektant: | PROJEKTY CHLADNÝ s.r.o.
Uchazeč: |  |  | Vyplň údaj |  |  | Zpracovatel:
Kód dílu - Popis | [6 empty] | Cena celkem [CZK]
Náklady stavby celkem | [6 empty] | 0 | [11 empty] | -1
| HSV - HSV | [5 empty] | 0
| 31a - ZASTÁVKOVÝ PŘÍSTŘEŠEK | [5 empty] | 0
| 32a - ZAHRAZOVACÍ SLOUPKY | [5 empty] | 0
| 36a - OPRAVA VSTUPNÍCH ŠACHET DO PODZEMNÍHO KOLEKTORU - šachta typ A | [5 empty] | 0
| 37a - OPRAVA VSTUPNÍCH ŠACHET DO PODZEMNÍHO KOLEKTORU - šachta typ B | [5 empty] | 0
| 38a - OPRAVA VSTUPNÍCH ŠACHET DO PODZEMNÍHO KOLEKTORU - šachta typ C | [5 empty] | 0
| 39a - VÝSTUP VZDUCHOTECHNIKY typ A | [5 empty] | 0
| 40a - VÝSTUP VZDUCHOTECHNIKY typ B | [5 empty] | 0
| 998 - Přesun hmot | [5 empty] | 0
| VRN - Vedlejší rozpočtové náklady | [5 empty] | 0
| VRN1 - Průzkumné, geodetické a projektové práce | [5 empty] | 0
SOUPIS PRACÍ
Stavba:
Rekonstrukce parteru - 1. etapa, Masarykova ulice – Trnovany, Teplice
Objekt:
SO 04 - Drobná architektura
Místo: |  |  | k.ú. Teplice - Trnovany |  |  | Datum: | 5. 3. 2024
Zadavatel: |  |  | Statutární město Teplice |  |  | Projektant: | PROJEKTY CHLADNÝ s.r.o.
Uchazeč: |  |  | Vyplň údaj |  |  | Zpracovatel:
PČ | Typ | Kód | Popis | MJ | Množství | J.cena [CZK] | Cena celkem [CZK] | Cenová soustava |  | DPH | J. Nh [h] | Nh celkem [h] | J. hmotnost [t] | Hmotnost celkem [t] | J. suť [t] | Suť Celkem [t]
Náklady soupisu celkem | [6 empty] | 0 |  |  |  |  | 0 |  | 10.4657 |  | 8.604 |  | D | -1 | [10 empty] | 0
| D | HSV | HSV |  |  |  | 0 |  |  |  |  | 0 |  | 10.4657 |  | 8.604 | 1 | D | 0 |  |  |  | ROZPOCET | [6 empty] | 0
| D | 31a | ZASTÁVKOVÝ PŘÍSTŘEŠEK |  |  |  | 0 |  |  |  |  | 0 |  | 0.0022 |  | 0 | 1 | D | 1 |  |  |  | ROZPOCET | [6 empty] | 0
1 | K | 233211118R | Zastávkový přístřešek AUREO | kus | 1 |  | 0 |  |  | základní |  | 0 | 0.0022 | 0.0022 | 0 | 0 | 4 | K | 2 |  |  |  | ROZPOCET | 0 | 0 | 0 | 0 | 0 | 1 | 0 | 4 | -1557188661
| P |  | Poznámka k položce: Autobusový přístřešek Aureo 7-pólový přístřešek, zastřešení kaleným bezpečnostním sklem, v obou bočních stěnách bezpečnostní sklo, odvodnění vedené sloupem s vyústěním nad dlažbu za zadní stěnou přístřešku Parková lavička na centrální noze Vera Solo Lavička na centrální noze, bez opěradla, délka 1,8m, ocelová konstrukce opatřena ochrannou vrstvou zinku a práškovým vypalovacím lakem, sedák ze 4 desek z tropického dřeva bez povrchové úpravy, kotvení pod dlažbu do betonového základu pomocí závitových tyčí ceny včetně materiálu, montáže a spodní stavby - viz PD >napojení svodu okapu zastávkového přístřešku na kanalizační přípojku 2 m >kanalizační přípojka (od svodů ke stávající kanalizaci) 6 m >napojení kanalizační přípojky na stávající kanalizaci 2 kpl | [14 empty] | P | 2
| D | 32a | ZAHRAZOVACÍ SLOUPKY |  |  |  | 0 |  |  |  |  | 0 |  | 5.6501 |  | 0 | 1 | D | 1 |  |  |  | ROZPOCET | [6 empty] | 0
2 | K | 912111112R | Montáž zábrany parkovací tvaru sloupku do výšky 800 mm se zabetonovanou patkou | kus | 48 |  | 0 |  |  | základní |  | 0 | 0.11171 | 5.3621 | 0 | 0 | 4 | K | 2 |  |  |  | ROZPOCET | 0 | 0 | 0 | 0 | 0 | 1 | 0 | 4 | 1075064007
| P |  | Poznámka k položce: Montáž + spodní stavby | [14 empty] | P | 2
3 | M | 74910174R | zahrazovací sloupek z hliníkové slitiny | kus | 48 |  | 0 |  |  | základní |  | 0 | 0.006 | 0.288 | 0 | 0 | 8 | M | 2 |  |  |  | ROZPOCET | 0 | 0 | 0 | 0 | 0 | 1 | 0 | 4 | 818913223
| P |  | Poznámka k položce: Sloupek Isac Zahrazovací sloupek, odlitek ze slitiny hliníku opatřený práškovým vypalovacím lakem, výška nad dlažbou 86cm, kotvení pod dlažbu nebo do zhutněného terénu do betonového základu pomocí závitových tyčí | [14 empty] | P | 2
| D | 36a | OPRAVA VSTUPNÍCH ŠACHET DO PODZEMNÍHO KOLEKTORU - šachta typ A |  |  |  | 0 |  |  |  |  | 0 |  | 4.1874 |  | 7.056 | 1 | D | 1 |  |  |  | ROZPOCET | [6 empty] | 0
4 | K | 899103211 | Demontáž poklopů litinových a ocelových včetně rámů, hmotnosti jednotlivě přes 100 do 150 Kg | kus | 24 |  | 0 | CS ÚRS 2024 01 |  | základní |  | 0 | 0 | 0 | 0.15 | 3.6 | 4 | K | 2 |  |  |  | ROZPOCET | 0 | 0 | 0 | 0 | 0 | 1 | 0 | 4 | 847891823
| Online PSC |  | https://podminky.urs.cz/item/CS_URS_2024_01/899103211 | [14 empty] | Online PSC | 2
5 | K | 890331851 | Bourání šachet a jímek strojně velikosti obestavěného prostoru přes 1,5 do 3 m3 ze železobetonu | m3 | 5.76 |  | 0 | CS ÚRS 2024 01 |  | základní |  | 0 | 0 | 0 | 0.6 | 3.456 | 4 | K | 2 |  |  |  | ROZPOCET | 0 | 0 | 0 | 0 | 0 | 1 | 0 | 4 | 1058211682
| Online PSC |  | https://podminky.urs.cz/item/CS_URS_2024_01/890331851 | [14 empty] | Online PSC | 2
| VV |  | 0,24*24 |  | 5.76 | [12 empty] | VV | 2 | 2 | True | 1 | ROZPOCET
6 | K | 997221561 | Vodorovná doprava suti bez naložení, ale se složením a s hrubým urovnáním z kusových materiálů, na vzdálenost do 1 km | t | 7.056 |  | 0 | CS ÚRS 2024 01 |  | základní |  | 0 | 0 | 0 | 0 | 0 | 4 | K | 2 |  |  |  | ROZPOCET | 0 | 0 | 0 | 0 | 0 | 1 | 0 | 4 | 1945258649
| Online PSC |  | https://podminky.urs.cz/item/CS_URS_2024_01/997221561 | [14 empty] | Online PSC | 2
7 | K | 997221569 | Vodorovná doprava suti bez naložení, ale se složením a s hrubým urovnáním Příplatek k ceně za každý další započatý 1 km přes 1 km | t | 21.168 |  | 0 | CS ÚRS 2024 01 |  | základní |  | 0 | 0 | 0 | 0 | 0 | 4 | K | 2 |  |  |  | ROZPOCET | 0 | 0 | 0 | 0 | 0 | 1 | 0 | 4 | 2084892352
| Online PSC |  | https://podminky.urs.cz/item/CS_URS_2024_01/997221569 | [14 empty] | Online PSC | 2
| VV |  | 7,056*3 |  | 21.168 | [12 empty] | VV | 2 | 2 | True | 1 | ROZPOCET
8 | K | 997221862 | Poplatek za uložení stavebního odpadu na recyklační skládce (skládkovné) z armovaného betonu zatříděného do Katalogu odpadů pod kódem 17 01 01 | t | 3.456 |  | 0 | CS ÚRS 2024 01 |  | základní |  | 0 | 0 | 0 | 0 | 0 | 4 | K | 2 |  |  |  | ROZPOCET | 0 | 0 | 0 | 0 | 0 | 1 | 0 | 4 | -411570345
| Online PSC |  | https://podminky.urs.cz/item/CS_URS_2024_01/997221862 | [14 empty] | Online PSC | 2
9 | K | 628195001R | Očištění + příprava ubouraného podkladu pro nové nabetonování | kpl | 24 |  | 0 |  |  | základní |  | 0 | 0 | 0 | 0 | 0 | 4 | K | 2 |  |  |  | ROZPOCET | 0 | 0 | 0 | 0 | 0 | 1 | 0 | 4 | 1272065676
10 | K | 311353111 | Bednění šachet oboustranné za každou stranu zřízení | m2 | 99.6 |  | 0 | CS ÚRS 2024 01 |  | základní |  | 0 | 0.00313 | 0.31175 | 0 | 0 | 4 | K | 2 |  |  |  | ROZPOCET | 0 | 0 | 0 | 0 | 0 | 1 | 0 | 4 | -951469638
| Online PSC |  | https://podminky.urs.cz/item/CS_URS_2024_01/311353111 | [14 empty] | Online PSC | 2
| VV |  | 24*4,15 |  | 99.6 | [12 empty] | VV | 2 | 2 | True | 1 | ROZPOCET
11 | K | 311353112 | Bednění šachet oboustranné za každou stranu odstranění | m2 | 99.6 |  | 0 | CS ÚRS 2024 01 |  | základní |  | 0 | 0 | 0 | 0 | 0 | 4 | K | 2 |  |  |  | ROZPOCET | 0 | 0 | 0 | 0 | 0 | 1 | 0 | 4 | 1765654214
| Online PSC |  | https://podminky.urs.cz/item/CS_URS_2024_01/311353112 | [14 empty] | Online PSC | 2
12 | K | 894601111 | Výztuž šachet z betonářské oceli 10 216 | t | 0.821 |  | 0 | CS ÚRS 2024 01 |  | základní |  | 0 | 1.0373 | 0.85164 | 0 | 0 | 4 | K | 2 |  |  |  | ROZPOCET | 0 | 0 | 0 | 0 | 0 | 1 | 0 | 4 | 455265278
| Online PSC |  | https://podminky.urs.cz/item/CS_URS_2024_01/894601111 | [14 empty] | Online PSC | 2
| VV |  | 0,62kg/m | [14 empty] | VV | 2 | 1 | True | 0 | ROZPOCET
| VV |  | 55,2*24*0,62/1000 |  | 0.821 | [12 empty] | VV | 2 | 2 | True | 1 | ROZPOCET
13 | K | 894201261 | Ostatní konstrukce na trubním vedení z prostého betonu stěny šachet tloušťky přes 200 mm z betonu se zvýšenými nároky na prostředí tř. C 30/37 | m3 | 5.76 |  | 0 | CS ÚRS 2024 01 |  | základní |  | 0 | 0 | 0 | 0 | 0 | 4 | K | 2 |  |  |  | ROZPOCET | 0 | 0 | 0 | 0 | 0 | 1 | 0 | 4 | -570474315
| Online PSC |  | https://podminky.urs.cz/item/CS_URS_2024_01/894201261 | [14 empty] | Online PSC | 2
| VV |  | 0,24*24 |  | 5.76 | [12 empty] | VV | 2 | 2 | True | 1 | ROZPOCET
14 | K | 899104112 | Osazení poklopů litinových, ocelových nebo železobetonových včetně rámů pro třídu zatížení D400, E600 | kus | 24 |  | 0 | CS ÚRS 2024 01 |  | základní |  | 0 | 0.09 | 2.16 | 0 | 0 | 4 | K | 2 |  |  |  | ROZPOCET | 0 | 0 | 0 | 0 | 0 | 1 | 0 | 4 | 618815471
| Online PSC |  | https://podminky.urs.cz/item/CS_URS_2024_01/899104112 | [14 empty] | Online PSC | 2
15 | M | 55341459R | poklop z nerezové ocelí s pochozí částí se slzičkovým protiskluzovým vzorem, včetně rámu a mechanismu pro odjištění poklopu ze spodní strany | kus | 24 |  | 0 |  |  | základní |  | 0 | 0.036 | 0.864 | 0 | 0 | 8 | M | 2 |  |  |  | ROZPOCET | 0 | 0 | 0 | 0 | 0 | 1 | 0 | 4 | 1042483873
| D | 37a | OPRAVA VSTUPNÍCH ŠACHET DO PODZEMNÍHO KOLEKTORU - šachta typ B |  |  |  | 0 |  |  |  |  | 0 |  | 0.19262 |  | 0.6648 | 1 | D | 1 |  |  |  | ROZPOCET | [6 empty] | 0
16 | K | 899103211 | Demontáž poklopů litinových a ocelových včetně rámů, hmotnosti jednotlivě přes 100 do 150 Kg | kus | 1 |  | 0 | CS ÚRS 2024 01 |  | základní |  | 0 | 0 | 0 | 0.15 | 0.15 | 4 | K | 2 |  |  |  | ROZPOCET | 0 | 0 | 0 | 0 | 0 | 1 | 0 | 4 | 95484470
| Online PSC |  | https://podminky.urs.cz/item/CS_URS_2024_01/899103211 | [14 empty] | Online PSC | 2
17 | K | 890331851 | Bourání šachet a jímek strojně velikosti obestavěného prostoru přes 1,5 do 3 m3 ze železobetonu | m3 | 0.858 |  | 0 | CS ÚRS 2024 01 |  | základní |  | 0 | 0 | 0 | 0.6 | 0.5148 | 4 | K | 2 |  |  |  | ROZPOCET | 0 | 0 | 0 | 0 | 0 | 1 | 0 | 4 | 527747393
| Online PSC |  | https://podminky.urs.cz/item/CS_URS_2024_01/890331851 | [14 empty] | Online PSC | 2
| VV |  | 0,858*1 |  | 0.858 | [12 empty] | VV | 2 | 2 | True | 1 | ROZPOCET
18 | K | 997221561 | Vodorovná doprava suti bez naložení, ale se složením a s hrubým urovnáním z kusových materiálů, na vzdálenost do 1 km | t | 0.665 |  | 0 | CS ÚRS 2024 01 |  | základní |  | 0 | 0 | 0 | 0 | 0 | 4 | K | 2 |  |  |  | ROZPOCET | 0 | 0 | 0 | 0 | 0 | 1 | 0 | 4 | -1917885684
| Online PSC |  | https://podminky.urs.cz/item/CS_URS_2024_01/997221561 | [14 empty] | Online PSC | 2
19 | K | 997221569 | Vodorovná doprava suti bez naložení, ale se složením a s hrubým urovnáním Příplatek k ceně za každý další započatý 1 km přes 1 km | t | 1.995 |  | 0 | CS ÚRS 2024 01 |  | základní |  | 0 | 0 | 0 | 0 | 0 | 4 | K | 2 |  |  |  | ROZPOCET | 0 | 0 | 0 | 0 | 0 | 1 | 0 | 4 | 2143162219
| Online PSC |  | https://podminky.urs.cz/item/CS_URS_2024_01/997221569 | [14 empty] | Online PSC | 2
| VV |  | 0,665*3 |  | 1.995 | [12 empty] | VV | 2 | 2 | True | 1 | ROZPOCET
20 | K | 997221862 | Poplatek za uložení stavebního odpadu na recyklační skládce (skládkovné) z armovaného betonu zatříděného do Katalogu odpadů pod kódem 17 01 01 | t | 0.515 |  | 0 | CS ÚRS 2024 01 |  | základní |  | 0 | 0 | 0 | 0 | 0 | 4 | K | 2 |  |  |  | ROZPOCET | 0 | 0 | 0 | 0 | 0 | 1 | 0 | 4 | 1164222949
| Online PSC |  | https://podminky.urs.cz/item/CS_URS_2024_01/997221862 | [14 empty] | Online PSC | 2
21 | K | 628195001R | Očištění + příprava ubouraného podkladu pro nové nabetonování | kpl | 1 |  | 0 |  |  | základní |  | 0 | 0 | 0 | 0 | 0 | 4 | K | 2 |  |  |  | ROZPOCET | 0 | 0 | 0 | 0 | 0 | 1 | 0 | 4 | 487359428
22 | K | 311353111 | Bednění šachet oboustranné za každou stranu zřízení | m2 | 6.37 |  | 0 | CS ÚRS 2024 01 |  | základní |  | 0 | 0.00313 | 0.019938 | 0 | 0 | 4 | K | 2 |  |  |  | ROZPOCET | 0 | 0 | 0 | 0 | 0 | 1 | 0 | 4 | 729690643
| Online PSC |  | https://podminky.urs.cz/item/CS_URS_2024_01/311353111 | [14 empty] | Online PSC | 2
| VV |  | 1*6,37 |  | 6.37 | [12 empty] | VV | 2 | 2 | True | 1 | ROZPOCET
23 | K | 311353112 | Bednění šachet oboustranné za každou stranu odstranění | m2 | 6.37 |  | 0 | CS ÚRS 2024 01 |  | základní |  | 0 | 0 | 0 | 0 | 0 | 4 | K | 2 |  |  |  | ROZPOCET | 0 | 0 | 0 | 0 | 0 | 1 | 0 | 4 | 1861863811
| Online PSC |  | https://podminky.urs.cz/item/CS_URS_2024_01/311353112 | [14 empty] | Online PSC | 2
24 | K | 894601111 | Výztuž šachet z betonářské oceli 10 216 | t | 0.045 |  | 0 | CS ÚRS 2024 01 |  | základní |  | 0 | 1.0373 | 0.046679 | 0 | 0 | 4 | K | 2 |  |  |  | ROZPOCET | 0 | 0 | 0 | 0 | 0 | 1 | 0 | 4 | -824365297
| Online PSC |  | https://podminky.urs.cz/item/CS_URS_2024_01/894601111 | [14 empty] | Online PSC | 2
| VV |  | 0,62kg/m | [14 empty] | VV | 2 | 1 | True | 0 | ROZPOCET
| VV |  | 72,0*1*0,62/1000 |  | 0.045 | [12 empty] | VV | 2 | 2 | True | 1 | ROZPOCET
25 | K | 894201261 | Ostatní konstrukce na trubním vedení z prostého betonu stěny šachet tloušťky přes 200 mm z betonu se zvýšenými nároky na prostředí tř. C 30/37 | m3 | 0.858 |  | 0 | CS ÚRS 2024 01 |  | základní |  | 0 | 0 | 0 | 0 | 0 | 4 | K | 2 |  |  |  | ROZPOCET | 0 | 0 | 0 | 0 | 0 | 1 | 0 | 4 | -400953641
| Online PSC |  | https://podminky.urs.cz/item/CS_URS_2024_01/894201261 | [14 empty] | Online PSC | 2
| VV |  | 0,858*1 |  | 0.858 | [12 empty] | VV | 2 | 2 | True | 1 | ROZPOCET
26 | K | 899104112 | Osazení poklopů litinových, ocelových nebo železobetonových včetně rámů pro třídu zatížení D400, E600 | kus | 1 |  | 0 | CS ÚRS 2024 01 |  | základní |  | 0 | 0.09 | 0.09 | 0 | 0 | 4 | K | 2 |  |  |  | ROZPOCET | 0 | 0 | 0 | 0 | 0 | 1 | 0 | 4 | 1077395479
| Online PSC |  | https://podminky.urs.cz/item/CS_URS_2024_01/899104112 | [14 empty] | Online PSC | 2
27 | M | 55341459R | poklop z nerezové ocelí s pochozí částí se slzičkovým protiskluzovým vzorem, včetně rámu a mechanismu pro odjištění poklopu ze spodní strany | kus | 1 |  | 0 |  |  | základní |  | 0 | 0.036 | 0.036 | 0 | 0 | 8 | M | 2 |  |  |  | ROZPOCET | 0 | 0 | 0 | 0 | 0 | 1 | 0 | 4 | 121134620
| D | 38a | OPRAVA VSTUPNÍCH ŠACHET DO PODZEMNÍHO KOLEKTORU - šachta typ C |  |  |  | 0 |  |  |  |  | 0 |  | 0.43341 |  | 0.8832 | 1 | D | 1 |  |  |  | ROZPOCET | [6 empty] | 0
28 | K | 899103211 | Demontáž poklopů litinových a ocelových včetně rámů, hmotnosti jednotlivě přes 100 do 150 Kg | kus | 2 |  | 0 | CS ÚRS 2024 01 |  | základní |  | 0 | 0 | 0 | 0.15 | 0.3 | 4 | K | 2 |  |  |  | ROZPOCET | 0 | 0 | 0 | 0 | 0 | 1 | 0 | 4 | -1101471419
| Online PSC |  | https://podminky.urs.cz/item/CS_URS_2024_01/899103211 | [14 empty] | Online PSC | 2
29 | K | 890331851 | Bourání šachet a jímek strojně velikosti obestavěného prostoru přes 1,5 do 3 m3 ze železobetonu | m3 | 0.972 |  | 0 | CS ÚRS 2024 01 |  | základní |  | 0 | 0 | 0 | 0.6 | 0.5832 | 4 | K | 2 |  |  |  | ROZPOCET | 0 | 0 | 0 | 0 | 0 | 1 | 0 | 4 | 1388585265
| Online PSC |  | https://podminky.urs.cz/item/CS_URS_2024_01/890331851 | [14 empty] | Online PSC | 2
| VV |  | 0,486*2 |  | 0.972 | [12 empty] | VV | 2 | 2 | True | 1 | ROZPOCET
30 | K | 997221561 | Vodorovná doprava suti bez naložení, ale se složením a s hrubým urovnáním z kusových materiálů, na vzdálenost do 1 km | t | 0.883 |  | 0 | CS ÚRS 2024 01 |  | základní |  | 0 | 0 | 0 | 0 | 0 | 4 | K | 2 |  |  |  | ROZPOCET | 0 | 0 | 0 | 0 | 0 | 1 | 0 | 4 | -1945718330
| Online PSC |  | https://podminky.urs.cz/item/CS_URS_2024_01/997221561 | [14 empty] | Online PSC | 2
31 | K | 997221569 | Vodorovná doprava suti bez naložení, ale se složením a s hrubým urovnáním Příplatek k ceně za každý další započatý 1 km přes 1 km | t | 2.649 |  | 0 | CS ÚRS 2024 01 |  | základní |  | 0 | 0 | 0 | 0 | 0 | 4 | K | 2 |  |  |  | ROZPOCET | 0 | 0 | 0 | 0 | 0 | 1 | 0 | 4 | -1415159773
| Online PSC |  | https://podminky.urs.cz/item/CS_URS_2024_01/997221569 | [14 empty] | Online PSC | 2
| VV |  | 0,883*3 |  | 2.649 | [12 empty] | VV | 2 | 2 | True | 1 | ROZPOCET
32 | K | 997221862 | Poplatek za uložení stavebního odpadu na recyklační skládce (skládkovné) z armovaného betonu zatříděného do Katalogu odpadů pod kódem 17 01 01 | t | 0.583 |  | 0 | CS ÚRS 2024 01 |  | základní |  | 0 | 0 | 0 | 0 | 0 | 4 | K | 2 |  |  |  | ROZPOCET | 0 | 0 | 0 | 0 | 0 | 1 | 0 | 4 | -1691316862
| Online PSC |  | https://podminky.urs.cz/item/CS_URS_2024_01/997221862 | [14 empty] | Online PSC | 2
33 | K | 628195001R | Očištění + příprava ubouraného podkladu pro nové nabetonování | kpl | 1 |  | 0 |  |  | základní |  | 0 | 0 | 0 | 0 | 0 | 4 | K | 2 |  |  |  | ROZPOCET | 0 | 0 | 0 | 0 | 0 | 1 | 0 | 4 | 1980924254
34 | K | 311353111 | Bednění šachet oboustranné za každou stranu zřízení | m2 | 16.2 |  | 0 | CS ÚRS 2024 01 |  | základní |  | 0 | 0.00313 | 0.050706 | 0 | 0 | 4 | K | 2 |  |  |  | ROZPOCET | 0 | 0 | 0 | 0 | 0 | 1 | 0 | 4 | 1098292215
| Online PSC |  | https://podminky.urs.cz/item/CS_URS_2024_01/311353111 | [14 empty] | Online PSC | 2
| VV |  | 2*8,1 |  | 16.2 | [12 empty] | VV | 2 | 2 | True | 1 | ROZPOCET
35 | K | 311353112 | Bednění šachet oboustranné za každou stranu odstranění | m2 | 16.2 |  | 0 | CS ÚRS 2024 01 |  | základní |  | 0 | 0 | 0 | 0 | 0 | 4 | K | 2 |  |  |  | ROZPOCET | 0 | 0 | 0 | 0 | 0 | 1 | 0 | 4 | 495142520
| Online PSC |  | https://podminky.urs.cz/item/CS_URS_2024_01/311353112 | [14 empty] | Online PSC | 2
36 | K | 894601111 | Výztuž šachet z betonářské oceli 10 216 | t | 0.126 |  | 0 | CS ÚRS 2024 01 |  | základní |  | 0 | 1.0373 | 0.1307 | 0 | 0 | 4 | K | 2 |  |  |  | ROZPOCET | 0 | 0 | 0 | 0 | 0 | 1 | 0 | 4 | 1263016604
| Online PSC |  | https://podminky.urs.cz/item/CS_URS_2024_01/894601111 | [14 empty] | Online PSC | 2
| VV |  | 0,62kg/m | [14 empty] | VV | 2 | 1 | True | 0 | ROZPOCET
| VV |  | 102,0*2*0,62/1000 |  | 0.126 | [12 empty] | VV | 2 | 2 | True | 1 | ROZPOCET
37 | K | 894201261 | Ostatní konstrukce na trubním vedení z prostého betonu stěny šachet tloušťky přes 200 mm z betonu se zvýšenými nároky na prostředí tř. C 30/37 | m3 | 0.972 |  | 0 | CS ÚRS 2024 01 |  | základní |  | 0 | 0 | 0 | 0 | 0 | 4 | K | 2 |  |  |  | ROZPOCET | 0 | 0 | 0 | 0 | 0 | 1 | 0 | 4 | 347239797
| Online PSC |  | https://podminky.urs.cz/item/CS_URS_2024_01/894201261 | [14 empty] | Online PSC | 2
| VV |  | 0,486*2 |  | 0.972 | [12 empty] | VV | 2 | 2 | True | 1 | ROZPOCET
38 | K | 899104112 | Osazení poklopů litinových, ocelových nebo železobetonových včetně rámů pro třídu zatížení D400, E600 | kus | 2 |  | 0 | CS ÚRS 2024 01 |  | základní |  | 0 | 0.09 | 0.18 | 0 | 0 | 4 | K | 2 |  |  |  | ROZPOCET | 0 | 0 | 0 | 0 | 0 | 1 | 0 | 4 | -244287577
| Online PSC |  | https://podminky.urs.cz/item/CS_URS_2024_01/899104112 | [14 empty] | Online PSC | 2
39 | M | 55341459R | poklop z nerezové ocelí s pochozí částí se slzičkovým protiskluzovým vzorem, včetně rámu a mechanismu pro odjištění poklopu ze spodní strany | kus | 2 |  | 0 |  |  | základní |  | 0 | 0.036 | 0.072 | 0 | 0 | 8 | M | 2 |  |  |  | ROZPOCET | 0 | 0 | 0 | 0 | 0 | 1 | 0 | 4 | 2081123719
| D | 39a | VÝSTUP VZDUCHOTECHNIKY typ A |  |  |  | 0 |  |  |  |  | 0 |  | 0 |  | 0 | 1 | D | 1 |  |  |  | ROZPOCET | [6 empty] | 0
40 | K | 751311034R | Výduch vzduchotechniky typ A | kus | 4 |  | 0 |  |  | základní |  | 0 | 0 | 0 | 0 | 0 | 4 | K | 2 |  |  |  | ROZPOCET | 0 | 0 | 0 | 0 | 0 | 1 | 0 | 4 | -611581695
| P |  | Poznámka k položce: odstranění železobetonové stříšky včetně nabetonované atiky odstranění původní ocelové mřížky očištění povrchu cihlové konstrukce výduchu vysprávky, vyspárování cihlové konstrukce výduchu nová mříž větracího otvoru v pevném rámu (bez otevírání); materiál: nerezová ocel instalace nové mříže větracího otvoru (mříž bude uchycena na pevno) prefabrikovaná betonová stříška; materiál: beton C30/37 XF4; vnitřní výztuž: 2x provázaná betonářská kari síť 100x100x6; speciální požadavek: oko (v těžišti stříšky) pro budoucí manipulaci za pomoci jeřábu instalace prefabrikované stříšky na místě | [14 empty] | P | 2
| D | 40a | VÝSTUP VZDUCHOTECHNIKY typ B |  |  |  | 0 |  |  |  |  | 0 |  | 0 |  | 0 | 1 | D | 1 |  |  |  | ROZPOCET | [6 empty] | 0
41 | K | 751311035R | Výduch vzduchotechniky typ B | kus | 4 |  | 0 |  |  | základní |  | 0 | 0 | 0 | 0 | 0 | 4 | K | 2 |  |  |  | ROZPOCET | 0 | 0 | 0 | 0 | 0 | 1 | 0 | 4 | -1539482335
| P |  | Poznámka k položce: odstranění dřevěné kuželové stříšky s krytem z asfaltového šindele odstranění ocelové osmiúhelníkové větrací mříže očištění povrchu výduchu od plakátů odstranění původního obkladu paty výduchu nové obložení paty výduchu cihlovými páskamy (kabřinec) nátěr betonového pláště výduchu bílou fasádní barvou výroba nové osmiúhelníkové větrací mříže z nerezové oceli výroba nové kuželové stříšky; dřevěná osmiúhelníková konstrukce; kryt z asfaltové střešní krytiny (červená) instalace systému nerezezových lan pro popínavé rostliny (jako reference lze použít systém Greencable od firmy Carl-Stahl), Systém zahrnuje nerezové trny našroubované do betonového pláště výduchu (20ks/jeden výduch); dále ocelová lana Ø 4 mm (28 m/jeden výduch) | [14 empty] | P | 2
| D | 998 | Přesun hmot |  |  |  | 0 |  |  |  |  | 0 |  | 0 |  | 0 | 1 | D | 1 |  |  |  | ROZPOCET | [6 empty] | 0
42 | K | 998223011 | Přesun hmot pro pozemní komunikace s krytem dlážděným dopravní vzdálenost do 200 m jakékoliv délky objektu | t | 10.466 |  | 0 | CS ÚRS 2024 01 |  | základní |  | 0 | 0 | 0 | 0 | 0 | 4 | K | 2 |  |  |  | ROZPOCET | 0 | 0 | 0 | 0 | 0 | 1 | 0 | 4 | -2079096825
| Online PSC |  | https://podminky.urs.cz/item/CS_URS_2024_01/998223011 | [14 empty] | Online PSC | 2
| D | VRN | Vedlejší rozpočtové náklady |  |  |  | 0 |  |  |  |  | 0 |  | 0 |  | 0 | 5 | D | 0 |  |  |  | ROZPOCET | [6 empty] | 0
| D | VRN1 | Průzkumné, geodetické a projektové práce |  |  |  | 0 |  |  |  |  | 0 |  | 0 |  | 0 | 5 | D | 1 |  |  |  | ROZPOCET | [6 empty] | 0
43 | K | 013203000R | Tvorba detailní dílenské dokumentace pro výrobu prvků drobné architektury z nerezové oceli | kpl | 1 |  | 0 |  |  | základní |  | 0 | 0 | 0 | 0 | 0 | 1024 | K | 2 |  |  |  | ROZPOCET | 0 | 0 | 0 | 0 | 0 | 1 | 0 | 1024 | -530986173