## RMH1
TECHNICKÁ SPECIFIKACE
informační bod | kusů | objednací číslo | název materiálu | výrobce
RMH1
RMH1 | 1 |  | Skříňový rozvaděč, IP40/20, vč. soklu 100mm
v. 2000, š. 1000, hl. 400mm, barva RAL 7032
kompletně el.vybavený vč.řídícího systému
a pomocných přístrojů
RMFM
RMFM | 1 |  | Nástěnný rozvaděč, IP40/20
v. 600, š. 600, hl. 250 mm, barva RAL 7032
kompletně el.vybavený , vč pomocných přístrojů
RKOMx
RKOMx | 2 |  | Nástěnný RACK, IP40/20
v. 10U, š. 10'', hl. 250 mm, barva RAL 7032
kompletně el.vybavený , vč pomocných přístrojů
Routerboard | 2 |  | Router 5x SFP, 1x SFP+, 1x Combo, Gbit, včetně RouterOS L5
| 2 |  | napájení přes adaptér a PoE
| 2 |  | Optická vana 1U, 10'', 8xSC
| 2 |  | Router Board CRS106-1C-5S
| 2 |  | Mikrotik SFP metalický modul, RJ-45
| 2 |  | Mikrotik SFP optický modul, SM
| 2 |  | Optický patch kabel, 1m
Systém Wifi pojítek
Wifi pojítko | 2 |  | Frekvenční rozsah [GHz]: 5, 60
napájení přes adaptér a PoE
spotřeba 9W, venkovní provedení
Pojítko s L3 licencí
Dosah až 800 m
Záložní 5GHz připojení
Řídící systém
CGExx | 1 | M4-CGE09090-0H | DDC regulátor s ethernetovým rozhraním (7UI, 2BI, 2AO, 3BO, 4CO)
XPMxx | 1 | M4-XPM09090-0 | Rozšiřující modul (7UI, 2BI, 2AO, 3BO, 4CO)
XPMxx | 1 | M4-XPM18000-0 | Rozšiřující modul (18BI)
DLKxx | 1 | M4-DLK0350-0 | Displej k regulátorům řady CGxx
Specifikace obchodního zboží pro okruh ČS-KL
TT01-TT02 | 2 | TS-6360D-B10 | Snímač teploty tyčový do potrubí, l=192mm
rozsah: -40 až +120°C, Pt1000
Cu jímka G/2 | 2 | TS-6300W-H200 | Ochranná jímka PN25,
délka 200 mm, vnější závit R1/2" ISO 7/1
materiál Cu
HT/TT91 | 1 | SHT-1301-UO | Kombinovaný snímač teploty a vlhkosti
rozsah: 0-100% rH, -20-80°C, výstup 2x 0-10V, venkovní provedení IP65, napájení 24VAC
PT01. PT02 | 2 | P499ABS-401C | Snímač tlaku, rozsah -1-8bar, výstup 4-20mA, 2m kabel
| 2 | KIT-P9-P7 | Adaptér pro snímač tlaku , 1/4SAE na M20x1,5
LT01 | 1 |  | Snímač hladiny kapacitní, 0-10V, 24VAC/ 24VDC
LAH01,LAL01 | 3 |  | Hladinová sonda (min, max, společná anoda)
Specifikace obchodního zboží pro odbočovací jímku
V1 | 1 |  | Uzav. Klapka ; DN100, vč. elektrického pohonu s kontakty krajních poloch, poruchy (ovl. ON/OFF, 230VAC/24VAC, krytí IP54)
DODÁVKA TECHNOLOGIE
V2,3 | 2 |  | Uzav. Klapka ; DN200, vč. elektrického pohonu s kontakty krajních poloch, poruchy (ovl. ON/OFF, 230VAC/24VAC, krytí IP54)
DODÁVKA TECHNOLOGIE
FM pro MČ1 | 1 |  | Frekvenční měnič pro čerpadlo MČ1
DODÁVKA TECHNOLOGIE
Specifikace obchodního zboží pro okruh ČS-KL - elektro
HAVTL | 1 |  | Havarijní tlačítko pro odstavení atrakcí
Zásuvková komb. | 1 |  | Kombinace zásuvková ( 3× 230 V 2× 400 V) do strojovny technologie
Svítidlo přisazené | 5 |  | Svítidlo přisazené průmyslové, 2trubice LED 2x18W
Spínač 1P | 2 |  | Spínač 1P, nástěnný
Dvojzásuvka | 4 |  | Dvojzásuvka
Montážní materiál
| 125 | JY(St)Y 1x2x0,8 | Stíněný sdělovací kabel
| 310 | JY(St)Y 2x2x0,8 | Stíněný sdělovací kabel
| 120m | JY(St)Y 4x2x0,8 | Stíněný sdělovací kabel
| 760m | TCEPKPFLE 1x4x0,8 | Stíněný sdělovací kabel, zemní
| 60m | JYTY 4x1 | Stíněný sdělovací kabel
| 90m | CYKY 3Jx1,5 | Silový napájecí kabel
| 40m | CYKY 5Jx2,5 | Silový napájecí kabel
| 570m | CYKY 7Jx1,5 | Silový napájecí kabel
| 260 | UTP cat.6 | Nestínění sdělovací kabel
| 245m | CYA 6mm2 | vodič nn
| 10m |  | žlab 125/50 vč.víka, závěsů, nosníků, podpěr
| 20m |  | žlab 62/50 vč.víka, závěsů, nosníků, podpěr
| 30m |  | Trubka instalační pevná, bezhalogenová
| 40m |  | Trubka instalační ohebná, bezhalogenová
| 170m |  | Chránička do země 50mm
Optické propojení ČS-KL - AQC TEPLICE
| 500m |  | Chránička do země pr. 40mm
| 850m |  | Chránička optického kabelu, HDPE, vn.pr. 25mm, včetně přísluš.
| 850m |  | Mikrotrubička 5/3,5 včetně přísůušenství
| 850m |  | Optický kabel 8vl., SM, 9/125, G.657A
| 850m |  | Výstražná fólie do výkopu, šířka 300mm