## RUT3
TECHNICKÁ SPECIFIKACE
informační bod | kusů | objednací číslo | název materiálu | výrobce
RUT3
RUT3 | 2 |  | Skříňový rozvaděč, IP40/20, vč. soklu 100mm
v. 2000, š. 600, hl. 400mm, barva RAL 7032
kompletně el.vybavený vč.řídícího systému
a pomocných přístrojů
Řídící systém
| 1 | M4-SNC16122-2 | Síťová řídící jednotka s webserverem | JCI
| 2 | CGM09090 | Regulátor (7UI, 2BI, 2AO, 3BO, 4CO) | JCI
| 1 | XPM18000 | Rozšiřující modul (18BI) | JCI
| 1 | M4-DLK0350-0 | Displej k regulátorům řady CGxx | JCI
RUT1 stávající rozvaděč MAR
RUT1 | 1 |  | Skříňový rozvaděč, IP40/20, vč. soklu 100mm
v. 2000, š. 1000, hl. 400mm, barva RAL 7032
kompletně el.vybavený vč.řídícího systému
a pomocných přístrojů
Řídící systém
| 1 | CGM09090 | Regulátor (7UI, 2BI, 2AO, 3BO, 4CO) | JCI
| 1 | XPM18000 | Rozšiřující modul (18BI) | JCI
| 1 | MS-IOM2711-2 | Rozšiřující modul (2IO, 2CO, 2BO) | JCI
Specifikace obch.zboží pro okruh TČ6
systém.zařízení všech inf.bodů TC6
TT01-TT04 | 4 | TS-6360D-B10 | Snímač teploty tyčový do potrubí, l=192mm | JCI
rozsah: -40 až +120°C, Pt1000
| 4 | TS-6300W-G200 | Ochranná jímka PN16, | JCI
délka 150mm, vnější závit R1/2" ISO 7/1
materiál Cu
PT01 | 1 | P499VBH-401C | Převodník tlaku | JCI
rozsah -1 až 8 bar (-100 až 800kPa)
napájení 15Vss, výstup 0-10V, přesnost 1%
krytí IP 67, vnější závit, kabel 2m
vč. redukce KIT-P9-P7
Y01 | 1 |  | Regulační í ventil DN40 kv=21,73m3/h | TECH
DODÁVKA TECHNOLOGIE
Y02 | 1 |  | Trojcestný kulový kohout DN65 ON -OFF, 230V | TECH
DODÁVKA TECHNOLOGIE
Y03 | 1 |  | Kulový kohout DN 65, ON-OFF , 230V | TECH
DODÁVKA TECHNOLOGIE
Y201,Y202 | 4 |  | Klapka mezipřírubová DN 100, ON-OFF , 230V | TECH
Y205,Y206 |  |  | DODÁVKA TECHNOLOGIE
Specifikace obch.zboží pro okruh TČ5
systém.zařízení všech inf.bodů TC5
Y205,Y206 | 2 |  | Klapka mezipřírubová DN 100, ON-OFF , 230V | TECH
DODÁVKA TECHNOLOGIE
Specifikace obch.zboží pro okruh B-rekreační bazén
systém.zařízení všech inf.bodů REK_BAZ
TT05-TT07 | 3 | TS-6360D-B10 | Snímač teploty tyčový do potrubí, l=192mm | JCI
rozsah: -40 až +120°C, Pt1000
| 3 | TS-6300W-H300 | Ochranná jímka PN25, | JCI
délka 120mm, vnější závit R1/2" ISO 7/1
materiál nerez
Specifikace obch.zboží pro okruh UT
systém.zařízení všech inf.bodů KOT
TT212 | 1 | TS-6360D-A10 | Snímač teploty tyčový do potrubí, l=138mm | JCI
rozsah: -40 až +120°C, Pt1000
| 1 | TS-6300W-F200 | Ochranná jímka PN16, | JCI
délka 120mm, vnější závit R1/2" ISO 7/1
materiál Cu
Specifikace obch.zboží pro okruh termální vody
systém.zařízení všech inf.bodů HYDRO
TT603,TT604 | 2 | TS-6360D-B10 | Snímač teploty tyčový do potrubí, l=190mm | JCI
rozsah: -40 až +120°C, Pt1000
| 2 | TS-6300W-G200 | Ochranná jímka PN16, | JCI
délka 150mm, vnější závit R1/2" ISO 7/1
materiál Cu
LAH602 | 1 | LRNV | Plováčkový hladinový spinač
Y601 | 1 |  | Trojcestný kulový kohout | TECH
DODÁVKA TECHNOLOGIE
Montážní materiál
| 430m | JY(St)Y 1x2x0,8 | Stíněný sdělovací kabel
| 260m | JY(St)Y 2x2x0,8 | Stíněný sdělovací kabel
| 380m | JYTY 4x1 | Stíněný sdělovací kabel
| 80m | UTP, cat. 6a | Nestíněný sdělovací kabel
| 90m | CYKY 3Jx1,5 | Silový napájecí kabel
| 60m | CYKY 3Jx2,5 | Silový napájecí kabel
| 160m | CYKY 4Jx1,5 | Silový napájecí kabel
| 160m | CYKY 4Jx2,5 | Silový napájecí kabel
| 80m | CYKY 4Jx25 | Silový napájecí kabel
| 90m | CYKY J 3x95+70 | Silový napájecí kabel
| 120m | CYA 6mm2 | vodič nn
| 20m |  | žlab 125/50 vč.víka, závěsů, nosníků, podpěr
| 30m |  | žlab 62/50 vč.víka, závěsů, nosníků, podpěr
| 30m |  | Trubka instalační pevná, bezhalogenová
| 40m |  | Trubka instalační ohebná, bezhalogenová