## Rozpočet str. část
Nová přípojka termální vody pro AQUACENTRUM Teplice |  |  |  | HENNLICH s.r.o.
Čerpací jímka KL |  |  |  | Českolipská 9
11/2022 |  |  |  |  | Litoměřice
PS 01 Rozpočet
| PS 01 Strojní část čerpací stanice Kamenné lázně |  |  | 1221523.317
| DPH 21 % |  |  | 256519.8966
| Celkem vč. DPH |  |  | 1478043.2136
Zpracova:l Ing. Karel Kodiš
PS01-1/2
Č. pol. | Popis položky | Množ. | Jedn. | Jedn.cena | Celk.cena
|  |  |  | Kč | Kč
| PS 01 Strojní část čerpací stanice Kamenné lázně |  |  |  | 1221523.317
1.1. | Čerpací stanice strojní část
1.1.001 | Čerpadlo ponorné Grundfos SE1.50.65.30.2.50D.B Q=29,5m3/h, H=15m včetně montáže | 3 | ks | 183384.6 | 550153.8
1.1.002 | Frekvenční měnič CVX380-500V | 1 | ks | 47904.15 | 47904.15
1.1.003 | Průmyslový vodoměr WDE- K40,DN65,SV | 1 | ks | 13911.45 | 13911.45
1.1.004 | Impulsní kabel pro průmyslový vodoměr WDE K, IWM-TX4 | 1 | ks | 2478 | 2478
1.1.005 | Automatický filtr AF Aqua Global | 1 | ks | 152250 | 152250
1.1.006 | Čerpadlo ponorné Grudnfos DPK.10.50.15-5-0D24,27m3/h, H= 11,42m, Pel 4,5 kW (3*380V) včetně montáže | 2 | ks | 95831.4 | 191662.8
0
1.2. | Potrubí zPEHD/Pe100 SDR17 PN 10 spojené svařováním vč. Elektrotvarovek a spojovacího materiálu
1.2.001 | PEHD potrubí 110*6,6 Tyče 6m (10,5m) | 2 | ks | 3040.8 | 6081.6
| PEHD potrubí 110*6,6 Tyče 6m | 1 | ks | 2609.25 | 2609.25
1.2.002 | PEHD elektrofůzní koleno 90°, DN100 | 5 | m | 1380.75 | 6903.75
1.2.003 | PEHD elektrofůzní T kus | 1 | m | 1481.55 | 1481.55
1.2.004 | PEHD lemový nákružek DN100, l=86mm | 14 | m | 459.9 | 6438.6
1.2.005 | PEHD lemový nákružek DN65, l=75mm | 4 | ks | 383.25 | 1533
1.2.006 | PEHD redukce DN200/100 | 2 | ks | 2358.3 | 4716.6
1.2.007 | PEHD redukce DN100/65 | 4 | ks | 2084.25 | 8337
1.2.008 | PEHD potrubí 65*3,2 (10m) | 10 | bm | 115.5 | 1155
1.2.009 | PEHD elektrofůzní koleno 45°,DN65 | 2 | ks | 892.5 | 1785
1.2.010 | PEHD elektrofůzní koleno 90°,DN65 | 3 | ks | 957.6 | 2872.8
Materiál 1.4301 (nerez)
1.2.011 | Točivá příruba DN100-PN10, DIN 2642 | 14 | ks | 606.9 | 8496.6
1.2.012 | Točivá příruba DN65-PN10, DIN 2642 | 5 | ks | 466.2 | 2331
1.2.013 | koleno přivařovací 70 *2 | 3 | ks | 656.25 | 1968.75
1.2.014 | Redukce 108,0/76,1*2 | 3 | ks | 619.5 | 1858.5
1.2.015 | přivařovací příruba plochá DIN 2576 DN 65 /PN10/76,1 b=10 | 3 | ks | 982.8 | 2948.4
1.2.016 | přivařovací příruba plochá DIN 2576 DN 100 /PN10/108 b=10 | 3 | ks | 747.6 | 2242.8
Spojovací materiá - 1.4301
1.2.017 | šrouby M16/70 | 216 | ks | 68.985 | 14900.76
1.2.018 | matice M16 | 216 | ks | 20.1915 | 4361.364
1.2.019 | podložka přesná M16 | 216 | ks | 6.4365 | 1390.284
1.2.020 | závitová tyč nerez M10 ,6,64m | 8 | m | 114.45 | 915.6
1.2.021 | šrouby M8/45 | 10 | ks | 35.7 | 357
1.2.022 | Matice M8 | 10 | ks | 11.55 | 115.5
1.2.023 | Podložka přesná M 8 | 20 | ks | 5.25 | 105
1.2.024 | objímka FRS - L 111-119 Universal 4"DN100 | 4 | ks | 97.041 | 388.164
1.2.025 | objímka FRS - L 111-119 Universal 8"DN200 | 2 | ks | 207.9 | 415.8
1.2.026 | montáž závěsných tyčí M10 do stropu - beton | 10 | ks | 259.35 | 2593.5
Montáž zámečnických konstrukcí
1.2.027 | Montáž atypických zámečnických konstrukcí hmotnosti do 50 kg | 5 | kg | 5145 | 25725
1.2.028 | Podpora filtru atyp. konstrukce profil 80*7 - celkem 3m, 80*5 1,6m, jakl 25*25*2 -2m | 40 | kg | 37.8 | 1512
1.2.029 | svařování , broušení HZS | 7 | hod | 472.5 | 3307.5
1.2.030 | 1x základní antikorozní syntetický,1xkrycí syntetický nátěr | 5 | m | 60.9 | 304.5
Litinové potrubí
1.2.031 | Litinové potrubí DN 65 odbočka 65/65 | 2 | ks | 6386.1 | 12772.2
1.2.032 | Koleno DN65 /45° | 2 | ks | 5788.65 | 11577.3
1.2.033 | trubka DN65-500 | 1 | ks | 6006 | 6006
1.2.034 | trubka DN65-150 volná příruba | 1 | ks | 2475.9 | 2475.9
1.3. | Kryt šachty materiál PPR deka 15mm
1.3.001 | Atyp svařenec 1240*1130 výroba montáž | 10 | HZS | 525 | 5250
1.3.002 | Atyp svařenec1530*1130 výroba a montáž | 12 | HZS | 525 | 6300
1.3.003 | Deska 15* 2000*1000 | 2 | ks | 4459.35 | 8918.7
1.4. | Armatury
1.4.001 | Ventil uzavírací přímý V30 111 616 Dn100 PN10 | 1 | ks | 4461.45 | 4461.45
1.4.002 | Ventil uzavírací přímý V30 111 616 Dn65PN10 | 4 | ks | 4042.5 | 16170
1.4.003 | Zpětná klapka přírubová DN100 PN10 | 1 | ks | 7875 | 7875
1.4.004 | Zpětná klapka přírubová DN65 PN10 | 1 | ks | 4914 | 4914
1.4.005 | Montáž jímek pro 2 teploměry a 2 tlakoměry dle dispozic MaR | 4 | ks | 291.9 | 1167.6
1.4.006 | Teploměr 1/2"axiální 0-60°C T801 průměr 100mm | 2 | ks | 183.75 | 367.5
1.4.007 | Manometr 1/4" radiální spodní vývod 0-10 bar průměr 100 mm | 3 | ks | 161.7 | 485.1
1.4.008 | Trojcestný ventil pro připojení manometrů s kompenzační smyčkou | 3 | ks | 1000.65 | 3001.95
2022-05-01 | Ostatní náklady | 80 | hod | 619.5 | 49560
1.5.001 | Demontáže stávajícího zařízení k likvidaci | 0.87 | t | 1963.5 | 1708.245
1.5.002 | odvoz materiálu do 15 km
Část 1. | PS 01 Strojní část čerpací stanice Kamenné lázně celkem bez DPH |  |  |  | 1221523.317

## strojní část specifikace
Nová přípojka termální vody pro AQUACENTRUM Teplice |  |  |  | Hennlich spol. s r.o.
Čerpací jímka KL |  |  |  | Českolipská 9
11/2022 |  |  |  |  | Litoměřice
PS 01 Strojní část čerpací stanice Kamenné lázně
SPECIFIKACE MATERIÁLU
Zpracova:l Ing. Karel Kodiš
č.PS 01-1/3
Nová přípojka termální vody pro AQUACENTRUM Teplice |  |  |  | HENNLICH s.r.o.
Čerpací jímka KL |  |  |  | Českolipská 9
11/2022 |  |  |  |  | Litoměřice
Č. pol. | Popis položky | Množ. | Jedn. | Jedn.cena | Celk.cena
|  |  |  | Kč | Kč
| PS 01 Strojní část čerpací stanice Kamenné lázně |  |  |  | 0
1.1. | Čerpací stanice strojní část
1.1.001 | Čerpadlo ponorné Grundfos SE1.50.65.30.2.50D.B Q=29,5m3/h, H=15m (1* rezerva) | 3 | ks |  | 0
1.1.002 | Frekvenční měnič CVX380-500V | 1 | ks |  | 0
1.1.003 | Průmyslový vodoměr WDE- K40,DN65,SV | 1 | ks |  | 0
1.1.004 | Impulsní kabel pro průmyslový vodoměr WDE K, IWM-TX4 | 1 | ks |  | 0
1.1.005 | Automatický filtr AF Aqua Global | 1 | ks |  | 0
1.1.006 | Čerpadlo ponorné Grudnfos DPK.10.50.15-5-0D24,27m3/h, H= 11,42m, Pel 4,5 kW (3*380V) | 2 | ks |  | 0
1.2. | Potrubí zPEHD/Pe100 SDR17 PN 10 spojené svařováním vč. Elektrotvarovek a spojovacího materiálu
1.2.001 | PEHD potrubí 110*6,6 Tyče 6m (10,5m) | 2 | ks |  | 0
| PEHD potrubí 110*6,6 Tyče 6m | 1 | ks |  | 0
1.2.002 | PEHD elektrofůzní koleno 90°, DN100 | 5 | m |  | 0
1.2.003 | PEHD elektrofůzní T kus | 1 | m |  | 0
1.2.004 | PEHD lemový nákružek DN100, l=86mm | 14 | m |  | 0
1.2.005 | PEHD lemový nákružek DN65, l=75mm | 4 | ks |  | 0
1.2.006 | PEHD redukce DN200/100 | 2 | ks |  | 0
1.2.007 | PEHD redukce DN100/65 | 4 | ks |  | 0
1.2.008 | PEHD potrubí 65*3,2 (10m) | 10 | bm |  | 0
1.2.009 | PEHD elektrofůzní koleno 45°,DN65 | 2 | ks |  | 0
1.2.010 | PEHD elektrofůzní koleno 90°,DN65 | 3 | ks |  | 0
Materiál 1.4301 (nerez)
1.2.011 | Točivá příruba DN100-PN10, DIN 2642 | 14 | ks |  | 0
1.2.012 | Točivá příruba DN65-PN10, DIN 2642 | 5 | ks |  | 0
1.2.013 | koleno přivařovací 70 *2 | 3 | ks |  | 0
1.2.014 | Redukce 108,0/76,1*2 | 3 | ks |  | 0
1.2.015 | přivařovací příruba plochá DIN 2576 DN 65 /PN10/76,1 b=10 | 3 | ks |  | 0
1.2.016 | přivařovací příruba plochá DIN 2576 DN 100 /PN10/108 b=10 | 3 | ks |  | 0
Spojovací materiá - 1.4301
1.2.017 | šrouby M16/70 | 216 | ks |  | 0
1.2.018 | matice M16 | 216 | ks |  | 0
1.2.019 | podložka přesná M16 | 216 | ks |  | 0
1.2.020 | závitová tyč nerez M10 ,6,64m | 8 | m |  | 0
1.2.021 | šrouby M8/45 | 10 | ks |  | 0
1.2.022 | Matice M8 | 10 | ks |  | 0
1.2.023 | Podložka přesná M 8 | 20 | ks |  | 0
1.2.024 | objímka FRS - L 111-119 Universal 4"DN100 | 4 | ks |  | 0
1.2.025 | objímka FRS - L 111-119 Universal 8"DN200 | 2 | ks |  | 0
1.2.026 | montáž závěsných tyčí M10 do stropu - beton | 10 | ks |  | 0
Montáž zámečnických konstrukcí
1.2.027 | Montáž atypických zámečnických konstrukcí hmotnosti do 50 kg | 5 | kg |  | 0
1.2.028 | Podpora filtru atyp. konstrukce profil 80*7 - celkem 3m, 80*5 1,6m, jakl 25*25*2 -2m | 40 | kg |  | 0
1.2.029 | svařování , broušení HZS | 7 | hod |  | 0
1.2.030 | 1x základní antikorozní syntetický,1xkrycí syntetický nátěr | 5 | m |  | 0
Litinové potrubí
1.2.031 | Litinové potrubí DN 65 odbočka 65/65 | 2 | ks |  | 0
1.2.032 | Koleno DN65 /45° | 2 | ks |  | 0
1.2.033 | trubka DN65-500 | 1 | ks |  | 0
1.2.034 | trubka DN65-150 volná příruba | 1 | ks |  | 0
1.3. | Kryt šachty materiál PPR deka 15mm
1.3.001 | Atyp svařenec 1240*1130 výroba montáž | 10 | HZS |  | 0
1.3.002 | Atyp svařenec1530*1130 výroba a montáž | 12 | HZS |  | 0
1.3.003 | Deska 15* 2000*1000 | 2 | ks |  | 0
1.4. | Armatury
1.4.001 | Ventil uzavírací přímý V30 111 616 Dn100 PN10 | 1 | ks |  | 0
1.4.002 | Ventil uzavírací přímý V30 111 616 Dn65PN10 | 4 | ks |  | 0
1.4.003 | Zpětná klapka přírubová DN100 PN10 | 1 | ks |  | 0
1.4.004 | Zpětná klapka přírubová DN65 PN10 | 1 | ks |  | 0
1.4.005 | Montáž jímek pro 2 teploměry a 2 tlakoměry dle dispozic MaR | 4 | ks |  | 0
1.4.006 | Teploměr 1/2"axiální 0-60°C T801 průměr 100mm | 2 | ks |  | 0
1.4.007 | Manometr 1/4" radiální spodní vývod 0-10 bar průměr 100 mm | 3 | ks |  | 0
1.4.008 | Trojcestný ventil pro připojení manometrů s kompenzační smyčkou | 3 | ks |  | 0
2022-05-01 | Ostatní náklady | 80 | hod |  | 0
1.5.001 | Demontáže stávajícího zařízení k likvidaci | 0.87 | t |  | 0
1.5.002 | odvoz materiálu do 15 km
Část 1. | PS 01 Strojní část čerpací stanice Kamenné lázně celkem bez DPH |  |  |  | 0