## Rozpočet TČ
Nová přípojka termální vody pro AQUACENTRUM Teplice |  |  |  | Hennlich spol. s r.o.
Strojovna tepelných čerpadel |  |  |  | Českolipská 9
11/2022 |  |  |  |  | Litoměřice
PS 01-2 ROZPOČET
| PS 01-2 Strojovna tepelných čerpadel |  | 5088025.56
| DPH 21 % |  | 1068485.3676
| Celkem vč. DPH |  | 6156510.9276
Vypracoval: Ing. Karel Kodiš
PS 01-2/2
| Nová přípojka termální vody pro AQUACENTRUM Teplice |  |  | Hennlich spol. s r.o.
| Strojovna tepelných čerpadel |  |  | Českolipská 9
| 11/2022 |  |  |  | Litoměřice
Č. pol. | Popis položky | Množ. | Jedn. | Jedn.cena | Celk.cena
|  |  |  | Kč | Kč
| Strojovna tepelných čerpadel |  |  |  | 5088025.56
| 722 - Zdravotechnika vnitřní vodovod včetně tvarovek |  |  |  | 329440.68
1.1.001 | Potrubí vodovodní plastové PPR svar polyfuze PN 20 D 90 x 15,0 mm | m | 35 | 2043.3 | 71515.5 | 1.05
1.1.002 | Potrubí vodovodní plastové PPR svar polyfuze PN 20 D 110 x 18,4 mm | m | 50 | 3007.2 | 150360
1.1.003 | izolace nádob ti.32mm | m2 | 20 | 1470 | 29400
1.1.004 | izolace kaučuk 108*20 mm | m | 85 | 262.5 | 22312.5
1.1.005 | izolace kaučuk 76*20mm | m | 25 | 173.25 | 4331.25
1.1.006 | izolace kaučuk 125*20 | m | 70 | 567 | 39690
1.1.007 | Zkouška těsnosti vodovodního potrubí do DN 100 | m | 70 | 157.5 | 11025
1.1.008 | Přesun hmot tonážní pro vnitřní vodovod v objektech v do 6 m | t | 1.666 | 484.05 | 806.43
| 732 - Ústřední vytápění - strojovny |  |  |  | 3715727.4
1.2.001 | Montáž deskového výměníku výměníku tepla | kus | 2 | 86625 | 173250
1.2.002 | Rozebiratelný deskový výmění- chlazení 545 kW | kus | 1 | 472500 | 472500
1.2.003 | Rozebiratelný deskový výmění- ohřev bazénové vody 199 kW | kus | 1 | 406350 | 406350
1.2.004 | Akumulační nádrž montáž hrdel do DN 125 | kus | 6 | 26924.1 | 161544.6
1.2.005 | Nádoba tlaková expanzní s membránou S18/10 závitové připojení PN 1 o objemu 18 litrů | kus | 1 | 3349.5 | 3349.5
1.2.006 | Nádoba tlaková expanzní s membránou NG 25/6 | kus | 1 | 3013.5 | 3013.5
1.2.007 | Grundfos TPE 80-90/4 A-F-A-BQQE-HW3 | kus | 3 | 172426.8 | 517280.4
1.2.008 | Grundfos TP 80-90/4 A-F-A-BQQE-HW3 |  | 1 | 71969.1 | 71969.1
1.2.009 | Grundfos TP 65-120/2 A-F-A-BQQE-GW1, 3f 1,1 kW | kus | 2 | 59055.15 | 118110.3
1.2.010 | Montáž čerpadla oběhového mokroběžného přírubového DN 65 jednodílné | kus | 2 | 3759 | 7518
1.2.011 | Montáž čerpadla oběhového mokroběžného přírubového DN 80 jednodílné | kus | 4 | 4998 | 19992
1.2.012 | Tepelné čerpadlo DS5235.5T voda-/voda 238 kW (10/35) | kus | 1 | 1391250 | 1391250
1.2.013 | Montáž tepelného čerpadla 268 kW | kpl | 1 | 369600 | 369600
1.2.014 | Přesun hmot tonážní pro ústřední vytápění v objektech v do 6 m | t | 4 | 254.1 | 1016.4
1.2.015 | Čerpadlo ponorné Grudnfos DPK.10.50.15-5-0D24,27m3/h, H= 11,42m, Pel 4,5 kW (3*380V) | ks | 2 | 29258.25 | 58516.5
| 733 - Ústřední vytápění - rozvodné potrubí svařované včetně tvarovek |  |  |  | 187255.53
2.1.001 | Potrubí ocelové závitové bezešvé zesílené v kotelnách nebo strojovnách DN25 | m | 15 | 368.55 | 5528.25
2.1.002 | Potrubí ocelové závitové bezešvé zesílené v kotelnách nebo strojovnách DN 50 | m | 35 | 729.54 | 25533.9
2.1.003 | Potrubí ocelové hladké bezešvé v kotelnách nebo strojovnách D 89x3,6 | m | 22 | 1230.39 | 27068.58
2.1.004 | Potrubí ocelové hladké bezešvé v kotelnách nebo strojovnách D 108x4,0 | m | 72 | 1793.4 | 129124.8
| 734 - Ústřední vytápění - armatury |  |  |  | 361564.35
2.1.005 | Filtr DN 65 PN 16 do 300°C z uhlíkové oceli s vypouštěcí přírubou | soubor | 2 | 2987.25 | 5974.5
2.1.006 | Filtr DN 80 PN 16 do 300°C z uhlíkové oceli s vypouštěcí přírubou | soubor | 3 | 5121.9 | 15365.7
2.1.007 | Ventil závitový odvzdušňovací G 3/8 PN 10 do 120°C otopných těles | kus | 5 | 1648.5 | 8242.5
2.1.008 | Klapka závitová zpětná přímá G 2 PN 16 do 110°C | kus | 1 | 2100 | 2100
2.1.009 | Klapka závitová zpětná přímá G 21/2" PN 16 do 110°C | kus | 3 | 2492.7 | 7478.1
2.1.010 | Ventil závitový pojistný rohový G 6/4, o.p. 2,5 bar | kus | 1 | 11790.45 | 11790.45
2.1.011 | Ventil závitový pojistný rohový G 2 o,p 4 bar | kus | 1 | 13169.1 | 13169.1
2.1.012 | Kohout plnící a vypouštěcí G 1/2 PN 10 do 110°C závitový | kus | 7 | 443.1 | 3101.7
2.1.012 | Kohout kulový přímý G 1 PN 42 do 185°C vnitřní závit | kus | 4 | 920.85 | 3683.4
2.1.013 | Kohout kulový přímý G 2 PN 42 do 185°C vnitřní závit | kus | 2 | 1814.4 | 3628.8
2.1.014 | Kohout kulový přímý G 2 1/2 PN 42 do 185°C vnitřní závit | kus | 8 | 3625.65 | 29005.2
2.1.015 | Regulační í ventil DN40 kv=20m3/h,MPBus, servopohon | kus | 1 | 7294.35 | 7294.35
2.1.016 | Kulový kohout DN 65, ON-OFF , servopohon 240V | kus | 1 | 9366 | 9366
2.1.017 | Klapka mezipřírubová DN 100, ON-OFF , servopohon 240V | kus | 4 | 12150.6 | 48602.4
2.1.018 | Klapka mezipřírubová DN 125 | kus | 6 | 2724.75 | 16348.5
2.1.019 | Klapka mezipřírubová uzavírací DN 100 PN 16 do 120°C | kus | 14 | 1967.7 | 27547.8
2.1.020 | Rozdělovací armatura závitová trojcestná DN 65 se servopohorem | kus | 1 | 11830.35 | 11830.35
2.1.021 | Teploměr technický í připojení průměr 63 mm délky 100 mm | kus | 18 | 406.35 | 7314.3
2.1.022 | Ochranná jímka se závitem do G 1 | kus | 9 | 269.85 | 2428.65
2.1.023 | Tlakoměr s tlak 0-16 bar průměr 63 mm spodní připojení | kus | 9 | 744.45 | 6700.05
2.1.024 | Manometrický kohout M20*1,5 | kus | 37 | 501.9 | 18570.3
2.1.025 | Návarek s trubkovým závitem G 1/2 | kus | 4 | 175.35 | 701.4
2.1.026 | Kompenzátor pro ocelové potrubí přírubový DN 65 PN 16 do 90°C závitový | m | 4 | 3280.2 | 13120.8
| Montážní materiál : příruby, šrouby, závěsy | kpl | 1 | 88200 | 88200
| 740 - Bazénová technologie |  |  |  | 420000
| Bazénová technologie * | soubor | 1 | 420000 | 420000
Zadání položky nutno konzultovat se spol. HENNLICH s.r.o.
Jedná se o dodání a instalaci napojení TUV zvýměníku umístěného ve strojovně tepelných čerpadel do bazénů.
| 767 - Konstrukce zámečnické |  |  |  | 24255
3.1.001 | Montáž atypických zámečnických konstrukcí hmotnosti do 10 kg- závěsy | kg | 50 | 485.1 | 24255
| 783 - Dokončovací práce - nátěry |  |  |  | 12699.75
3.1.002 | Základní antikorozní jednonásobný syntetický potrubí DN do 100 mm | m | 59 | 105 | 6195
3.1.003 | Mezinátěr jednonásobný syntetický nátěr potrubí DN do 100 mm | m | 59 | 110.25 | 6504.75
3.1.004 | Krycí jednonásobný syntetický nátěr potrubí DN do 100 mm | m | 59 | 135.45 | 7991.55
| Nová přípojka termální vody pro AQUACENTRUM Teplice |  |  | Hennlich spol. s r.o.
| Strojovna tepelných čerpadel |  |  | Českolipská 9
| 11/2022 |  |  |  | Litoměřice
Č. pol.
|  | Množ. | Jedn. | Jedn.cena | Celk.cena
| Popis položky |  |  | Kč | Kč
3.1.005 | HZS - Hodinové zúčtovací sazby |  |  |  | 32546.85
3.1.006 | Zkouška těsnosti potrubí ocelové hladké přes D 60,3x2,9 do D 108x4,0 | hod | 36 | 261.45 | 9412.2
3.1.007 | Hodinová zúčtovací sazba zedník- stavební přípomoce | hod | 50 | 261.45 | 13072.5
3.1.008 | Hodinová zúčtovací sazba instalatér- topná zkouška | hod | 16 | 344.4 | 5510.4
3.1.009 | Hodinová zúčtovací sazba instalatér odborný- uvedení do provozu | hod | 5 | 385.35 | 1926.75
| VRN - Vedlejší rozpočtové náklady |  |  |  | 2625
3.1.010 | Inženýrská činnost- zaškolení obsluhy | hod | 5 | 2625 | 13125
| VRN7 - Provozní vlivy |  |  |  | 1911
3.1.011 | Provozní vlivy- lešení | kpl | 1 | 1911 | 1911
| PS 01-2 Strojovna tepelných čerpadel |  |  | 5088025.56
Note on A88: Kodiš Karel:
Note on A89: Kodiš Karel:

## Specifikace TČ
Nová přípojka termální vody pro AQUACENTRUM Teplice |  |  |  | HENNLICH s.r.o.
Strojní část úprava strojovny TČ |  |  |  | Českolipská 9
11/2022 |  |  |  |  | Litoměřice
SPECIFIKACE ZAŘÍZENÍ PS 01-2
Strojní část úprava strojovny TČ
Vypracoval: Ing. Karel Kodiš
č.PS 01-2/3
| Nová přípojka termální vody pro AQUACENTRUM Teplice |  |  | HENNLICH s.r.o.
| Strojní část úprava strojovny TČ |  |  | Českolipská 9
| 11/2022 |  |  |  | Litoměřice
Č. pol. | Popis položky | Množ. | Jedn. | Jedn.cena | Celk.cena
|  |  |  | Kč | Kč
Strojovna tepelných čerpadel
722 - Zdravotechnika vnitřní vodovod včetně tvarovek
1.1.001 | Potrubí vodovodní plastové PPR svar polyfuze PN 20 D 90 x 15,0 mm | m | 35
1.1.002 | Potrubí vodovodní plastové PPR svar polyfuze PN 20 D 110 x 18,4 mm | m | 50
1.1.003 | izolace nádob ti.32mm | m2 | 20
1.1.004 | izolace kaučuk 108*20 mm | m | 85
1.1.005 | izolace kaučuk 76*20mm | m | 25
1.1.006 | izolace kaučuk 125*20 | m | 70
1.1.007 | Zkouška těsnosti vodovodního potrubí do DN 100 | m | 70
1.1.008 | Přesun hmot tonážní pro vnitřní vodovod v objektech v do 6 m | t | 1.666
732 - Ústřední vytápění - strojovny
1.2.001 | Montáž deskového výměníku výměníku tepla | kus | 2
1.2.002 | Rozebiratelný deskový výmění- chlazení 545 kW | kus | 1
1.2.003 | Rozebiratelný deskový výmění- ohřev bazénové vody 199 kW | kus | 1
1.2.004 | Akumulační nádrž montáž hrdel do DN 125 | kus | 6
1.2.005 | Nádoba tlaková expanzní s membránou S18/10 závitové připojení PN 1 o objemu 18 litrů | kus | 1
1.2.006 | Nádoba tlaková expanzní s membránou NG 25/6 | kus | 1
1.2.007 | Grundfos TPE 80-90/4 A-F-A-BQQE-HW3 | kus | 3
1.2.008 | Grundfos TP 80-90/4 A-F-A-BQQE-HW3 |  | 1
1.2.009 | Grundfos TP 65-120/2 A-F-A-BQQE-GW1, 3f 1,1 kW | kus | 2
1.2.010 | Montáž čerpadla oběhového mokroběžného přírubového DN 65 jednodílné | kus | 2
1.2.011 | Montáž čerpadla oběhového mokroběžného přírubového DN 80 jednodílné | kus | 4
1.2.012 | Tepelné čerpadlo DS5235.5T voda-/voda 238 kW (10/35) | kus | 1
1.2.013 | Montáž tepelného čerpadla 268 kW | kpl | 1
1.2.014 | Přesun hmot tonážní pro ústřední vytápění v objektech v do 6 m | t | 4
1.2.015 | Čerpadlo ponorné Grudnfos DPK.10.50.15-5-0D24,27m3/h, H= 11,42m, Pel 4,5 kW (3*380V) | ks | 2
733 - Ústřední vytápění - rozvodné potrubí svařované včetně tvarovek
2.1.001 | Potrubí ocelové závitové bezešvé zesílené v kotelnách nebo strojovnách DN25 | m | 15
2.1.002 | Potrubí ocelové závitové bezešvé zesílené v kotelnách nebo strojovnách DN 50 | m | 35
2.1.003 | Potrubí ocelové hladké bezešvé v kotelnách nebo strojovnách D 89x3,6 | m | 22
2.1.004 | Potrubí ocelové hladké bezešvé v kotelnách nebo strojovnách D 108x4,0 | m | 72
734 - Ústřední vytápění - armatury
2.1.005 | Filtr DN 65 PN 16 do 300°C z uhlíkové oceli s vypouštěcí přírubou | soubor | 2
2.1.006 | Filtr DN 80 PN 16 do 300°C z uhlíkové oceli s vypouštěcí přírubou | soubor | 3
2.1.007 | Ventil závitový odvzdušňovací G 3/8 PN 10 do 120°C otopných těles | kus | 5
2.1.008 | Klapka závitová zpětná přímá G 2 PN 16 do 110°C | kus | 1
2.1.009 | Klapka závitová zpětná přímá G 21/2" PN 16 do 110°C | kus | 3
2.1.010 | Ventil závitový pojistný rohový G 6/4, o.p. 2,5 bar | kus | 1
2.1.011 | Ventil závitový pojistný rohový G 2 o,p 4 bar | kus | 1
2.1.012 | Kohout plnící a vypouštěcí G 1/2 PN 10 do 110°C závitový | kus | 7
2.1.012 | Kohout kulový přímý G 1 PN 42 do 185°C vnitřní závit | kus | 4
2.1.013 | Kohout kulový přímý G 2 PN 42 do 185°C vnitřní závit | kus | 2
2.1.014 | Kohout kulový přímý G 2 1/2 PN 42 do 185°C vnitřní závit | kus | 8
2.1.015 | Regulační í ventil DN40 kv=20m3/h,MPBus, servopohon | kus | 1
2.1.016 | Kulový kohout DN 65, ON-OFF , servopohon 240V | kus | 1
2.1.017 | Klapka mezipřírubová DN 100, ON-OFF , servopohon 240V | kus | 4
2.1.018 | Klapka mezipřírubová DN 125 | kus | 6
2.1.019 | Klapka mezipřírubová uzavírací DN 100 PN 16 do 120°C | kus | 14
2.1.020 | Rozdělovací armatura závitová trojcestná DN 65 se servopohorem | kus | 1
2.1.021 | Teploměr technický í připojení průměr 63 mm délky 100 mm | kus | 18
2.1.022 | Ochranná jímka se závitem do G 1 | kus | 9
2.1.023 | Tlakoměr s tlak 0-16 bar průměr 63 mm spodní připojení | kus | 9
2.1.024 | Manometrický kohout M20*1,5 | kus | 37
2.1.025 | Návarek s trubkovým závitem G 1/2 | kus | 4
2.1.026 | Kompenzátor pro ocelové potrubí přírubový DN 65 PN 16 do 90°C závitový | m | 4
| Montážní materiál : příruby, šrouby, závěsy | kpl | 1
740 - Bazénová technologie
| Bazénová technologie * | soubor | 1
Zadání položky nutno konzultovat se spol. HENNLICH s.r.o.
Jedná se o dodání a instalaci napojení TUV zvýměníku umístěného ve strojovně tepelných čerpadel do bazénů.
767 - Konstrukce zámečnické
3.1.001 | Montáž atypických zámečnických konstrukcí hmotnosti do 10 kg- závěsy | kg | 50
783 - Dokončovací práce - nátěry
3.1.002 | Základní antikorozní jednonásobný syntetický potrubí DN do 100 mm | m | 59 | HENNLICH s.r.o.
3.1.003 | Mezinátěr jednonásobný syntetický nátěr potrubí DN do 100 mm | m | 59 | Českolipská 9
3.1.004 | Krycí jednonásobný syntetický nátěr potrubí DN do 100 mm | m | 59 |  | Litoměřice
|  |  |  | Jedn.cena | Celk.cena
|  |  |  | Kč | Kč
0
Nová přípojka termální vody pro AQUACENTRUM Teplice
Strojní část úprava strojovny TČ
Č. pol.
|  | Množ. | Jedn.
Popis položky
3.1.005 | HZS - Hodinové zúčtovací sazby
3.1.006 | Zkouška těsnosti potrubí ocelové hladké přes D 60,3x2,9 do D 108x4,0 | hod | 36
3.1.007 | Hodinová zúčtovací sazba zedník- stavební přípomoce | hod | 50
3.1.008 | Hodinová zúčtovací sazba instalatér- topná zkouška | hod | 16
3.1.009 | Hodinová zúčtovací sazba instalatér odborný- uvedení do provozu | hod | 5
VRN - Vedlejší rozpočtové náklady
3.1.010 | Inženýrská činnost- zaškolení obsluhy | hod | 5
VRN7 - Provozní vlivy
3.1.011 | Provozní vlivy- lešení | kpl | 1
PS 01-2 Strojovna tepelných čerpadel
Note on A91: Kodiš Karel:
Note on A92: Kodiš Karel: