## Stavební rozpočet
Stavební rozpočet | [30 empty] | 0 | 0 | 0
Název stavby: |  |  | NOVÁ PŘÍPOJKA TERMÁLNÍ VODY PRO AQUACENTRUM TEPLICE | Doba výstavby: |  |  | Objednatel: | AQUACENTRUM p.o., TEPLICE
Druh stavby: |  |  | SO 02 - OTV, ČTV do ATS a odpadní voda z AQC | Začátek výstavby: |  |  | Projektant: | CHEMINVEST
Lokalita: |  |  | AQUACENTRUM TEPLICE | Konec výstavby: |  |  | Zhotovitel:
JKSO: |  |  |  | Zpracováno dne: |  | 29.08.2024 | Zpracoval: | Kamila Možná
Č | Objekt | Kód | Zkrácený popis | MJ | Množství | Cena/MJ | Sazba DPH | Náklady (Kč) |  |  | Náklady (Kč) | Hmotnost (t) |  | Cenová | [32 empty] | ISWORK | GROUPCODE | VATTAX
|  |  | Rozměry |  |  | (Kč) |  | Dodávka | Montáž | Celkem | Celkem vč. DPH | Jednot. | Celkem | soustava | Přesuny | Typ skupiny | HSV mat | HSV prac | PSV mat | PSV prac | Mont mat | Mont prac | Ostatní mat. | [20 empty] | MAT | WORK | CELK
|  | 0 | Všeobecné konstrukce a práce |  |  |  |  | 81666.67 | 278333.33 | 360000 | 435600 |  | 0 | [17 empty] | 0 | 0 | 360000
1 |  | 001111111VD | Vytýčení a vyznačení sítí včetně dozoru správců sítí | kompl | 1 | 100000 | 21 | 0 | 100000 | 100000 | 121000 | 0 | 0 |  | 0 |  | 0 | 100000 | 0 | 0 | 0 | 0 | 0 | 0 | 0 | 100000 | 21 | 0 | 100000 | 1 |  |  |  | 100000 | 0 | 100000 | 0_ | 0_ | _ | 100000 | 100000 | 0 | 0 | 0 | 100000 | 100000 |  | 0 | 21 | Vytýčení a vyznačení sítí včetně dozoru správců sítí
|  |  | 1;Vytýčení a vyznačení sítí včetně dozoru správců sítí; |  | 1
2 |  | 001332224VD | Přeložka 52m kabelů NN, chráničky, posun 3ks stožárů vč. připojení | kompl | 1 | 200000 | 21 | 66666.67 | 133333.33 | 200000 | 242000 | 0 | 0 |  | 0 |  | 66666.67 | 133333.33 | 0 | 0 | 0 | 0 | 0 | 0 | 0 | 200000 | 21 | 66666.67 | 133333.33 | 1 |  |  |  | 200000 | 66666.67 | 133333.33 | 0_ | 0_ | _ | 200000 | 200000 | 0 | 0 | 66666.67 | 133333.33 | 200000 |  | 0 | 21 | Přeložka 52m kabelů NN, chráničky, posun 3ks stožárů vč. připojení
|  |  | 1;Přeložka 52m kabelů NN, chráničky, posun 3ks stožárů vč. připojení; |  | 1
3 |  | 001332245VD | Posouzení stavu patek trakčního vedení statikem | kompl | 1 | 15000 | 21 | 0 | 15000 | 15000 | 18150 | 0 | 0 |  | 0 |  | 0 | 15000 | 0 | 0 | 0 | 0 | 0 | 0 | 0 | 15000 | 21 | 0 | 15000 | 1 |  |  |  | 15000 | 0 | 15000 | 0_ | 0_ | _ | 15000 | 15000 | 0 | 0 | 0 | 15000 | 15000 |  | 0 | 21 | Posouzení stavu patek trakčního vedení statikem
|  |  | 1 |  | 1
4 |  | 001332246VD | Přitížení zákl. patky trakčního vedení dle návrhu statika | kus | 3 | 15000 | 21 | 15000 | 30000 | 45000 | 54450 | 0 | 0 |  | 0 |  | 15000 | 30000 | 0 | 0 | 0 | 0 | 0 | 0 | 0 | 45000 | 21 | 5000 | 10000 | 1 |  |  |  | 45000 | 15000 | 30000 | 0_ | 0_ | _ | 45000 | 15000 | 0 | 0 | 15000 | 30000 | 45000 |  | 0 | 21 | Přitížení zákl. patky trakčního vedení dle návrhu statika
|  |  | 3;patky; |  | 3
|  | 11 | Přípravné a přidružené práce |  |  |  |  | 36032.2199 | 324660.6341 | 360692.854 | 436438.3533 |  | 552.5082 | [17 empty] | 0 | 0 | 360692.854
5 |  | 119001421R00 | Dočasné zajištění kabelů - do počtu 3 kabelů | m | 96 | 366 | 21 | 10258.56 | 24877.44 | 35136 | 42514.56 | 0.02478 | 2.3789 | RTS I / 2024 | 0 |  | 10258.56 | 24877.44 | 0 | 0 | 0 | 0 | 0 | 0 | 0 | 35136 | 21 | 106.86 | 259.14 | 1 |  |  |  | 35136 | 10258.56 | 24877.44 | 11_ | 1_ | _ | 35136 | 366 | 0 | 2.3789 | 10258.56 | 24877.44 | 35136 |  | 11 | 21 | Dočasné zajištění kabelů - do počtu 3 kabelů
|  |  | 27;modrá; |  | 27
|  |  | 38;hnědá; |  | 38
|  |  | 31;fialová; |  | 31
6 |  | 119001412R00 | Dočasné zajištění beton.a plast.potrubí DN 200-500 | m | 115 | 742 | 21 | 21944.3 | 63385.7 | 85330 | 103249.3 | 0.01271 | 1.4617 | RTS I / 2024 | 0 |  | 21944.3 | 63385.7 | 0 | 0 | 0 | 0 | 0 | 0 | 0 | 85330 | 21 | 190.82 | 551.18 | 1 |  |  |  | 85330 | 21944.3 | 63385.7 | 11_ | 1_ | _ | 85330 | 742 | 0 | 1.4617 | 21944.3 | 63385.7 | 85330 |  | 11 | 21 | Dočasné zajištění beton.a plast.potrubí DN 200-500
|  |  | 29;modrá; |  | 29
|  |  | 42;hnědá; |  | 42
|  |  | 44;fialová; |  | 44
7 |  | 113106231R00 | Rozebrání dlažeb ze zámkové dlažby v kamenivu | m2 | 213.8 | 64.39 | 21 | 0 | 13766.582 | 13766.582 | 16657.5642 | 0.225 | 48.105 | RTS I / 2024 | 0 |  | 0 | 13766.582 | 0 | 0 | 0 | 0 | 0 | 0 | 0 | 13766.582 | 21 | 0 | 64.39 | 1 |  |  |  | 13766.582 | 0 | 13766.582 | 11_ | 1_ | _ | 13766.582 | 64.39 | 0 | 48.105 | 0 | 13766.582 | 13766.582 |  | 11 | 21 | Rozebrání dlažeb ze zámkové dlažby v kamenivu
|  |  | 213,8 |  | 213.8
8 |  | 113107222RA0 | Odstranění asfaltobetonové vozovky pl. nad 50 m2 | m2 | 507.2 | 343.99 | 21 | 3829.3599 | 170642.3681 | 174471.728 | 211110.7909 | 0.90051 | 456.7387 | RTS I / 2024 | 0 |  | 3829.3599 | 170642.3681 | 0 | 0 | 0 | 0 | 0 | 0 | 0 | 174471.728 | 21 | 7.55 | 336.44 | 1 |  |  |  | 174471.728 | 3829.3599 | 170642.3681 | 11_ | 1_ | _ | 174471.728 | 343.99 | 0 | 456.7387 | 3829.3599 | 170642.3681 | 174471.728 |  | 11 | 21 | Odstranění asfaltobetonové vozovky pl. nad 50 m2
|  |  | 507,2 |  | 507.2
9 |  | 113108305R00 | Odstranění asfaltové vrstvy chodníku pl.do 50 m2, tl. 5 cm | m2 | 132.8 | 125.99 | 21 | 0 | 16731.472 | 16731.472 | 20245.0811 | 0.11 | 14.608 | RTS I / 2024 | 0 |  | 0 | 16731.472 | 0 | 0 | 0 | 0 | 0 | 0 | 0 | 16731.472 | 21 | 0 | 125.99 | 1 |  |  |  | 16731.472 | 0 | 16731.472 | 11_ | 1_ | _ | 16731.472 | 125.99 | 0 | 14.608 | 0 | 16731.472 | 16731.472 |  | 11 | 21 | Odstranění asfaltové vrstvy chodníku pl.do 50 m2, tl. 5 cm
|  |  | 132,8 |  | 132.8
10 |  | 113107510R00 | Odstranění podkladu chodníku pl. 50 m2,kam.drcené tl.10 cm | m2 | 132.8 | 265.49 | 21 | 0 | 35257.072 | 35257.072 | 42661.0571 | 0.22 | 29.216 | RTS I / 2024 | 0 |  | 0 | 35257.072 | 0 | 0 | 0 | 0 | 0 | 0 | 0 | 35257.072 | 21 | 0 | 265.49 | 1 |  |  |  | 35257.072 | 0 | 35257.072 | 11_ | 1_ | _ | 35257.072 | 265.49 | 0 | 29.216 | 0 | 35257.072 | 35257.072 |  | 11 | 21 | Odstranění podkladu chodníku pl. 50 m2,kam.drcené tl.10 cm
|  |  | 132,8;viz asfalt chodník; |  | 132.8
|  | 13 | Hloubené vykopávky |  |  |  |  | 49854.7565 | 4214088.7108 | 4263943.4673 | 5159371.5954 |  | 1.8854 | [17 empty] | 0 | 0 | 4263943.4673
11 |  | 131301201R00 | Hloubení zapažených jam v hor.4 do 100 m3 | m3 | 16.65 | 1557 | 21 | 0 | 25924.05 | 25924.05 | 31368.1005 | 0 | 0 | RTS I / 2024 | 0 |  | 0 | 25924.05 | 0 | 0 | 0 | 0 | 0 | 0 | 0 | 25924.05 | 21 | 0 | 1557 | 1 |  |  |  | 25924.05 | 0 | 25924.05 | 13_ | 1_ | _ | 25924.05 | 1557 | 0 | 0 | 0 | 25924.05 | 25924.05 |  | 13 | 21 | Hloubení zapažených jam v hor.4 do 100 m3
|  |  | 3*3*1,85;výkop pro šachtu; |  | 16.65
12 |  | 131301209R00 | Příplatek za lepivost - hloubení zapaž.jam v hor.4 | m3 | 3.33 | 90.99 | 21 | 0 | 302.9967 | 302.9967 | 366.626 | 0 | 0 | RTS I / 2024 | 0 |  | 0 | 302.9967 | 0 | 0 | 0 | 0 | 0 | 0 | 0 | 302.9967 | 21 | 0 | 90.99 | 1 |  |  |  | 302.9967 | 0 | 302.9967 | 13_ | 1_ | _ | 302.9967 | 90.99 | 0 | 0 | 0 | 302.9967 | 302.9967 |  | 13 | 21 | Příplatek za lepivost - hloubení zapaž.jam v hor.4
|  |  | 16,65*0,2;příplatek 20%; |  | 3.33
13 |  | 132200112RA0 | Hloubení zapaž.rýh šířky.do 200 cm v hornině.1-4 | m3 | 802.2973 | 1554.01 | 21 | 49854.7565 | 1196923.3173 | 1246778.0738 | 1508601.4693 | 0.00235 | 1.8854 | RTS I / 2024 | 0 |  | 49854.7565 | 1196923.3173 | 0 | 0 | 0 | 0 | 0 | 0 | 0 | 1246778.0738 | 21 | 62.14 | 1491.87 | 1 |  |  |  | 1246778.0738 | 49854.7565 | 1196923.3173 | 13_ | 1_ | _ | 1246778.0738 | 1554.01 | 0 | 1.8854 | 49854.7565 | 1196923.3173 | 1246778.0738 |  | 13 | 21 | Hloubení zapaž.rýh šířky.do 200 cm v hornině.1-4
|  |  | 136,35*1*1,45;hnědá ZÚ-L9; |  | 197.7075
|  |  | 5,5*1*1,45;fialová ZÚ-mezi L1 a L2; |  | 7.975
|  |  | 39,1*1*1,45;fialová L15-KÚ; |  | 56.695
|  |  | šířka výkopu 1m |  | 0
|  |  | 18,95*1,35*1,45;hnědá + fialová L9-L12 (hnědá); |  | 37.0946
|  |  | 70,8*1,35*1,45;modrá+fialová+hnědá od ZÚ modrá do I. Etapa; |  | 138.591
|  |  | šířka výkopu 1,35m |  | 0
|  |  | 145,2*1,73*1,45;modrá+fialová+hnědá od ZÚ modrá do KÚ; |  | 364.2342
|  |  | šířka výkopu 1,73m |  | 0
14 |  | 132301219R00 | Přípl.za lepivost,hloubení rýh 200cm,hor.4,STROJNĚ | m3 | 160.4595 | 89.09 | 21 | 0 | 14295.3342 | 14295.3342 | 17297.3544 | 0 | 0 | RTS I / 2024 | 0 |  | 0 | 14295.3342 | 0 | 0 | 0 | 0 | 0 | 0 | 0 | 14295.3342 | 21 | 0 | 89.09 | 1 |  |  |  | 14295.3342 | 0 | 14295.3342 | 13_ | 1_ | _ | 14295.3342 | 89.09 | 0 | 0 | 0 | 14295.3342 | 14295.3342 |  | 13 | 21 | Přípl.za lepivost,hloubení rýh 200cm,hor.4,STROJNĚ
|  |  | 802,29733/100*20;příplatek 20%; |  | 160.4595
15 |  | 132303323R00 | Hloubení rýh pro drény, hloubky do 2,0 m, v hor.4 | m | 982.08 | 150 | 21 | 0 | 147312 | 147312 | 178247.52 | 0 | 0 | RTS I / 2024 | 0 |  | 0 | 147312 | 0 | 0 | 0 | 0 | 0 | 0 | 0 | 147312 | 21 | 0 | 150 | 1 |  |  |  | 147312 | 0 | 147312 | 13_ | 1_ | _ | 147312 | 150 | 0 | 0 | 0 | 147312 | 147312 |  | 13 | 21 | Hloubení rýh pro drény, hloubky do 2,0 m, v hor.4
|  |  | 261,20;hnědá ZÚ-L9; |  | 261.2
|  |  | 33;fialová ZÚ-mezi L1 a L2; |  | 33
|  |  | 72,95;fialová L15-KÚ; |  | 72.95
|  |  | 41,75;hnědá + fialová L9-L12 (hnědá); |  | 41.75
|  |  | 573,18;modrá+fialová+hnědá od ZÚ modrá do KÚ; |  | 573.18
16 |  | 139600013RA0 | Ruční výkop v hornině 4 | m3 | 1070.0797 | 2630.02 | 21 | 0 | 2814331.0126 | 2814331.0126 | 3405340.5252 | 0 | 0 | RTS I / 2024 | 0 |  | 0 | 2814331.0126 | 0 | 0 | 0 | 0 | 0 | 0 | 0 | 2814331.0126 | 21 | 0 | 2630.02 | 1 |  |  |  | 2814331.0126 | 0 | 2814331.0126 | 13_ | 1_ | _ | 2814331.0126 | 2630.02 | 0 | 0 | 0 | 2814331.0126 | 2814331.0126 |  | 13 | 21 | Ruční výkop v hornině 4
|  |  | 126*1*1,45;hnědá ZÚ-L9; |  | 182.7
|  |  | 27,7*1*1,45;fialová ZÚ-mezi L1 a L2; |  | 40.165
|  |  | 34,7*1*1,45;fialová L15-KÚ; |  | 50.315
|  |  | šířka výkopu 1m |  | 0
|  |  | 22,7*1,35*1,45;hnědá + fialová L9-L12 (hnědá); |  | 44.4353
|  |  | 259,2*1,35*1,45;modrá+fialová+hnědá od ZÚ modrá I. Etapa; |  | 507.384
|  |  | šířka výkopu 1,35m |  | 0
|  |  | 97,7*1,73*1,45;modrá+fialová+hnědá od ZÚ modrá do KÚ; |  | 245.0805
|  |  | šířka výkopu 1,73m |  | 0
|  |  | ;viz výkresy výkopových prací - 1, 2, 3, 4; |  | 0
17 |  | 111001100VD | Kopaná sonda pro ověření velikosti patek sloupů trakčního vedení | kus | 3 | 5000 | 21 | 0 | 15000 | 15000 | 18150 | 0 | 0 |  | 0 |  | 0 | 15000 | 0 | 0 | 0 | 0 | 0 | 0 | 0 | 15000 | 21 | 0 | 5000 | 1 |  |  |  | 15000 | 0 | 15000 | 13_ | 1_ | _ | 15000 | 5000 | 0 | 0 | 0 | 15000 | 15000 |  | 13 | 21 | Kopaná sonda pro ověření velikosti patek sloupů trakčního vedení
|  |  | 3;sondy; |  | 3
|  | 15 | Roubení |  |  |  |  | 40299.653 | 505153.9754 | 545453.6284 | 659998.8904 |  | 2.8196 | [17 empty] | 0 | 0 | 545453.6284
18 |  | 151811512R00 | Montáž lehkého pažicího boxu dl.3m, š.3m, hl.1,95m | kus | 1 | 1952 | 21 | 0 | 1952 | 1952 | 2361.92 | 0 | 0 | RTS I / 2024 | 0 |  | 0 | 1952 | 0 | 0 | 0 | 0 | 0 | 0 | 0 | 1952 | 21 | 0 | 1952 | 1 |  |  |  | 1952 | 0 | 1952 | 15_ | 1_ | _ | 1952 | 1952 | 0 | 0 | 0 | 1952 | 1952 |  | 15 | 21 | Montáž lehkého pažicího boxu dl.3m, š.3m, hl.1,95m
|  |  | 1 |  | 1
19 |  | 151813512R00 | Dmtž lehkého pažicího boxu dl.3m, š.3m, hl.1,95m | kus | 1 | 1940.99 | 21 | 0 | 1940.99 | 1940.99 | 2348.5979 | 0 | 0 | RTS I / 2024 | 0 |  | 0 | 1940.99 | 0 | 0 | 0 | 0 | 0 | 0 | 0 | 1940.99 | 21 | 0 | 1940.99 | 1 |  |  |  | 1940.99 | 0 | 1940.99 | 15_ | 1_ | _ | 1940.99 | 1940.99 | 0 | 0 | 0 | 1940.99 | 1940.99 |  | 15 | 21 | Dmtž lehkého pažicího boxu dl.3m, š.3m, hl.1,95m
|  |  | 1 |  | 1
20 |  | 151812512R00 | Pronájem lehkého pažic.boxu dl.3m, š.3m, hl.1,95m | den | 14 | 295.5 | 21 | 0 | 4137 | 4137 | 5005.77 | 0 | 0 | RTS I / 2024 | 0 |  | 0 | 4137 | 0 | 0 | 0 | 0 | 0 | 0 | 0 | 4137 | 21 | 0 | 295.5 | 1 |  |  |  | 4137 | 0 | 4137 | 15_ | 1_ | _ | 4137 | 295.5 | 0 | 0 | 0 | 4137 | 4137 |  | 15 | 21 | Pronájem lehkého pažic.boxu dl.3m, š.3m, hl.1,95m
|  |  | 14 |  | 14
21 |  | 151101101R00 | Pažení a rozepření stěn rýh - příložné - hl.do 2 m | m2 | 2848.032 | 155 | 21 | 40299.653 | 401145.307 | 441444.96 | 534148.4016 | 0.00099 | 2.8196 | RTS I / 2024 | 0 |  | 40299.653 | 401145.307 | 0 | 0 | 0 | 0 | 0 | 0 | 0 | 441444.96 | 21 | 14.15 | 140.85 | 1 |  |  |  | 441444.96 | 40299.653 | 401145.307 | 15_ | 1_ | _ | 441444.96 | 155 | 0 | 2.8196 | 40299.653 | 401145.307 | 441444.96 |  | 15 | 21 | Pažení a rozepření stěn rýh - příložné - hl.do 2 m
|  |  | 261,20*1,45*2;hnědá ZÚ-L9; |  | 757.48
|  |  | 33*1,45*2;fialová ZÚ-mezi L1 a L2; |  | 95.7
|  |  | 72,95*1,45*2;fialová L15-KÚ; |  | 211.555
|  |  | šířka výkopu 1m |  | 0
|  |  | 41,75*1,45*2;hnědá + fialová L9-L12 (hnědá); |  | 121.075
|  |  | šířka výkopu 1,35m |  | 0
|  |  | 573,18*1,45*2;modrá+fialová+hnědá od ZÚ modrá do KÚ; |  | 1662.222
|  |  | šířka výkopu 1,73m |  | 0
22 |  | 151101111R00 | Odstranění pažení stěn rýh - příložné - hl. do 2 m | m2 | 2848.032 | 33.7 | 21 | 0 | 95978.6784 | 95978.6784 | 116134.2009 | 0 | 0 | RTS I / 2024 | 0 |  | 0 | 95978.6784 | 0 | 0 | 0 | 0 | 0 | 0 | 0 | 95978.6784 | 21 | 0 | 33.7 | 1 |  |  |  | 95978.6784 | 0 | 95978.6784 | 15_ | 1_ | _ | 95978.6784 | 33.7 | 0 | 0 | 0 | 95978.6784 | 95978.6784 |  | 15 | 21 | Odstranění pažení stěn rýh - příložné - hl. do 2 m
|  |  | 2848,032;viz pažení; |  | 2848.032
|  | 16 | Přemístění výkopku |  |  |  |  | 0 | 1326722.1279 | 1326722.1279 | 1605333.7747 |  | 0 | [17 empty] | 0 | 0 | 1326722.1279
23 |  | 161101102R00 | Svislé přemístění výkopku z hor.1-4 do 4,0 m - jáma | m3 | 16.65 | 249.5 | 21 | 0 | 4154.175 | 4154.175 | 5026.5517 | 0 | 0 | RTS I / 2024 | 0 |  | 0 | 4154.175 | 0 | 0 | 0 | 0 | 0 | 0 | 0 | 4154.175 | 21 | 0 | 249.5 | 1 |  |  |  | 4154.175 | 0 | 4154.175 | 16_ | 1_ | _ | 4154.175 | 249.5 | 0 | 0 | 0 | 4154.175 | 4154.175 |  | 16 | 21 | Svislé přemístění výkopku z hor.1-4 do 4,0 m - jáma
|  |  | 16,65;viz hloubení zapaž. jam; |  | 16.65
24 |  | 161101101R00 | Svislé přemístění výkopku z hor.1-4 do 2,5 m - rýha | m3 | 1960.7642 | 156.5 | 21 | 0 | 306859.602 | 306859.602 | 371300.1184 | 0 | 0 | RTS I / 2024 | 0 |  | 0 | 306859.602 | 0 | 0 | 0 | 0 | 0 | 0 | 0 | 306859.602 | 21 | 0 | 156.5 | 1 |  |  |  | 306859.602 | 0 | 306859.602 | 16_ | 1_ | _ | 306859.602 | 156.5 | 0 | 0 | 0 | 306859.602 | 306859.602 |  | 16 | 21 | Svislé přemístění výkopku z hor.1-4 do 2,5 m - rýha
|  |  | 802,29733+1070,0797;viz rýha; |  | 1872.377
|  |  | 88,3872;lože trativodu; |  | 88.3872
25 |  | 167101102R00 | Nakládání výkopku z hor. 1 ÷ 4 v množství nad 100 m3 - odvoz na mezideponii | m3 | 1012.5319 | 80.5 | 21 | 0 | 81508.8163 | 81508.8163 | 98625.6678 | 0 | 0 | RTS I / 2024 | 0 |  | 0 | 81508.8163 | 0 | 0 | 0 | 0 | 0 | 0 | 0 | 81508.8163 | 21 | 0 | 80.5 | 1 |  |  |  | 81508.8163 | 0 | 81508.8163 | 16_ | 1_ | _ | 81508.8163 | 80.5 | 0 | 0 | 0 | 81508.8163 | 81508.8163 |  | 16 | 21 | Nakládání výkopku z hor. 1 ÷ 4 v množství nad 100 m3 - odvoz na mezideponii
|  |  | 14,89275;pro zásyp jámy; |  | 14.8927
|  |  | 997,63913;pro zásyp rýhy; |  | 997.6391
26 |  | 162301101R00 | Vodorovné přemístění výkopku z hor.1-4 do 500 m - na mezideponii | m3 | 1012.5319 | 109.5 | 21 | 0 | 110872.2409 | 110872.2409 | 134155.4114 | 0 | 0 | RTS I / 2024 | 0 |  | 0 | 110872.2409 | 0 | 0 | 0 | 0 | 0 | 0 | 0 | 110872.2409 | 21 | 0 | 109.5 | 1 |  |  |  | 110872.2409 | 0 | 110872.2409 | 16_ | 1_ | _ | 110872.2409 | 109.5 | 0 | 0 | 0 | 110872.2409 | 110872.2409 |  | 16 | 21 | Vodorovné přemístění výkopku z hor.1-4 do 500 m - na mezideponii
|  |  | 1012,53188;viz nakládání; |  | 1012.5319
27 |  | 167101102R00 | Nakládání výkopku z hor. 1 ÷ 4 v množství nad 100 m3 - odvoz z mezideponie | m3 | 1012.532 | 80.5 | 21 | 0 | 81508.8244 | 81508.8244 | 98625.6775 | 0 | 0 | RTS I / 2024 | 0 |  | 0 | 81508.8244 | 0 | 0 | 0 | 0 | 0 | 0 | 0 | 81508.8244 | 21 | 0 | 80.5 | 1 |  |  |  | 81508.8244 | 0 | 81508.8244 | 16_ | 1_ | _ | 81508.8244 | 80.5 | 0 | 0 | 0 | 81508.8244 | 81508.8244 |  | 16 | 21 | Nakládání výkopku z hor. 1 ÷ 4 v množství nad 100 m3 - odvoz z mezideponie
|  |  | 14,89285;pro zásyp jámy; |  | 14.8928
|  |  | 997,63913;pro zásyp rýhy; |  | 997.6391
28 |  | 162301101R00 | Vodorovné přemístění výkopku z hor.1-4 do 500 m - z mezideponie | m3 | 1012.532 | 109.5 | 21 | 0 | 110872.2518 | 110872.2518 | 134155.4247 | 0 | 0 | RTS I / 2024 | 0 |  | 0 | 110872.2518 | 0 | 0 | 0 | 0 | 0 | 0 | 0 | 110872.2518 | 21 | 0 | 109.5 | 1 |  |  |  | 110872.2518 | 0 | 110872.2518 | 16_ | 1_ | _ | 110872.2518 | 109.5 | 0 | 0 | 0 | 110872.2518 | 110872.2518 |  | 16 | 21 | Vodorovné přemístění výkopku z hor.1-4 do 500 m - z mezideponie
|  |  | 1012,53198 |  | 1012.532
29 |  | 167101102R00 | Nakládání výkopku z hor. 1 ÷ 4 v množství nad 100 m3 - odvoz na skládku | m3 | 964.8823 | 80.5 | 21 | 0 | 77673.0292 | 77673.0292 | 93984.3653 | 0 | 0 | RTS I / 2024 | 0 |  | 0 | 77673.0292 | 0 | 0 | 0 | 0 | 0 | 0 | 0 | 77673.0292 | 21 | 0 | 80.5 | 1 |  |  |  | 77673.0292 | 0 | 77673.0292 | 16_ | 1_ | _ | 77673.0292 | 80.5 | 0 | 0 | 0 | 77673.0292 | 77673.0292 |  | 16 | 21 | Nakládání výkopku z hor. 1 ÷ 4 v množství nad 100 m3 - odvoz na skládku
|  |  | 16,65+1960,76423;viz svislé přemístění; |  | 1977.4142
|  |  | -14,89275;viz zásyp šachty; |  | -14.8927
|  |  | -997,63913;viz zásyp rýhy; |  | -997.6391
30 |  | 162301102R00 | Vodorovné přemístění výkopku z hor.1-4 do 1000 m | m3 | 964.8823 | 119.5 | 21 | 0 | 115303.4408 | 115303.4408 | 139517.1634 | 0 | 0 | RTS I / 2024 | 0 |  | 0 | 115303.4408 | 0 | 0 | 0 | 0 | 0 | 0 | 0 | 115303.4408 | 21 | 0 | 119.5 | 1 |  |  |  | 115303.4408 | 0 | 115303.4408 | 16_ | 1_ | _ | 115303.4408 | 119.5 | 0 | 0 | 0 | 115303.4408 | 115303.4408 |  | 16 | 21 | Vodorovné přemístění výkopku z hor.1-4 do 1000 m
|  |  | 964,88235;viz nakládání na skládku; |  | 964.8823
31 |  | 162701109R00 | Příplatek k vod. přemístění hor.1-4 za další 1 km | m3 | 18332.7647 | 23.89 | 21 | 0 | 437969.7475 | 437969.7475 | 529943.3945 | 0 | 0 | RTS I / 2024 | 0 |  | 0 | 437969.7475 | 0 | 0 | 0 | 0 | 0 | 0 | 0 | 437969.7475 | 21 | 0 | 23.89 | 1 |  |  |  | 437969.7475 | 0 | 437969.7475 | 16_ | 1_ | _ | 437969.7475 | 23.89 | 0 | 0 | 0 | 437969.7475 | 437969.7475 |  | 16 | 21 | Příplatek k vod. přemístění hor.1-4 za další 1 km
|  |  | 964,88235*19;odvoz celkem do 20km; |  | 18332.7647
|  | 17 | Konstrukce ze zemin |  |  |  |  | 376930.7211 | 1533209.7349 | 1910140.456 | 2311269.9518 |  | 1253.9329 | [17 empty] | 0 | 0 | 1910140.456
32 |  | 174101101R00 | Zásyp šachty se zhutněním | m3 | 14.8927 | 147 | 21 | 0 | 2189.2342 | 2189.2342 | 2648.9734 | 0 | 0 | RTS I / 2024 | 0 |  | 0 | 2189.2342 | 0 | 0 | 0 | 0 | 0 | 0 | 0 | 2189.2342 | 21 | 0 | 147 | 1 |  |  |  | 2189.2342 | 0 | 2189.2342 | 17_ | 1_ | _ | 2189.2342 | 147 | 0 | 0 | 0 | 2189.2342 | 2189.2342 |  | 17 | 21 | Zásyp šachty se zhutněním
|  |  | 16,65;viz svislé přemístění; |  | 16.65
|  |  | -0,18;viz podkladová vrstva ze štěrkopísku; |  | -0.18
|  |  | -0,125;viz podkladová základová deska; |  | -0.125
|  |  | -3,14*1*1/4*1,85;šachta; |  | -1.4523
33 |  | 175100020RAD | Obsyp potrubí štěrkopískem | m3 | 750.858 | 1637.94 | 21 | 376930.7211 | 852929.6478 | 1229860.3689 | 1488131.0464 | 1.67 | 1253.9329 | RTS I / 2024 | 0 |  | 376930.7211 | 852929.6478 | 0 | 0 | 0 | 0 | 0 | 0 | 0 | 1229860.3689 | 21 | 502 | 1135.94 | 1 |  |  |  | 1229860.3689 | 376930.7211 | 852929.6478 | 17_ | 1_ | _ | 1229860.3689 | 1637.94 | 0 | 1253.9329 | 376930.7211 | 852929.6478 | 1229860.3689 |  | 17 | 21 | Obsyp potrubí štěrkopískem
|  |  | 261,20*1*(0,306+0,3);hnědá ZÚ-L9; |  | 158.2872
|  |  | -3,14*0,306*0,306/4*261,2;odpočet potrubí; |  | -19.1993
|  |  | 33*1*(0,14+0,3);fialová ZÚ-L9; |  | 14.52
|  |  | -3,14*0,14*0,14/4*33;odpočet potrubí; |  | -0.50774
|  |  | 72,95*1*(0,14+0,3);fialová L15-KÚ; |  | 32.098
|  |  | -3,14*0,14*0,14/4*72,95;odpočet potrubí; |  | -1.1224
|  |  | šířka výkopu 1m |  | 0
|  |  | 41,75*1,35*(0,306+0,3);hnědá + fialová L9-L12 (hnědá); |  | 34.1557
|  |  | -(3,14*0,306*0,306/4*41,75+3,14*0,14*0,14/4*41,75);odpočet potrubí; |  | -3.7112
|  |  | šířka výkopu 1,35m |  | 0
|  |  | 573,18*1,73*(0,306+0,3) |  | 600.9104
|  |  | modrá+fialová+hnědá od L9 do KÚ, odpočet 5m |  | 0
|  |  | -3,14*0,174*0,174/4*573,18 |  | -13.6226
|  |  | -3,14*0,14*0,14/4*573,18 |  | -8.8189
|  |  | -3,14*0,306*0,306/4*573,18 |  | -42.1312
|  |  | ;odpočet potrubí; |  | 0
|  |  | šířka výkopu 1,73m |  | 0
34 |  | 174101101R00 | Zásyp rýh se zhutněním | m3 | 997.6391 | 147 | 21 | 0 | 146652.9521 | 146652.9521 | 177450.0721 | 0 | 0 | RTS I / 2024 | 0 |  | 0 | 146652.9521 | 0 | 0 | 0 | 0 | 0 | 0 | 0 | 146652.9521 | 21 | 0 | 147 | 1 |  |  |  | 146652.9521 | 0 | 146652.9521 | 17_ | 1_ | _ | 146652.9521 | 147 | 0 | 0 | 0 | 146652.9521 | 146652.9521 |  | 17 | 21 | Zásyp rýh se zhutněním
|  |  | 1960,76423;viz hloubení rýh; |  | 1960.7642
|  |  | -212,26709;viz lože; |  | -212.2671
|  |  | -750,85801;viz obsyp; |  | -750.858
35 |  | 171201201R00 | Uložení sypaniny na mezideponii | m3 | 964.8823 | 18.89 | 21 | 0 | 18226.6276 | 18226.6276 | 22054.2194 | 0 | 0 | RTS I / 2024 | 0 |  | 0 | 18226.6276 | 0 | 0 | 0 | 0 | 0 | 0 | 0 | 18226.6276 | 21 | 0 | 18.89 | 1 |  |  |  | 18226.6276 | 0 | 18226.6276 | 17_ | 1_ | _ | 18226.6276 | 18.89 | 0 | 0 | 0 | 18226.6276 | 18226.6276 |  | 17 | 21 | Uložení sypaniny na mezideponii
|  |  | 964,88235;viz nakládání; |  | 964.8823
36 |  | 171201201R00 | Uložení sypaniny na skl.-sypanina na výšku přes 2m | m3 | 964.8823 | 18.89 | 21 | 0 | 18226.6276 | 18226.6276 | 22054.2194 | 0 | 0 | RTS I / 2024 | 0 |  | 0 | 18226.6276 | 0 | 0 | 0 | 0 | 0 | 0 | 0 | 18226.6276 | 21 | 0 | 18.89 | 1 |  |  |  | 18226.6276 | 0 | 18226.6276 | 17_ | 1_ | _ | 18226.6276 | 18.89 | 0 | 0 | 0 | 18226.6276 | 18226.6276 |  | 17 | 21 | Uložení sypaniny na skl.-sypanina na výšku přes 2m
|  |  | 964,88235;viz nakládání na skládku; |  | 964.8823
37 |  | 199000002R00 | Poplatek za skládku horniny 1- 4, č. dle katal. odpadů 17 05 04 | m3 | 964.8823 | 513 | 21 | 0 | 494984.6456 | 494984.6456 | 598931.4211 | 0 | 0 | RTS I / 2024 | 0 |  | 0 | 494984.6456 | 0 | 0 | 0 | 0 | 0 | 0 | 0 | 494984.6456 | 21 | 0 | 513 | 1 |  |  |  | 494984.6456 | 0 | 494984.6456 | 17_ | 1_ | _ | 494984.6456 | 513 | 0 | 0 | 0 | 494984.6456 | 494984.6456 |  | 17 | 21 | Poplatek za skládku horniny 1- 4, č. dle katal. odpadů 17 05 04
|  |  | 964,88235;viz uložení; |  | 964.8823
|  | 18 | Povrchové úpravy terénu |  |  |  |  | 369133.56 | 253736.46 | 622870.02 | 753672.7242 |  | 0 | [17 empty] | 0 | 0 | 622870.02
38 |  | 184401111R00 | Přesazení stromku v rovině | kus | 2 | 3935.01 | 21 | 133.56 | 7736.46 | 7870.02 | 9522.7242 | 0 | 0 | RTS I / 2024 | 0 |  | 133.56 | 7736.46 | 0 | 0 | 0 | 0 | 0 | 0 | 0 | 7870.02 | 21 | 66.78 | 3868.23 | 1 |  |  |  | 7870.02 | 133.56 | 7736.46 | 18_ | 1_ | _ | 7870.02 | 3935.01 | 0 | 0 | 133.56 | 7736.46 | 7870.02 |  | 18 | 21 | Přesazení stromku v rovině
|  |  | 1;u L8; |  | 1
|  |  | 1;mezi L15-L16; |  | 1
39 |  | 184111100VD | Ošetření a ochrana stromů | kus | 41 | 15000 | 21 | 369000 | 246000 | 615000 | 744150 | 0 | 0 |  | 0 |  | 369000 | 246000 | 0 | 0 | 0 | 0 | 0 | 0 | 0 | 615000 | 21 | 9000 | 6000 | 1 |  |  |  | 615000 | 369000 | 246000 | 18_ | 1_ | _ | 615000 | 15000 | 0 | 0 | 369000 | 246000 | 615000 |  | 18 | 21 | Ošetření a ochrana stromů
|  |  | 41;stromů; |  | 41
|  |  | Při hloubení výkopů v blízkosti dřevin, které mají být zachovány, |  | 0
|  |  | se musí zachovávat určité zásady: výkop se nesmí při tom vést blíže než 2,5m od paty kmene. |  | 0
|  |  | Při hloubení nesmí být přerušeny kořeny o průměru větším než 3cm. |  | 0
|  |  | Případná poranění je nutno ošetřit. Kořeny je možno přerušit pouze řezem |  | 0
|  |  | a řezná místa zahladit. Konce kořenů o průměru menším než 2cm je nutno ošetři |  | 0
|  |  | růstovými stimulátory, kořeny o průměru větším než 2 cm je nutno ošetřit přípravky k ošetření ran. |  | 0
|  |  | Kořeny je nutno chránit před vysycháním a před účinky mrazu. Ochrana: |  | 0
|  |  | Vysychání nejvíce urychluje slunce, vítr a mráz. Kořeny je nutno přikrýt zeminou a zalít. |  | 0
|  |  | Pokud to není možné, musí se kořeny překrýt textilií, udržující vlhkost a zabraňující působení slunce a mrazu. |  | 0
|  |  | Kořeny musí být udržovány vlhké. Kořeny v jámách, rýhách, nebo prokopávkách omotáme textilií, |  | 0
|  |  | zvlhčíme ji a pak obalíme materiálem, který brání výparu.Lepší ochranou je bandáž z jílové kaše, |  | 0
|  |  | juty a materiálu bránícímu výparu. Kořeny v úzkých rýhách chráníme zakrytím celé rýhy. |  | 0
|  |  | Zrnitost zásypových materiálů a míra jejich zhutnění musí zabezpečovat |  | 0
|  |  | trvalé provzdušňování nutné pro regeneraci poškozených kořenů. |  | 0
|  |  | V závislosti na ztrátě kořenů může nastat potřeba ukotvit dřevinu, provést vyrovnávací řez v koruně, |  | 0
|  |  | nebo provést oba zásahy současně. Při nepevné půdě a u hlubokých hloubených výkopů |  | 0
|  |  | je nutné zajistit strom proti sesuvu vhodným technickým opatřením např. začepováním. |  | 0
|  | 21 | Úprava podloží a základové spáry |  |  |  |  | 63730.706 | 49316.5228 | 113047.2288 | 136787.1468 |  | 169.7476 | [17 empty] | 0 | 0 | 113047.2288
40 |  | 212572111R00 | Lože trativodu ze štěrkopísku tříděného | m3 | 88.3872 | 1279 | 21 | 63730.706 | 49316.5228 | 113047.2288 | 136787.1468 | 1.9205 | 169.7476 | RTS I / 2024 | 0 |  | 63730.706 | 49316.5228 | 0 | 0 | 0 | 0 | 0 | 0 | 0 | 113047.2288 | 21 | 721.04 | 557.96 | 1 |  |  |  | 113047.2288 | 63730.706 | 49316.5228 | 21_ | 2_ | _ | 113047.2288 | 1279 | 0 | 169.7476 | 63730.706 | 49316.5228 | 113047.2288 |  | 21 | 21 | Lože trativodu ze štěrkopísku tříděného
|  |  | 982,08*0,3*0,3 |  | 88.3872
|  | 27 | Základy |  |  |  |  | 437.8302 | 307.8217 | 745.6519 | 902.2388 |  | 0.29582 | [17 empty] | 0 | 0 | 745.6519
41 |  | 273313611R00 | Beton základových desek prostý C 16/20 | m3 | 0.1125 | 3559.99 | 21 | 363.6035 | 36.8954 | 400.4989 | 484.6036 | 2.525 | 0.28406 | RTS I / 2024 | 0 |  | 363.6035 | 36.8954 | 0 | 0 | 0 | 0 | 0 | 0 | 0 | 400.4989 | 21 | 3232.0309 | 327.9591 | 1 |  |  |  | 400.4989 | 363.6035 | 36.8954 | 27_ | 2_ | _ | 400.4989 | 3559.99 | 0 | 0.28406 | 363.6035 | 36.8954 | 400.4989 |  | 27 | 21 | Beton základových desek prostý C 16/20
|  |  | 1,5*1,5*0,05;podkladní beton; |  | 0.1125
42 |  | 273351215R00 | Bednění stěn základových desek - zřízení | m2 | 0.3 | 999.01 | 21 | 74.2267 | 225.4763 | 299.703 | 362.6406 | 0.0392 | 0.01176 | RTS I / 2024 | 0 |  | 74.2267 | 225.4763 | 0 | 0 | 0 | 0 | 0 | 0 | 0 | 299.703 | 21 | 247.4225 | 751.5875 | 1 |  |  |  | 299.703 | 74.2267 | 225.4763 | 27_ | 2_ | _ | 299.703 | 999.01 | 0 | 0.01176 | 74.2267 | 225.4763 | 299.703 |  | 27 | 21 | Bednění stěn základových desek - zřízení
|  |  | 1,5*4*0,05;podkladní deska; |  | 0.3
43 |  | 273351216R00 | Bednění stěn základových desek - odstranění | m2 | 0.3 | 151.5 | 21 | 0 | 45.45 | 45.45 | 54.9945 | 0 | 0 | RTS I / 2024 | 0 |  | 0 | 45.45 | 0 | 0 | 0 | 0 | 0 | 0 | 0 | 45.45 | 21 | 0 | 151.5 | 1 |  |  |  | 45.45 | 0 | 45.45 | 27_ | 2_ | _ | 45.45 | 151.5 | 0 | 0 | 0 | 45.45 | 45.45 |  | 27 | 21 | Bednění stěn základových desek - odstranění
|  |  | 0,3;viz zřízení; |  | 0.3
|  | 343 | Průchodka |  |  |  |  | 8000 | 16000 | 24000 | 29040 |  | 0 | [17 empty] | 0 | 0 | 24000
44 |  | 343111100VD | Instalace průchodky vnější stěny včetně jádrového vrtání | kus | 8 | 3000 | 21 | 8000 | 16000 | 24000 | 29040 | 0 | 0 |  | 0 |  | 8000 | 16000 | 0 | 0 | 0 | 0 | 0 | 0 | 0 | 24000 | 21 | 1000 | 2000 | 1 |  |  |  | 24000 | 8000 | 16000 | 343_ | 3_ | _ | 24000 | 3000 | 0 | 0 | 8000 | 16000 | 24000 |  | 343 | 21 | Instalace průchodky vnější stěny včetně jádrového vrtání
|  |  | 1;ČŠ; |  | 1
|  |  | 2;Kamenné lázně; |  | 2
|  |  | 2+3;Aquacentrum; |  | 5
|  | 45 | Podkladní a vedlejší konstrukce (kromě vozovek a železničního svršku) |  |  |  |  | 152770.7461 | 186854.4752 | 339625.2213 | 410946.5178 |  | 401.3482 | [17 empty] | 0 | 0 | 339625.2213
45 |  | 451572111R00 | Lože pod potrubí z kameniva těženého 0 - 4 mm | m3 | 212.2671 | 1487.99 | 21 | 152770.7461 | 163080.5611 | 315851.3072 | 382180.0818 | 1.8908 | 401.3482 | RTS I / 2024 | 0 |  | 152770.7461 | 163080.5611 | 0 | 0 | 0 | 0 | 0 | 0 | 0 | 315851.3072 | 21 | 719.71 | 768.28 | 1 |  |  |  | 315851.3072 | 152770.7461 | 163080.5611 | 45_ | 4_ | _ | 315851.3072 | 1487.99 | 0 | 401.3482 | 152770.7461 | 163080.5611 | 315851.3072 |  | 45 | 21 | Lože pod potrubí z kameniva těženého 0 - 4 mm
|  |  | 261,20*1*0,15;hnědá ZÚ-L9; |  | 39.18
|  |  | 33*1*0,15;fialová ZÚ-mezi L1 a L2; |  | 4.95
|  |  | 72,95*1*0,15;fialová L15-KÚ; |  | 10.9425
|  |  | šířka výkopu 1m |  | 0
|  |  | 41,75*1,35*0,15;hnědá + fialová L9-L12 (hnědá); |  | 8.4544
|  |  | šířka výkopu 1,35m |  | 0
|  |  | 573,18*1,73*0,15;modrá+fialová+hnědá od ZÚ modrá do KÚ; |  | 148.7402
|  |  | šířka výkopu 1,73m |  | 0
46 |  | 460300006R00 | Hutnění lože | m3 | 212.2671 | 112 | 21 | 0 | 23773.9141 | 23773.9141 | 28766.436 | 0 | 0 | RTS I / 2024 | 0 |  | 0 | 0 | 0 | 0 | 0 | 23773.9141 | 0 | 0 | 0 | 23773.9141 | 21 | 0 | 112 | 2 |  |  |  | 23773.9141 | 0 | 23773.9141 | 45_ | 4_ | _ | 23773.9141 | 112 | 0 | 0 | 0 | 23773.9141 | 23773.9141 |  | 45 | 21 | Hutnění lože
|  |  | 212,26709;viz lože; |  | 212.2671
|  | 56 | Podkladní vrstvy komunikací, letišť a ploch |  |  |  |  | 382596.2097 | 86006.0523 | 468602.262 | 567008.737 |  | 563.1027 | [17 empty] | 0 | 0 | 468602.262
47 |  | 564861111R00 | Podklad ze štěrkodrti po zhutnění tloušťky 20 cm | m2 | 507.2 | 242.5 | 21 | 105142.56 | 17853.44 | 122996 | 148825.16 | 0.441 | 223.6752 | RTS I / 2024 | 0 |  | 105142.56 | 17853.44 | 0 | 0 | 0 | 0 | 0 | 0 | 0 | 122996 | 21 | 207.3 | 35.2 | 1 |  |  |  | 122996 | 105142.56 | 17853.44 | 56_ | 5_ | _ | 122996 | 242.5 | 0 | 223.6752 | 105142.56 | 17853.44 | 122996 |  | 56 | 21 | Podklad ze štěrkodrti po zhutnění tloušťky 20 cm
|  |  | 507,2;viz odstranění asf kom; |  | 507.2
48 |  | 564851111R00 | Podklad ze štěrkodrti po zhutnění tloušťky 15 cm - komunikace | m2 | 507.2 | 185.99 | 21 | 78920.3183 | 15413.8097 | 94334.128 | 114144.2949 | 0.378 | 191.7216 | RTS I / 2024 | 0 |  | 78920.3183 | 15413.8097 | 0 | 0 | 0 | 0 | 0 | 0 | 0 | 94334.128 | 21 | 155.6 | 30.39 | 1 |  |  |  | 94334.128 | 78920.3183 | 15413.8097 | 56_ | 5_ | _ | 94334.128 | 185.99 | 0 | 191.7216 | 78920.3183 | 15413.8097 | 94334.128 |  | 56 | 21 | Podklad ze štěrkodrti po zhutnění tloušťky 15 cm - komunikace
|  |  | 507,2;viz odstranění asf kom; |  | 507.2
49 |  | 565131111R00 | Podklad z obal kamen. ACP 16+, š. do 3 m, tl. 5 cm | m2 | 507.2 | 417.01 | 21 | 165266.0496 | 46241.4224 | 211507.472 | 255924.0411 | 0.13188 | 66.8895 | RTS I / 2024 | 0 |  | 165266.0496 | 46241.4224 | 0 | 0 | 0 | 0 | 0 | 0 | 0 | 211507.472 | 21 | 325.84 | 91.17 | 1 |  |  |  | 211507.472 | 165266.0496 | 46241.4224 | 56_ | 5_ | _ | 211507.472 | 417.01 | 0 | 66.8895 | 165266.0496 | 46241.4224 | 211507.472 |  | 56 | 21 | Podklad z obal kamen. ACP 16+, š. do 3 m, tl. 5 cm
|  |  | 507,2;viz odstranění asf kom; |  | 507.2
50 |  | 564851111R00 | Podklad ze štěrkodrti po zhutnění tloušťky 15 cm - zámková dlažba | m2 | 213.8 | 185.99 | 21 | 33267.2817 | 6497.3803 | 39764.662 | 48115.241 | 0.378 | 80.8164 | RTS I / 2024 | 0 |  | 33267.2817 | 6497.3803 | 0 | 0 | 0 | 0 | 0 | 0 | 0 | 39764.662 | 21 | 155.6 | 30.39 | 1 |  |  |  | 39764.662 | 33267.2817 | 6497.3803 | 56_ | 5_ | _ | 39764.662 | 185.99 | 0 | 80.8164 | 33267.2817 | 6497.3803 | 39764.662 |  | 56 | 21 | Podklad ze štěrkodrti po zhutnění tloušťky 15 cm - zámková dlažba
|  |  | 213,8;viz odstranění; |  | 213.8
|  | 57 | Kryty pozemních komunikací, letišť a ploch z kameniva nebo živičné |  |  |  |  | 280903.3325 | 83674.9235 | 364578.256 | 441139.6898 |  | 124.7159 | [17 empty] | 0 | 0 | 364578.256
51 |  | 573111121R00 | Postřik infiltrační, množství zbytkového asfaltového pojiva 0,60 kg/m2 | m2 | 507.2 | 31.31 | 21 | 13998.7218 | 1881.7102 | 15880.432 | 19215.3227 | 0.00561 | 2.8454 | RTS I / 2024 | 0 |  | 13998.7218 | 1881.7102 | 0 | 0 | 0 | 0 | 0 | 0 | 0 | 15880.432 | 21 | 27.6 | 3.71 | 1 |  |  |  | 15880.432 | 13998.7218 | 1881.7102 | 57_ | 5_ | _ | 15880.432 | 31.31 | 0 | 2.8454 | 13998.7218 | 1881.7102 | 15880.432 |  | 57 | 21 | Postřik infiltrační, množství zbytkového asfaltového pojiva 0,60 kg/m2
|  |  | 507,2;viz odstranění asf kom; |  | 507.2
52 |  | 573231143R00 | Postřik spojovací z KAE modifikované, množství zbytkového asfaltu 0,3 kg/m2 | m2 | 507.2 | 5.9 | 21 | 2267.184 | 725.296 | 2992.48 | 3620.9008 | 0.0003 | 0.15216 | RTS I / 2024 | 0 |  | 2267.184 | 725.296 | 0 | 0 | 0 | 0 | 0 | 0 | 0 | 2992.48 | 21 | 4.47 | 1.43 | 1 |  |  |  | 2992.48 | 2267.184 | 725.296 | 57_ | 5_ | _ | 2992.48 | 5.9 | 0 | 0.15216 | 2267.184 | 725.296 | 2992.48 |  | 57 | 21 | Postřik spojovací z KAE modifikované, množství zbytkového asfaltu 0,3 kg/m2
|  |  | 507,2;viz odstranění asf kom; |  | 507.2
53 |  | 577132111R00 | Beton asfalt. ACO 11+ obrusný, š.nad 3 m, tl. 4 cm | m2 | 507.2 | 286.5 | 21 | 132546.576 | 12766.224 | 145312.8 | 175828.488 | 0.10373 | 52.6119 | RTS I / 2024 | 0 |  | 132546.576 | 12766.224 | 0 | 0 | 0 | 0 | 0 | 0 | 0 | 145312.8 | 21 | 261.33 | 25.17 | 1 |  |  |  | 145312.8 | 132546.576 | 12766.224 | 57_ | 5_ | _ | 145312.8 | 286.5 | 0 | 52.6119 | 132546.576 | 12766.224 | 145312.8 |  | 57 | 21 | Beton asfalt. ACO 11+ obrusný, š.nad 3 m, tl. 4 cm
|  |  | 507,2;viz odstranění asf kom; |  | 507.2
54 |  | 578100010RA0 | Chodník z litého asfaltu | m2 | 132.8 | 1508.98 | 21 | 132090.8507 | 68301.6933 | 200392.544 | 242474.9782 | 0.52038 | 69.1065 | RTS I / 2024 | 0 |  | 132090.8507 | 68301.6933 | 0 | 0 | 0 | 0 | 0 | 0 | 0 | 200392.544 | 21 | 994.66 | 514.32 | 1 |  |  |  | 200392.544 | 132090.8507 | 68301.6933 | 57_ | 5_ | _ | 200392.544 | 1508.98 | 0 | 69.1065 | 132090.8507 | 68301.6933 | 200392.544 |  | 57 | 21 | Chodník z litého asfaltu
|  |  | 132,8;viz odstranění; |  | 132.8
|  | 59 | Kryty pozemních komunikací, letišť a ploch dlážděných (předlažby) |  |  |  |  | 11448.99 | 55684.21 | 67133.2 | 81231.172 |  | 15.7998 | [17 empty] | 0 | 0 | 67133.2
55 |  | 596215021R00 | Kladení zámkové dlažby tl. 6 cm do drtě tl. 4 cm | m2 | 213.8 | 314 | 21 | 11448.99 | 55684.21 | 67133.2 | 81231.172 | 0.0739 | 15.7998 | RTS I / 2024 | 0 |  | 11448.99 | 55684.21 | 0 | 0 | 0 | 0 | 0 | 0 | 0 | 67133.2 | 21 | 53.55 | 260.45 | 1 |  |  |  | 67133.2 | 11448.99 | 55684.21 | 59_ | 5_ | _ | 67133.2 | 314 | 0 | 15.7998 | 11448.99 | 55684.21 | 67133.2 |  | 59 | 21 | Kladení zámkové dlažby tl. 6 cm do drtě tl. 4 cm
|  |  | 213,8;viz rozebrání; |  | 213.8
|  | 722 | Vnitřní vodovod |  |  |  |  | 76733.7468 | 15933.4407 | 92667.1875 | 112127.2969 |  | 0.39082 | [17 empty] | 0 | 0 | 92667.1875
56 |  | 722174240R00 | Montáž plastového vodovodního potrubí, D 200mm | m | 34.61 | 299 | 21 | 315.9893 | 10032.4007 | 10348.39 | 12521.5519 | 0.00031 | 0.010729 | RTS I / 2024 | 0 |  | 0 | 0 | 315.9893 | 10032.4007 | 0 | 0 | 0 | 0 | 0 | 10348.39 | 21 | 9.13 | 289.87 | 7 |  |  |  | 10348.39 | 315.9893 | 10032.4007 | 722_ | 72_ | _ | 10348.39 | 299 | 0 | 0.010729 | 315.9893 | 10032.4007 | 10348.39 |  | 722 | 21 | Montáž plastového vodovodního potrubí, D 200mm
|  |  | 21,11;hnědá; |  | 21.11
|  |  | 13,5;izometrie; |  | 13.5
57 |  | 286231161VD | Trubka HDPE SDR17 PN10 200x11,9mm bez izolace | m | 36.3405 | 1935 | 21 | 70318.8675 | 0 | 70318.8675 | 85085.8297 | 0.00903 | 0.32815 |  | 0 |  | 0 | 0 | 70318.8675 | 0 | 0 | 0 | 0 | 0 | 0 | 70318.8675 | 21 | 1935 | 0 | 7 |  |  |  | 70318.8675 | 70318.8675 | 0 | 722_ | 72_ | _ | 70318.8675 | 1935 | 0 | 0.32815 | 70318.8675 | 0 | 70318.8675 |  | 722 | 21 | Trubka HDPE SDR17 PN10 200x11,9mm bez izolace
|  |  | 34,61*1,05;prořez; |  | 36.3405
|  |  | dodávka včetně příslušenství |  | 0
58 |  | 286110012VD | Kluzné objímky DISA-RASI | kompl | 1 | 5000 | 21 | 3333.33 | 1666.67 | 5000 | 6050 | 0 | 0 |  | 0 |  | 0 | 0 | 3333.33 | 1666.67 | 0 | 0 | 0 | 0 | 0 | 5000 | 21 | 3333.33 | 1666.67 | 7 |  |  |  | 5000 | 3333.33 | 1666.67 | 722_ | 72_ | _ | 5000 | 5000 | 0 | 0 | 3333.33 | 1666.67 | 5000 |  | 722 | 21 | Kluzné objímky DISA-RASI
|  |  | 1;hnědá; |  | 1
59 |  | 899912113R00 | Ocelové objímky z pás. oceli, DN 200 | kus | 7 | 999.99 | 21 | 2765.56 | 4234.37 | 6999.93 | 8469.9153 | 0.00742 | 0.05194 | RTS I / 2024 | 0 |  | 0 | 0 | 2765.56 | 4234.37 | 0 | 0 | 0 | 0 | 0 | 6999.93 | 21 | 395.08 | 604.91 | 7 |  |  |  | 6999.93 | 2765.56 | 4234.37 | 722_ | 72_ | _ | 6999.93 | 999.99 | 0 | 0.05194 | 2765.56 | 4234.37 | 6999.93 |  | 722 | 21 | Ocelové objímky z pás. oceli, DN 200
|  |  | 7;izometrie; |  | 7
|  | 85 | Tvarovky |  |  |  |  | 392228.29 | 41552.3 | 433780.59 | 524874.5139 |  | 0.24 | [17 empty] | 0 | 0 | 433780.59
60 |  | 857601101R00 | Montáž tvarovek DN 80 | kus | 52 | 642.99 | 21 | 1.04 | 33434.44 | 33435.48 | 40456.9308 | 0 | 0 | RTS I / 2024 | 0 |  | 1.04 | 33434.44 | 0 | 0 | 0 | 0 | 0 | 0 | 0 | 33435.48 | 21 | 0.02 | 642.97 | 1 |  |  |  | 33435.48 | 1.04 | 33434.44 | 85_ | 8_ | _ | 33435.48 | 642.99 | 0 | 0 | 1.04 | 33434.44 | 33435.48 |  | 85 | 21 | Montáž tvarovek DN 80
|  |  | 10;Lemový nákružek A WAVIN SDR11 PE100 D63 PN10/16; |  | 10
|  |  | 10;Příruba PP-OCEL WAVIN D63 PN16; |  | 10
|  |  | 10;PP 90st. 5049 DN50 PN16 HAWLE; |  | 10
|  |  | 10;Poklop hydrantový 1950 podzemní KASI; |  | 10
|  |  | 10;D810 DN50 2m PN16 HAWLE; |  | 10
|  |  | 2;FF KUS 8500 L=dle měření DN50 PN16 HAWLE; |  | 2
61 |  | 286231147VD | Lemový nákružek A WAVIN SDR11 PE100 D63 PN10/16 | kus | 10 | 198 | 21 | 1980 | 0 | 1980 | 2395.8 | 0 | 0 |  | 0 |  | 1980 | 0 | 0 | 0 | 0 | 0 | 0 | 0 | 0 | 1980 | 21 | 198 | 0 | 1 |  |  |  | 1980 | 1980 | 0 | 85_ | 8_ | _ | 1980 | 198 | 0 | 0 | 1980 | 0 | 1980 |  | 85 | 21 | Lemový nákružek A WAVIN SDR11 PE100 D63 PN10/16
|  |  | 3;modrá; |  | 3
|  |  | 4;hnědá; |  | 4
|  |  | 3;fialová; |  | 3
62 |  | 286231148VD | Příruba PP-OCEL WAVIN D63 PN16 | kus | 10 | 575 | 21 | 5750 | 0 | 5750 | 6957.5 | 0 | 0 |  | 0 |  | 5750 | 0 | 0 | 0 | 0 | 0 | 0 | 0 | 0 | 5750 | 21 | 575 | 0 | 1 |  |  |  | 5750 | 5750 | 0 | 85_ | 8_ | _ | 5750 | 575 | 0 | 0 | 5750 | 0 | 5750 |  | 85 | 21 | Příruba PP-OCEL WAVIN D63 PN16
|  |  | 3;modrá; |  | 3
|  |  | 4;hnědá; |  | 4
|  |  | 3;fialová; |  | 3
63 |  | 286231149VD | PP 90st. 5049 DN50 PN16 HAWLE | kus | 10 | 2999 | 21 | 29990 | 0 | 29990 | 36287.9 | 0 | 0 |  | 0 |  | 29990 | 0 | 0 | 0 | 0 | 0 | 0 | 0 | 0 | 29990 | 21 | 2999 | 0 | 1 |  |  |  | 29990 | 29990 | 0 | 85_ | 8_ | _ | 29990 | 2999 | 0 | 0 | 29990 | 0 | 29990 |  | 85 | 21 | PP 90st. 5049 DN50 PN16 HAWLE
|  |  | 3;modrá; |  | 3
|  |  | 4;hnědá; |  | 4
|  |  | 3;fialová; |  | 3
64 |  | 286221227VD | Poklop hydrantový 1950 podzemní KASI | kus | 10 | 3503 | 21 | 35030 | 0 | 35030 | 42386.3 | 0.024 | 0.24 |  | 0 |  | 35030 | 0 | 0 | 0 | 0 | 0 | 0 | 0 | 0 | 35030 | 21 | 3503 | 0 | 1 |  |  |  | 35030 | 35030 | 0 | 85_ | 8_ | _ | 35030 | 3503 | 0 | 0.24 | 35030 | 0 | 35030 |  | 85 | 21 | Poklop hydrantový 1950 podzemní KASI
|  |  | 3;modrá; |  | 3
|  |  | 4;hnědá; |  | 4
|  |  | 3;fialová; |  | 3
65 |  | 286231150VD | D810 DN50 2m PN16 HAWLE | kus | 10 | 27699 | 21 | 276990 | 0 | 276990 | 335157.9 | 0 | 0 |  | 0 |  | 276990 | 0 | 0 | 0 | 0 | 0 | 0 | 0 | 0 | 276990 | 21 | 27699 | 0 | 1 |  |  |  | 276990 | 276990 | 0 | 85_ | 8_ | _ | 276990 | 27699 | 0 | 0 | 276990 | 0 | 276990 |  | 85 | 21 | D810 DN50 2m PN16 HAWLE
|  |  | 3;modrá; |  | 3
|  |  | 4;hnědá; |  | 4
|  |  | 3;fialová; |  | 3
66 |  | 286231153VD | FF KUS 8500 L=dle měření DN50 PN16 HAWLE | kus | 2 | 5175 | 21 | 10350 | 0 | 10350 | 12523.5 | 0 | 0 |  | 0 |  | 10350 | 0 | 0 | 0 | 0 | 0 | 0 | 0 | 0 | 10350 | 21 | 5175 | 0 | 1 |  |  |  | 10350 | 10350 | 0 | 85_ | 8_ | _ | 10350 | 5175 | 0 | 0 | 10350 | 0 | 10350 |  | 85 | 21 | FF KUS 8500 L=dle měření DN50 PN16 HAWLE
|  |  | 2;VŠ; |  | 2
67 |  | 857601102RT1 | Montáž tvarovek DN 100 | kus | 8 | 672.01 | 21 | 0.16 | 5375.92 | 5376.08 | 6505.0568 | 0 | 0 | RTS I / 2024 | 0 |  | 0.16 | 5375.92 | 0 | 0 | 0 | 0 | 0 | 0 | 0 | 5376.08 | 21 | 0.02 | 671.99 | 1 |  |  |  | 5376.08 | 0.16 | 5375.92 | 85_ | 8_ | _ | 5376.08 | 672.01 | 0 | 0 | 0.16 | 5375.92 | 5376.08 |  | 85 | 21 | Montáž tvarovek DN 100
|  |  | 3;Redukce WAVIN SDR17 PE100 D90/63 PN5/10; |  | 3
|  |  | 2;FFR KUS 8550 DN100/50 PN16 HAWLE; |  | 2
|  |  | 1;PŘ. ISO 5500 DN100/D110 PN16 HAWLE; |  | 1
|  |  | 1;T KUS 8510 DN100/100 PN16 HAWLE; |  | 1
|  |  | 1;T KUS 8510 DN100/80 PN16 HAWLE; |  | 1
68 |  | 286231151VD | Redukce WAVIN SDR17 PE100 D90/63 PN5/10 | kus | 3 | 436 | 21 | 1308 | 0 | 1308 | 1582.68 | 0 | 0 |  | 0 |  | 1308 | 0 | 0 | 0 | 0 | 0 | 0 | 0 | 0 | 1308 | 21 | 436 | 0 | 1 |  |  |  | 1308 | 1308 | 0 | 85_ | 8_ | _ | 1308 | 436 | 0 | 0 | 1308 | 0 | 1308 |  | 85 | 21 | Redukce WAVIN SDR17 PE100 D90/63 PN5/10
|  |  | 3;fialová; |  | 3
69 |  | 286231154VD | FFR KUS 8550 DN100/50 PN16 HAWLE | kus | 2 | 2837 | 21 | 5674 | 0 | 5674 | 6865.54 | 0 | 0 |  | 0 |  | 5674 | 0 | 0 | 0 | 0 | 0 | 0 | 0 | 0 | 5674 | 21 | 2837 | 0 | 1 |  |  |  | 5674 | 5674 | 0 | 85_ | 8_ | _ | 5674 | 2837 | 0 | 0 | 5674 | 0 | 5674 |  | 85 | 21 | FFR KUS 8550 DN100/50 PN16 HAWLE
|  |  | 2;VŠ; |  | 2
70 |  | 286231155VD | PŘ. ISO 5500 DN100/D110 PN16 HAWLE | kus | 1 | 3603 | 21 | 3603 | 0 | 3603 | 4359.63 | 0 | 0 |  | 0 |  | 3603 | 0 | 0 | 0 | 0 | 0 | 0 | 0 | 0 | 3603 | 21 | 3603 | 0 | 1 |  |  |  | 3603 | 3603 | 0 | 85_ | 8_ | _ | 3603 | 3603 | 0 | 0 | 3603 | 0 | 3603 |  | 85 | 21 | PŘ. ISO 5500 DN100/D110 PN16 HAWLE
|  |  | 1;VŠ; |  | 1
71 |  | 286231156VD | T KUS 8510 DN100/100 PN16 HAWLE | kus | 1 | 4807 | 21 | 4807 | 0 | 4807 | 5816.47 | 0 | 0 |  | 0 |  | 4807 | 0 | 0 | 0 | 0 | 0 | 0 | 0 | 0 | 4807 | 21 | 4807 | 0 | 1 |  |  |  | 4807 | 4807 | 0 | 85_ | 8_ | _ | 4807 | 4807 | 0 | 0 | 4807 | 0 | 4807 |  | 85 | 21 | T KUS 8510 DN100/100 PN16 HAWLE
|  |  | 1;VŠ; |  | 1
72 |  | 286231157VD | T KUS 8510 DN100/80 PN16 HAWLE | kus | 1 | 4694 | 21 | 4694 | 0 | 4694 | 5679.74 | 0 | 0 |  | 0 |  | 4694 | 0 | 0 | 0 | 0 | 0 | 0 | 0 | 0 | 4694 | 21 | 4694 | 0 | 1 |  |  |  | 4694 | 4694 | 0 | 85_ | 8_ | _ | 4694 | 4694 | 0 | 0 | 4694 | 0 | 4694 |  | 85 | 21 | T KUS 8510 DN100/80 PN16 HAWLE
|  |  | 1;VŠ; |  | 1
73 |  | 857601104R00 | Montáž tvarovek DN 150 | kus | 3 | 914.01 | 21 | 0.089999 | 2741.94 | 2742.03 | 3317.8563 | 0 | 0 | RTS I / 2024 | 0 |  | 0.089999 | 2741.94 | 0 | 0 | 0 | 0 | 0 | 0 | 0 | 2742.03 | 21 | 0.03 | 913.98 | 1 |  |  |  | 2742.03 | 0.089999 | 2741.94 | 85_ | 8_ | _ | 2742.03 | 914.01 | 0 | 0 | 0.089999 | 2741.94 | 2742.03 |  | 85 | 21 | Montáž tvarovek DN 150
|  |  | 3;T KUS redur. 90st. WAVIN SDR17 PE100 D140/90 PN5/10; |  | 3
74 |  | 286231152VD | T KUS redur. 90st. WAVIN SDR17 PE100 D140/90 PN5/10 | kus | 3 | 4017 | 21 | 12051 | 0 | 12051 | 14581.71 | 0 | 0 |  | 0 |  | 12051 | 0 | 0 | 0 | 0 | 0 | 0 | 0 | 0 | 12051 | 21 | 4017 | 0 | 1 |  |  |  | 12051 | 12051 | 0 | 85_ | 8_ | _ | 12051 | 4017 | 0 | 0 | 12051 | 0 | 12051 |  | 85 | 21 | T KUS redur. 90st. WAVIN SDR17 PE100 D140/90 PN5/10
|  |  | 3;fialová; |  | 3
|  | 87 | Potrubí z trub plastických, skleněných a čedičových |  |  |  |  | 5485839.6925 | 648309.963 | 6134149.6555 | 7422321.0832 |  | 381.3363 | [17 empty] | 0 | 0 | 6134149.6555
75 |  | 871812111R00 | Příplatek za zaměření GPS během pokládky | m | 982.08 | 110 | 21 | 0 | 108028.8 | 108028.8 | 130714.848 | 0 | 0 | RTS I / 2024 | 0 |  | 0 | 108028.8 | 0 | 0 | 0 | 0 | 0 | 0 | 0 | 108028.8 | 21 | 0 | 110 | 1 |  |  |  | 108028.8 | 0 | 108028.8 | 87_ | 8_ | _ | 108028.8 | 110 | 0 | 0 | 0 | 108028.8 | 108028.8 |  | 87 | 21 | Příplatek za zaměření GPS během pokládky
|  |  | 261,20;hnědá ZÚ-L9; |  | 261.2
|  |  | 33;fialová ZÚ-mezi L1 a L2; |  | 33
|  |  | 72,95;fialová L15-KÚ; |  | 72.95
|  |  | 41,75;hnědá + fialová L9-L12 (hnědá); |  | 41.75
|  |  | 573,18;modrá+fialová+hnědá od ZÚ modrá do KÚ; |  | 573.18
76 |  | 871311121R00 | Montáž trubek polyetylenových ve výkopu d 160 mm | m | 721.58 | 137.5 | 21 | 0 | 99217.25 | 99217.25 | 120052.8725 | 0 | 0 | RTS I / 2024 | 0 |  | 0 | 99217.25 | 0 | 0 | 0 | 0 | 0 | 0 | 0 | 99217.25 | 21 | 0 | 137.5 | 1 |  |  |  | 99217.25 | 0 | 99217.25 | 87_ | 8_ | _ | 99217.25 | 137.5 | 0 | 0 | 0 | 99217.25 | 99217.25 |  | 87 | 21 | Montáž trubek polyetylenových ve výkopu d 160 mm
|  |  | 648,63+72,95;fialová; |  | 721.58
77 |  | 286134635 | Trubka vodovodní PE RC Protect SDR 17 140x8,3 mm | m | 757.659 | 569 | 21 | 431107.971 | 0 | 431107.971 | 521640.6449 | 0.00346 | 2.6215 | RTS I / 2024 | 0 |  | 431107.971 | 0 | 0 | 0 | 0 | 0 | 0 | 0 | 0 | 431107.971 | 21 | 569 | 0 | 1 |  |  |  | 431107.971 | 431107.971 | 0 | 87_ | 8_ | _ | 431107.971 | 569 | 0 | 2.6215 | 431107.971 | 0 | 431107.971 |  | 87 | 21 | Trubka vodovodní PE RC Protect SDR 17 140x8,3 mm
|  |  | 721,58*1,05;prořez; |  | 757.659
|  |  | dodávka včetně příslušenství |  | 0
78 |  | 871251121R00 | Montáž trubek polyetylenových ve výkopu d 110 mm | m | 573.18 | 103.49 | 21 | 0 | 59318.3982 | 59318.3982 | 71775.2618 | 0 | 0 | RTS I / 2024 | 0 |  | 0 | 59318.3982 | 0 | 0 | 0 | 0 | 0 | 0 | 0 | 59318.3982 | 21 | 0 | 103.49 | 1 |  |  |  | 59318.3982 | 0 | 59318.3982 | 87_ | 8_ | _ | 59318.3982 | 103.49 | 0 | 0 | 0 | 59318.3982 | 59318.3982 |  | 87 | 21 | Montáž trubek polyetylenových ve výkopu d 110 mm
|  |  | 573,18;modrá; |  | 573.18
79 |  | 285110012VD | Předizol. trubka HDPE SDR17 PN10 d=110x6,6mm tl. izol. 32mm | m | 601.839 | 1750 | 21 | 1053218.25 | 0 | 1053218.25 | 1274394.0825 | 0.0137 | 8.2452 |  | 0 |  | 1053218.25 | 0 | 0 | 0 | 0 | 0 | 0 | 0 | 0 | 1053218.25 | 21 | 1750 | 0 | 1 |  |  |  | 1053218.25 | 1053218.25 | 0 | 87_ | 8_ | _ | 1053218.25 | 1750 | 0 | 8.2452 | 1053218.25 | 0 | 1053218.25 |  | 87 | 21 | Předizol. trubka HDPE SDR17 PN10 d=110x6,6mm tl. izol. 32mm
|  |  | 573,18*1,05;prořez; |  | 601.839
|  |  | dodávka včetně příslušenství |  | 0
80 |  | 871371121R00 | Montáž trubek polyetylenových ve výkopu d 315 mm | m | 874.7 | 398.01 | 21 | 0 | 348139.347 | 348139.347 | 421248.6099 | 0 | 0 | RTS I / 2024 | 0 |  | 0 | 348139.347 | 0 | 0 | 0 | 0 | 0 | 0 | 0 | 348139.347 | 21 | 0 | 398.01 | 1 |  |  |  | 348139.347 | 0 | 348139.347 | 87_ | 8_ | _ | 348139.347 | 398.01 | 0 | 0 | 0 | 348139.347 | 348139.347 |  | 87 | 21 | Montáž trubek polyetylenových ve výkopu d 315 mm
|  |  | 874,7;hnědá; |  | 874.7
81 |  | 285110011VD | Předizol. trubka HDPE SDR17 PN10 d=200x11,9mm tl. izol. 53mm | m | 918.435 | 4250 | 21 | 3903348.75 | 0 | 3903348.75 | 4723051.9875 | 0.403 | 370.1293 |  | 0 |  | 3903348.75 | 0 | 0 | 0 | 0 | 0 | 0 | 0 | 0 | 3903348.75 | 21 | 4250 | 0 | 1 |  |  |  | 3903348.75 | 3903348.75 | 0 | 87_ | 8_ | _ | 3903348.75 | 4250 | 0 | 370.1293 | 3903348.75 | 0 | 3903348.75 |  | 87 | 21 | Předizol. trubka HDPE SDR17 PN10 d=200x11,9mm tl. izol. 53mm
|  |  | 874,7*1,05;prořez; |  | 918.435
|  |  | dodávka včetně příslušenství |  | 0
82 |  | 871812112R00 | Příplatek za položení signalizačního vodiče a datového kabelu | m | 982.08 | 4.85 | 21 | 0 | 4763.088 | 4763.088 | 5763.3365 | 0 | 0 | RTS I / 2024 | 0 |  | 0 | 4763.088 | 0 | 0 | 0 | 0 | 0 | 0 | 0 | 4763.088 | 21 | 0 | 4.85 | 1 |  |  |  | 4763.088 | 0 | 4763.088 | 87_ | 8_ | _ | 4763.088 | 4.85 | 0 | 0 | 0 | 4763.088 | 4763.088 |  | 87 | 21 | Příplatek za položení signalizačního vodiče a datového kabelu
|  |  | 982,08;vodič; |  | 982.08
|  |  | celková délka výkopu pro všechny šířky |  | 0
83 |  | 34111012 | Kabel Cu signalizační | m | 1031.184 | 28.1 | 21 | 28976.2704 | 0 | 28976.2704 | 35061.2872 | 0.00023 | 0.23717 | RTS I / 2024 | 0 |  | 28976.2704 | 0 | 0 | 0 | 0 | 0 | 0 | 0 | 0 | 28976.2704 | 21 | 28.1 | 0 | 1 |  |  |  | 28976.2704 | 28976.2704 | 0 | 87_ | 8_ | _ | 28976.2704 | 28.1 | 0 | 0.23717 | 28976.2704 | 0 | 28976.2704 |  | 87 | 21 | Kabel Cu signalizační
|  |  | 982,08*1,05;ztratné; |  | 1031.184
|  |  | celková délka výkopu pro všechny šířky |  | 0
84 |  | 34111110VD | PAAR-LiYCY 2x2x0,75 kabel datový | m | 1031.184 | 50 | 21 | 51559.2 | 0 | 51559.2 | 62386.632 | 0.0001 | 0.10312 |  | 0 |  | 51559.2 | 0 | 0 | 0 | 0 | 0 | 0 | 0 | 0 | 51559.2 | 21 | 50 | 0 | 1 |  |  |  | 51559.2 | 51559.2 | 0 | 87_ | 8_ | _ | 51559.2 | 50 | 0 | 0.10312 | 51559.2 | 0 | 51559.2 |  | 87 | 21 | PAAR-LiYCY 2x2x0,75 kabel datový
|  |  | 982,08*1,05;ztratné; |  | 1031.184
|  |  | celková délka výkopu pro všechny šířky |  | 0
85 |  | 899711122R00 | Fólie výstražná z PVC | m | 2278.6995 | 18.2 | 21 | 14629.2511 | 26843.0798 | 41472.3309 | 50181.5204 | 0 | 0 | RTS I / 2024 | 0 |  | 14629.2511 | 26843.0798 | 0 | 0 | 0 | 0 | 0 | 0 | 0 | 41472.3309 | 21 | 6.42 | 11.78 | 1 |  |  |  | 41472.3309 | 14629.2511 | 26843.0798 | 87_ | 8_ | _ | 41472.3309 | 18.2 | 0 | 0 | 14629.2511 | 26843.0798 | 41472.3309 |  | 87 | 21 | Fólie výstražná z PVC
|  |  | 261,2+33+72,95;šířka výkopu 1m; |  | 367.15
|  |  | 41,75*2;šířka výkopu 1,35m; |  | 83.5
|  |  | 573,18*3;šířka výkopu 1,73m; |  | 1719.54
|  |  | 2170,19*0,05;ztratné; |  | 108.5095
86 |  | 871221100VD | Chránička pro DN250 | m | 5 | 1000 | 21 | 3000 | 2000 | 5000 | 6050 | 0 | 0 |  | 0 |  | 3000 | 2000 | 0 | 0 | 0 | 0 | 0 | 0 | 0 | 5000 | 21 | 600 | 400 | 1 |  |  |  | 5000 | 3000 | 2000 | 87_ | 8_ | _ | 5000 | 1000 | 0 | 0 | 3000 | 2000 | 5000 |  | 87 | 21 | Chránička pro DN250
|  |  | 5;hnědá včetně osazení a přípravy; |  | 5
|  | 88 | Potrubí z drenážek |  |  |  |  | 56405.7648 | 95075.1648 | 151480.9296 | 183291.9248 |  | 0.49497 | [17 empty] | 0 | 0 | 151480.9296
87 |  | 881267211R00 | Potrubí z drenážních trubek, přeložení DN 100 | m | 982.08 | 96.81 | 21 | 0 | 95075.1648 | 95075.1648 | 115040.9494 | 0 | 0 | RTS I / 2024 | 0 |  | 0 | 95075.1648 | 0 | 0 | 0 | 0 | 0 | 0 | 0 | 95075.1648 | 21 | 0 | 96.81 | 1 |  |  |  | 95075.1648 | 0 | 95075.1648 | 88_ | 8_ | _ | 95075.1648 | 96.81 | 0 | 0 | 0 | 95075.1648 | 95075.1648 |  | 88 | 21 | Potrubí z drenážních trubek, přeložení DN 100
|  |  | 982,08;celková délka výkopu pro všechny šířky; |  | 982.08
88 |  | 28611233 | Trubka PVC-U drenážní flexibilní d 100 mm | m | 1031.184 | 54.7 | 21 | 56405.7648 | 0 | 56405.7648 | 68250.9754 | 0.00048 | 0.49497 | RTS I / 2024 | 0 |  | 56405.7648 | 0 | 0 | 0 | 0 | 0 | 0 | 0 | 0 | 56405.7648 | 21 | 54.7 | 0 | 1 |  |  |  | 56405.7648 | 56405.7648 | 0 | 88_ | 8_ | _ | 56405.7648 | 54.7 | 0 | 0.49497 | 56405.7648 | 0 | 56405.7648 |  | 88 | 21 | Trubka PVC-U drenážní flexibilní d 100 mm
|  |  | 982,08*1,05;ztratné; |  | 1031.184
|  | 89 | Ostatní konstrukce a práce na trubním vedení |  |  |  |  | 67966.3813 | 69512.5307 | 137478.912 | 166349.4835 |  | 0.00145 | [17 empty] | 0 | 0 | 137478.912
89 |  | 892271111R00 | Tlaková zkouška vodovodního potrubí DN 125 | m | 573.18 | 26.1 | 21 | 452.8121 | 14507.1859 | 14959.998 | 18101.5976 | 0 | 0 | RTS I / 2024 | 0 |  | 452.8121 | 14507.1859 | 0 | 0 | 0 | 0 | 0 | 0 | 0 | 14959.998 | 21 | 0.79 | 25.31 | 1 |  |  |  | 14959.998 | 452.8121 | 14507.1859 | 89_ | 8_ | _ | 14959.998 | 26.1 | 0 | 0 | 452.8121 | 14507.1859 | 14959.998 |  | 89 | 21 | Tlaková zkouška vodovodního potrubí DN 125
|  |  | 573,18;modrá; |  | 573.18
90 |  | 892351111R00 | Tlaková zkouška vodovodního potrubí DN 200 | m | 1630.89 | 33.6 | 21 | 3278.0891 | 51519.8149 | 54797.904 | 66305.4638 | 0 | 0 | RTS I / 2024 | 0 |  | 3278.0891 | 51519.8149 | 0 | 0 | 0 | 0 | 0 | 0 | 0 | 54797.904 | 21 | 2.01 | 31.59 | 1 |  |  |  | 54797.904 | 3278.0891 | 51519.8149 | 89_ | 8_ | _ | 54797.904 | 33.6 | 0 | 0 | 3278.0891 | 51519.8149 | 54797.904 |  | 89 | 21 | Tlaková zkouška vodovodního potrubí DN 200
|  |  | 874,7;hnědá; |  | 874.7
|  |  | 721,58;fialová; |  | 721.58
|  |  | 34,61;bez izolace + izometrie; |  | 34.61
91 |  | 891261111R00 | Montáž vodovodních šoupátek DN 100 | kus | 2 | 1232 | 21 | 391.5 | 2072.5 | 2464 | 2981.44 | 0.00041 | 0.00082 | RTS I / 2024 | 0 |  | 391.5 | 2072.5 | 0 | 0 | 0 | 0 | 0 | 0 | 0 | 2464 | 21 | 195.75 | 1036.25 | 1 |  |  |  | 2464 | 391.5 | 2072.5 | 89_ | 8_ | _ | 2464 | 1232 | 0 | 0.00082 | 391.5 | 2072.5 | 2464 |  | 89 | 21 | Montáž vodovodních šoupátek DN 100
|  |  | 2;Š 3600 Deskové DN100 PN10 HAWLE; |  | 2
92 |  | 286231158VD | Š 3600 Deskové DN100 PN10 HAWLE | kus | 2 | 16158 | 21 | 32316 | 0 | 32316 | 39102.36 | 0 | 0 |  | 0 |  | 32316 | 0 | 0 | 0 | 0 | 0 | 0 | 0 | 0 | 32316 | 21 | 16158 | 0 | 1 |  |  |  | 32316 | 32316 | 0 | 89_ | 8_ | _ | 32316 | 16158 | 0 | 0 | 32316 | 0 | 32316 |  | 89 | 21 | Š 3600 Deskové DN100 PN10 HAWLE
|  |  | 2;VŠ; |  | 2
93 |  | 891241111R00 | Montáž vodovodních šoupátek DN 80 | kus | 1 | 968.01 | 21 | 105.23 | 862.78 | 968.01 | 1171.2921 | 0.00022 | 0.00022 | RTS I / 2024 | 0 |  | 105.23 | 862.78 | 0 | 0 | 0 | 0 | 0 | 0 | 0 | 968.01 | 21 | 105.23 | 862.78 | 1 |  |  |  | 968.01 | 105.23 | 862.78 | 89_ | 8_ | _ | 968.01 | 968.01 | 0 | 0.00022 | 105.23 | 862.78 | 968.01 |  | 89 | 21 | Montáž vodovodních šoupátek DN 80
|  |  | 1;Š 3600 Deskové DN80 PN10 HAWLE; |  | 1
94 |  | 286231159VD | Š 3600 Deskové DN80 PN10 HAWLE | kus | 1 | 15640 | 21 | 15640 | 0 | 15640 | 18924.4 | 0 | 0 |  | 0 |  | 15640 | 0 | 0 | 0 | 0 | 0 | 0 | 0 | 0 | 15640 | 21 | 15640 | 0 | 1 |  |  |  | 15640 | 15640 | 0 | 89_ | 8_ | _ | 15640 | 15640 | 0 | 0 | 15640 | 0 | 15640 |  | 89 | 21 | Š 3600 Deskové DN80 PN10 HAWLE
|  |  | 1;VŠ; |  | 1
95 |  | 891265321R00 | Montáž zpětných klapek DN 100 | kus | 1 | 746 | 21 | 195.75 | 550.25 | 746 | 902.66 | 0.00041 | 0.00041 | RTS I / 2024 | 0 |  | 195.75 | 550.25 | 0 | 0 | 0 | 0 | 0 | 0 | 0 | 746 | 21 | 195.75 | 550.25 | 1 |  |  |  | 746 | 195.75 | 550.25 | 89_ | 8_ | _ | 746 | 746 | 0 | 0.00041 | 195.75 | 550.25 | 746 |  | 89 | 21 | Montáž zpětných klapek DN 100
|  |  | 1;Zpětná klapka 9831 DN100 HAWLE; |  | 1
96 |  | 286231160VD | Zpětná klapka 9831 DN100 HAWLE | kus | 1 | 15587 | 21 | 15587 | 0 | 15587 | 18860.27 | 0 | 0 |  | 0 |  | 15587 | 0 | 0 | 0 | 0 | 0 | 0 | 0 | 0 | 15587 | 21 | 15587 | 0 | 1 |  |  |  | 15587 | 15587 | 0 | 89_ | 8_ | _ | 15587 | 15587 | 0 | 0 | 15587 | 0 | 15587 |  | 89 | 21 | Zpětná klapka 9831 DN100 HAWLE
|  |  | 1;VŠ; |  | 1
|  | 891 | Napojení na stávající potrubí |  |  |  |  | 4285.8 | 25714.2 | 30000 | 36300 |  | 0 | [17 empty] | 0 | 0 | 30000
97 |  | 891001101VD | Napojení na stávající potrubí | kus | 3 | 10000 | 21 | 4285.8 | 25714.2 | 30000 | 36300 | 0 | 0 |  | 0 |  | 4285.8 | 25714.2 | 0 | 0 | 0 | 0 | 0 | 0 | 0 | 30000 | 21 | 1428.6 | 8571.4 | 1 |  |  |  | 30000 | 4285.8 | 25714.2 | 891_ | 8_ | _ | 30000 | 10000 | 0 | 0 | 4285.8 | 25714.2 | 30000 |  | 891 | 21 | Napojení na stávající potrubí
|  |  | 3;napojení na stávající potrubí; |  | 3
|  | 894 | šachty kanalizační |  |  |  |  | 10400 | 9600 | 20000 | 24200 |  | 12 | [17 empty] | 0 | 0 | 20000
98 |  | 894410003VD | Šachta z bet. dílců vč. poklopu | kus | 1 | 20000 | 21 | 10400 | 9600 | 20000 | 24200 | 12 | 12 | RTS I / 2019 | 0 |  | 10400 | 9600 | 0 | 0 | 0 | 0 | 0 | 0 | 0 | 20000 | 21 | 10400 | 9600 | 1 |  |  |  | 20000 | 10400 | 9600 | 894_ | 8_ | _ | 20000 | 20000 | 0 | 12 | 10400 | 9600 | 20000 |  | 894 | 21 | Šachta z bet. dílců vč. poklopu
|  |  | 1;fialová; |  | 1
|  | 91 | Doplňující konstrukce a práce na pozemních komunikacích a zpevněných plochách |  |  |  |  | 39659.8 | 56156.2 | 95816 | 115937.36 |  | 0 | [17 empty] | 0 | 0 | 95816
99 |  | 919735113R00 | Řezání stávajícího živičného krytu tl. 10 - 15 cm | m | 590 | 119 | 21 | 39659.8 | 30550.2 | 70210 | 84954.1 | 0 | 0 | RTS I / 2024 | 0 |  | 39659.8 | 30550.2 | 0 | 0 | 0 | 0 | 0 | 0 | 0 | 70210 | 21 | 67.22 | 51.78 | 1 |  |  |  | 70210 | 39659.8 | 30550.2 | 91_ | 9_ | _ | 70210 | 119 | 0 | 0 | 39659.8 | 30550.2 | 70210 |  | 91 | 21 | Řezání stávajícího živičného krytu tl. 10 - 15 cm
|  |  | 6*2;fialová ZÚ-L8; |  | 12
|  |  | šířka výkopu 1m |  | 0
|  |  | 0;šířka výkopu 1,35m; |  | 0
|  |  | (6+8+15+220+40)*2 |  | 578
|  |  | modrá+fialová+hnědá od L8 do KÚ |  | 0
|  |  | šířka výkopu 1,73m |  | 0
100 |  | 919731121R00 | Zarovnání styčné plochy živičné tl. do 5 cm | m | 590 | 43.4 | 21 | 0 | 25606 | 25606 | 30983.26 | 0 | 0 | RTS I / 2024 | 0 |  | 0 | 25606 | 0 | 0 | 0 | 0 | 0 | 0 | 0 | 25606 | 21 | 0 | 43.4 | 1 |  |  |  | 25606 | 0 | 25606 | 91_ | 9_ | _ | 25606 | 43.4 | 0 | 0 | 0 | 25606 | 25606 |  | 91 | 21 | Zarovnání styčné plochy živičné tl. do 5 cm
|  |  | 590;viz řezání; |  | 590
|  | 97 | Prorážení otvorů a ostatní bourací práce |  |  |  |  | 0 | 9704.382 | 9704.382 | 11742.3022 |  | 0 | [17 empty] | 0 | 0 | 9704.382
101 |  | 979071121R00 | Očištění vybour. kostek drobných s výplní kam. těž | m2 | 213.8 | 45.39 | 21 | 0 | 9704.382 | 9704.382 | 11742.3022 | 0 | 0 | RTS I / 2024 | 0 |  | 0 | 9704.382 | 0 | 0 | 0 | 0 | 0 | 0 | 0 | 9704.382 | 21 | 0 | 45.39 | 1 |  |  |  | 9704.382 | 0 | 9704.382 | 97_ | 9_ | _ | 9704.382 | 45.39 | 0 | 0 | 0 | 9704.382 | 9704.382 |  | 97 | 21 | Očištění vybour. kostek drobných s výplní kam. těž
|  |  | 213,8;viz rozebrání; |  | 213.8
|  | H22 | Komunikace pozemní a letiště |  |  |  |  | 0 | 67143.5469 | 67143.5469 | 81243.6917 |  | 0 | [17 empty] | 0 | 0 | 67143.5469
102 |  | 998225111R00 | Přesun hmot, pozemní komunikace, kryt živičný | t | 607.0022 | 67.8 | 21 | 0 | 41154.7498 | 41154.7498 | 49797.2473 | 0 | 0 | RTS I / 2024 | 41154.7498 |  | 0 | 0 | 0 | 0 | 0 | 0 | 0 | 0 | 0 | 41154.7498 | 21 | 0 | 67.8 | 5 |  |  |  | 41154.7498 | 0 | 41154.7498 | H22_ | 9_ | _ | 41154.7498 | 67.8 | 0 | 0 | 0 | 41154.7498 | 41154.7498 |  |  | 21 | Přesun hmot, pozemní komunikace, kryt živičný
|  |  | 607,00221 |  | 607.0022
103 |  | 998223011R00 | Přesun hmot, pozemní komunikace, kryt dlážděný | t | 96.6162 | 268.99 | 21 | 0 | 25988.797 | 25988.797 | 31446.4444 | 0 | 0 | RTS I / 2024 | 25988.797 |  | 0 | 0 | 0 | 0 | 0 | 0 | 0 | 0 | 0 | 25988.797 | 21 | 0 | 268.99 | 5 |  |  |  | 25988.797 | 0 | 25988.797 | H22_ | 9_ | _ | 25988.797 | 268.99 | 0 | 0 | 0 | 25988.797 | 25988.797 |  |  | 21 | Přesun hmot, pozemní komunikace, kryt dlážděný
|  |  | 96,61622 |  | 96.6162
|  | H27 | Vedení trubní dálková a přípojná |  |  |  |  | 0 | 373024.1692 | 373024.1692 | 451359.2448 |  | 0 | [17 empty] | 0 | 0 | 373024.1692
104 |  | 998276101R00 | Přesun hmot, trubní vedení plastová, otevř. výkop | t | 2233.6777 | 167 | 21 | 0 | 373024.1692 | 373024.1692 | 451359.2448 | 0 | 0 | RTS I / 2024 | 373024.1692 |  | 0 | 0 | 0 | 0 | 0 | 0 | 0 | 0 | 0 | 373024.1692 | 21 | 0 | 167 | 5 |  |  |  | 373024.1692 | 0 | 373024.1692 | H27_ | 9_ | _ | 373024.1692 | 167 | 0 | 0 | 0 | 373024.1692 | 373024.1692 |  |  | 21 | Přesun hmot, trubní vedení plastová, otevř. výkop
|  |  | 2233,67766 |  | 2233.6777
|  | M46 | Zemní práce při montážích |  |  |  |  | 135.2326 | 37.3856 | 172.6182 | 208.868 |  | 0.30348 | [17 empty] | 0 | 0 | 172.6182
105 |  | 460650015RT1 | Podkladová vrstva ze štěrkopísku, rozprostření a zhutnění | m3 | 0.18 | 958.99 | 21 | 135.2326 | 37.3856 | 172.6182 | 208.868 | 1.686 | 0.30348 | RTS I / 2024 | 0 |  | 0 | 0 | 0 | 0 | 135.2326 | 37.3856 | 0 | 0 | 0 | 172.6182 | 21 | 751.2922 | 207.6978 | 2 |  |  |  | 172.6182 | 135.2326 | 37.3856 | M46_ | 9_ | _ | 172.6182 | 958.99 | 0 | 0.30348 | 135.2326 | 37.3856 | 172.6182 |  |  | 21 | Podkladová vrstva ze štěrkopísku, rozprostření a zhutnění
|  |  | 1,5*1,5*0,08;štěrkopískový podsyp; |  | 0.18
|  | S | Přesuny sutí |  |  |  |  | 0 | 1338679.9084 | 1338679.9084 | 1619802.6892 |  | 0 | [17 empty] | 0 | 0 | 1338679.9084
106 |  | 979087213R00 | Nakládání vybour.hmot na dop.prostředky-komunikace | t | 500.5627 | 821.99 | 21 | 0 | 411457.5091 | 411457.5091 | 497863.586 | 0 | 0 | RTS I / 2024 | 411457.5091 |  | 0 | 0 | 0 | 0 | 0 | 0 | 0 | 0 | 0 | 411457.5091 | 21 | 0 | 821.99 | 5 |  |  |  | 411457.5091 | 0 | 411457.5091 | S_ | 9_ | _ | 411457.5091 | 821.99 | 0 | 0 | 0 | 411457.5091 | 411457.5091 |  |  | 21 | Nakládání vybour.hmot na dop.prostředky-komunikace
|  |  | 500,56267 |  | 500.5627
107 |  | 979081111R00 | Odvoz suti a vybour. hmot na skládku do 1 km | t | 500.5627 | 275.5 | 21 | 0 | 137905.0156 | 137905.0156 | 166865.0689 | 0 | 0 | RTS I / 2024 | 137905.0156 |  | 0 | 0 | 0 | 0 | 0 | 0 | 0 | 0 | 0 | 137905.0156 | 21 | 0 | 275.5 | 5 |  |  |  | 137905.0156 | 0 | 137905.0156 | S_ | 9_ | _ | 137905.0156 | 275.5 | 0 | 0 | 0 | 137905.0156 | 137905.0156 |  |  | 21 | Odvoz suti a vybour. hmot na skládku do 1 km
|  |  | 500,56267 |  | 500.5627
108 |  | 979081121R00 | Příplatek k odvozu za každý další 1 km | t | 9510.6907 | 25 | 21 | 0 | 237767.2682 | 237767.2682 | 287698.3946 | 0 | 0 | RTS I / 2024 | 237767.2682 |  | 0 | 0 | 0 | 0 | 0 | 0 | 0 | 0 | 0 | 237767.2682 | 21 | 0 | 25 | 5 |  |  |  | 237767.2682 | 0 | 237767.2682 | S_ | 9_ | _ | 237767.2682 | 25 | 0 | 0 | 0 | 237767.2682 | 237767.2682 |  |  | 21 | Příplatek k odvozu za každý další 1 km
|  |  | 500,56267*19;odvoz celkem do 20km; |  | 9510.6907
109 |  | 979094111R00 | Nakládání nebo překládání vybouraných hmot - dlažba pro zpětnou pokládku | t | 96.21 | 1757 | 21 | 0 | 169040.97 | 169040.97 | 204539.5737 | 0 | 0 | RTS I / 2024 | 169040.97 |  | 0 | 0 | 0 | 0 | 0 | 0 | 0 | 0 | 0 | 169040.97 | 21 | 0 | 1757 | 5 |  |  |  | 169040.97 | 0 | 169040.97 | S_ | 9_ | _ | 169040.97 | 1757 | 0 | 0 | 0 | 169040.97 | 169040.97 |  |  | 21 | Nakládání nebo překládání vybouraných hmot - dlažba pro zpětnou pokládku
|  |  | 48,105*2;2x nakládání pro uložení a zpětný odvoz; |  | 96.21
110 |  | 979084212R00 | Vodorovná doprava vybour. hmot po suchu do 50 m - dlažba pro zpětnou pokládku | t | 96.21 | 433 | 21 | 0 | 41658.93 | 41658.93 | 50407.3053 | 0 | 0 | RTS I / 2024 | 41658.93 |  | 0 | 0 | 0 | 0 | 0 | 0 | 0 | 0 | 0 | 41658.93 | 21 | 0 | 433 | 5 |  |  |  | 41658.93 | 0 | 41658.93 | S_ | 9_ | _ | 41658.93 | 433 | 0 | 0 | 0 | 41658.93 | 41658.93 |  |  | 21 | Vodorovná doprava vybour. hmot po suchu do 50 m - dlažba pro zpětnou pokládku
|  |  | 48,105*2;2x doprava pro uložení a zpětný odvoz; |  | 96.21
111 |  | 979999995R00 | Poplatek za recyklaci asfaltu, kusovost do 1600 cm2, (skup.170302) | t | 500.5627 | 650 | 21 | 0 | 325365.7355 | 325365.7355 | 393692.54 | 0 | 0 | RTS I / 2024 | 325365.7355 |  | 0 | 0 | 0 | 0 | 0 | 0 | 0 | 0 | 0 | 325365.7355 | 21 | 0 | 650 | 5 |  |  |  | 325365.7355 | 0 | 325365.7355 | S_ | 9_ | _ | 325365.7355 | 650 | 0 | 0 | 0 | 325365.7355 | 325365.7355 |  |  | 21 | Poplatek za recyklaci asfaltu, kusovost do 1600 cm2, (skup.170302)
|  |  | 500,56267 |  | 500.5627
112 |  | 979999998R00 | Poplatek za ukládku suť do 5 % příměsí (skup.170107) | t | 29.216 | 530 | 21 | 0 | 15484.48 | 15484.48 | 18736.2208 | 0 | 0 | RTS I / 2024 | 15484.48 |  | 0 | 0 | 0 | 0 | 0 | 0 | 0 | 0 | 0 | 15484.48 | 21 | 0 | 530 | 5 |  |  |  | 15484.48 | 0 | 15484.48 | S_ | 9_ | _ | 15484.48 | 530 | 0 | 0 | 0 | 15484.48 | 15484.48 |  |  | 21 | Poplatek za ukládku suť do 5 % příměsí (skup.170107)
|  |  | 29,216 |  | 29.216
|  | 012VD | vrn |  |  |  |  | 0 | 1420000 | 1420000 | 1718200 |  | 0 | [17 empty] | 0 | 0 | 1420000
113 |  | 012111111VD | Zařízení staveniště | % | 3.25 | 200000 | 21 | 0 | 650000 | 650000 | 786500 | 0 | 0 |  | 0 |  | 0 | 650000 | 0 | 0 | 0 | 0 | 0 | 0 | 0 | 650000 | 21 | 0 | 200000 | 1 |  |  |  | 650000 | 0 | 650000 | 012VD_ | 0_ | _ | 650000 | 200000 | 0 | 0 | 0 | 650000 | 650000 |  |  | 21 | Zařízení staveniště
114 |  | 012111112VD | Územní vlivy | % | 2.35 | 200000 | 21 | 0 | 470000 | 470000 | 568700 | 0 | 0 |  | 0 |  | 0 | 470000 | 0 | 0 | 0 | 0 | 0 | 0 | 0 | 470000 | 21 | 0 | 200000 | 1 |  |  |  | 470000 | 0 | 470000 | 012VD_ | 0_ | _ | 470000 | 200000 | 0 | 0 | 0 | 470000 | 470000 |  |  | 21 | Územní vlivy
115 |  | 012111113VD | Provozní vlivy | % | 1.5 | 200000 | 21 | 0 | 300000 | 300000 | 363000 | 0 | 0 |  | 0 |  | 0 | 300000 | 0 | 0 | 0 | 0 | 0 | 0 | 0 | 300000 | 21 | 0 | 200000 | 1 |  |  |  | 300000 | 0 | 300000 | 012VD_ | 0_ | _ | 300000 | 200000 | 0 | 0 | 0 | 300000 | 300000 |  |  | 21 | Provozní vlivy
[8 empty] | Celkem: |  | 21071652.2729 | 25496699.2502
Poznámka:
modrá - čistá termální voda-ČS-ATS hnědá - odpadní termální voda-ČS-ATS fialová - odpadní voda-AQC-POTOK VŠ - vodoměrná šachta

## Krycí list rozpočtu
Krycí list rozpočtu
Název stavby: |  | NOVÁ PŘÍPOJKA TERMÁLNÍ VODY PRO AQUACENTRUM TEPLICE |  | Objednatel: | AQUACENTRUM p.o., TEPLICE |  | IČO/DIČ:
Druh stavby: |  | SO 02 - OTV, ČTV do ATS a odpadní voda z AQC |  | Projektant: | CHEMINVEST |  | IČO/DIČ:
Lokalita: |  | AQUACENTRUM TEPLICE |  | Zhotovitel: |  |  | IČO/DIČ:
Začátek výstavby: |  |  |  | Konec výstavby: |  |  | Položek: | 115
JKSO: |  |  |  | Zpracoval: | Kamila Možná |  | Datum: | 29.08.2024
Rozpočtové náklady v Kč
A | Základní rozpočtové náklady |  | B | Doplňkové náklady |  | C | Náklady na umístění stavby (NUS)
HSV | Dodávky | 7910591.1236 | Práce přesčas |  | 0 | Zařízení staveniště |  | 0
| Montáž | 11265599.805 | Bez pevné podl. |  | 0 | Mimostav. doprava |  | 0
PSV | Dodávky | 76733.7468 | Kulturní památka |  | 0 | Územní vlivy |  | 0
| Montáž | 15933.4407 |  |  |  | Provozní vlivy |  | 0
"M" | Dodávky | 135.2326 |  |  |  | Ostatní |  | 0
| Montáž | 23811.2997 |  |  |  | NUS z rozpočtu |  | 0
Ostatní materiál |  | 0
Přesun hmot a sutí |  | 1778847.6245
ZRN celkem |  | 21071652.2729 | DN celkem |  | 0 | NUS celkem |  | 0
|  |  | DN celkem z obj. |  | 0 | NUS celkem z obj. |  | 0
[6 empty] | VORN celkem |  | 0
[6 empty] | VORN celkem z obj. |  | 0
Základ 0% |  | 0
Základ 12% |  | 0 | DPH 12% |  | 0 | Celkem bez DPH |  | 21071652.2729
Základ 21% |  | 21071652.2729 | DPH 21% |  | 4425046.98 | Celkem včetně DPH |  | 25496699.2529
Projektant |  |  | Objednatel |  |  | Zhotovitel
Datum, razítko a podpis |  |  | Datum, razítko a podpis |  |  | Datum, razítko a podpis
Poznámka:
modrá - čistá termální voda-ČS-ATS hnědá - odpadní termální voda-ČS-ATS fialová - odpadní voda-AQC-POTOK VŠ - vodoměrná šachta

## VORN (hidden)
Vedlejší a ostatní rozpočtové náklady
Název stavby: | NOVÁ PŘÍPOJKA TERMÁLNÍ VODY PRO AQUACENTRUM TEPLICE | Objednatel: | AQUACENTRUM p.o., TEPLICE |  | IČO/DIČ:
Druh stavby: | SO 02 - OTV, ČTV do ATS a odpadní voda z AQC | Projektant: | CHEMINVEST |  | IČO/DIČ:
Lokalita: | AQUACENTRUM TEPLICE | Zhotovitel: |  |  | IČO/DIČ:
Začátek výstavby: |  | Konec výstavby: |  |  | Položek: | 115
JKSO: |  | Zpracoval: | Kamila Možná |  | Datum: | 29.08.2024
Vedlejší rozpočtové náklady VRN
Doplňkové náklady DN |  |  | Kč | % | Základna | Kč
Práce přesčas |  |  | 0 |  |  | 0
Bez pevné podl. |  |  | 0 |  |  | 0
Kulturní památka |  |  | 0 |  |  | 0
Celkem DN | [5 empty] | 0
Náklady na umístění stavby (NUS) |  |  | Kč | % | Základna | Kč
Zařízení staveniště |  |  | 0 |  |  | 0
Mimostav. doprava |  |  | 0 |  |  | 0
Územní vlivy |  |  | 0 |  |  | 0
Provozní vlivy |  |  | 0 |  |  | 0
Ostatní |  |  | 0 |  |  | 0
NUS z rozpočtu |  |  | 0 |  |  | 0
Celkem NUS | [5 empty] | 0
Celkem VRN |  |  | 0
Ostatní rozpočtové náklady ORN
Ostatní rozpočtové náklady (ORN) |  |  | Kč | % | Základna | Kč
|  |  | 0 |  |  | 0
Celkem ORN | [5 empty] | 0