## Stavební rozpočet
Stavební rozpočet | [30 empty] | 0 | 0 | 0
Název stavby: |  |  | NOVÁ PŘÍPOJKA TERMÁLNÍ VODY PRO AQUACENTRUM TEPLICE | Doba výstavby: |  |  | Objednatel: | AQUACENTRUM p.o., TEPLICE
Druh stavby: |  |  | SO 01 - OTV z LDB do ČS | Začátek výstavby: |  |  | Projektant: | CHEMINVEST
Lokalita: |  |  | AQUACENTRUM TEPLICE | Konec výstavby: |  |  | Zhotovitel:
JKSO: |  |  |  | Zpracováno dne: |  | 29.08.2024 | Zpracoval: | Kamila Možná
Č | Objekt | Kód | Zkrácený popis | MJ | Množství | Cena/MJ | Sazba DPH | Náklady (Kč) |  |  | Náklady (Kč) | Hmotnost (t) |  | Cenová | [32 empty] | ISWORK | GROUPCODE | VATTAX
|  |  | Rozměry |  |  | (Kč) |  | Dodávka | Montáž | Celkem | Celkem vč. DPH | Jednot. | Celkem | soustava | Přesuny | Typ skupiny | HSV mat | HSV prac | PSV mat | PSV prac | Mont mat | Mont prac | Ostatní mat. | [20 empty] | MAT | WORK | CELK
|  | 0 | Všeobecné konstrukce a práce |  |  |  |  | 0 | 40000 | 40000 | 48400 |  | 0 | [17 empty] | 0 | 0 | 40000
1 |  | 001111111VD | Vytýčení a vyznačení sítí včetně dozoru správců sítí | kompl | 1 | 20000 | 21 | 0 | 20000 | 20000 | 24200 | 0 | 0 |  | 0 |  | 0 | 20000 | 0 | 0 | 0 | 0 | 0 | 0 | 0 | 20000 | 21 | 0 | 20000 | 1 |  |  |  | 20000 | 0 | 20000 | 0_ | 0_ | _ | 20000 | 20000 | 0 | 0 | 0 | 20000 | 20000 |  | 0 | 21 | Vytýčení a vyznačení sítí včetně dozoru správců sítí
|  |  | 1;Vytýčení a vyznačení sítí včetně dozoru správců sítí; |  | 1
2 |  | 001221142VD | Použití jeřábu pro osazení šachty | kompl | 1 | 20000 | 21 | 0 | 20000 | 20000 | 24200 | 0 | 0 |  | 0 |  | 0 | 20000 | 0 | 0 | 0 | 0 | 0 | 0 | 0 | 20000 | 21 | 0 | 20000 | 1 |  |  |  | 20000 | 0 | 20000 | 0_ | 0_ | _ | 20000 | 20000 | 0 | 0 | 0 | 20000 | 20000 |  | 0 | 21 | Použití jeřábu pro osazení šachty
|  |  | 1;použití jeřábu; |  | 1
|  | 11 | Přípravné a přidružené práce |  |  |  |  | 297.68 | 4333.64 | 4631.32 | 5603.8972 |  | 3.0075 | [17 empty] | 0 | 0 | 4631.32
3 |  | 119001421R00 | Dočasné zajištění kabelů - do počtu 3 kabelů | m | 1 | 366 | 21 | 106.86 | 259.14 | 366 | 442.86 | 0.02478 | 0.02478 | RTS I / 2024 | 0 |  | 106.86 | 259.14 | 0 | 0 | 0 | 0 | 0 | 0 | 0 | 366 | 21 | 106.86 | 259.14 | 1 |  |  |  | 366 | 106.86 | 259.14 | 11_ | 1_ | _ | 366 | 366 | 0 | 0.02478 | 106.86 | 259.14 | 366 |  | 11 | 21 | Dočasné zajištění kabelů - do počtu 3 kabelů
|  |  | 1;zajištění kabelů; |  | 1
4 |  | 119001412R00 | Dočasné zajištění beton.a plast.potrubí DN 200-500 | m | 1 | 742 | 21 | 190.82 | 551.18 | 742 | 897.82 | 0.01271 | 0.01271 | RTS I / 2024 | 0 |  | 190.82 | 551.18 | 0 | 0 | 0 | 0 | 0 | 0 | 0 | 742 | 21 | 190.82 | 551.18 | 1 |  |  |  | 742 | 190.82 | 551.18 | 11_ | 1_ | _ | 742 | 742 | 0 | 0.01271 | 190.82 | 551.18 | 742 |  | 11 | 21 | Dočasné zajištění beton.a plast.potrubí DN 200-500
|  |  | 1 |  | 1
5 |  | 113108305R00 | Odstranění asfaltové vrstvy chodníku pl.do 50 m2, tl. 5 cm | m2 | 9 | 125.99 | 21 | 0 | 1133.91 | 1133.91 | 1372.0311 | 0.11 | 0.99 | RTS I / 2024 | 0 |  | 0 | 1133.91 | 0 | 0 | 0 | 0 | 0 | 0 | 0 | 1133.91 | 21 | 0 | 125.99 | 1 |  |  |  | 1133.91 | 0 | 1133.91 | 11_ | 1_ | _ | 1133.91 | 125.99 | 0 | 0.99 | 0 | 1133.91 | 1133.91 |  | 11 | 21 | Odstranění asfaltové vrstvy chodníku pl.do 50 m2, tl. 5 cm
|  |  | 9 |  | 9
6 |  | 113107510R00 | Odstranění podkladu pl. 50 m2,kam.drcené tl.10 cm | m2 | 9 | 265.49 | 21 | 0 | 2389.41 | 2389.41 | 2891.1861 | 0.22 | 1.98 | RTS I / 2024 | 0 |  | 0 | 2389.41 | 0 | 0 | 0 | 0 | 0 | 0 | 0 | 2389.41 | 21 | 0 | 265.49 | 1 |  |  |  | 2389.41 | 0 | 2389.41 | 11_ | 1_ | _ | 2389.41 | 265.49 | 0 | 1.98 | 0 | 2389.41 | 2389.41 |  | 11 | 21 | Odstranění podkladu pl. 50 m2,kam.drcené tl.10 cm
|  |  | 9 |  | 9
|  | 13 | Hloubené vykopávky |  |  |  |  | 7687.588 | 558231.5049 | 565919.0929 | 684762.1024 |  | 0.29073 | [17 empty] | 0 | 0 | 565919.0929
7 |  | 131301201R00 | Hloubení zapažených jam v hor.4 do 100 m3 | m3 | 76.2575 | 1557 | 21 | 0 | 118732.9275 | 118732.9275 | 143666.8423 | 0 | 0 | RTS I / 2024 | 0 |  | 0 | 118732.9275 | 0 | 0 | 0 | 0 | 0 | 0 | 0 | 118732.9275 | 21 | 0 | 1557 | 1 |  |  |  | 118732.9275 | 0 | 118732.9275 | 13_ | 1_ | _ | 118732.9275 | 1557 | 0 | 0 | 0 | 118732.9275 | 118732.9275 |  | 13 | 21 | Hloubení zapažených jam v hor.4 do 100 m3
|  |  | 5,5*4,7*2,95;výkop; |  | 76.2575
8 |  | 131301209R00 | Příplatek za lepivost - hloubení zapaž.jam v hor.4 | m3 | 15.2515 | 90.99 | 21 | 0 | 1387.734 | 1387.734 | 1679.1581 | 0 | 0 | RTS I / 2024 | 0 |  | 0 | 1387.734 | 0 | 0 | 0 | 0 | 0 | 0 | 0 | 1387.734 | 21 | 0 | 90.99 | 1 |  |  |  | 1387.734 | 0 | 1387.734 | 13_ | 1_ | _ | 1387.734 | 90.99 | 0 | 0 | 0 | 1387.734 | 1387.734 |  | 13 | 21 | Příplatek za lepivost - hloubení zapaž.jam v hor.4
|  |  | 76,2575*0,2;příplatek 20%; |  | 15.2515
9 |  | 131301110R00 | Hloubení nezapaž. jam hor.4 do 50 m3, STROJNĚ | m3 | 1.886 | 476 | 21 | 0 | 897.755 | 897.755 | 1086.2836 | 0 | 0 | RTS I / 2024 | 0 |  | 0 | 897.755 | 0 | 0 | 0 | 0 | 0 | 0 | 0 | 897.755 | 21 | 0 | 476 | 1 |  |  |  | 897.755 | 0 | 897.755 | 13_ | 1_ | _ | 897.755 | 476 | 0 | 0 | 0 | 897.755 | 897.755 |  | 13 | 21 | Hloubení nezapaž. jam hor.4 do 50 m3, STROJNĚ
|  |  | 3,9*3,1*0,156;pro podklad; |  | 1.886
10 |  | 132200112RA0 | Hloubení zapaž.rýh šířky.do 200 cm v hornině.1-4 | m3 | 123.714 | 1554.01 | 21 | 7687.588 | 184565.2051 | 192252.7931 | 232625.8797 | 0.00235 | 0.29073 | RTS I / 2024 | 0 |  | 7687.588 | 184565.2051 | 0 | 0 | 0 | 0 | 0 | 0 | 0 | 192252.7931 | 21 | 62.14 | 1491.87 | 1 |  |  |  | 192252.7931 | 7687.588 | 184565.2051 | 13_ | 1_ | _ | 192252.7931 | 1554.01 | 0 | 0.29073 | 7687.588 | 184565.2051 | 192252.7931 |  | 13 | 21 | Hloubení zapaž.rýh šířky.do 200 cm v hornině.1-4
|  |  | 82,2*1*1,45+1,16*1*3,9;PP; |  | 123.714
11 |  | 132301219R00 | Přípl.za lepivost,hloubení rýh 200cm,hor.4,STROJNĚ | m3 | 24.7428 | 89.09 | 21 | 0 | 2204.3361 | 2204.3361 | 2667.2466 | 0 | 0 | RTS I / 2024 | 0 |  | 0 | 2204.3361 | 0 | 0 | 0 | 0 | 0 | 0 | 0 | 2204.3361 | 21 | 0 | 89.09 | 1 |  |  |  | 2204.3361 | 0 | 2204.3361 | 13_ | 1_ | _ | 2204.3361 | 89.09 | 0 | 0 | 0 | 2204.3361 | 2204.3361 |  | 13 | 21 | Přípl.za lepivost,hloubení rýh 200cm,hor.4,STROJNĚ
|  |  | 123,714/100*20;příplatek 20%; |  | 24.7428
12 |  | 132303323R00 | Hloubení rýh pro drény, hloubky do 2,0 m, v hor.4 | m | 137.9 | 150 | 21 | 0 | 20685 | 20685 | 25028.85 | 0 | 0 | RTS I / 2024 | 0 |  | 0 | 20685 | 0 | 0 | 0 | 0 | 0 | 0 | 0 | 20685 | 21 | 0 | 150 | 1 |  |  |  | 20685 | 0 | 20685 | 13_ | 1_ | _ | 20685 | 150 | 0 | 0 | 0 | 20685 | 20685 |  | 13 | 21 | Hloubení rýh pro drény, hloubky do 2,0 m, v hor.4
|  |  | 137,9 |  | 137.9
13 |  | 139600013RA0 | Ruční výkop v hornině 4 | m3 | 87.36 | 2630.02 | 21 | 0 | 229758.5472 | 229758.5472 | 278007.8421 | 0 | 0 | RTS I / 2024 | 0 |  | 0 | 229758.5472 | 0 | 0 | 0 | 0 | 0 | 0 | 0 | 229758.5472 | 21 | 0 | 2630.02 | 1 |  |  |  | 229758.5472 | 0 | 229758.5472 | 13_ | 1_ | _ | 229758.5472 | 2630.02 | 0 | 0 | 0 | 229758.5472 | 229758.5472 |  | 13 | 21 | Ruční výkop v hornině 4
|  |  | 50,6*1*1,6;pod stromy; |  | 80.96
|  |  | 4*1*1,6;křížení s IS; |  | 6.4
|  |  | ;viz výkres výkopových prací - 1; |  | 0
|  | 15 | Roubení |  |  |  |  | 5764.6519 | 101238.0783 | 107002.7302 | 129473.3035 |  | 0.39757 | [17 empty] | 0 | 0 | 107002.7302
14 |  | 151811617R00 | Montáž pažic.boxu standard dl.3m, š.3,5m, hl.3,57m | kus | 2 | 3290 | 21 | 0 | 6580 | 6580 | 7961.8 | 0 | 0 | RTS I / 2024 | 0 |  | 0 | 6580 | 0 | 0 | 0 | 0 | 0 | 0 | 0 | 6580 | 21 | 0 | 3290 | 1 |  |  |  | 6580 | 0 | 6580 | 15_ | 1_ | _ | 6580 | 3290 | 0 | 0 | 0 | 6580 | 6580 |  | 15 | 21 | Montáž pažic.boxu standard dl.3m, š.3,5m, hl.3,57m
|  |  | 2 |  | 2
15 |  | 151813617R00 | Dmtž pažicího boxu standard dl.3m, š.3,5m,hl.3,57m | kus | 2 | 3285 | 21 | 0 | 6570 | 6570 | 7949.7 | 0 | 0 | RTS I / 2024 | 0 |  | 0 | 6570 | 0 | 0 | 0 | 0 | 0 | 0 | 0 | 6570 | 21 | 0 | 3285 | 1 |  |  |  | 6570 | 0 | 6570 | 15_ | 1_ | _ | 6570 | 3285 | 0 | 0 | 0 | 6570 | 6570 |  | 15 | 21 | Dmtž pažicího boxu standard dl.3m, š.3,5m,hl.3,57m
|  |  | 2 |  | 2
16 |  | 151812614R00 | Pronájem lehkého pažic.boxu dl.3m, š.3,5m,hl.3,27m | den | 30 | 545.99 | 21 | 0 | 16379.7 | 16379.7 | 19819.437 | 0 | 0 | RTS I / 2024 | 0 |  | 0 | 16379.7 | 0 | 0 | 0 | 0 | 0 | 0 | 0 | 16379.7 | 21 | 0 | 545.99 | 1 |  |  |  | 16379.7 | 0 | 16379.7 | 15_ | 1_ | _ | 16379.7 | 545.99 | 0 | 0 | 0 | 16379.7 | 16379.7 |  | 15 | 21 | Pronájem lehkého pažic.boxu dl.3m, š.3,5m,hl.3,27m
|  |  | 30 |  | 30
17 |  | 151101101R00 | Pažení a rozepření stěn rýh - příložné - hl.do 2 m | m2 | 396.546 | 155 | 21 | 5611.1259 | 55853.5041 | 61464.63 | 74372.2023 | 0.00099 | 0.39258 | RTS I / 2024 | 0 |  | 5611.1259 | 55853.5041 | 0 | 0 | 0 | 0 | 0 | 0 | 0 | 61464.63 | 21 | 14.15 | 140.85 | 1 |  |  |  | 61464.63 | 5611.1259 | 55853.5041 | 15_ | 1_ | _ | 61464.63 | 155 | 0 | 0.39258 | 5611.1259 | 55853.5041 | 61464.63 |  | 15 | 21 | Pažení a rozepření stěn rýh - příložné - hl.do 2 m
|  |  | 136,74*1,45*2;pažení; |  | 396.546
18 |  | 151101111R00 | Odstranění pažení stěn rýh - příložné - hl. do 2 m | m2 | 396.546 | 33.7 | 21 | 0 | 13363.6002 | 13363.6002 | 16169.9562 | 0 | 0 | RTS I / 2024 | 0 |  | 0 | 13363.6002 | 0 | 0 | 0 | 0 | 0 | 0 | 0 | 13363.6002 | 21 | 0 | 33.7 | 1 |  |  |  | 13363.6002 | 0 | 13363.6002 | 15_ | 1_ | _ | 13363.6002 | 33.7 | 0 | 0 | 0 | 13363.6002 | 13363.6002 |  | 15 | 21 | Odstranění pažení stěn rýh - příložné - hl. do 2 m
|  |  | 396,546;viz pažení; |  | 396.546
19 |  | 151101102R00 | Pažení a rozepření stěn rýh - příložné - hl.do 4 m | m2 | 5.8 | 298.5 | 21 | 153.526 | 1577.774 | 1731.3 | 2094.873 | 0.00086 | 0.004988 | RTS I / 2024 | 0 |  | 153.526 | 1577.774 | 0 | 0 | 0 | 0 | 0 | 0 | 0 | 1731.3 | 21 | 26.47 | 272.03 | 1 |  |  |  | 1731.3 | 153.526 | 1577.774 | 15_ | 1_ | _ | 1731.3 | 298.5 | 0 | 0.004988 | 153.526 | 1577.774 | 1731.3 |  | 15 | 21 | Pažení a rozepření stěn rýh - příložné - hl.do 4 m
|  |  | 1,16*2,5*2;pažení; |  | 5.8
20 |  | 151101112R00 | Odstranění pažení stěn rýh - příložné - hl. do 4 m | m2 | 5.8 | 157.5 | 21 | 0 | 913.5 | 913.5 | 1105.335 | 0 | 0 | RTS I / 2024 | 0 |  | 0 | 913.5 | 0 | 0 | 0 | 0 | 0 | 0 | 0 | 913.5 | 21 | 0 | 157.5 | 1 |  |  |  | 913.5 | 0 | 913.5 | 15_ | 1_ | _ | 913.5 | 157.5 | 0 | 0 | 0 | 913.5 | 913.5 |  | 15 | 21 | Odstranění pažení stěn rýh - příložné - hl. do 4 m
|  |  | 5,8;viz pažení; |  | 5.8
|  | 16 | Přemístění výkopku |  |  |  |  | 0 | 198367.6638 | 198367.6638 | 240024.8733 |  | 0 | [17 empty] | 0 | 0 | 198367.6638
21 |  | 161101102R00 | Svislé přemístění výkopku z hor.1-4 do 4,0 m - jáma | m3 | 78.1435 | 249.5 | 21 | 0 | 19496.8132 | 19496.8132 | 23591.144 | 0 | 0 | RTS I / 2024 | 0 |  | 0 | 19496.8132 | 0 | 0 | 0 | 0 | 0 | 0 | 0 | 19496.8132 | 21 | 0 | 249.5 | 1 |  |  |  | 19496.8132 | 0 | 19496.8132 | 16_ | 1_ | _ | 19496.8132 | 249.5 | 0 | 0 | 0 | 19496.8132 | 19496.8132 |  | 16 | 21 | Svislé přemístění výkopku z hor.1-4 do 4,0 m - jáma
|  |  | 76,2575;viz hloubení zapaž. jam; |  | 76.2575
|  |  | 1,88604;viz hloubení nezapaž. jam; |  | 1.886
22 |  | 161101101R00 | Svislé přemístění výkopku z hor.1-4 do 2,5 m - rýha | m3 | 223.485 | 156.5 | 21 | 0 | 34975.4025 | 34975.4025 | 42320.237 | 0 | 0 | RTS I / 2024 | 0 |  | 0 | 34975.4025 | 0 | 0 | 0 | 0 | 0 | 0 | 0 | 34975.4025 | 21 | 0 | 156.5 | 1 |  |  |  | 34975.4025 | 0 | 34975.4025 | 16_ | 1_ | _ | 34975.4025 | 156.5 | 0 | 0 | 0 | 34975.4025 | 34975.4025 |  | 16 | 21 | Svislé přemístění výkopku z hor.1-4 do 2,5 m - rýha
|  |  | 123,714+87,36;viz rýha; |  | 211.074
|  |  | 12,411;lože trativodu; |  | 12.411
23 |  | 167101102R00 | Nakládání výkopku z hor. 1 ÷ 4 v množství nad 100 m3 - odvoz na mezideponii | m3 | 194.7453 | 80.5 | 21 | 0 | 15676.9942 | 15676.9942 | 18969.163 | 0 | 0 | RTS I / 2024 | 0 |  | 0 | 15676.9942 | 0 | 0 | 0 | 0 | 0 | 0 | 0 | 15676.9942 | 21 | 0 | 80.5 | 1 |  |  |  | 15676.9942 | 0 | 15676.9942 | 16_ | 1_ | _ | 15676.9942 | 80.5 | 0 | 0 | 0 | 15676.9942 | 15676.9942 |  | 16 | 21 | Nakládání výkopku z hor. 1 ÷ 4 v množství nad 100 m3 - odvoz na mezideponii
|  |  | 50,49954;pro zásyp jámy; |  | 50.4995
|  |  | 144,24573;pro zásyp rýhy; |  | 144.2457
24 |  | 162301101R00 | Vodorovné přemístění výkopku z hor.1-4 do 500 m - na mezideponii | m3 | 194.7453 | 109.5 | 21 | 0 | 21324.6071 | 21324.6071 | 25802.7745 | 0 | 0 | RTS I / 2024 | 0 |  | 0 | 21324.6071 | 0 | 0 | 0 | 0 | 0 | 0 | 0 | 21324.6071 | 21 | 0 | 109.5 | 1 |  |  |  | 21324.6071 | 0 | 21324.6071 | 16_ | 1_ | _ | 21324.6071 | 109.5 | 0 | 0 | 0 | 21324.6071 | 21324.6071 |  | 16 | 21 | Vodorovné přemístění výkopku z hor.1-4 do 500 m - na mezideponii
|  |  | 194,74527;viz nakládání; |  | 194.7453
25 |  | 167101102R00 | Nakládání výkopku z hor. 1 ÷ 4 v množství nad 100 m3 - odvoz z mezideponie | m3 | 194.7453 | 80.5 | 21 | 0 | 15676.9942 | 15676.9942 | 18969.163 | 0 | 0 | RTS I / 2024 | 0 |  | 0 | 15676.9942 | 0 | 0 | 0 | 0 | 0 | 0 | 0 | 15676.9942 | 21 | 0 | 80.5 | 1 |  |  |  | 15676.9942 | 0 | 15676.9942 | 16_ | 1_ | _ | 15676.9942 | 80.5 | 0 | 0 | 0 | 15676.9942 | 15676.9942 |  | 16 | 21 | Nakládání výkopku z hor. 1 ÷ 4 v množství nad 100 m3 - odvoz z mezideponie
|  |  | 50,49954;pro zásyp jámy; |  | 50.4995
|  |  | 144,24573;pro zásyp rýhy; |  | 144.2457
26 |  | 162301101R00 | Vodorovné přemístění výkopku z hor.1-4 do 500 m - z mezideponie | m3 | 194.7453 | 109.5 | 21 | 0 | 21324.6071 | 21324.6071 | 25802.7745 | 0 | 0 | RTS I / 2024 | 0 |  | 0 | 21324.6071 | 0 | 0 | 0 | 0 | 0 | 0 | 0 | 21324.6071 | 21 | 0 | 109.5 | 1 |  |  |  | 21324.6071 | 0 | 21324.6071 | 16_ | 1_ | _ | 21324.6071 | 109.5 | 0 | 0 | 0 | 21324.6071 | 21324.6071 |  | 16 | 21 | Vodorovné přemístění výkopku z hor.1-4 do 500 m - z mezideponie
|  |  | 194,74527;viz nakládání; |  | 194.7453
27 |  | 167101102R00 | Nakládání výkopku z hor. 1 ÷ 4 v množství nad 100 m3 - odvoz na skládku | m3 | 106.8833 | 80.5 | 21 | 0 | 8604.1032 | 8604.1032 | 10410.9649 | 0 | 0 | RTS I / 2024 | 0 |  | 0 | 8604.1032 | 0 | 0 | 0 | 0 | 0 | 0 | 0 | 8604.1032 | 21 | 0 | 80.5 | 1 |  |  |  | 8604.1032 | 0 | 8604.1032 | 16_ | 1_ | _ | 8604.1032 | 80.5 | 0 | 0 | 0 | 8604.1032 | 8604.1032 |  | 16 | 21 | Nakládání výkopku z hor. 1 ÷ 4 v množství nad 100 m3 - odvoz na skládku
|  |  | 78,14354+223,485;viz svislé přemístění; |  | 301.6285
|  |  | -50,49954;viz zásyp šachty; |  | -50.4995
|  |  | -144,24573;viz zásyp rýhy; |  | -144.2457
28 |  | 162301102R00 | Vodorovné přemístění výkopku z hor.1-4 do 1000 m | m3 | 106.8836 | 119.5 | 21 | 0 | 12772.5938 | 12772.5938 | 15454.8385 | 0 | 0 | RTS I / 2024 | 0 |  | 0 | 12772.5938 | 0 | 0 | 0 | 0 | 0 | 0 | 0 | 12772.5938 | 21 | 0 | 119.5 | 1 |  |  |  | 12772.5938 | 0 | 12772.5938 | 16_ | 1_ | _ | 12772.5938 | 119.5 | 0 | 0 | 0 | 12772.5938 | 12772.5938 |  | 16 | 21 | Vodorovné přemístění výkopku z hor.1-4 do 1000 m
|  |  | 106,88363;viz nakládání na skládku; |  | 106.8836
29 |  | 162701109R00 | Příplatek k vod. přemístění hor.1-4 za další 1 km | m3 | 2030.789 | 23.89 | 21 | 0 | 48515.5485 | 48515.5485 | 58703.8137 | 0 | 0 | RTS I / 2024 | 0 |  | 0 | 48515.5485 | 0 | 0 | 0 | 0 | 0 | 0 | 0 | 48515.5485 | 21 | 0 | 23.89 | 1 |  |  |  | 48515.5485 | 0 | 48515.5485 | 16_ | 1_ | _ | 48515.5485 | 23.89 | 0 | 0 | 0 | 48515.5485 | 48515.5485 |  | 16 | 21 | Příplatek k vod. přemístění hor.1-4 za další 1 km
|  |  | 106,88363*19;odvoz celkem do 20km; |  | 2030.789
|  | 17 | Konstrukce ze zemin |  |  |  |  | 29394.2438 | 155670.764 | 185065.0078 | 223928.6594 |  | 97.7856 | [17 empty] | 0 | 0 | 185065.0078
30 |  | 174101101R00 | Zásyp odbočovací šachty se zhutněním | m3 | 50.4995 | 147 | 21 | 0 | 7423.4324 | 7423.4324 | 8982.3532 | 0 | 0 | RTS I / 2024 | 0 |  | 0 | 7423.4324 | 0 | 0 | 0 | 0 | 0 | 0 | 0 | 7423.4324 | 21 | 0 | 147 | 1 |  |  |  | 7423.4324 | 0 | 7423.4324 | 17_ | 1_ | _ | 7423.4324 | 147 | 0 | 0 | 0 | 7423.4324 | 7423.4324 |  | 17 | 21 | Zásyp odbočovací šachty se zhutněním
|  |  | 78,14354;viz svislé přemístění; |  | 78.1435
|  |  | -1,8135;viz podkladová vrstva ze štěrkopísku; |  | -1.8135
|  |  | -1,8135;viz podkladová základová deska; |  | -1.8135
|  |  | -3,5*2,7*2,5;viz šachta; |  | -23.625
|  |  | -1,4*1,4*0,2;viz vstup do šachty; |  | -0.392
31 |  | 175100020RAD | Obsyp potrubí štěrkopískem | m3 | 58.5543 | 1637.94 | 21 | 29394.2438 | 66514.1372 | 95908.381 | 116049.141 | 1.67 | 97.7856 | RTS I / 2024 | 0 |  | 29394.2438 | 66514.1372 | 0 | 0 | 0 | 0 | 0 | 0 | 0 | 95908.381 | 21 | 502 | 1135.94 | 1 |  |  |  | 95908.381 | 29394.2438 | 66514.1372 | 17_ | 1_ | _ | 95908.381 | 1637.94 | 0 | 97.7856 | 29394.2438 | 66514.1372 | 95908.381 |  | 17 | 21 | Obsyp potrubí štěrkopískem
|  |  | 137,9*1*(0,14+0,3) |  | 60.676
|  |  | -3,14*0,14*0,14/4*137,9 |  | -2.1217
|  |  | ;obsyp; |  | 0
32 |  | 174101101R00 | Zásyp rýh se zhutněním | m3 | 144.2457 | 147 | 21 | 0 | 21204.1223 | 21204.1223 | 25656.988 | 0 | 0 | RTS I / 2024 | 0 |  | 0 | 21204.1223 | 0 | 0 | 0 | 0 | 0 | 0 | 0 | 21204.1223 | 21 | 0 | 147 | 1 |  |  |  | 21204.1223 | 0 | 21204.1223 | 17_ | 1_ | _ | 21204.1223 | 147 | 0 | 0 | 0 | 21204.1223 | 21204.1223 |  | 17 | 21 | Zásyp rýh se zhutněním
|  |  | 223,485;viz hloubení rýh; |  | 223.485
|  |  | -20,685;viz lože; |  | -20.685
|  |  | -58,55427;viz obsyp; |  | -58.5543
33 |  | 171201201R00 | Uložení sypaniny na mezideponii | m3 | 194.7453 | 18.89 | 21 | 0 | 3678.7382 | 3678.7382 | 4451.2732 | 0 | 0 | RTS I / 2024 | 0 |  | 0 | 3678.7382 | 0 | 0 | 0 | 0 | 0 | 0 | 0 | 3678.7382 | 21 | 0 | 18.89 | 1 |  |  |  | 3678.7382 | 0 | 3678.7382 | 17_ | 1_ | _ | 3678.7382 | 18.89 | 0 | 0 | 0 | 3678.7382 | 3678.7382 |  | 17 | 21 | Uložení sypaniny na mezideponii
|  |  | 194,74527;viz nakládání; |  | 194.7453
34 |  | 171201201R00 | Uložení sypaniny na skl.-sypanina na výšku přes 2m | m3 | 106.8836 | 18.89 | 21 | 0 | 2019.0318 | 2019.0318 | 2443.0284 | 0 | 0 | RTS I / 2024 | 0 |  | 0 | 2019.0318 | 0 | 0 | 0 | 0 | 0 | 0 | 0 | 2019.0318 | 21 | 0 | 18.89 | 1 |  |  |  | 2019.0318 | 0 | 2019.0318 | 17_ | 1_ | _ | 2019.0318 | 18.89 | 0 | 0 | 0 | 2019.0318 | 2019.0318 |  | 17 | 21 | Uložení sypaniny na skl.-sypanina na výšku přes 2m
|  |  | 106,88363;viz nakládání na skládku; |  | 106.8836
35 |  | 199000002R00 | Poplatek za skládku horniny 1- 4, č. dle katal. odpadů 17 05 04 | m3 | 106.8836 | 513 | 21 | 0 | 54831.3022 | 54831.3022 | 66345.8756 | 0 | 0 | RTS I / 2024 | 0 |  | 0 | 54831.3022 | 0 | 0 | 0 | 0 | 0 | 0 | 0 | 54831.3022 | 21 | 0 | 513 | 1 |  |  |  | 54831.3022 | 0 | 54831.3022 | 17_ | 1_ | _ | 54831.3022 | 513 | 0 | 0 | 0 | 54831.3022 | 54831.3022 |  | 17 | 21 | Poplatek za skládku horniny 1- 4, č. dle katal. odpadů 17 05 04
|  |  | 106,88363;viz uložení; |  | 106.8836
|  | 18 | Povrchové úpravy terénu |  |  |  |  | 36000 | 24000 | 60000 | 72600 |  | 0 | [17 empty] | 0 | 0 | 60000
36 |  | 184111100VD | Ošetření a ochrana stromů | kus | 4 | 15000 | 21 | 36000 | 24000 | 60000 | 72600 | 0 | 0 |  | 0 |  | 36000 | 24000 | 0 | 0 | 0 | 0 | 0 | 0 | 0 | 60000 | 21 | 9000 | 6000 | 1 |  |  |  | 60000 | 36000 | 24000 | 18_ | 1_ | _ | 60000 | 15000 | 0 | 0 | 36000 | 24000 | 60000 |  | 18 | 21 | Ošetření a ochrana stromů
|  |  | 4;stromy; |  | 4
|  |  | Při hloubení výkopů v blízkosti dřevin, které mají být zachovány, |  | 0
|  |  | se musí zachovávat určité zásady: výkop se nesmí při tom vést blíže než 2,5m od paty kmene. |  | 0
|  |  | Při hloubení nesmí být přerušeny kořeny o průměru větším než 3cm. |  | 0
|  |  | Případná poranění je nutno ošetřit. Kořeny je možno přerušit pouze řezem |  | 0
|  |  | a řezná místa zahladit. Konce kořenů o průměru menším než 2cm je nutno ošetři |  | 0
|  |  | růstovými stimulátory, kořeny o průměru větším než 2 cm je nutno ošetřit přípravky k ošetření ran. |  | 0
|  |  | Kořeny je nutno chránit před vysycháním a před účinky mrazu. Ochrana: |  | 0
|  |  | Vysychání nejvíce urychluje slunce, vítr a mráz. Kořeny je nutno přikrýt zeminou a zalít. |  | 0
|  |  | Pokud to není možné, musí se kořeny překrýt textilií, udržující vlhkost a zabraňující působení slunce a mrazu. |  | 0
|  |  | Kořeny musí být udržovány vlhké. Kořeny v jámách, rýhách, nebo prokopávkách omotáme textilií, |  | 0
|  |  | zvlhčíme ji a pak obalíme materiálem, který brání výparu.Lepší ochranou je bandáž z jílové kaše, |  | 0
|  |  | juty a materiálu bránícímu výparu. Kořeny v úzkých rýhách chráníme zakrytím celé rýhy. |  | 0
|  |  | Zrnitost zásypových materiálů a míra jejich zhutnění musí zabezpečovat |  | 0
|  |  | trvalé provzdušňování nutné pro regeneraci poškozených kořenů. |  | 0
|  |  | V závislosti na ztrátě kořenů může nastat potřeba ukotvit dřevinu, provést vyrovnávací řez v koruně, |  | 0
|  |  | nebo provést oba zásahy současně. Při nepevné půdě a u hlubokých hloubených výkopů |  | 0
|  |  | je nutné zajistit strom proti sesuvu vhodným technickým opatřením např. začepováním. |  | 0
|  | 21 | Úprava podloží a základové spáry |  |  |  |  | 8948.8269 | 6924.8421 | 15873.669 | 19207.1395 |  | 23.8353 | [17 empty] | 0 | 0 | 15873.669
37 |  | 212572111R00 | Lože trativodu ze štěrkopísku tříděného | m3 | 12.411 | 1279 | 21 | 8948.8269 | 6924.8421 | 15873.669 | 19207.1395 | 1.9205 | 23.8353 | RTS I / 2024 | 0 |  | 8948.8269 | 6924.8421 | 0 | 0 | 0 | 0 | 0 | 0 | 0 | 15873.669 | 21 | 721.04 | 557.96 | 1 |  |  |  | 15873.669 | 8948.8269 | 6924.8421 | 21_ | 2_ | _ | 15873.669 | 1279 | 0 | 23.8353 | 8948.8269 | 6924.8421 | 15873.669 |  | 21 | 21 | Lože trativodu ze štěrkopísku tříděného
|  |  | 137,9*0,3*0,3 |  | 12.411
|  | 27 | Základy |  |  |  |  | 9239.7123 | 3303.9099 | 12543.6222 | 15177.7829 |  | 4.7636 | [17 empty] | 0 | 0 | 12543.6222
38 |  | 273321311R00 | Železobeton základových desek C 16/20 | m3 | 1.8135 | 3560 | 21 | 5858.9107 | 597.1493 | 6456.06 | 7811.8326 | 2.525 | 4.5791 | RTS I / 2024 | 0 |  | 5858.9107 | 597.1493 | 0 | 0 | 0 | 0 | 0 | 0 | 0 | 6456.06 | 21 | 3230.72 | 329.28 | 1 |  |  |  | 6456.06 | 5858.9107 | 597.1493 | 27_ | 2_ | _ | 6456.06 | 3560 | 0 | 4.5791 | 5858.9107 | 597.1493 | 6456.06 |  | 27 | 21 | Železobeton základových desek C 16/20
|  |  | 3,9*3,1*0,15;podkladní deska; |  | 1.8135
39 |  | 273351215R00 | Bednění stěn základových desek - zřízení | m2 | 2.1 | 999.01 | 21 | 519.5822 | 1578.3388 | 2097.921 | 2538.4844 | 0.0392 | 0.08232 | RTS I / 2024 | 0 |  | 519.5822 | 1578.3388 | 0 | 0 | 0 | 0 | 0 | 0 | 0 | 2097.921 | 21 | 247.4201 | 751.5899 | 1 |  |  |  | 2097.921 | 519.5822 | 1578.3388 | 27_ | 2_ | _ | 2097.921 | 999.01 | 0 | 0.08232 | 519.5822 | 1578.3388 | 2097.921 |  | 27 | 21 | Bednění stěn základových desek - zřízení
|  |  | (3,9+3,1)*2*0,15;podkladní deska; |  | 2.1
40 |  | 273351216R00 | Bednění stěn základových desek - odstranění | m2 | 2.1 | 151.5 | 21 | 0 | 318.15 | 318.15 | 384.9615 | 0 | 0 | RTS I / 2024 | 0 |  | 0 | 318.15 | 0 | 0 | 0 | 0 | 0 | 0 | 0 | 318.15 | 21 | 0 | 151.5 | 1 |  |  |  | 318.15 | 0 | 318.15 | 27_ | 2_ | _ | 318.15 | 151.5 | 0 | 0 | 0 | 318.15 | 318.15 |  | 27 | 21 | Bednění stěn základových desek - odstranění
|  |  | 2,1;viz zřízení; |  | 2.1
41 |  | 273362021R00 | Výztuž základových desek ze svařovaných sití KARI | t | 0.09672 | 37960 | 21 | 2861.2194 | 810.2718 | 3671.4912 | 4442.5044 | 1.057 | 0.10223 | RTS I / 2024 | 0 |  | 2861.2194 | 810.2718 | 0 | 0 | 0 | 0 | 0 | 0 | 0 | 3671.4912 | 21 | 29582.4997 | 8377.5003 | 1 |  |  |  | 3671.4912 | 2861.2194 | 810.2718 | 27_ | 2_ | _ | 3671.4912 | 37960 | 0 | 0.10223 | 2861.2194 | 810.2718 | 3671.4912 |  | 27 | 21 | Výztuž základových desek ze svařovaných sití KARI
|  |  | 3,9*3,1*8/1000;podkladní deska; |  | 0.09672
|  | 343 | Průchodka |  |  |  |  | 4000 | 3500 | 7500 | 9075 |  | 0 | [17 empty] | 0 | 0 | 7500
42 |  | 343111100VD | Instalace průchodky včetně opravy hydroizolace vnější stěny | kus | 1 | 3000 | 21 | 1000 | 2000 | 3000 | 3630 | 0 | 0 |  | 0 |  | 1000 | 2000 | 0 | 0 | 0 | 0 | 0 | 0 | 0 | 3000 | 21 | 1000 | 2000 | 1 |  |  |  | 3000 | 1000 | 2000 | 343_ | 3_ | _ | 3000 | 3000 | 0 | 0 | 1000 | 2000 | 3000 |  | 343 | 21 | Instalace průchodky včetně opravy hydroizolace vnější stěny
|  |  | 1;průchodka; |  | 1
43 |  | 343111101VD | Průchodka do šachty | kus | 3 | 1500 | 21 | 3000 | 1500 | 4500 | 5445 | 0 | 0 |  | 0 |  | 3000 | 1500 | 0 | 0 | 0 | 0 | 0 | 0 | 0 | 4500 | 21 | 1000 | 500 | 1 |  |  |  | 4500 | 3000 | 1500 | 343_ | 3_ | _ | 4500 | 1500 | 0 | 0 | 3000 | 1500 | 4500 |  | 343 | 21 | Průchodka do šachty
|  |  | 3;průchodka; |  | 3
|  | 45 | Podkladní a vedlejší konstrukce (kromě vozovek a železničního svršku) |  |  |  |  | 14887.2029 | 18208.5903 | 33095.7931 | 40045.9097 |  | 39.1106 | [17 empty] | 0 | 0 | 33095.7931
44 |  | 451572111R00 | Lože pod potrubí z písku | m3 | 20.685 | 1487.99 | 21 | 14887.2029 | 15891.8703 | 30779.0731 | 37242.6785 | 1.8908 | 39.1106 | RTS I / 2024 | 0 |  | 14887.2029 | 15891.8703 | 0 | 0 | 0 | 0 | 0 | 0 | 0 | 30779.0731 | 21 | 719.7101 | 768.2799 | 1 |  |  |  | 30779.0731 | 14887.2029 | 15891.8703 | 45_ | 4_ | _ | 30779.0731 | 1487.99 | 0 | 39.1106 | 14887.2029 | 15891.8703 | 30779.0731 |  | 45 | 21 | Lože pod potrubí z písku
|  |  | 137,9*1*0,15;lože; |  | 20.685
45 |  | 460300006R00 | Hutnění lože | m3 | 20.685 | 112 | 21 | 0 | 2316.72 | 2316.72 | 2803.2312 | 0 | 0 | RTS I / 2024 | 0 |  | 0 | 0 | 0 | 0 | 0 | 2316.72 | 0 | 0 | 0 | 2316.72 | 21 | 0 | 112 | 2 |  |  |  | 2316.72 | 0 | 2316.72 | 45_ | 4_ | _ | 2316.72 | 112 | 0 | 0 | 0 | 2316.72 | 2316.72 |  | 45 | 21 | Hutnění lože
|  |  | 20,685;viz lože; |  | 20.685
|  | 57 | Kryty pozemních komunikací, letišť a ploch z kameniva nebo živičné |  |  |  |  | 8951.94 | 4628.88 | 13580.82 | 16432.7922 |  | 4.6834 | [17 empty] | 0 | 0 | 13580.82
46 |  | 578100010RA0 | Chodník z litého asfaltu | m2 | 9 | 1508.98 | 21 | 8951.94 | 4628.88 | 13580.82 | 16432.7922 | 0.52038 | 4.6834 | RTS I / 2024 | 0 |  | 8951.94 | 4628.88 | 0 | 0 | 0 | 0 | 0 | 0 | 0 | 13580.82 | 21 | 994.66 | 514.32 | 1 |  |  |  | 13580.82 | 8951.94 | 4628.88 | 57_ | 5_ | _ | 13580.82 | 1508.98 | 0 | 4.6834 | 8951.94 | 4628.88 | 13580.82 |  | 57 | 21 | Chodník z litého asfaltu
|  |  | 9;viz odstranění; |  | 9
|  | 61 | Úprava povrchů vnitřní |  |  |  |  | 659.1352 | 4641.1803 | 5300.3155 | 6413.3818 |  | 0.32105 | [17 empty] | 0 | 0 | 5300.3155
47 |  | 612421221R00 | Oprava omítek stěn do 10 % pl. - hladkých | m2 | 29.595 | 64.9 | 21 | 168.0992 | 1752.6163 | 1920.7155 | 2324.0658 | 0.00534 | 0.15804 | RTS I / 2024 | 0 |  | 168.0992 | 1752.6163 | 0 | 0 | 0 | 0 | 0 | 0 | 0 | 1920.7155 | 21 | 5.68 | 59.22 | 1 |  |  |  | 1920.7155 | 168.0992 | 1752.6163 | 61_ | 6_ | _ | 1920.7155 | 64.9 | 0 | 0.15804 | 168.0992 | 1752.6163 | 1920.7155 |  | 61 | 21 | Oprava omítek stěn do 10 % pl. - hladkých
|  |  | (2,425+4)*2*0,9-0,96*0,4*2;002; |  | 10.797
|  |  | (5+4)*2*0,9-0,96*0,4+(0,86+0,56)*2*1,05;003; |  | 18.798
|  |  | S2 |  | 0
48 |  | 611421221R00 | Oprava omítek stropů do 10% plochy - hladkých | m2 | 28.4 | 119 | 21 | 491.036 | 2888.564 | 3379.6 | 4089.316 | 0.00574 | 0.16302 | RTS I / 2024 | 0 |  | 491.036 | 2888.564 | 0 | 0 | 0 | 0 | 0 | 0 | 0 | 3379.6 | 21 | 17.29 | 101.71 | 1 |  |  |  | 3379.6 | 491.036 | 2888.564 | 61_ | 6_ | _ | 3379.6 | 119 | 0 | 0.16302 | 491.036 | 2888.564 | 3379.6 |  | 61 | 21 | Oprava omítek stropů do 10% plochy - hladkých
|  |  | 9,9;002; |  | 9.9
|  |  | 18,5;003; |  | 18.5
|  |  | S2 |  | 0
|  | 62 | Úprava povrchů vnější |  |  |  |  | 1041.6173 | 3493.7873 | 4535.4046 | 5487.8396 |  | 0.0044548 | [17 empty] | 0 | 0 | 4535.4046
49 |  | 622471112R00 | Nátěr vnějších stěn algicidní a fungicidní | m2 | 40.4983 | 111.99 | 21 | 1041.6173 | 3493.7873 | 4535.4046 | 5487.8396 | 0.00011 | 0.0044548 | RTS I / 2024 | 0 |  | 1041.6173 | 3493.7873 | 0 | 0 | 0 | 0 | 0 | 0 | 0 | 4535.4046 | 21 | 25.72 | 86.27 | 1 |  |  |  | 4535.4046 | 1041.6173 | 3493.7873 | 62_ | 6_ | _ | 4535.4046 | 111.99 | 0 | 0.0044548 | 1041.6173 | 3493.7873 | 4535.4046 |  | 62 | 21 | Nátěr vnějších stěn algicidní a fungicidní
|  |  | (1,175+2,5*2)*2,5-0,96*2,02+4,5*1,5*2*2;001; |  | 40.4983
|  | 711 | Izolace proti vodě |  |  |  |  | 5927.8986 | 1612.6344 | 7540.533 | 9124.0449 |  | 0.074341 | [17 empty] | 0 | 0 | 7540.533
50 |  | 711141559RZ3 | Provedení izolace proti vlhkosti na ploše vodorovné, asfaltovými pásy přitavením, 1 vrstva - včetně dodávky | m2 | 13.299 | 567 | 21 | 5927.8986 | 1612.6344 | 7540.533 | 9124.0449 | 0.00559 | 0.074341 | RTS I / 2024 | 0 |  | 0 | 0 | 5927.8986 | 1612.6344 | 0 | 0 | 0 | 0 | 0 | 7540.533 | 21 | 445.7402 | 121.2598 | 7 |  |  |  | 7540.533 | 5927.8986 | 1612.6344 | 711_ | 71_ | _ | 7540.533 | 567 | 0 | 0.074341 | 5927.8986 | 1612.6344 | 7540.533 |  | 711 | 21 | Provedení izolace proti vlhkosti na ploše vodorovné, asfaltovými pásy přitavením, 1 vrstva - včetně dodávky
|  |  | 3,9*3,1;hydroizolační vrstva; |  | 12.09
|  |  | 12,09*0,1;prořez; |  | 1.209
|  | 767 | Konstrukce doplňkové stavební (zámečnické) |  |  |  |  | 18000 | 2000 | 20000 | 24200 |  | 0 | [17 empty] | 0 | 0 | 20000
51 |  | 767995153VD | Žebřík nerezový, šíře 400mm, délka 2,4m včetně kotvení | kus | 1 | 20000 | 21 | 18000 | 2000 | 20000 | 24200 | 0 | 0 |  | 0 |  | 0 | 0 | 18000 | 2000 | 0 | 0 | 0 | 0 | 0 | 20000 | 21 | 18000 | 2000 | 7 |  |  |  | 20000 | 18000 | 2000 | 767_ | 76_ | _ | 20000 | 20000 | 0 | 0 | 18000 | 2000 | 20000 |  | 767 | 21 | Žebřík nerezový, šíře 400mm, délka 2,4m včetně kotvení
|  |  | 1;žebřík; |  | 1
|  | 771 | Podlahy z dlaždic |  |  |  |  | 22410.9783 | 28262.5457 | 50673.524 | 61314.964 |  | 2.6855 | [17 empty] | 0 | 0 | 50673.524
52 |  | 771100010RA0 | Vyrovnání podk.samoniv.hmotou | m2 | 28.4 | 301.49 | 21 | 3736.8703 | 4825.4457 | 8562.316 | 10360.4024 | 0.00514 | 0.14598 | RTS I / 2024 | 0 |  | 0 | 0 | 3736.8703 | 4825.4457 | 0 | 0 | 0 | 0 | 0 | 8562.316 | 21 | 131.5799 | 169.9101 | 7 |  |  |  | 8562.316 | 3736.8703 | 4825.4457 | 771_ | 77_ | _ | 8562.316 | 301.49 | 0 | 0.14598 | 3736.8703 | 4825.4457 | 8562.316 |  | 771 | 21 | Vyrovnání podk.samoniv.hmotou
|  |  | 9,9;002; |  | 9.9
|  |  | 18,5;003; |  | 18.5
|  |  | P1 - S4, S5 |  | 0
53 |  | 771101210RT2 | Penetrace podkladu pod dlažby | m2 | 28.4 | 50.1 | 21 | 607.76 | 815.08 | 1422.84 | 1721.6364 | 0.00011 | 0.003124 | RTS I / 2024 | 0 |  | 0 | 0 | 607.76 | 815.08 | 0 | 0 | 0 | 0 | 0 | 1422.84 | 21 | 21.4 | 28.7 | 7 |  |  |  | 1422.84 | 607.76 | 815.08 | 771_ | 77_ | _ | 1422.84 | 50.1 | 0 | 0.003124 | 607.76 | 815.08 | 1422.84 |  | 771 | 21 | Penetrace podkladu pod dlažby
|  |  | 28,4;viz vyrovnání; |  | 28.4
|  |  | P1 - S4, S5 |  | 0
54 |  | 771575107RT2 | Montáž podlah keram.,režné hladké, tmel | m2 | 28.4 | 636 | 21 | 3066.348 | 14996.052 | 18062.4 | 21855.504 | 0.00231 | 0.065604 | RTS I / 2024 | 0 |  | 0 | 0 | 3066.348 | 14996.052 | 0 | 0 | 0 | 0 | 0 | 18062.4 | 21 | 107.97 | 528.03 | 7 |  |  |  | 18062.4 | 3066.348 | 14996.052 | 771_ | 77_ | _ | 18062.4 | 636 | 0 | 0.065604 | 3066.348 | 14996.052 | 18062.4 |  | 771 | 21 | Montáž podlah keram.,režné hladké, tmel
|  |  | 28,4;viz vyrovnání; |  | 28.4
|  |  | P1 - S4, S5 |  | 0
55 |  | 597000002VD | Dlažba protiskluzová keramická | m2 | 30 | 500 | 21 | 15000 | 0 | 15000 | 18150 | 0 | 0 |  | 0 |  | 0 | 0 | 15000 | 0 | 0 | 0 | 0 | 0 | 0 | 15000 | 21 | 500 | 0 | 7 |  |  |  | 15000 | 15000 | 0 | 771_ | 77_ | _ | 15000 | 500 | 0 | 0 | 15000 | 0 | 15000 |  | 771 | 21 | Dlažba protiskluzová keramická
|  |  | 30;viz pokládka - P1; |  | 30
56 |  | 771990010RA0 | Vybourání keramické nebo teracové dlažby | m2 | 28.4 | 268.52 | 21 | 0 | 7625.968 | 7625.968 | 9227.4213 | 0.087 | 2.4708 | RTS I / 2024 | 0 |  | 0 | 0 | 0 | 7625.968 | 0 | 0 | 0 | 0 | 0 | 7625.968 | 21 | 0 | 268.52 | 7 |  |  |  | 7625.968 | 0 | 7625.968 | 771_ | 77_ | _ | 7625.968 | 268.52 | 0 | 2.4708 | 0 | 7625.968 | 7625.968 |  | 771 | 21 | Vybourání keramické nebo teracové dlažby
|  |  | 9,9;002; |  | 9.9
|  |  | 18,5;003; |  | 18.5
|  | 781 | Obklady (keramické) |  |  |  |  | 22140 | 15055.2 | 37195.2 | 45006.192 |  | 0 | [17 empty] | 0 | 0 | 37195.2
57 |  | 781110012VD | Oprava ker. obkladu nádrže | m2 | 8.856 | 4200 | 21 | 22140 | 15055.2 | 37195.2 | 45006.192 | 0 | 0 |  | 0 |  | 0 | 0 | 22140 | 15055.2 | 0 | 0 | 0 | 0 | 0 | 37195.2 | 21 | 2500 | 1700 | 7 |  |  |  | 37195.2 | 22140 | 15055.2 | 781_ | 78_ | _ | 37195.2 | 4200 | 0 | 0 | 22140 | 15055.2 | 37195.2 |  | 781 | 21 | Oprava ker. obkladu nádrže
|  |  | 44,28*0,2;plocha nádrže x 20% - odhad z celkové plochy; |  | 8.856
|  |  | odstranění obkladu, přebroušení podkladu, penetrace, nový obklad |  | 0
|  |  | lepidlo do vlhkého prostředí, spárování |  | 0
|  | 783 | Nátěry |  |  |  |  | 3554.6165 | 8606.701 | 12161.3175 | 14715.1942 |  | 0.0089338 | [17 empty] | 0 | 0 | 12161.3175
58 |  | 783824120R00 | Nátěr betonových povrchů protiskluzový včetně drobných oprav | m2 | 11.139 | 986 | 21 | 3175.5073 | 7807.5467 | 10983.054 | 13289.4953 | 0.00061 | 0.0067948 | RTS I / 2024 | 0 |  | 0 | 0 | 3175.5073 | 7807.5467 | 0 | 0 | 0 | 0 | 0 | 10983.054 | 21 | 285.0801 | 700.9199 | 7 |  |  |  | 10983.054 | 3175.5073 | 7807.5467 | 783_ | 78_ | _ | 10983.054 | 986 | 0 | 0.0067948 | 3175.5073 | 7807.5467 | 10983.054 |  | 783 | 21 | Nátěr betonových povrchů protiskluzový včetně drobných oprav
|  |  | 19*0,18*1,175+18*0,27*1,175+1,175*1,2;001 - S7; |  | 11.139
59 |  | 783904811R00 | Odrezivění kovových konstrukcí | m2 | 4.65 | 22.09 | 21 | 7.5794 | 95.1391 | 102.7185 | 124.2894 | 1e-05 | 4.65e-05 | RTS I / 2024 | 0 |  | 0 | 0 | 7.5794 | 95.1391 | 0 | 0 | 0 | 0 | 0 | 102.7185 | 21 | 1.63 | 20.46 | 7 |  |  |  | 102.7185 | 7.5794 | 95.1391 | 783_ | 78_ | _ | 102.7185 | 22.09 | 0 | 4.65e-05 | 7.5794 | 95.1391 | 102.7185 |  | 783 | 21 | Odrezivění kovových konstrukcí
|  |  | 5*(0,15*3+0,24*2);003 - S7; |  | 4.65
60 |  | 783903811R00 | Odmaštění chemickými rozpouštědly | m2 | 4.65 | 72.7 | 21 | 34.27 | 303.785 | 338.055 | 409.0466 | 7e-05 | 0.0003255 | RTS I / 2024 | 0 |  | 0 | 0 | 34.27 | 303.785 | 0 | 0 | 0 | 0 | 0 | 338.055 | 21 | 7.3699 | 65.3301 | 7 |  |  |  | 338.055 | 34.27 | 303.785 | 783_ | 78_ | _ | 338.055 | 72.7 | 0 | 0.0003255 | 34.27 | 303.785 | 338.055 |  | 783 | 21 | Odmaštění chemickými rozpouštědly
|  |  | 4,65;viz odrezivění; |  | 4.65
61 |  | 783101811R00 | Odstranění nátěrů z ocel.konstrukcí oškrábáním | m2 | 4.65 | 21.89 | 21 | 15.1123 | 86.6762 | 101.7885 | 123.1641 | 1e-05 | 4.65e-05 | RTS I / 2024 | 0 |  | 0 | 0 | 15.1123 | 86.6762 | 0 | 0 | 0 | 0 | 0 | 101.7885 | 21 | 3.25 | 18.64 | 7 |  |  |  | 101.7885 | 15.1123 | 86.6762 | 783_ | 78_ | _ | 101.7885 | 21.89 | 0 | 4.65e-05 | 15.1123 | 86.6762 | 101.7885 |  | 783 | 21 | Odstranění nátěrů z ocel.konstrukcí oškrábáním
|  |  | 4,65;viz odrezivění; |  | 4.65
62 |  | 783122110R00 | Nátěr syntetický OK dvojnásobný | m2 | 4.65 | 102.5 | 21 | 228.4056 | 248.2194 | 476.625 | 576.7163 | 0.00022 | 0.001023 | RTS I / 2024 | 0 |  | 0 | 0 | 228.4056 | 248.2194 | 0 | 0 | 0 | 0 | 0 | 476.625 | 21 | 49.1195 | 53.3805 | 7 |  |  |  | 476.625 | 228.4056 | 248.2194 | 783_ | 78_ | _ | 476.625 | 102.5 | 0 | 0.001023 | 228.4056 | 248.2194 | 476.625 |  | 783 | 21 | Nátěr syntetický OK dvojnásobný
|  |  | 4,65;viz odrezivění - S7; |  | 4.65
63 |  | 783122710R00 | Nátěr syntetický OK základní | m2 | 4.65 | 34.21 | 21 | 93.7419 | 65.3346 | 159.0765 | 192.4826 | 0.00015 | 0.0006975 | RTS I / 2024 | 0 |  | 0 | 0 | 93.7419 | 65.3346 | 0 | 0 | 0 | 0 | 0 | 159.0765 | 21 | 20.1596 | 14.0504 | 7 |  |  |  | 159.0765 | 93.7419 | 65.3346 | 783_ | 78_ | _ | 159.0765 | 34.21 | 0 | 0.0006975 | 93.7419 | 65.3346 | 159.0765 |  | 783 | 21 | Nátěr syntetický OK základní
|  |  | 4,65;viz odrezivění - S7; |  | 4.65
|  | 784 | Malby |  |  |  |  | 1723.6105 | 3292.3771 | 5015.9875 | 6069.3449 |  | 0.020878 | [17 empty] | 0 | 0 | 5015.9875
64 |  | 784151101R00 | Penetrace podkladu 1 x | m2 | 57.995 | 32.29 | 21 | 792.2111 | 1080.4475 | 1872.6585 | 2265.9168 | 0.00013 | 0.0075393 | RTS I / 2024 | 0 |  | 0 | 0 | 792.2111 | 1080.4475 | 0 | 0 | 0 | 0 | 0 | 1872.6585 | 21 | 13.66 | 18.63 | 7 |  |  |  | 1872.6585 | 792.2111 | 1080.4475 | 784_ | 78_ | _ | 1872.6585 | 32.29 | 0 | 0.0075393 | 792.2111 | 1080.4475 | 1872.6585 |  | 784 | 21 | Penetrace podkladu 1 x
|  |  | 29,595;viz oprava omítek stěn; |  | 29.595
|  |  | 28,4;viz oprava omítek stropů; |  | 28.4
|  |  | S3 |  | 0
65 |  | 784165611R00 | Malba omyvat., bílá, bez penetrace, 1x | m2 | 57.995 | 54.2 | 21 | 931.3994 | 2211.9296 | 3143.329 | 3803.4281 | 0.00023 | 0.013339 | RTS I / 2024 | 0 |  | 0 | 0 | 931.3994 | 2211.9296 | 0 | 0 | 0 | 0 | 0 | 3143.329 | 21 | 16.06 | 38.14 | 7 |  |  |  | 3143.329 | 931.3994 | 2211.9296 | 784_ | 78_ | _ | 3143.329 | 54.2 | 0 | 0.013339 | 931.3994 | 2211.9296 | 3143.329 |  | 784 | 21 | Malba omyvat., bílá, bez penetrace, 1x
|  |  | 57,995;viz penetrace - S3; |  | 57.995
|  | 85 | Tvarovky |  |  |  |  | 469094.24 | 45411.79 | 514506.03 | 622552.2963 |  | 0 | [17 empty] | 0 | 0 | 514506.03
66 |  | 857601102RT1 | Montáž tvarovek DN 100 | kus | 7 | 672.01 | 21 | 0.14 | 4703.93 | 4704.07 | 5691.9247 | 0 | 0 | RTS I / 2024 | 0 |  | 0.14 | 4703.93 | 0 | 0 | 0 | 0 | 0 | 0 | 0 | 4704.07 | 21 | 0.02 | 671.99 | 1 |  |  |  | 4704.07 | 0.14 | 4703.93 | 85_ | 8_ | _ | 4704.07 | 672.01 | 0 | 0 | 0.14 | 4703.93 | 4704.07 |  | 85 | 21 | Montáž tvarovek DN 100
|  |  | 2;Elektrospojka WAVIN SDR11 PE100 D110 PN10/16; |  | 2
|  |  | 2;Lemový nákružek A WAVIN SDR17 PE100 D110 PN5/10; |  | 2
|  |  | 2;Příruba PP-OCEL WAVIN D110 PN10/16; |  | 2
|  |  | 1;Uzav. klapka TTV s el. pohonem 2094E-DN100-PN16 W; |  | 1
67 |  | 286231132VD | Elektrospojka WAVIN SDR11 PE100 D110 PN10/16 | kus | 2 | 498 | 21 | 996 | 0 | 996 | 1205.16 | 0 | 0 |  | 0 |  | 996 | 0 | 0 | 0 | 0 | 0 | 0 | 0 | 0 | 996 | 21 | 498 | 0 | 1 |  |  |  | 996 | 996 | 0 | 85_ | 8_ | _ | 996 | 498 | 0 | 0 | 996 | 0 | 996 |  | 85 | 21 | Elektrospojka WAVIN SDR11 PE100 D110 PN10/16
68 |  | 286231135VD | Lemový nákružek A WAVIN SDR17 PE100 D110 PN5/10 | kus | 2 | 376 | 21 | 752 | 0 | 752 | 909.92 | 0 | 0 |  | 0 |  | 752 | 0 | 0 | 0 | 0 | 0 | 0 | 0 | 0 | 752 | 21 | 376 | 0 | 1 |  |  |  | 752 | 752 | 0 | 85_ | 8_ | _ | 752 | 376 | 0 | 0 | 752 | 0 | 752 |  | 85 | 21 | Lemový nákružek A WAVIN SDR17 PE100 D110 PN5/10
69 |  | 286231138VD | Příruba PP-OCEL WAVIN D110 PN10/16 | kus | 2 | 940 | 21 | 1880 | 0 | 1880 | 2274.8 | 0 | 0 |  | 0 |  | 1880 | 0 | 0 | 0 | 0 | 0 | 0 | 0 | 0 | 1880 | 21 | 940 | 0 | 1 |  |  |  | 1880 | 1880 | 0 | 85_ | 8_ | _ | 1880 | 940 | 0 | 0 | 1880 | 0 | 1880 |  | 85 | 21 | Příruba PP-OCEL WAVIN D110 PN10/16
70 |  | 286231142VD | Uzav. klapka TTV s el. pohonem 2094E-DN100-PN16 W | kus | 1 | 16813 | 21 | 16813 | 0 | 16813 | 20343.73 | 0 | 0 |  | 0 |  | 16813 | 0 | 0 | 0 | 0 | 0 | 0 | 0 | 0 | 16813 | 21 | 16813 | 0 | 1 |  |  |  | 16813 | 16813 | 0 | 85_ | 8_ | _ | 16813 | 16813 | 0 | 0 | 16813 | 0 | 16813 |  | 85 | 21 | Uzav. klapka TTV s el. pohonem 2094E-DN100-PN16 W
71 |  | 857601105R00 | Montáž tvarovek DN 200 | kus | 22 | 1052 | 21 | 0.66 | 23143.34 | 23144 | 28004.24 | 0 | 0 | RTS I / 2024 | 0 |  | 0.66 | 23143.34 | 0 | 0 | 0 | 0 | 0 | 0 | 0 | 23144 | 21 | 0.03 | 1051.97 | 1 |  |  |  | 23144 | 0.66 | 23143.34 | 85_ | 8_ | _ | 23144 | 1052 | 0 | 0 | 0.66 | 23143.34 | 23144 |  | 85 | 21 | Montáž tvarovek DN 200
|  |  | 1;Elektrokus T kus reduk. WAVIN PE100 D200-110 PN10/16; |  | 1
|  |  | 2;Elektrokus T kus WAVIN PE100 D200 PN10/16; |  | 2
|  |  | 7;Elektrospojka WAVIN SDR17 PE100 D200 PN10/16; |  | 7
|  |  | 2;Koleno 90st. WAVIN SDR17 PE100 D200 PN5/10; |  | 2
|  |  | 4;Lemový nákružek A WAVIN SDR17 PE100 D200 PN5/10; |  | 4
|  |  | 4;Příruba PP-OCEL WAVIN D200 PN16; |  | 4
|  |  | 2;Uzav. klapka TTV s el. pohonem 2034E-DN200-PN16 W; |  | 2
72 |  | 286231130VD | Elektrokus T kus reduk. WAVIN PE100 D200-110 PN10/16 | kus | 1 | 20126 | 21 | 20126 | 0 | 20126 | 24352.46 | 0 | 0 |  | 0 |  | 20126 | 0 | 0 | 0 | 0 | 0 | 0 | 0 | 0 | 20126 | 21 | 20126 | 0 | 1 |  |  |  | 20126 | 20126 | 0 | 85_ | 8_ | _ | 20126 | 20126 | 0 | 0 | 20126 | 0 | 20126 |  | 85 | 21 | Elektrokus T kus reduk. WAVIN PE100 D200-110 PN10/16
73 |  | 286231131VD | Elektrokus T kus WAVIN PE100 D200 PN10/16 | kus | 2 | 12190 | 21 | 24380 | 0 | 24380 | 29499.8 | 0 | 0 |  | 0 |  | 24380 | 0 | 0 | 0 | 0 | 0 | 0 | 0 | 0 | 24380 | 21 | 12190 | 0 | 1 |  |  |  | 24380 | 24380 | 0 | 85_ | 8_ | _ | 24380 | 12190 | 0 | 0 | 24380 | 0 | 24380 |  | 85 | 21 | Elektrokus T kus WAVIN PE100 D200 PN10/16
74 |  | 286231133VD | Elektrospojka WAVIN SDR17 PE100 D200 PN10/16 | kus | 7 | 1579 | 21 | 11053 | 0 | 11053 | 13374.13 | 0 | 0 |  | 0 |  | 11053 | 0 | 0 | 0 | 0 | 0 | 0 | 0 | 0 | 11053 | 21 | 1579 | 0 | 1 |  |  |  | 11053 | 11053 | 0 | 85_ | 8_ | _ | 11053 | 1579 | 0 | 0 | 11053 | 0 | 11053 |  | 85 | 21 | Elektrospojka WAVIN SDR17 PE100 D200 PN10/16
75 |  | 286231134VD | Koleno 90st. WAVIN SDR17 PE100 D200 PN5/10 | kus | 2 | 2835 | 21 | 5670 | 0 | 5670 | 6860.7 | 0 | 0 |  | 0 |  | 5670 | 0 | 0 | 0 | 0 | 0 | 0 | 0 | 0 | 5670 | 21 | 2835 | 0 | 1 |  |  |  | 5670 | 5670 | 0 | 85_ | 8_ | _ | 5670 | 2835 | 0 | 0 | 5670 | 0 | 5670 |  | 85 | 21 | Koleno 90st. WAVIN SDR17 PE100 D200 PN5/10
76 |  | 286231136VD | Lemový nákružek A WAVIN SDR17 PE100 D200 PN5/10 | kus | 4 | 1360 | 21 | 5440 | 0 | 5440 | 6582.4 | 0 | 0 |  | 0 |  | 5440 | 0 | 0 | 0 | 0 | 0 | 0 | 0 | 0 | 5440 | 21 | 1360 | 0 | 1 |  |  |  | 5440 | 5440 | 0 | 85_ | 8_ | _ | 5440 | 1360 | 0 | 0 | 5440 | 0 | 5440 |  | 85 | 21 | Lemový nákružek A WAVIN SDR17 PE100 D200 PN5/10
77 |  | 286231139VD | Příruba PP-OCEL WAVIN D200 PN16 | kus | 4 | 2438 | 21 | 9752 | 0 | 9752 | 11799.92 | 0 | 0 |  | 0 |  | 9752 | 0 | 0 | 0 | 0 | 0 | 0 | 0 | 0 | 9752 | 21 | 2438 | 0 | 1 |  |  |  | 9752 | 9752 | 0 | 85_ | 8_ | _ | 9752 | 2438 | 0 | 0 | 9752 | 0 | 9752 |  | 85 | 21 | Příruba PP-OCEL WAVIN D200 PN16
78 |  | 286231143VD | Uzav. klapka TTV s el. pohonem 2034E-DN200-PN16 W | kus | 2 | 29284 | 21 | 58568 | 0 | 58568 | 70867.28 | 0 | 0 |  | 0 |  | 58568 | 0 | 0 | 0 | 0 | 0 | 0 | 0 | 0 | 58568 | 21 | 29284 | 0 | 1 |  |  |  | 58568 | 58568 | 0 | 85_ | 8_ | _ | 58568 | 29284 | 0 | 0 | 58568 | 0 | 58568 |  | 85 | 21 | Uzav. klapka TTV s el. pohonem 2034E-DN200-PN16 W
79 |  | 857601107R00 | Montáž tvarovek DN 300 | kus | 5 | 1661 | 21 | 0.2 | 8304.8 | 8305 | 10049.05 | 0 | 0 | RTS I / 2024 | 0 |  | 0.2 | 8304.8 | 0 | 0 | 0 | 0 | 0 | 0 | 0 | 8305 | 21 | 0.04 | 1660.96 | 1 |  |  |  | 8305 | 0.2 | 8304.8 | 85_ | 8_ | _ | 8305 | 1661 | 0 | 0 | 0.2 | 8304.8 | 8305 |  | 85 | 21 | Montáž tvarovek DN 300
|  |  | 2;Redukce WAVIN SDR17 PE100 D315/200 PN5/10; |  | 2
|  |  | 3;Průchodka LS-325/9 BS316-OTVOR DN250; |  | 3
80 |  | 286231140VD | Redukce WAVIN SDR17 PE100 D315/200 PN5/10 | kus | 2 | 5307 | 21 | 10614 | 0 | 10614 | 12842.94 | 0 | 0 |  | 0 |  | 10614 | 0 | 0 | 0 | 0 | 0 | 0 | 0 | 0 | 10614 | 21 | 5307 | 0 | 1 |  |  |  | 10614 | 10614 | 0 | 85_ | 8_ | _ | 10614 | 5307 | 0 | 0 | 10614 | 0 | 10614 |  | 85 | 21 | Redukce WAVIN SDR17 PE100 D315/200 PN5/10
81 |  | 286231146VD | Průchodka LS-325/9 BS316-OTVOR DN250 | kus | 3 | 3017 | 21 | 9051 | 0 | 9051 | 10951.71 | 0 | 0 |  | 0 |  | 9051 | 0 | 0 | 0 | 0 | 0 | 0 | 0 | 0 | 9051 | 21 | 3017 | 0 | 1 |  |  |  | 9051 | 9051 | 0 | 85_ | 8_ | _ | 9051 | 3017 | 0 | 0 | 9051 | 0 | 9051 |  | 85 | 21 | Průchodka LS-325/9 BS316-OTVOR DN250
82 |  | 857601109R00 | Montáž tvarovek DN 400 | kus | 4 | 2314.99 | 21 | 0.24 | 9259.72 | 9259.96 | 11204.5516 | 0 | 0 | RTS I / 2024 | 0 |  | 0.24 | 9259.72 | 0 | 0 | 0 | 0 | 0 | 0 | 0 | 9259.96 | 21 | 0.06 | 2314.93 | 1 |  |  |  | 9259.96 | 0.24 | 9259.72 | 85_ | 8_ | _ | 9259.96 | 2314.99 | 0 | 0 | 0.24 | 9259.72 | 9259.96 |  | 85 | 21 | Montáž tvarovek DN 400
|  |  | 2;Přechod. kus SC 465 + vložka BC 32/400; |  | 2
|  |  | 2;Redukce WAVIN SDR17 PE100 D450/315 PN5/10; |  | 2
83 |  | 286231137VD | Přechod. kus SC 465 + vložka BC 32/400 | kus | 2 | 79178 | 21 | 158356 | 0 | 158356 | 191610.76 | 0 | 0 |  | 0 |  | 158356 | 0 | 0 | 0 | 0 | 0 | 0 | 0 | 0 | 158356 | 21 | 79178 | 0 | 1 |  |  |  | 158356 | 158356 | 0 | 85_ | 8_ | _ | 158356 | 79178 | 0 | 0 | 158356 | 0 | 158356 |  | 85 | 21 | Přechod. kus SC 465 + vložka BC 32/400
84 |  | 286231141VD | Redukce WAVIN SDR17 PE100 D450/315 PN5/10 | kus | 2 | 67821 | 21 | 135642 | 0 | 135642 | 164126.82 | 0 | 0 |  | 0 |  | 135642 | 0 | 0 | 0 | 0 | 0 | 0 | 0 | 0 | 135642 | 21 | 67821 | 0 | 1 |  |  |  | 135642 | 135642 | 0 | 85_ | 8_ | _ | 135642 | 67821 | 0 | 0 | 135642 | 0 | 135642 |  | 85 | 21 | Redukce WAVIN SDR17 PE100 D450/315 PN5/10
|  | 87 | Potrubí z trub plastických, skleněných a čedičových |  |  |  |  | 65714.6766 | 37718.4569 | 103433.1335 | 125154.0915 |  | 0.36199 | [17 empty] | 0 | 0 | 103433.1335
85 |  | 871251121R00 | Montáž trubek polyetylenových ve výkopu d 110 mm | m | 137.9 | 103.49 | 21 | 0 | 14271.271 | 14271.271 | 17268.2379 | 0 | 0 | RTS I / 2024 | 0 |  | 0 | 14271.271 | 0 | 0 | 0 | 0 | 0 | 0 | 0 | 14271.271 | 21 | 0 | 103.49 | 1 |  |  |  | 14271.271 | 0 | 14271.271 | 87_ | 8_ | _ | 14271.271 | 103.49 | 0 | 0 | 0 | 14271.271 | 14271.271 |  | 87 | 21 | Montáž trubek polyetylenových ve výkopu d 110 mm
|  |  | 137,9 |  | 137.9
86 |  | 286134633 | Trubka vodovodní HDPE SDR 17 110x6,6 mm, tl. izolace 32mm | m | 144.795 | 356 | 21 | 51547.02 | 0 | 51547.02 | 62371.8942 | 0.00217 | 0.31421 | RTS I / 2024 | 0 |  | 51547.02 | 0 | 0 | 0 | 0 | 0 | 0 | 0 | 0 | 51547.02 | 21 | 356 | 0 | 1 |  |  |  | 51547.02 | 51547.02 | 0 | 87_ | 8_ | _ | 51547.02 | 356 | 0 | 0.31421 | 51547.02 | 0 | 51547.02 |  | 87 | 21 | Trubka vodovodní HDPE SDR 17 110x6,6 mm, tl. izolace 32mm
|  |  | 137,9*1,05;ztratné; |  | 144.795
87 |  | 871812112R00 | Příplatek za položení signalizačního vodiče a datového kabelu | m | 137.9 | 4.85 | 21 | 0 | 668.815 | 668.815 | 809.2661 | 0 | 0 | RTS I / 2024 | 0 |  | 0 | 668.815 | 0 | 0 | 0 | 0 | 0 | 0 | 0 | 668.815 | 21 | 0 | 4.85 | 1 |  |  |  | 668.815 | 0 | 668.815 | 87_ | 8_ | _ | 668.815 | 4.85 | 0 | 0 | 0 | 668.815 | 668.815 |  | 87 | 21 | Příplatek za položení signalizačního vodiče a datového kabelu
|  |  | 137,9;vodič; |  | 137.9
88 |  | 34111012 | Kabel Cu signalizační | m | 144.795 | 28.1 | 21 | 4068.7395 | 0 | 4068.7395 | 4923.1748 | 0.00023 | 0.033303 | RTS I / 2024 | 0 |  | 4068.7395 | 0 | 0 | 0 | 0 | 0 | 0 | 0 | 0 | 4068.7395 | 21 | 28.1 | 0 | 1 |  |  |  | 4068.7395 | 4068.7395 | 0 | 87_ | 8_ | _ | 4068.7395 | 28.1 | 0 | 0.033303 | 4068.7395 | 0 | 4068.7395 |  | 87 | 21 | Kabel Cu signalizační
|  |  | 137,9*1,05;ztratné; |  | 144.795
89 |  | 34111110VD | PAAR-LiYCY 2x2x0,75 kabel datový | m | 144.795 | 50 | 21 | 7239.75 | 0 | 7239.75 | 8760.0975 | 0.0001 | 0.014479 |  | 0 |  | 7239.75 | 0 | 0 | 0 | 0 | 0 | 0 | 0 | 0 | 7239.75 | 21 | 50 | 0 | 1 |  |  |  | 7239.75 | 7239.75 | 0 | 87_ | 8_ | _ | 7239.75 | 50 | 0 | 0.014479 | 7239.75 | 0 | 7239.75 |  | 87 | 21 | PAAR-LiYCY 2x2x0,75 kabel datový
|  |  | 137,90*1,05;ztratné; |  | 144.795
90 |  | 899711122R00 | Fólie výstražná z PVC | m | 289.59 | 18.2 | 21 | 1859.1671 | 3411.3709 | 5270.538 | 6377.351 | 0 | 0 | RTS I / 2024 | 0 |  | 1859.1671 | 3411.3709 | 0 | 0 | 0 | 0 | 0 | 0 | 0 | 5270.538 | 21 | 6.42 | 11.78 | 1 |  |  |  | 5270.538 | 1859.1671 | 3411.3709 | 87_ | 8_ | _ | 5270.538 | 18.2 | 0 | 0 | 1859.1671 | 3411.3709 | 5270.538 |  | 87 | 21 | Fólie výstražná z PVC
|  |  | 137,9*2;fólie; |  | 275.8
|  |  | 275,8*0,05;ztratné; |  | 13.79
91 |  | 871812111R00 | Příplatek za zaměření GPS během pokládky | m | 139.7 | 110 | 21 | 0 | 15367 | 15367 | 18594.07 | 0 | 0 | RTS I / 2024 | 0 |  | 0 | 15367 | 0 | 0 | 0 | 0 | 0 | 0 | 0 | 15367 | 21 | 0 | 110 | 1 |  |  |  | 15367 | 0 | 15367 | 87_ | 8_ | _ | 15367 | 110 | 0 | 0 | 0 | 15367 | 15367 |  | 87 | 21 | Příplatek za zaměření GPS během pokládky
|  |  | 139,7 |  | 139.7
92 |  | 286559919VD | Propojení potrubí po osazení šachty | kompl | 1 | 5000 | 21 | 1000 | 4000 | 5000 | 6050 | 0 | 0 |  | 0 |  | 1000 | 4000 | 0 | 0 | 0 | 0 | 0 | 0 | 0 | 5000 | 21 | 1000 | 4000 | 1 |  |  |  | 5000 | 1000 | 4000 | 87_ | 8_ | _ | 5000 | 5000 | 0 | 0 | 1000 | 4000 | 5000 |  | 87 | 21 | Propojení potrubí po osazení šachty
|  |  | 1;propojení potrubí; |  | 1
|  | 88 | Potrubí z drenážek |  |  |  |  | 7920.2865 | 13350.099 | 21270.3855 | 25737.1665 |  | 0.069502 | [17 empty] | 0 | 0 | 21270.3855
93 |  | 881267211R00 | Potrubí z drenážních trubek, přeložení DN 100 | m | 137.9 | 96.81 | 21 | 0 | 13350.099 | 13350.099 | 16153.6198 | 0 | 0 | RTS I / 2024 | 0 |  | 0 | 13350.099 | 0 | 0 | 0 | 0 | 0 | 0 | 0 | 13350.099 | 21 | 0 | 96.81 | 1 |  |  |  | 13350.099 | 0 | 13350.099 | 88_ | 8_ | _ | 13350.099 | 96.81 | 0 | 0 | 0 | 13350.099 | 13350.099 |  | 88 | 21 | Potrubí z drenážních trubek, přeložení DN 100
|  |  | 137,9 |  | 137.9
94 |  | 28611233 | Trubka PVC-U drenážní flexibilní d 100 mm | m | 144.795 | 54.7 | 21 | 7920.2865 | 0 | 7920.2865 | 9583.5467 | 0.00048 | 0.069502 | RTS I / 2024 | 0 |  | 7920.2865 | 0 | 0 | 0 | 0 | 0 | 0 | 0 | 0 | 7920.2865 | 21 | 54.7 | 0 | 1 |  |  |  | 7920.2865 | 7920.2865 | 0 | 88_ | 8_ | _ | 7920.2865 | 54.7 | 0 | 0.069502 | 7920.2865 | 0 | 7920.2865 |  | 88 | 21 | Trubka PVC-U drenážní flexibilní d 100 mm
|  |  | 137,9*1,05;ztratné; |  | 144.795
|  | 89 | Ostatní konstrukce a práce na trubním vedení |  |  |  |  | 123160.9109 | 51385.5591 | 174546.47 | 211201.2287 |  | 18.1328 | [17 empty] | 0 | 0 | 174546.47
95 |  | 895013111R00 | Zřízení a dodávka jímky z prefa do 4 m, nad 3,5 m2 | kus | 1 | 145072.28 | 21 | 99999.9999 | 45072.2801 | 145072.28 | 175537.4588 | 18.0851 | 18.0851 | RTS I / 2024 | 0 |  | 99999.9999 | 45072.2801 | 0 | 0 | 0 | 0 | 0 | 0 | 0 | 145072.28 | 21 | 99999.9999 | 45072.2801 | 1 |  |  |  | 145072.28 | 99999.9999 | 45072.2801 | 89_ | 8_ | _ | 145072.28 | 145072.28 | 0 | 18.0851 | 99999.9999 | 45072.2801 | 145072.28 |  | 89 | 21 | Zřízení a dodávka jímky z prefa do 4 m, nad 3,5 m2
|  |  | 1;odbočovací jímka; |  | 1
96 |  | 899102111RT2 | Osazení a dodávka poklopu včetně rámu, uzamykatelný, těsný 900x900mm | kus | 1 | 25875 | 21 | 23051.97 | 2823.03 | 25875 | 31308.75 | 0.04762 | 0.04762 | RTS I / 2024 | 0 |  | 23051.97 | 2823.03 | 0 | 0 | 0 | 0 | 0 | 0 | 0 | 25875 | 21 | 23051.97 | 2823.03 | 1 |  |  |  | 25875 | 23051.97 | 2823.03 | 89_ | 8_ | _ | 25875 | 25875 | 0 | 0.04762 | 23051.97 | 2823.03 | 25875 |  | 89 | 21 | Osazení a dodávka poklopu včetně rámu, uzamykatelný, těsný 900x900mm
|  |  | 1;rám; |  | 1
97 |  | 892271111R00 | Tlaková zkouška vodovodního potrubí DN 125 | m | 137.9 | 26.1 | 21 | 108.941 | 3490.249 | 3599.19 | 4355.0199 | 0 | 0 | RTS I / 2024 | 0 |  | 108.941 | 3490.249 | 0 | 0 | 0 | 0 | 0 | 0 | 0 | 3599.19 | 21 | 0.79 | 25.31 | 1 |  |  |  | 3599.19 | 108.941 | 3490.249 | 89_ | 8_ | _ | 3599.19 | 26.1 | 0 | 0 | 108.941 | 3490.249 | 3599.19 |  | 89 | 21 | Tlaková zkouška vodovodního potrubí DN 125
|  |  | 137,9 |  | 137.9
|  | 891 | armatury na potrubí, výtoková a vtoková zařízení |  |  |  |  | 0 | 1000 | 1000 | 1210 |  | 0 | [17 empty] | 0 | 0 | 1000
98 |  | 891110013VD | Vyříznutí stávajícího potrubí termální vody | kompl | 1 | 1000 | 21 | 0 | 1000 | 1000 | 1210 | 0 | 0 |  | 0 |  | 0 | 1000 | 0 | 0 | 0 | 0 | 0 | 0 | 0 | 1000 | 21 | 0 | 1000 | 1 |  |  |  | 1000 | 0 | 1000 | 891_ | 8_ | _ | 1000 | 1000 | 0 | 0 | 0 | 1000 | 1000 |  | 891 | 21 | Vyříznutí stávajícího potrubí termální vody
|  |  | 1 |  | 1
|  | 894 | Podpěry |  |  |  |  | 19999.98 | 10000.02 | 30000 | 36300 |  | 0 | [17 empty] | 0 | 0 | 30000
99 |  | 894110015VD | Podpěra v odbočovací šachtě | kus | 6 | 5000 | 21 | 19999.98 | 10000.02 | 30000 | 36300 | 0 | 0 |  | 0 |  | 19999.98 | 10000.02 | 0 | 0 | 0 | 0 | 0 | 0 | 0 | 30000 | 21 | 3333.33 | 1666.67 | 1 |  |  |  | 30000 | 19999.98 | 10000.02 | 894_ | 8_ | _ | 30000 | 5000 | 0 | 0 | 19999.98 | 10000.02 | 30000 |  | 894 | 21 | Podpěra v odbočovací šachtě
|  |  | 5;P1; |  | 5
|  |  | 1;P2; |  | 1
|  | 93 | Různé dokončovací konstrukce a práce inženýrských staveb |  |  |  |  | 36019.8109 | 26344.2691 | 62364.08 | 75460.5368 |  | 0 | [17 empty] | 0 | 0 | 62364.08
100 |  | 938907121R00 | Očištění stěn, podlah a stropů tlakovou vodou | m2 | 280.288 | 222.5 | 21 | 36019.8109 | 26344.2691 | 62364.08 | 75460.5368 | 0 | 0 | RTS I / 2024 | 0 |  | 36019.8109 | 26344.2691 | 0 | 0 | 0 | 0 | 0 | 0 | 0 | 62364.08 | 21 | 128.51 | 93.99 | 1 |  |  |  | 62364.08 | 36019.8109 | 26344.2691 | 93_ | 9_ | _ | 62364.08 | 222.5 | 0 | 0 | 36019.8109 | 26344.2691 | 62364.08 |  | 93 | 21 | Očištění stěn, podlah a stropů tlakovou vodou
|  |  | ((1,175+2,5*2)*2,5-0,96*2,02+4,5*1,5*2)*2+11,139;001; |  | 65.1356
|  |  | (2,425+4)*2*2,5-0,96*2,02*2+9,9*2;002; |  | 48.0466
|  |  | (5+4)*2*2,5-0,96*2,02+18,5*2+(0,86+0,56)*2*1,05-1,19*0,79;003; |  | 82.1027
|  |  | (5+4)*2,46*2+20*2-1,19*0,79+(1,19+0,79)*2*0,42;004; |  | 85.0031
|  |  | S1 |  | 0
|  | H22 | Komunikace pozemní a letiště |  |  |  |  | 0 | 317.5359 | 317.5359 | 384.2184 |  | 0 | [17 empty] | 0 | 0 | 317.5359
101 |  | 998225111R00 | Přesun hmot, pozemní komunikace, kryt živičný | t | 4.6834 | 67.8 | 21 | 0 | 317.5359 | 317.5359 | 384.2184 | 0 | 0 | RTS I / 2024 | 317.5359 |  | 0 | 0 | 0 | 0 | 0 | 0 | 0 | 0 | 0 | 317.5359 | 21 | 0 | 67.8 | 5 |  |  |  | 317.5359 | 0 | 317.5359 | H22_ | 9_ | _ | 317.5359 | 67.8 | 0 | 0 | 0 | 317.5359 | 317.5359 |  |  | 21 | Přesun hmot, pozemní komunikace, kryt živičný
|  |  | 4,68342 |  | 4.6834
|  | H27 | Vedení trubní dálková a přípojná |  |  |  |  | 0 | 31418.9992 | 31418.9992 | 38016.9891 |  | 0 | [17 empty] | 0 | 0 | 31418.9992
102 |  | 998276101R00 | Přesun hmot, trubní vedení plastová, otevř. výkop | t | 188.1377 | 167 | 21 | 0 | 31418.9992 | 31418.9992 | 38016.9891 | 0 | 0 | RTS I / 2024 | 31418.9992 |  | 0 | 0 | 0 | 0 | 0 | 0 | 0 | 0 | 0 | 31418.9992 | 21 | 0 | 167 | 5 |  |  |  | 31418.9992 | 0 | 31418.9992 | H27_ | 9_ | _ | 31418.9992 | 167 | 0 | 0 | 0 | 31418.9992 | 31418.9992 |  |  | 21 | Přesun hmot, trubní vedení plastová, otevř. výkop
|  |  | 188,13772 |  | 188.1377
|  | H99 | Ostatní přesuny hmot |  |  |  |  | 0 | 1392.481 | 1392.481 | 1684.902 |  | 0 | [17 empty] | 0 | 0 | 1392.481
103 |  | 999281105R00 | Přesun hmot pro opravy a údržbu do výšky 6 m | t | 3.1152 | 447 | 21 | 0 | 1392.481 | 1392.481 | 1684.902 | 0 | 0 | RTS I / 2024 | 1392.481 |  | 0 | 0 | 0 | 0 | 0 | 0 | 0 | 0 | 0 | 1392.481 | 21 | 0 | 447 | 5 |  |  |  | 1392.481 | 0 | 1392.481 | H99_ | 9_ | _ | 1392.481 | 447 | 0 | 0 | 0 | 1392.481 | 1392.481 |  |  | 21 | Přesun hmot pro opravy a údržbu do výšky 6 m
|  |  | 3,11517 |  | 3.1152
|  | M22 | Montáže sdělovací a zabezpečovací techniky |  |  |  |  | 181358 | 1407.03 | 182765.03 | 221145.6863 |  | 0 | [17 empty] | 0 | 0 | 182765.03
104 |  | 222611215R00 | Montáž pohonů | kus | 3 | 469.01 | 21 | 0 | 1407.03 | 1407.03 | 1702.5063 | 0 | 0 | RTS I / 2024 | 0 |  | 0 | 0 | 0 | 0 | 0 | 1407.03 | 0 | 0 | 0 | 1407.03 | 21 | 0 | 469.01 | 2 |  |  |  | 1407.03 | 0 | 1407.03 | M22_ | 9_ | _ | 1407.03 | 469.01 | 0 | 0 | 0 | 1407.03 | 1407.03 |  |  | 21 | Montáž pohonů
|  |  | 1;Pohon "VALPES VS FS" VR75-70A-GS6-100-240V AC; |  | 1
|  |  | 2;Pohon "VALPES VS FS" VS300-90A-GS6-100-240V AC; |  | 2
105 |  | 286231144VD | Pohon "VALPES VS FS" VR75-70A-GS6-100-240V AC | kus | 1 | 35500 | 21 | 35500 | 0 | 35500 | 42955 | 0 | 0 |  | 0 |  | 35500 | 0 | 0 | 0 | 0 | 0 | 0 | 0 | 0 | 35500 | 21 | 35500 | 0 | 1 |  |  |  | 35500 | 35500 | 0 | M22_ | 9_ | _ | 35500 | 35500 | 0 | 0 | 35500 | 0 | 35500 |  |  | 21 | Pohon "VALPES VS FS" VR75-70A-GS6-100-240V AC
106 |  | 286231145VD | Pohon "VALPES VS FS" VS300-90A-GS6-100-240V AC | kus | 2 | 72929 | 21 | 145858 | 0 | 145858 | 176488.18 | 0 | 0 |  | 0 |  | 145858 | 0 | 0 | 0 | 0 | 0 | 0 | 0 | 0 | 145858 | 21 | 72929 | 0 | 1 |  |  |  | 145858 | 145858 | 0 | M22_ | 9_ | _ | 145858 | 72929 | 0 | 0 | 145858 | 0 | 145858 |  |  | 21 | Pohon "VALPES VS FS" VS300-90A-GS6-100-240V AC
|  | M46 | Zemní práce při montážích |  |  |  |  | 1362.4813 | 376.6471 | 1739.1284 | 2104.3453 |  | 3.0576 | [17 empty] | 0 | 0 | 1739.1284
107 |  | 460650015RT1 | Podkladová vrstva ze štěrkopísku, rozprostření a zhutnění | m3 | 1.8135 | 958.99 | 21 | 1362.4813 | 376.6471 | 1739.1284 | 2104.3453 | 1.686 | 3.0576 | RTS I / 2024 | 0 |  | 0 | 0 | 0 | 0 | 1362.4813 | 376.6471 | 0 | 0 | 0 | 1739.1284 | 21 | 751.2993 | 207.6907 | 2 |  |  |  | 1739.1284 | 1362.4813 | 376.6471 | M46_ | 9_ | _ | 1739.1284 | 958.99 | 0 | 3.0576 | 1362.4813 | 376.6471 | 1739.1284 |  |  | 21 | Podkladová vrstva ze štěrkopísku, rozprostření a zhutnění
|  |  | 3,9*3,1*0,15;štěrkopískový podsyp; |  | 1.8135
|  | S | Přesuny sutí |  |  |  |  | 0 | 10758.585 | 10758.585 | 13017.8878 |  | 0 | [17 empty] | 0 | 0 | 10758.585
108 |  | 979094111R00 | Nakládání nebo překládání vybouraných hmot | t | 2.97 | 1757 | 21 | 0 | 5218.29 | 5218.29 | 6314.1309 | 0 | 0 | RTS I / 2024 | 5218.29 |  | 0 | 0 | 0 | 0 | 0 | 0 | 0 | 0 | 0 | 5218.29 | 21 | 0 | 1757 | 5 |  |  |  | 5218.29 | 0 | 5218.29 | S_ | 9_ | _ | 5218.29 | 1757 | 0 | 0 | 0 | 5218.29 | 5218.29 |  |  | 21 | Nakládání nebo překládání vybouraných hmot
|  |  | 2,97 |  | 2.97
109 |  | 979081111R00 | Odvoz suti a vybour. hmot na skládku do 1 km | t | 2.97 | 275.5 | 21 | 0 | 818.235 | 818.235 | 990.0643 | 0 | 0 | RTS I / 2024 | 818.235 |  | 0 | 0 | 0 | 0 | 0 | 0 | 0 | 0 | 0 | 818.235 | 21 | 0 | 275.5 | 5 |  |  |  | 818.235 | 0 | 818.235 | S_ | 9_ | _ | 818.235 | 275.5 | 0 | 0 | 0 | 818.235 | 818.235 |  |  | 21 | Odvoz suti a vybour. hmot na skládku do 1 km
|  |  | 2,97 |  | 2.97
110 |  | 979081121R00 | Příplatek k odvozu za každý další 1 km | t | 56.43 | 25 | 21 | 0 | 1410.75 | 1410.75 | 1707.0075 | 0 | 0 | RTS I / 2024 | 1410.75 |  | 0 | 0 | 0 | 0 | 0 | 0 | 0 | 0 | 0 | 1410.75 | 21 | 0 | 25 | 5 |  |  |  | 1410.75 | 0 | 1410.75 | S_ | 9_ | _ | 1410.75 | 25 | 0 | 0 | 0 | 1410.75 | 1410.75 |  |  | 21 | Příplatek k odvozu za každý další 1 km
|  |  | 2,97*19;odvoz celkem do 20km; |  | 56.43
111 |  | 979999995R00 | Poplatek za recyklaci asfaltu, kusovost do 1600 cm2, (skup.170302) | t | 0.99 | 650 | 21 | 0 | 643.5 | 643.5 | 778.635 | 0 | 0 | RTS I / 2024 | 643.5 |  | 0 | 0 | 0 | 0 | 0 | 0 | 0 | 0 | 0 | 643.5 | 21 | 0 | 650 | 5 |  |  |  | 643.5 | 0 | 643.5 | S_ | 9_ | _ | 643.5 | 650 | 0 | 0 | 0 | 643.5 | 643.5 |  |  | 21 | Poplatek za recyklaci asfaltu, kusovost do 1600 cm2, (skup.170302)
|  |  | 0,99 |  | 0.99
112 |  | 979999998R00 | Poplatek za ukládku suť do 5 % příměsí (skup.170107) | t | 1.98 | 530 | 21 | 0 | 1049.4 | 1049.4 | 1269.774 | 0 | 0 | RTS I / 2024 | 1049.4 |  | 0 | 0 | 0 | 0 | 0 | 0 | 0 | 0 | 0 | 1049.4 | 21 | 0 | 530 | 5 |  |  |  | 1049.4 | 0 | 1049.4 | S_ | 9_ | _ | 1049.4 | 530 | 0 | 0 | 0 | 1049.4 | 1049.4 |  |  | 21 | Poplatek za ukládku suť do 5 % příměsí (skup.170107)
|  |  | 1,98 |  | 1.98
113 |  | 979094111R00 | Nakládání nebo překládání vybouraných hmot - dlažba pro zpětnou pokládku | t | 0.739 | 1757 | 21 | 0 | 1298.423 | 1298.423 | 1571.0918 | 0 | 0 | RTS I / 2024 | 1298.423 |  | 0 | 0 | 0 | 0 | 0 | 0 | 0 | 0 | 0 | 1298.423 | 21 | 0 | 1757 | 5 |  |  |  | 1298.423 | 0 | 1298.423 | S_ | 9_ | _ | 1298.423 | 1757 | 0 | 0 | 0 | 1298.423 | 1298.423 |  |  | 21 | Nakládání nebo překládání vybouraných hmot - dlažba pro zpětnou pokládku
|  |  | 0,3695*2;2x nakládání pro uložení a zpětný odvoz; |  | 0.739
114 |  | 979084212R00 | Vodorovná doprava vybour. hmot po suchu do 50 m - dlažba pro zpětnou pokládku | t | 0.739 | 433 | 21 | 0 | 319.987 | 319.987 | 387.1843 | 0 | 0 | RTS I / 2024 | 319.987 |  | 0 | 0 | 0 | 0 | 0 | 0 | 0 | 0 | 0 | 319.987 | 21 | 0 | 433 | 5 |  |  |  | 319.987 | 0 | 319.987 | S_ | 9_ | _ | 319.987 | 433 | 0 | 0 | 0 | 319.987 | 319.987 |  |  | 21 | Vodorovná doprava vybour. hmot po suchu do 50 m - dlažba pro zpětnou pokládku
|  |  | 0,3695*2;2x doprava pro uložení a zpětný odvoz; |  | 0.739
|  | 012VD | vrn |  |  |  |  | 0 | 180000 | 180000 | 217800 |  | 0 | [17 empty] | 0 | 0 | 180000
115 |  | 012111111VD | Zařízení staveniště | % | 3.25 | 25000 | 21 | 0 | 81250 | 81250 | 98312.5 | 0 | 0 |  | 0 |  | 0 | 81250 | 0 | 0 | 0 | 0 | 0 | 0 | 0 | 81250 | 21 | 0 | 25000 | 1 |  |  |  | 81250 | 0 | 81250 | 012VD_ | 0_ | _ | 81250 | 25000 | 0 | 0 | 0 | 81250 | 81250 |  |  | 21 | Zařízení staveniště
116 |  | 012111112VD | Územní vlivy | % | 2.35 | 25000 | 21 | 0 | 58750 | 58750 | 71087.5 | 0 | 0 |  | 0 |  | 0 | 58750 | 0 | 0 | 0 | 0 | 0 | 0 | 0 | 58750 | 21 | 0 | 25000 | 1 |  |  |  | 58750 | 0 | 58750 | 012VD_ | 0_ | _ | 58750 | 25000 | 0 | 0 | 0 | 58750 | 58750 |  |  | 21 | Územní vlivy
117 |  | 012111113VD | Provozní vlivy | % | 1.6 | 25000 | 21 | 0 | 40000 | 40000 | 48400 | 0 | 0 |  | 0 |  | 0 | 40000 | 0 | 0 | 0 | 0 | 0 | 0 | 0 | 40000 | 21 | 0 | 25000 | 1 |  |  |  | 40000 | 0 | 40000 | 012VD_ | 0_ | _ | 40000 | 25000 | 0 | 0 | 0 | 40000 | 40000 |  |  | 21 | Provozní vlivy
[8 empty] | Celkem: |  | 2701513.8598 | 3268831.7703
Poznámka:

## Krycí list rozpočtu
Krycí list rozpočtu
Název stavby: |  | NOVÁ PŘÍPOJKA TERMÁLNÍ VODY PRO AQUACENTRUM TEPLICE |  | Objednatel: | AQUACENTRUM p.o., TEPLICE |  | IČO/DIČ:
Druh stavby: |  | SO 01 - OTV z LDB do ČS |  | Projektant: | CHEMINVEST |  | IČO/DIČ:
Lokalita: |  | AQUACENTRUM TEPLICE |  | Zhotovitel: |  |  | IČO/DIČ:
Začátek výstavby: |  |  |  | Konec výstavby: |  |  | Položek: | 117
JKSO: |  |  |  | Zpracoval: | Kamila Možná |  | Datum: | 29.08.2024
Rozpočtové náklady v Kč
A | Základní rozpočtové náklady |  | B | Doplňkové náklady |  | C | Náklady na umístění stavby (NUS)
HSV | Dodávky | 1030140.5033 | Práce přesčas |  | 0 | Zařízení staveniště |  | 0
| Montáž | 1489436.3149 | Bez pevné podl. |  | 0 | Mimostav. doprava |  | 0
PSV | Dodávky | 73757.1038 | Kulturní památka |  | 0 | Územní vlivy |  | 0
| Montáž | 58829.4582 |  |  |  | Provozní vlivy |  | 0
"M" | Dodávky | 1362.4813 |  |  |  | Ostatní |  | 0
| Montáž | 4100.3971 |  |  |  | NUS z rozpočtu |  | 0
Ostatní materiál |  | 0
Přesun hmot a sutí |  | 43887.6011
ZRN celkem |  | 2701513.8598 | DN celkem |  | 0 | NUS celkem |  | 0
|  |  | DN celkem z obj. |  | 0 | NUS celkem z obj. |  | 0
[6 empty] | VORN celkem |  | 0
[6 empty] | VORN celkem z obj. |  | 0
Základ 0% |  | 0
Základ 12% |  | 0 | DPH 12% |  | 0 | Celkem bez DPH |  | 2701513.8598
Základ 21% |  | 2701513.8598 | DPH 21% |  | 567317.91 | Celkem včetně DPH |  | 3268831.7698
Projektant |  |  | Objednatel |  |  | Zhotovitel
Datum, razítko a podpis |  |  | Datum, razítko a podpis |  |  | Datum, razítko a podpis
Poznámka:

## VORN (hidden)
Vedlejší a ostatní rozpočtové náklady
Název stavby: | NOVÁ PŘÍPOJKA TERMÁLNÍ VODY PRO AQUACENTRUM TEPLICE | Objednatel: | AQUACENTRUM p.o., TEPLICE |  | IČO/DIČ:
Druh stavby: | SO 01 - OTV z LDB do ČS | Projektant: | CHEMINVEST |  | IČO/DIČ:
Lokalita: | AQUACENTRUM TEPLICE | Zhotovitel: |  |  | IČO/DIČ:
Začátek výstavby: |  | Konec výstavby: |  |  | Položek: | 117
JKSO: |  | Zpracoval: | Kamila Možná |  | Datum: | 29.08.2024
Vedlejší rozpočtové náklady VRN
Doplňkové náklady DN |  |  | Kč | % | Základna | Kč
Práce přesčas |  |  | 0 |  |  | 0
Bez pevné podl. |  |  | 0 |  |  | 0
Kulturní památka |  |  | 0 |  |  | 0
Celkem DN | [5 empty] | 0
Náklady na umístění stavby (NUS) |  |  | Kč | % | Základna | Kč
Zařízení staveniště |  |  | 0 |  |  | 0
Mimostav. doprava |  |  | 0 |  |  | 0
Územní vlivy |  |  | 0 |  |  | 0
Provozní vlivy |  |  | 0 |  |  | 0
Ostatní |  |  | 0 |  |  | 0
NUS z rozpočtu |  |  | 0 |  |  | 0
Celkem NUS | [5 empty] | 0
Celkem VRN |  |  | 0
Ostatní rozpočtové náklady ORN
Ostatní rozpočtové náklady (ORN) |  |  | Kč | % | Základna | Kč
|  |  | 0 |  |  | 0
Celkem ORN | [5 empty] | 0