## Rekapitulace stavby
Export Komplet | [24 empty] | VZ | 2.0 | ZAMOK |  |  |  |  | False | False | {d0d9e942-0a4f-42a5-92c5-0cd5dfb23630}
[31 empty] | 0,01 | 21
[31 empty] | 0,01 | 12
|  | REKAPITULACE STAVBY | [15 empty] | v --- níže se nacházejí doplnkové a pomocné údaje k sestavám --- v | [11 empty] | Návod na vyplnění | 0,001
|  | Kód: |  |  |  |  | EKS-066/2021 | [22 empty] | Měnit lze pouze buňky se žlutým podbarvením! 1) v Rekapitulaci stavby vyplňte údaje o Účastníkovi (přenesou se do ostatních sestav i v jiných listech) 2) na vybraných listech vyplňte v sestavě Soupis prací ceny u položek | 0,01
|  | Stavba: |  |  |  |  | Revitalizace Tržního náměstí v Teplicích | [23 empty] | 0,01
|  | KSO: | [11 empty] | CC-CZ: | [16 empty] | 0,01
|  | Místo: |  |  |  |  | Teplice | [6 empty] | Datum: |  | 14. 9. 2021 | [14 empty] | 0,01
0,01
|  | Zadavatel: | [11 empty] | IČ: | [16 empty] | 0,01
[14 empty] | DIČ: | [16 empty] | 0,01
0,01
|  | Účastník: | [11 empty] | IČ: |  | Vyplň údaj | [14 empty] | 0,01
|  |  | Vyplň údaj | [10 empty] | DIČ: |  | Vyplň údaj | [14 empty] | 0,01
False
|  | Projektant: | [11 empty] | IČ: | [16 empty] | False
[14 empty] | DIČ: | [16 empty] | True
0,01
|  | Zpracovatel: | [11 empty] | IČ: |  | 65639081 | [14 empty] | 0,01
|  |  | Zbyněk Jarolím-STAVINVEST,Studentská 285/22,Bílina | [10 empty] | DIČ: | [16 empty] | False
Poznámka:
Soupis prací je sestaven s využitím Cenové soustavy ÚRS. Položky, které pochází z této cenové soustavy, jsou ve sloupci 'Cenová soustava' označeny popisem 'CS ÚRS' a úrovní příslušného kalendářního pololetí. Veškeré další informace vymezující popis a podmínky použití těchto položek z Cenové soustavy, které nejsou uvedeny přímo v soupisu prací, jsou neomezeně dálkově k dispozici na webu podminky.urs.cz.
|  | Cena bez DPH | [11 empty] | 0
[8 empty] | Sazba daně |  | Základ daně |  |  |  | Výše daně
|  | DPH |  | základní |  |  |  | 21% |  | 0 |  |  |  | 0
|  |  |  | snížená |  |  |  | 12% |  | 0 |  |  |  | 0
|  |  |  | zákl. přenesená |  |  |  | 21% |  | 0 |  |  |  | 0
|  |  |  | sníž. přenesená |  |  |  | 12% |  | 0 |  |  |  | 0
|  |  |  | nulová |  |  |  | 0% |  | 0 |  |  |  | 0
|  | Cena s DPH | [6 empty] | v |  | CZK |  |  | 0
REKAPITULACE OBJEKTŮ STAVBY A SOUPISŮ PRACÍ
| Kód: | [6 empty] | EKS-066/2021
| Stavba: | [6 empty] | Revitalizace Tržního náměstí v Teplicích
| Místo: | [6 empty] | Teplice |  |  |  |  | Datum: |  | 14. 9. 2021
| Zadavatel: | [11 empty] | Projektant: |  |  |  |  | Informatívní údaje z listů zakázek
| Účastník: | [11 empty] | Zpracovatel: |  | Zbyněk Jarolím-STAVINVEST,Studentská 285/22,Bílina
| Kód |  |  |  | Popis | [6 empty] | Cena bez DPH [CZK] |  |  |  | Cena s DPH [CZK] | Typ | z toho Ostat. náklady [CZK] | DPH [CZK] | Normohodiny [h] | DPH základní [CZK] | DPH snížená [CZK] | DPH základní přenesená [CZK] | DPH snížená přenesená [CZK] | Základna DPH základní | Základna DPH snížená | Základna DPH zákl. přenesená | Základna DPH sníž. přenesená | Základna DPH nulová
| Náklady stavby celkem | [10 empty] | 0 |  |  |  | 0 |  | 0 | 0 | 0 | 0 | 0 | 0 | 0 | 0 | 0 | 0 | 0 | 0 |  | D | 0 | ###NOIMPORT### | IMPORT | {d0d9e942-0a4f-42a5-92c5-0cd5dfb23630} | {00000000-0000-0000-0000-000000000000}
/ |  | IO 201 |  |  |  | Veřejné osvětlení | [5 empty] | 0 |  |  |  | 0 | ING | 0 | 0 | 0 | 0 | 0 | 0 | 0 | 0 | 0 | 0 | 0 | 0 |  |  | 1 |  | IMPORT | {4393f859-9303-488d-a648-705a7b426f4a} | {d0d9e942-0a4f-42a5-92c5-0cd5dfb23630} | 2
/ |  | IO 202 |  |  |  | Rozvody NN | [5 empty] | 0 |  |  |  | 0 | ING | 0 | 0 | 0 | 0 | 0 | 0 | 0 | 0 | 0 | 0 | 0 | 0 |  |  | 1 |  | IMPORT | {4daa7d73-7100-478f-80b0-aa6ae4d8448c} | {d0d9e942-0a4f-42a5-92c5-0cd5dfb23630} | 2
/ |  | IO 203 |  |  |  | Přípojky vody a kanalizace | [5 empty] | 0 |  |  |  | 0 | ING | 0 | 0 | 0 | 0 | 0 | 0 | 0 | 0 | 0 | 0 | 0 | 0 |  |  | 1 |  | IMPORT | {747e1bc7-1d90-4191-91ef-cd6ab85d3e4a} | {d0d9e942-0a4f-42a5-92c5-0cd5dfb23630} | 2
/ |  | SO 102 |  |  |  | Objekt WC | [5 empty] | 0 |  |  |  | 0 | STA | 0 | 0 | 0 | 0 | 0 | 0 | 0 | 0 | 0 | 0 | 0 | 0 |  |  | 1 |  | IMPORT | {84e5efb9-d562-4dfc-93d0-ee6dd6177b7f} | {d0d9e942-0a4f-42a5-92c5-0cd5dfb23630} | 2
/ |  | SO 103 |  |  |  | Zpevněné plochy | [5 empty] | 0 |  |  |  | 0 | STA | 0 | 0 | 0 | 0 | 0 | 0 | 0 | 0 | 0 | 0 | 0 | 0 |  |  | 1 |  | IMPORT | {e497664c-4907-432b-91e1-a1db6b584b64} | {d0d9e942-0a4f-42a5-92c5-0cd5dfb23630} | 2
/ |  | SO 104 |  |  |  | Mobiliář a kašny | [5 empty] | 0 |  |  |  | 0 | STA | 0 | 0 | 0 | 0 | 0 | 0 | 0 | 0 | 0 | 0 | 0 | 0 |  |  | 1 |  | IMPORT | {4ef76c41-1dab-433b-89c9-20f3bf4a3be5} | {d0d9e942-0a4f-42a5-92c5-0cd5dfb23630} | 2
/ |  | SO 105 |  |  |  | Zeleň | [5 empty] | 0 |  |  |  | 0 | STA | 0 | 0 | 0 | 0 | 0 | 0 | 0 | 0 | 0 | 0 | 0 | 0 |  |  | 1 |  | IMPORT | {e2f0a46e-c2e5-4d26-ac16-f4da3268a59d} | {d0d9e942-0a4f-42a5-92c5-0cd5dfb23630} | 2
/ |  | SO 106 |  |  |  | Opěrná zeď a oplocení | [5 empty] | 0 |  |  |  | 0 | STA | 0 | 0 | 0 | 0 | 0 | 0 | 0 | 0 | 0 | 0 | 0 | 0 |  |  | 1 |  | IMPORT | {6dead8e2-88ad-4557-9bbe-1e4e2afeaafb} | {d0d9e942-0a4f-42a5-92c5-0cd5dfb23630} | 2
/ |  | VON |  |  |  | Vedlejší a ostatní náklady | [5 empty] | 0 |  |  |  | 0 | VON | 0 | 0 | 0 | 0 | 0 | 0 | 0 | 0 | 0 | 0 | 0 | 0 |  |  | 1 |  | IMPORT | {a46427e2-c32c-4b7b-9964-4c92c7bf1bad} | {d0d9e942-0a4f-42a5-92c5-0cd5dfb23630} | 2

## IO 201 - Veřejné osvětlení
{4393f859-9303-488d-a648-705a7b426f4a}
2
| KRYCÍ LIST SOUPISU PRACÍ | [7 empty] | v --- níže se nacházejí doplnkové a pomocné údaje k sestavám --- v | [8 empty] | False
Stavba:
Revitalizace Tržního náměstí v Teplicích
Objekt:
IO 201 - Veřejné osvětlení
| KSO: |  |  |  |  | CC-CZ:
| Místo: |  | Teplice |  |  | Datum: | 14. 9. 2021
| Zadavatel: |  |  |  |  | IČ:
DIČ:
| Účastník: |  |  |  |  | IČ: | Vyplň údaj
|  | Vyplň údaj |  |  |  | DIČ: | Vyplň údaj
| Projektant: |  |  |  |  | IČ:
DIČ:
| Zpracovatel: |  |  |  |  | IČ: | 65639081
|  | Zbyněk Jarolím-STAVINVEST,Studentská 285/22,Bílina |  |  |  | DIČ:
Poznámka:
| Cena bez DPH | [5 empty] | 0
|  |  | Základ daně |  |  | Sazba daně | Výše daně
| DPH | základní | 0 |  |  | 21% | 0
|  | snížená | 0 |  |  | 12% | 0
|  | zákl. přenesená | 0 |  |  | 21% | 0
|  | sníž. přenesená | 0 |  |  | 12% | 0
|  | nulová | 0 |  |  | 0% | 0
| Cena s DPH |  |  | v | CZK |  | 0
REKAPITULACE ČLENĚNÍ SOUPISU PRACÍ
Stavba:
Revitalizace Tržního náměstí v Teplicích
Objekt:
IO 201 - Veřejné osvětlení
Místo: |  |  | Teplice |  |  | Datum: | 14. 9. 2021
Zadavatel: | [5 empty] | Projektant:
Účastník: |  |  | Vyplň údaj |  |  | Zpracovatel: | Zbyněk Jarolím-STAVINVEST,Studentská 285/22,Bílina
Kód dílu - Popis | [6 empty] | Cena celkem [CZK]
Náklady stavby celkem | [6 empty] | 0 | [11 empty] | -1
| PSV - Práce a dodávky PSV | [5 empty] | 0
| 741 - Elektroinstalace - silnoproud | [5 empty] | 0
| M - Práce a dodávky M | [5 empty] | 0
| 21-M - Elektromontáže | [5 empty] | 0
| 46-M - Zemní práce při extr.mont.pracích | [5 empty] | 0
SOUPIS PRACÍ
Stavba:
Revitalizace Tržního náměstí v Teplicích
Objekt:
IO 201 - Veřejné osvětlení
Místo: |  |  | Teplice |  |  | Datum: | 14. 9. 2021
Zadavatel: | [5 empty] | Projektant:
Účastník: |  |  | Vyplň údaj |  |  | Zpracovatel: | Zbyněk Jarolím-STAVINVEST,Studentská 285/22,Bílina
PČ | Typ | Kód | Popis | MJ | Množství | J.cena [CZK] | Cena celkem [CZK] | Cenová soustava |  | DPH | J. Nh [h] | Nh celkem [h] | J. hmotnost [t] | Hmotnost celkem [t] | J. suť [t] | Suť Celkem [t]
Náklady soupisu celkem | [6 empty] | 0 |  |  |  |  | 0 |  | 4.1701 |  | 0 |  | D | -1 | [10 empty] | 0
| D | PSV | Práce a dodávky PSV |  |  |  | 0 |  |  |  |  | 0 |  | 0 |  | 0 | 2 | D | 0 |  |  |  | ROZPOCET | [6 empty] | 0
| D | 741 | Elektroinstalace - silnoproud |  |  |  | 0 |  |  |  |  | 0 |  | 0 |  | 0 | 2 | D | 1 |  |  |  | ROZPOCET | [6 empty] | 0
1 | K | 741372066 | Montáž svítidel s integrovaným zdrojem LED se zapojením vodičů exteriérových přisazených nástěnných reflektorových bez pohybového čidla | kus | 28 |  | 0 | CS ÚRS 2024 02 |  | základní |  | 0 | 0 | 0 | 0 | 0 | 16 | K | 2 |  |  |  | ROZPOCET | 0 | 0 | 0 | 0 | 0 | 1 | 0 | 16 | 233369822
| Online PSC |  | https://podminky.urs.cz/item/CS_URS_2024_02/741372066 | [14 empty] | Online PSC | 2
2 | M | Mat/741-001 | svítidlo veřejného osvětlení LED 230V, IP66, včetně LED sv. zdroje 18W, 3000K, integrovaná ochrana proti přepětí, optika symetrická, účiník > 0,9 | kus | 20 |  | 0 |  |  | základní |  | 0 | 0 | 0 | 0 | 0 | 32 | M | 2 |  |  |  | ROZPOCET | 0 | 0 | 0 | 0 | 0 | 1 | 0 | 16 | 845997897
| VV |  | "dle samostatného výkazu výměr VO" 20 |  | 20 | [12 empty] | VV | 2 | 2 | True | 0 | ROZPOCET
3 | M | Mat/741-002 | svítidlo veřejného osvětlení LED 230V, IP66, včetně LED sv. zdroje 43W, 3000K, integrovaná ochrana proti přepětí, optika symetrická, účiník > 0,9 | kus | 6 |  | 0 |  |  | základní |  | 0 | 0 | 0 | 0 | 0 | 32 | M | 2 |  |  |  | ROZPOCET | 0 | 0 | 0 | 0 | 0 | 1 | 0 | 16 | 1256283069
| VV |  | "dle samostatného výkazu výměr VO" 6 |  | 6 | [12 empty] | VV | 2 | 2 | True | 0 | ROZPOCET
4 | M | Mat/741-003 | svítidlo veřejného osvětlení LED 230V, IP66, včetně LED sv. zdroje 100W, 3000K, integrovaná ochrana proti přepětí, optika symetrická, účiník > 0,9 | kus | 2 |  | 0 |  |  | základní |  | 0 | 0 | 0 | 0 | 0 | 32 | M | 2 |  |  |  | ROZPOCET | 0 | 0 | 0 | 0 | 0 | 1 | 0 | 16 | -87282355
| VV |  | "dle samostatného výkazu výměr VO" 2 |  | 2 | [12 empty] | VV | 2 | 2 | True | 0 | ROZPOCET
5 | K | 741372127 | Montáž svítidel s integrovaným zdrojem LED se zapojením vodičů exteriérových samostatných sloupkových | kus | 4 |  | 0 | CS ÚRS 2024 02 |  | základní |  | 0 | 0 | 0 | 0 | 0 | 16 | K | 2 |  |  |  | ROZPOCET | 0 | 0 | 0 | 0 | 0 | 1 | 0 | 16 | 1158748832
| Online PSC |  | https://podminky.urs.cz/item/CS_URS_2024_02/741372127 | [14 empty] | Online PSC | 2
6 | M | Mat/741-004 | sloupkové LED svítidlo exteriér 230V, 14W, IP65 barva černá v.600mm průměr 150mm | kus | 4 |  | 0 |  |  | základní |  | 0 | 0 | 0 | 0 | 0 | 32 | M | 2 |  |  |  | ROZPOCET | 0 | 0 | 0 | 0 | 0 | 1 | 0 | 16 | -1614367073
| VV |  | "dle samostatného výkazu výměr VO" 4 |  | 4 | [12 empty] | VV | 2 | 2 | True | 0 | ROZPOCET
7 | K | 998741201 | Přesun hmot pro silnoproud stanovený procentní sazbou (%) z ceny vodorovná dopravní vzdálenost do 50 m základní v objektech výšky do 6 m | % |  |  | 0 | CS ÚRS 2024 02 |  | základní |  | 0 | 0 | 0 | 0 | 0 | 16 | K | 2 |  |  |  | ROZPOCET | 0 | 0 | 0 | 0 | 0 | 1 | 0 | 16 | 1317644557
| Online PSC |  | https://podminky.urs.cz/item/CS_URS_2024_02/998741201 | [14 empty] | Online PSC | 2
| D | M | Práce a dodávky M |  |  |  | 0 |  |  |  |  | 0 |  | 4.1701 |  | 0 | 3 | D | 0 |  |  |  | ROZPOCET | [6 empty] | 0
| D | 21-M | Elektromontáže |  |  |  | 0 |  |  |  |  | 0 |  | 3.4307 |  | 0 | 3 | D | 1 |  |  |  | ROZPOCET | [6 empty] | 0
8 | K | 210100177 | Ukončení kabelů smršťovací koncovkou nebo páskou se zapojením bez letování počtu a průřezu žil 3 x 25 mm2 | kus | 57 |  | 0 | CS ÚRS 2024 02 |  | základní |  | 0 | 0 | 0 | 0 | 0 | 64 | K | 2 |  |  |  | ROZPOCET | 0 | 0 | 0 | 0 | 0 | 1 | 0 | 64 | -1669655430
| Online PSC |  | https://podminky.urs.cz/item/CS_URS_2024_02/210100177 | [14 empty] | Online PSC | 2
9 | M | 1214847 | kabelová koncovka KSCZ4X 6-25 /14540124/ | kus | 57 |  | 0 |  |  | základní |  | 0 | 0 | 0 | 0 | 0 | 256 | M | 2 |  |  |  | ROZPOCET | 0 | 0 | 0 | 0 | 0 | 1 | 0 | 64 | 1833547773
| VV |  | "dle samostatného výkazu výměr VO" 57 |  | 57 | [12 empty] | VV | 2 | 2 | True | 0 | ROZPOCET
10 | K | 210100251 | Ukončení kabelů smršťovací koncovkou nebo páskou se zapojením bez letování počtu a průřezu žil 4 x 10 mm2 | kus | 29 |  | 0 | CS ÚRS 2024 02 |  | základní |  | 0 | 0 | 0 | 0 | 0 | 64 | K | 2 |  |  |  | ROZPOCET | 0 | 0 | 0 | 0 | 0 | 1 | 0 | 64 | 1784881866
| Online PSC |  | https://podminky.urs.cz/item/CS_URS_2024_02/210100251 | [14 empty] | Online PSC | 2
11 | M | 35436314 | hlava rozdělovací smršťovaná přímá do 1kV SKE 4f/1+2 kabel 12-32mm/průřez 1,5-35mm | kus | 29 |  | 0 | CS ÚRS 2024 02 |  | základní |  | 0 | 0.0037 | 0.1073 | 0 | 0 | 128 | M | 2 |  |  |  | ROZPOCET | 0 | 0 | 0 | 0 | 0 | 1 | 0 | 128 | 901291185
| VV |  | "dle samostatného výkazu výměr VO" 29 |  | 29 | [12 empty] | VV | 2 | 2 | True | 0 | ROZPOCET
12 | K | 210100252 | Ukončení kabelů smršťovací koncovkou nebo páskou se zapojením bez letování počtu a průřezu žil 4 x 25 mm2 | kus | 62 |  | 0 | CS ÚRS 2024 02 |  | základní |  | 0 | 0 | 0 | 0 | 0 | 64 | K | 2 |  |  |  | ROZPOCET | 0 | 0 | 0 | 0 | 0 | 1 | 0 | 64 | -1333084551
| Online PSC |  | https://podminky.urs.cz/item/CS_URS_2024_02/210100252 | [14 empty] | Online PSC | 2
13 | M | 35436314 | hlava rozdělovací smršťovaná přímá do 1kV SKE 4f/1+2 kabel 12-32mm/průřez 1,5-35mm | kus | 62 |  | 0 | CS ÚRS 2024 02 |  | základní |  | 0 | 0.0037 | 0.2294 | 0 | 0 | 128 | M | 2 |  |  |  | ROZPOCET | 0 | 0 | 0 | 0 | 0 | 1 | 0 | 128 | -1717866592
| VV |  | "dle samostatného výkazu výměr VO" 62 |  | 62 | [12 empty] | VV | 2 | 2 | True | 0 | ROZPOCET
14 | K | 210120031 | Montáž pojistek se zapojením vodičů závitových skleněných | kus | 29 |  | 0 | CS ÚRS 2024 02 |  | základní |  | 0 | 0 | 0 | 0 | 0 | 64 | K | 2 |  |  |  | ROZPOCET | 0 | 0 | 0 | 0 | 0 | 1 | 0 | 64 | -578887480
| Online PSC |  | https://podminky.urs.cz/item/CS_URS_2024_02/210120031 | [14 empty] | Online PSC | 2
15 | M | 1412884 | pojistka 5x20 F 6A/250V UL520.625 | kus | 29 |  | 0 |  |  | základní |  | 0 | 0 | 0 | 0 | 0 | 256 | M | 2 |  |  |  | ROZPOCET | 0 | 0 | 0 | 0 | 0 | 1 | 0 | 64 | -821192235
| VV |  | "dle samostatného výkazu výměr VO" 29 |  | 29 | [12 empty] | VV | 2 | 2 | True | 0 | ROZPOCET
16 | K | 210204011 | Montáž stožárů osvětlení samostatně stojících ocelových, délky do 12 m | kus | 28 |  | 0 | CS ÚRS 2024 02 |  | základní |  | 0 | 0 | 0 | 0 | 0 | 64 | K | 2 |  |  |  | ROZPOCET | 0 | 0 | 0 | 0 | 0 | 1 | 0 | 64 | -1894275289
| Online PSC |  | https://podminky.urs.cz/item/CS_URS_2024_02/210204011 | [14 empty] | Online PSC | 2
17 | M | 31674065 | stožár osvětlovací sadový Pz 133/89/60 v 5,0m | kus | 11 |  | 0 | CS ÚRS 2024 02 |  | základní |  | 0 | 0.052 | 0.572 | 0 | 0 | 128 | M | 2 |  |  |  | ROZPOCET | 0 | 0 | 0 | 0 | 0 | 1 | 0 | 128 | -850023586
| VV |  | "dle samostatného výkazu výměr VO" 11 |  | 11 | [12 empty] | VV | 2 | 2 | True | 0 | ROZPOCET
18 | M | 31674067 | stožár osvětlovací sadový Pz 133/89/60 v 6,0m | kus | 15 |  | 0 | CS ÚRS 2024 02 |  | základní |  | 0 | 0.062 | 0.93 | 0 | 0 | 128 | M | 2 |  |  |  | ROZPOCET | 0 | 0 | 0 | 0 | 0 | 1 | 0 | 128 | 984059041
| VV |  | "dle samostatného výkazu výměr VO" 15 |  | 15 | [12 empty] | VV | 2 | 2 | True | 0 | ROZPOCET
19 | M | 31674068 | stožár osvětlovací sadový Pz 133/89/60 v 7,0m | kus | 2 |  | 0 | CS ÚRS 2024 02 |  | základní |  | 0 | 0.079 | 0.158 | 0 | 0 | 128 | M | 2 |  |  |  | ROZPOCET | 0 | 0 | 0 | 0 | 0 | 1 | 0 | 128 | -922811463
| VV |  | "dle samostatného výkazu výměr VO" 2 |  | 2 | [12 empty] | VV | 2 | 2 | True | 0 | ROZPOCET
20 | K | 210204201 | Montáž elektrovýzbroje stožárů osvětlení 1 okruh | kus | 28 |  | 0 | CS ÚRS 2024 02 |  | základní |  | 0 | 0 | 0 | 0 | 0 | 64 | K | 2 |  |  |  | ROZPOCET | 0 | 0 | 0 | 0 | 0 | 1 | 0 | 64 | 598088720
| Online PSC |  | https://podminky.urs.cz/item/CS_URS_2024_02/210204201 | [14 empty] | Online PSC | 2
21 | M | 1225591 | výzbroj stožárová SV-A 6.16.4 | kus | 22 |  | 0 |  |  | základní |  | 0 | 0.00051 | 0.01122 | 0 | 0 | 256 | M | 2 |  |  |  | ROZPOCET | 0 | 0 | 0 | 0 | 0 | 1 | 0 | 64 | 169660977
| VV |  | "dle samostatného výkazu výměr VO" 22 |  | 22 | [12 empty] | VV | 2 | 2 | True | 0 | ROZPOCET
22 | M | 1225875 | výzbroj stožárová SV-A 9.16.4 | kus | 6 |  | 0 |  |  | základní |  | 0 | 0.00062 | 0.00372 | 0 | 0 | 256 | M | 2 |  |  |  | ROZPOCET | 0 | 0 | 0 | 0 | 0 | 1 | 0 | 64 | 503713605
| VV |  | "dle samostatného výkazu výměr VO" 6 |  | 6 | [12 empty] | VV | 2 | 2 | True | 0 | ROZPOCET
23 | K | 210220020 | Montáž uzemňovacího vedení s upevněním, propojením a připojením pomocí svorek v zemi s izolací spojů vodičů FeZn páskou průřezu do 120 mm2 v městské zástavbě | m | 689 |  | 0 | CS ÚRS 2024 02 |  | základní |  | 0 | 0 | 0 | 0 | 0 | 64 | K | 2 |  |  |  | ROZPOCET | 0 | 0 | 0 | 0 | 0 | 1 | 0 | 64 | -2028374809
| Online PSC |  | https://podminky.urs.cz/item/CS_URS_2024_02/210220020 | [14 empty] | Online PSC | 2
| VV |  | "dle samostatného výkazu výměr VO" 689,0 |  | 689 | [12 empty] | VV | 2 | 2 | True | 0 | ROZPOCET
24 | M | 35441073 | drát D 10mm FeZn | kg | 447.85 |  | 0 | CS ÚRS 2024 02 |  | základní |  | 0 | 0.001 | 0.44785 | 0 | 0 | 128 | M | 2 |  |  |  | ROZPOCET | 0 | 0 | 0 | 0 | 0 | 1 | 0 | 128 | -1025843273
| VV |  | "dle samostatného výkazu výměr VO" 689,0*0,65 |  | 447.85 | [12 empty] | VV | 2 | 2 | True | 0 | ROZPOCET
25 | K | 210220301 | Montáž hromosvodného vedení svorek se 2 šrouby | kus | 56 |  | 0 | CS ÚRS 2024 02 |  | základní |  | 0 | 0 | 0 | 0 | 0 | 64 | K | 2 |  |  |  | ROZPOCET | 0 | 0 | 0 | 0 | 0 | 1 | 0 | 64 | 986165252
| Online PSC |  | https://podminky.urs.cz/item/CS_URS_2024_02/210220301 | [14 empty] | Online PSC | 2
26 | M | 35441885 | svorka spojovací pro lano D 8-10mm | kus | 56 |  | 0 | CS ÚRS 2024 02 |  | základní |  | 0 | 0.00023 | 0.01288 | 0 | 0 | 128 | M | 2 |  |  |  | ROZPOCET | 0 | 0 | 0 | 0 | 0 | 1 | 0 | 128 | -2146634406
| VV |  | "dle samostatného výkazu výměr VO" 56 |  | 56 | [12 empty] | VV | 2 | 2 | True | 0 | ROZPOCET
27 | K | 210280003 | Zkoušky a prohlídky elektrických rozvodů a zařízení celková prohlídka, zkoušení, měření a vyhotovení revizní zprávy pro objem montážních prací přes 500 do 1000 tisíc Kč | kus | 1 |  | 0 | CS ÚRS 2024 02 |  | základní |  | 0 | 0 | 0 | 0 | 0 | 64 | K | 2 |  |  |  | ROZPOCET | 0 | 0 | 0 | 0 | 0 | 1 | 0 | 64 | -1946913032
| Online PSC |  | https://podminky.urs.cz/item/CS_URS_2024_02/210280003 | [14 empty] | Online PSC | 2
28 | K | 210812011 | Montáž izolovaných kabelů měděných do 1 kV bez ukončení plných nebo laněných kulatých (např. CYKY, CHKE-R) uložených volně nebo v liště počtu a průřezu žil 3x1,5 až 6 mm2 | m | 337 |  | 0 | CS ÚRS 2024 02 |  | základní |  | 0 | 0 | 0 | 0 | 0 | 64 | K | 2 |  |  |  | ROZPOCET | 0 | 0 | 0 | 0 | 0 | 1 | 0 | 64 | -606206239
| Online PSC |  | https://podminky.urs.cz/item/CS_URS_2024_02/210812011 | [14 empty] | Online PSC | 2
| VV |  | "dle samostatného výkazu výměr VO" 337,0 |  | 337 | [12 empty] | VV | 2 | 2 | True | 0 | ROZPOCET
29 | M | 34111030 | kabel instalační jádro Cu plné izolace PVC plášť PVC 450/750V (CYKY) 3x1,5mm2 | m | 387.55 |  | 0 | CS ÚRS 2024 02 |  | základní |  | 0 | 0.00012 | 0.046506 | 0 | 0 | 128 | M | 2 |  |  |  | ROZPOCET | 0 | 0 | 0 | 0 | 0 | 1 | 0 | 128 | -1496183562
| VV |  | 337*1,15 'Přepočtené koeficientem množství |  | 387.55 | [12 empty] | VV | 2 | 2 | False | 1 | ROZPOCET
30 | K | 210812035 | Montáž izolovaných kabelů měděných do 1 kV bez ukončení plných nebo laněných kulatých (např. CYKY, CHKE-R) uložených volně nebo v liště počtu a průřezu žil 4x16 mm2 | m | 881 |  | 0 | CS ÚRS 2024 02 |  | základní |  | 0 | 0 | 0 | 0 | 0 | 64 | K | 2 |  |  |  | ROZPOCET | 0 | 0 | 0 | 0 | 0 | 1 | 0 | 64 | -2041981741
| Online PSC |  | https://podminky.urs.cz/item/CS_URS_2024_02/210812035 | [14 empty] | Online PSC | 2
| VV |  | "dle samostatného výkazu výměr VO" 881,0 |  | 881 | [12 empty] | VV | 2 | 2 | True | 0 | ROZPOCET
31 | M | 34111080 | kabel instalační jádro Cu plné izolace PVC plášť PVC 450/750V (CYKY) 4x16mm2 | m | 1013.15 |  | 0 | CS ÚRS 2024 02 |  | základní |  | 0 | 0.0009 | 0.91183 | 0 | 0 | 128 | M | 2 |  |  |  | ROZPOCET | 0 | 0 | 0 | 0 | 0 | 1 | 0 | 128 | 537732621
| VV |  | 881*1,15 'Přepočtené koeficientem množství |  | 1013.15 | [12 empty] | VV | 2 | 2 | False | 1 | ROZPOCET
32 | K | 218202013 | Demontáž svítidel výbojkových s odpojením vodičů průmyslových nebo venkovních z výložníku | kus | 9 |  | 0 | CS ÚRS 2024 02 |  | základní |  | 0 | 0 | 0 | 0 | 0 | 64 | K | 2 |  |  |  | ROZPOCET | 0 | 0 | 0 | 0 | 0 | 1 | 0 | 64 | -1288460821
| Online PSC |  | https://podminky.urs.cz/item/CS_URS_2024_02/218202013 | [14 empty] | Online PSC | 2
| VV |  | "dle samostatného výkazu výměr VO" 9 |  | 9 | [12 empty] | VV | 2 | 2 | True | 0 | ROZPOCET
33 | K | 218204011 | Demontáž stožárů osvětlení ocelových samostatně stojících, délky do 12 m | kus | 9 |  | 0 | CS ÚRS 2024 02 |  | základní |  | 0 | 0 | 0 | 0 | 0 | 64 | K | 2 |  |  |  | ROZPOCET | 0 | 0 | 0 | 0 | 0 | 1 | 0 | 64 | 1245596943
| Online PSC |  | https://podminky.urs.cz/item/CS_URS_2024_02/218204011 | [14 empty] | Online PSC | 2
| VV |  | "dle samostatného výkazu výměr VO" 9 |  | 9 | [12 empty] | VV | 2 | 2 | True | 0 | ROZPOCET
| D | 46-M | Zemní práce při extr.mont.pracích |  |  |  | 0 |  |  |  |  | 0 |  | 0.7394 |  | 0 | 3 | D | 1 |  |  |  | ROZPOCET | [6 empty] | 0
34 | K | 460010002 | Vytyčení trasy vedení vzdušného (nadzemního) sdělovacího nebo ovládacího podél silnice | km | 0.63 |  | 0 | CS ÚRS 2024 02 |  | základní |  | 0 | 0.0044 | 0.002772 | 0 | 0 | 64 | K | 2 |  |  |  | ROZPOCET | 0 | 0 | 0 | 0 | 0 | 1 | 0 | 64 | 2146127762
| Online PSC |  | https://podminky.urs.cz/item/CS_URS_2024_02/460010002 | [14 empty] | Online PSC | 2
| VV |  | "dle samostatného výkazu výměr VO" 0,63 |  | 0.63 | [12 empty] | VV | 2 | 2 | True | 0 | ROZPOCET
35 | K | 460131113 | Hloubení jam ručně včetně urovnání dna s přemístěním výkopku do vzdálenosti 3 m od okraje jámy nebo s naložením na dopravní prostředek v hornině třídy těžitelnosti I skupiny 3 | m3 | 11.487 |  | 0 | CS ÚRS 2024 02 |  | základní |  | 0 | 0 | 0 | 0 | 0 | 64 | K | 2 |  |  |  | ROZPOCET | 0 | 0 | 0 | 0 | 0 | 1 | 0 | 64 | -2116376376
| Online PSC |  | https://podminky.urs.cz/item/CS_URS_2024_02/460131113 | [14 empty] | Online PSC | 2
| VV |  | "dle samostatného výkazu výměr VO - hloubení jam pro stožáry v.5m" 0,55*0,55*1,2*11 |  | 3.993 | [12 empty] | VV | 2 | 2 | True | 0 | ROZPOCET
| VV |  | "dle samostatného výkazu výměr VO - hloubení jam pro stožáry v.6m" 0,60*0,60*1,2*15 |  | 6.48 | [12 empty] | VV | 2 | 2 | True | 0 | ROZPOCET
| VV |  | "dle samostatného výkazu výměr VO - hloubení jam pro stožáry v.7m" 0,65*0,65*1,2*2 |  | 1.014 | [12 empty] | VV | 2 | 2 | True | 0 | ROZPOCET
36 | K | 460161172 | Hloubení kabelových rýh ručně včetně urovnání dna s přemístěním výkopku do vzdálenosti 3 m od okraje jámy nebo s naložením na dopravní prostředek šířky 35 cm hloubky 80 cm v hornině třídy těžitelnosti I skupiny 3 | m | 308 |  | 0 | CS ÚRS 2024 02 |  | základní |  | 0 | 0 | 0 | 0 | 0 | 64 | K | 2 |  |  |  | ROZPOCET | 0 | 0 | 0 | 0 | 0 | 1 | 0 | 64 | 721131176
| Online PSC |  | https://podminky.urs.cz/item/CS_URS_2024_02/460161172 | [14 empty] | Online PSC | 2
| VV |  | "dle samostatného výkazu výměr VO" 308,0 |  | 308 | [12 empty] | VV | 2 | 2 | True | 0 | ROZPOCET
37 | K | 460161312 | Hloubení kabelových rýh ručně včetně urovnání dna s přemístěním výkopku do vzdálenosti 3 m od okraje jámy nebo s naložením na dopravní prostředek šířky 50 cm hloubky 120 cm v hornině třídy těžitelnosti I skupiny 3 | m | 325 |  | 0 | CS ÚRS 2024 02 |  | základní |  | 0 | 0 | 0 | 0 | 0 | 64 | K | 2 |  |  |  | ROZPOCET | 0 | 0 | 0 | 0 | 0 | 1 | 0 | 64 | 568981724
| Online PSC |  | https://podminky.urs.cz/item/CS_URS_2024_02/460161312 | [14 empty] | Online PSC | 2
| VV |  | "dle samostatného výkazu výměr VO" 325,0 |  | 325 | [12 empty] | VV | 2 | 2 | True | 0 | ROZPOCET
38 | K | 460431182 | Zásyp kabelových rýh ručně s přemístění sypaniny ze vzdálenosti do 10 m, s uložením výkopku ve vrstvách včetně zhutnění a úpravy povrchu šířky 35 cm hloubky 80 cm z horniny třídy těžitelnosti I skupiny 3 | m | 308 |  | 0 | CS ÚRS 2024 02 |  | základní |  | 0 | 0 | 0 | 0 | 0 | 64 | K | 2 |  |  |  | ROZPOCET | 0 | 0 | 0 | 0 | 0 | 1 | 0 | 64 | 917076626
| Online PSC |  | https://podminky.urs.cz/item/CS_URS_2024_02/460431182 | [14 empty] | Online PSC | 2
| VV |  | "dle samostatného výkazu výměr VO" 308,0 |  | 308 | [12 empty] | VV | 2 | 2 | True | 0 | ROZPOCET
39 | K | 460431332 | Zásyp kabelových rýh ručně s přemístění sypaniny ze vzdálenosti do 10 m, s uložením výkopku ve vrstvách včetně zhutnění a úpravy povrchu šířky 50 cm hloubky 120 cm z horniny třídy těžitelnosti I skupiny 3 | m | 325 |  | 0 | CS ÚRS 2024 02 |  | základní |  | 0 | 0 | 0 | 0 | 0 | 64 | K | 2 |  |  |  | ROZPOCET | 0 | 0 | 0 | 0 | 0 | 1 | 0 | 64 | 958714984
| Online PSC |  | https://podminky.urs.cz/item/CS_URS_2024_02/460431332 | [14 empty] | Online PSC | 2
| VV |  | "dle samostatného výkazu výměr VO" 325,0 |  | 325 | [12 empty] | VV | 2 | 2 | True | 0 | ROZPOCET
40 | K | 460641123 | Základové konstrukce základ bez bednění do rostlé zeminy z monolitického železobetonu bez výztuže bez zvláštních nároků na prostředí tř. C 16/20 | m3 | 35.58 |  | 0 | CS ÚRS 2024 02 |  | základní |  | 0 | 0 | 0 | 0 | 0 | 64 | K | 2 |  |  |  | ROZPOCET | 0 | 0 | 0 | 0 | 0 | 1 | 0 | 64 | 1854006076
| Online PSC |  | https://podminky.urs.cz/item/CS_URS_2024_02/460641123 | [14 empty] | Online PSC | 2
| VV |  | "dle samostatného výkazu výměr VO" 35,58 |  | 35.58 | [12 empty] | VV | 2 | 2 | True | 0 | ROZPOCET
41 | K | 460661111 | Kabelové lože z písku včetně podsypu, zhutnění a urovnání povrchu pro kabely nn bez zakrytí, šířky do 35 cm | m | 308 |  | 0 | CS ÚRS 2024 02 |  | základní |  | 0 | 0 | 0 | 0 | 0 | 64 | K | 2 |  |  |  | ROZPOCET | 0 | 0 | 0 | 0 | 0 | 1 | 0 | 64 | 1672665383
| Online PSC |  | https://podminky.urs.cz/item/CS_URS_2024_02/460661111 | [14 empty] | Online PSC | 2
| VV |  | "dle samostatného výkazu výměr VO" 308,0 |  | 308 | [12 empty] | VV | 2 | 2 | True | 0 | ROZPOCET
42 | K | 460661511 | Kabelové lože z písku včetně podsypu, zhutnění a urovnání povrchu pro kabely nn zakryté plastovou fólií, šířky do 25 cm | m | 308 |  | 0 | CS ÚRS 2024 02 |  | základní |  | 0 | 0 | 0 | 0 | 0 | 64 | K | 2 |  |  |  | ROZPOCET | 0 | 0 | 0 | 0 | 0 | 1 | 0 | 64 | 1610795512
| Online PSC |  | https://podminky.urs.cz/item/CS_URS_2024_02/460661511 | [14 empty] | Online PSC | 2
43 | K | 460671124 | Výstražné prvky pro krytí kabelů včetně vyrovnání povrchu rýhy, rozvinutí a uložení deska, šířky přes 25 do 30 cm | m | 633 |  | 0 | CS ÚRS 2024 02 |  | základní |  | 0 | 0.00078 | 0.49374 | 0 | 0 | 64 | K | 2 |  |  |  | ROZPOCET | 0 | 0 | 0 | 0 | 0 | 1 | 0 | 64 | -503840567
| Online PSC |  | https://podminky.urs.cz/item/CS_URS_2024_02/460671124 | [14 empty] | Online PSC | 2
| VV |  | "dle samostatného výkazu výměr VO (náhrada výstražné folie)" 633,0 |  | 633 | [12 empty] | VV | 2 | 2 | True | 0 | ROZPOCET
44 | K | 460791212 | Montáž trubek ochranných uložených volně do rýhy plastových ohebných, vnitřního průměru přes 32 do 50 mm | m | 757 |  | 0 | CS ÚRS 2024 02 |  | základní |  | 0 | 0 | 0 | 0 | 0 | 64 | K | 2 |  |  |  | ROZPOCET | 0 | 0 | 0 | 0 | 0 | 1 | 0 | 64 | 1549733378
| Online PSC |  | https://podminky.urs.cz/item/CS_URS_2024_02/460791212 | [14 empty] | Online PSC | 2
45 | M | 34571351 | trubka elektroinstalační ohebná dvouplášťová korugovaná HDPE+LDPE (chránička) D 40/50mm | m | 794.85 |  | 0 | CS ÚRS 2024 02 |  | základní |  | 0 | 0.00026 | 0.20666 | 0 | 0 | 128 | M | 2 |  |  |  | ROZPOCET | 0 | 0 | 0 | 0 | 0 | 1 | 0 | 128 | -1598384926
| VV |  | "dle samostatného výkazu výměr VO" 757,0 |  | 757 | [12 empty] | VV | 2 | 2 | True | 0 | ROZPOCET
| VV |  | 757*1,05 'Přepočtené koeficientem množství |  | 794.85 | [12 empty] | VV | 2 | 2 | False | 1 | ROZPOCET
46 | K | 460791214 | Montáž trubek ochranných uložených volně do rýhy plastových ohebných, vnitřního průměru přes 90 do 110 mm | m | 50 |  | 0 | CS ÚRS 2024 02 |  | základní |  | 0 | 0 | 0 | 0 | 0 | 64 | K | 2 |  |  |  | ROZPOCET | 0 | 0 | 0 | 0 | 0 | 1 | 0 | 64 | 1308775134
| Online PSC |  | https://podminky.urs.cz/item/CS_URS_2024_02/460791214 | [14 empty] | Online PSC | 2
47 | M | 34571355 | trubka elektroinstalační ohebná dvouplášťová korugovaná HDPE+LDPE (chránička) D 93/110mm | m | 52.5 |  | 0 | CS ÚRS 2024 02 |  | základní |  | 0 | 0.00069 | 0.036225 | 0 | 0 | 128 | M | 2 |  |  |  | ROZPOCET | 0 | 0 | 0 | 0 | 0 | 1 | 0 | 128 | 18061479
| VV |  | "dle samostatného výkazu výměr VO" 50,0 |  | 50 | [12 empty] | VV | 2 | 2 | True | 0 | ROZPOCET
| VV |  | 50*1,05 'Přepočtené koeficientem množství |  | 52.5 | [12 empty] | VV | 2 | 2 | False | 1 | ROZPOCET
48 | K | 469981111 | Přesun hmot pro pomocné stavební práce při elektromontážích dopravní vzdálenost do 1 000 m | t | 0.739 |  | 0 | CS ÚRS 2024 02 |  | základní |  | 0 | 0 | 0 | 0 | 0 | 64 | K | 2 |  |  |  | ROZPOCET | 0 | 0 | 0 | 0 | 0 | 1 | 0 | 64 | 904598315
| Online PSC |  | https://podminky.urs.cz/item/CS_URS_2024_02/469981111 | [14 empty] | Online PSC | 2

## IO 202 - Rozvody NN
{4daa7d73-7100-478f-80b0-aa6ae4d8448c}
2
| KRYCÍ LIST SOUPISU PRACÍ | [7 empty] | v --- níže se nacházejí doplnkové a pomocné údaje k sestavám --- v | [8 empty] | False
Stavba:
Revitalizace Tržního náměstí v Teplicích
Objekt:
IO 202 - Rozvody NN
| KSO: |  |  |  |  | CC-CZ:
| Místo: |  | Teplice |  |  | Datum: | 14. 9. 2021
| Zadavatel: |  |  |  |  | IČ:
DIČ:
| Účastník: |  |  |  |  | IČ: | Vyplň údaj
|  | Vyplň údaj |  |  |  | DIČ: | Vyplň údaj
| Projektant: |  |  |  |  | IČ:
DIČ:
| Zpracovatel: |  |  |  |  | IČ: | 65639081
|  | Zbyněk Jarolím-STAVINVEST,Studentská 285/22,Bílina |  |  |  | DIČ:
Poznámka:
| Cena bez DPH | [5 empty] | 0
|  |  | Základ daně |  |  | Sazba daně | Výše daně
| DPH | základní | 0 |  |  | 21% | 0
|  | snížená | 0 |  |  | 12% | 0
|  | zákl. přenesená | 0 |  |  | 21% | 0
|  | sníž. přenesená | 0 |  |  | 12% | 0
|  | nulová | 0 |  |  | 0% | 0
| Cena s DPH |  |  | v | CZK |  | 0
REKAPITULACE ČLENĚNÍ SOUPISU PRACÍ
Stavba:
Revitalizace Tržního náměstí v Teplicích
Objekt:
IO 202 - Rozvody NN
Místo: |  |  | Teplice |  |  | Datum: | 14. 9. 2021
Zadavatel: | [5 empty] | Projektant:
Účastník: |  |  | Vyplň údaj |  |  | Zpracovatel: | Zbyněk Jarolím-STAVINVEST,Studentská 285/22,Bílina
Kód dílu - Popis | [6 empty] | Cena celkem [CZK]
Náklady stavby celkem | [6 empty] | 0 | [11 empty] | -1
| M - Práce a dodávky M | [5 empty] | 0
| 21-M - Elektromontáže | [5 empty] | 0
| 46-M - Zemní práce při extr.mont.pracích | [5 empty] | 0
SOUPIS PRACÍ
Stavba:
Revitalizace Tržního náměstí v Teplicích
Objekt:
IO 202 - Rozvody NN
Místo: |  |  | Teplice |  |  | Datum: | 14. 9. 2021
Zadavatel: | [5 empty] | Projektant:
Účastník: |  |  | Vyplň údaj |  |  | Zpracovatel: | Zbyněk Jarolím-STAVINVEST,Studentská 285/22,Bílina
PČ | Typ | Kód | Popis | MJ | Množství | J.cena [CZK] | Cena celkem [CZK] | Cenová soustava |  | DPH | J. Nh [h] | Nh celkem [h] | J. hmotnost [t] | Hmotnost celkem [t] | J. suť [t] | Suť Celkem [t]
Náklady soupisu celkem | [6 empty] | 0 |  |  |  |  | 0 |  | 4.1538 |  | 0 |  | D | -1 | [10 empty] | 0
| D | M | Práce a dodávky M |  |  |  | 0 |  |  |  |  | 0 |  | 4.1538 |  | 0 | 3 | D | 0 |  |  |  | ROZPOCET | [6 empty] | 0
| D | 21-M | Elektromontáže |  |  |  | 0 |  |  |  |  | 0 |  | 0.30991 |  | 0 | 3 | D | 1 |  |  |  | ROZPOCET | [6 empty] | 0
1 | K | 210100002 | Ukončení vodičů izolovaných s označením a zapojením v rozváděči nebo na přístroji průřezu žíly do 6 mm2 | kus | 20 |  | 0 | CS ÚRS 2024 02 |  | základní |  | 0 | 0 | 0 | 0 | 0 | 64 | K | 2 |  |  |  | ROZPOCET | 0 | 0 | 0 | 0 | 0 | 1 | 0 | 64 | 114610692
| Online PSC |  | https://podminky.urs.cz/item/CS_URS_2024_02/210100002 | [14 empty] | Online PSC | 2
| VV |  | "dle samostatného výkazu výměr rozvodů NN" 20 |  | 20 | [12 empty] | VV | 2 | 2 | True | 0 | ROZPOCET
2 | K | 210100004 | Ukončení vodičů izolovaných s označením a zapojením v rozváděči nebo na přístroji průřezu žíly do 25 mm2 | kus | 16 |  | 0 | CS ÚRS 2024 02 |  | základní |  | 0 | 0 | 0 | 0 | 0 | 64 | K | 2 |  |  |  | ROZPOCET | 0 | 0 | 0 | 0 | 0 | 1 | 0 | 64 | -1049171716
| Online PSC |  | https://podminky.urs.cz/item/CS_URS_2024_02/210100004 | [14 empty] | Online PSC | 2
| VV |  | "dle samostatného výkazu výměr rozvodů NN" 16 |  | 16 | [12 empty] | VV | 2 | 2 | True | 0 | ROZPOCET
3 | K | 210220020 | Montáž uzemňovacího vedení s upevněním, propojením a připojením pomocí svorek v zemi s izolací spojů vodičů FeZn páskou průřezu do 120 mm2 v městské zástavbě | m | 75 |  | 0 | CS ÚRS 2024 02 |  | základní |  | 0 | 0 | 0 | 0 | 0 | 64 | K | 2 |  |  |  | ROZPOCET | 0 | 0 | 0 | 0 | 0 | 1 | 0 | 64 | 1260204959
| Online PSC |  | https://podminky.urs.cz/item/CS_URS_2024_02/210220020 | [14 empty] | Online PSC | 2
| VV |  | "dle samostatného výkazu výměr rozvodů NN" 75,0 |  | 75 | [12 empty] | VV | 2 | 2 | True | 0 | ROZPOCET
4 | M | 35441073 | drát D 10mm FeZn | kg | 48.75 |  | 0 | CS ÚRS 2024 02 |  | základní |  | 0 | 0.001 | 0.04875 | 0 | 0 | 128 | M | 2 |  |  |  | ROZPOCET | 0 | 0 | 0 | 0 | 0 | 1 | 0 | 128 | -221863500
| VV |  | "dle samostatného výkazu výměr rozvodů NN" 75,0*0,65 |  | 48.75 | [12 empty] | VV | 2 | 2 | True | 0 | ROZPOCET
5 | K | 210280002 | Zkoušky a prohlídky elektrických rozvodů a zařízení celková prohlídka, zkoušení, měření a vyhotovení revizní zprávy pro objem montážních prací přes 100 do 500 tisíc Kč | kus | 1 |  | 0 | CS ÚRS 2024 02 |  | základní |  | 0 | 0 | 0 | 0 | 0 | 64 | K | 2 |  |  |  | ROZPOCET | 0 | 0 | 0 | 0 | 0 | 1 | 0 | 64 | -922113421
| Online PSC |  | https://podminky.urs.cz/item/CS_URS_2024_02/210280002 | [14 empty] | Online PSC | 2
6 | K | 210812037 | Montáž izolovaných kabelů měděných do 1 kV bez ukončení plných nebo laněných kulatých (např. CYKY, CHKE-R) uložených volně nebo v liště počtu a průřezu žil 4x25 až 35 mm2 | m | 94 |  | 0 | CS ÚRS 2024 02 |  | základní |  | 0 | 0 | 0 | 0 | 0 | 64 | K | 2 |  |  |  | ROZPOCET | 0 | 0 | 0 | 0 | 0 | 1 | 0 | 64 | -1475038405
| Online PSC |  | https://podminky.urs.cz/item/CS_URS_2024_02/210812037 | [14 empty] | Online PSC | 2
7 | M | 1257433002 | kabel instalační jádro Cu plné izolace PVC plášť PVC 450/750V (CYKY) 4x25mm2 | m | 108.1 |  | 0 |  |  | základní |  | 0 | 0.00148 | 0.15999 | 0 | 0 | 128 | M | 2 |  |  |  | ROZPOCET | 0 | 0 | 0 | 0 | 0 | 1 | 0 | 128 | -658350576
| VV |  | "dle samostatného výkazu výměr rozvodů NN" 94,0 |  | 94 | [12 empty] | VV | 2 | 2 | True | 0 | ROZPOCET
| VV |  | 94*1,15 'Přepočtené koeficientem množství |  | 108.1 | [12 empty] | VV | 2 | 2 | False | 1 | ROZPOCET
8 | K | 210812063 | Montáž izolovaných kabelů měděných do 1 kV bez ukončení plných nebo laněných kulatých (např. CYKY, CHKE-R) uložených volně nebo v liště počtu a průřezu žil 5x4 až 6 mm2 | m | 166 |  | 0 | CS ÚRS 2024 02 |  | základní |  | 0 | 0 | 0 | 0 | 0 | 64 | K | 2 |  |  |  | ROZPOCET | 0 | 0 | 0 | 0 | 0 | 1 | 0 | 64 | 1532510939
| Online PSC |  | https://podminky.urs.cz/item/CS_URS_2024_02/210812063 | [14 empty] | Online PSC | 2
9 | M | 34111100 | kabel instalační jádro Cu plné izolace PVC plášť PVC 450/750V (CYKY) 5x6mm2 | m | 190.9 |  | 0 | CS ÚRS 2024 02 |  | základní |  | 0 | 0.00053 | 0.10118 | 0 | 0 | 128 | M | 2 |  |  |  | ROZPOCET | 0 | 0 | 0 | 0 | 0 | 1 | 0 | 128 | 1465428870
| VV |  | "dle samostatného výkazu výměr rozvodů NN" 166,0 |  | 166 | [12 empty] | VV | 2 | 2 | True | 0 | ROZPOCET
| VV |  | 166*1,15 'Přepočtené koeficientem množství |  | 190.9 | [12 empty] | VV | 2 | 2 | False | 1 | ROZPOCET
| D | 46-M | Zemní práce při extr.mont.pracích |  |  |  | 0 |  |  |  |  | 0 |  | 3.8439 |  | 0 | 3 | D | 1 |  |  |  | ROZPOCET | [6 empty] | 0
10 | K | 460010025 | Vytyčení trasy inženýrských sítí v zastavěném prostoru | km | 0.03 |  | 0 | CS ÚRS 2024 02 |  | základní |  | 0 | 0.0099 | 0.000297 | 0 | 0 | 64 | K | 2 |  |  |  | ROZPOCET | 0 | 0 | 0 | 0 | 0 | 1 | 0 | 64 | 480673351
| Online PSC |  | https://podminky.urs.cz/item/CS_URS_2024_02/460010025 | [14 empty] | Online PSC | 2
| VV |  | "dle samostatného výkazu výměr rozvodů NN" 0,03 |  | 0.03 | [12 empty] | VV | 2 | 2 | True | 0 | ROZPOCET
11 | K | 460171172 | Hloubení kabelových rýh strojně včetně urovnání dna s přemístěním výkopku do vzdálenosti 3 m od okraje jámy nebo s naložením na dopravní prostředek šířky 35 cm hloubky 80 cm v hornině třídy těžitelnosti I skupiny 3 | m | 27 |  | 0 | CS ÚRS 2024 02 |  | základní |  | 0 | 0 | 0 | 0 | 0 | 64 | K | 2 |  |  |  | ROZPOCET | 0 | 0 | 0 | 0 | 0 | 1 | 0 | 64 | 1232874875
| Online PSC |  | https://podminky.urs.cz/item/CS_URS_2024_02/460171172 | [14 empty] | Online PSC | 2
| VV |  | "dle samostatného výkazu výměr rozvodů NN" 27,0 |  | 27 | [12 empty] | VV | 2 | 2 | True | 0 | ROZPOCET
12 | K | 460451182 | Zásyp kabelových rýh strojně s přemístěním sypaniny ze vzdálenosti do 10 m, s uložením výkopku ve vrstvách včetně zhutnění a urovnání povrchu šířky 35 cm hloubky 80 cm z horniny třídy těžitelnosti I skupiny 3 | m | 27 |  | 0 | CS ÚRS 2024 02 |  | základní |  | 0 | 0 | 0 | 0 | 0 | 64 | K | 2 |  |  |  | ROZPOCET | 0 | 0 | 0 | 0 | 0 | 1 | 0 | 64 | -2018194583
| Online PSC |  | https://podminky.urs.cz/item/CS_URS_2024_02/460451182 | [14 empty] | Online PSC | 2
| VV |  | "dle samostatného výkazu výměr rozvodů NN" 27,0 |  | 27 | [12 empty] | VV | 2 | 2 | True | 0 | ROZPOCET
13 | K | 460661111 | Kabelové lože z písku včetně podsypu, zhutnění a urovnání povrchu pro kabely nn bez zakrytí, šířky do 35 cm | m | 27 |  | 0 | CS ÚRS 2024 02 |  | základní |  | 0 | 0.14 | 3.78 | 0 | 0 | 64 | K | 2 |  |  |  | ROZPOCET | 0 | 0 | 0 | 0 | 0 | 1 | 0 | 64 | 791991363
| Online PSC |  | https://podminky.urs.cz/item/CS_URS_2024_02/460661111 | [14 empty] | Online PSC | 2
| VV |  | "dle samostatného výkazu výměr rozvodů NN" 27,0 |  | 27 | [12 empty] | VV | 2 | 2 | True | 0 | ROZPOCET
14 | K | 460671113 | Výstražné prvky pro krytí kabelů včetně vyrovnání povrchu rýhy, rozvinutí a uložení fólie, šířky přes 25 do 35 cm | m | 27 |  | 0 | CS ÚRS 2024 02 |  | základní |  | 0 | 9.18e-05 | 0.0024786 | 0 | 0 | 64 | K | 2 |  |  |  | ROZPOCET | 0 | 0 | 0 | 0 | 0 | 1 | 0 | 64 | 1031977187
| Online PSC |  | https://podminky.urs.cz/item/CS_URS_2024_02/460671113 | [14 empty] | Online PSC | 2
15 | K | 460791212 | Montáž trubek ochranných uložených volně do rýhy plastových ohebných, vnitřního průměru přes 32 do 50 mm | m | 224 |  | 0 | CS ÚRS 2024 02 |  | základní |  | 0 | 0 | 0 | 0 | 0 | 64 | K | 2 |  |  |  | ROZPOCET | 0 | 0 | 0 | 0 | 0 | 1 | 0 | 64 | 1700138383
| Online PSC |  | https://podminky.urs.cz/item/CS_URS_2024_02/460791212 | [14 empty] | Online PSC | 2
16 | M | 34571351 | trubka elektroinstalační ohebná dvouplášťová korugovaná HDPE+LDPE (chránička) D 40/50mm | m | 235.2 |  | 0 | CS ÚRS 2024 02 |  | základní |  | 0 | 0.00026 | 0.061152 | 0 | 0 | 128 | M | 2 |  |  |  | ROZPOCET | 0 | 0 | 0 | 0 | 0 | 1 | 0 | 128 | -928877212
| VV |  | "dle samostatného výkazu výměr rozvodů NN" 224,0 |  | 224 | [12 empty] | VV | 2 | 2 | True | 0 | ROZPOCET
| VV |  | 224*1,05 'Přepočtené koeficientem množství |  | 235.2 | [12 empty] | VV | 2 | 2 | False | 1 | ROZPOCET
17 | K | 469981111 | Přesun hmot pro pomocné stavební práce při elektromontážích dopravní vzdálenost do 1 000 m | t | 3.844 |  | 0 | CS ÚRS 2024 02 |  | základní |  | 0 | 0 | 0 | 0 | 0 | 64 | K | 2 |  |  |  | ROZPOCET | 0 | 0 | 0 | 0 | 0 | 1 | 0 | 64 | 640437377
| Online PSC |  | https://podminky.urs.cz/item/CS_URS_2024_02/469981111 | [14 empty] | Online PSC | 2

## IO 203 - Přípojky vody a ...
{747e1bc7-1d90-4191-91ef-cd6ab85d3e4a}
2
| KRYCÍ LIST SOUPISU PRACÍ | [7 empty] | v --- níže se nacházejí doplnkové a pomocné údaje k sestavám --- v | [8 empty] | False
Stavba:
Revitalizace Tržního náměstí v Teplicích
Objekt:
IO 203 - Přípojky vody a kanalizace
| KSO: |  |  |  |  | CC-CZ:
| Místo: |  | Teplice |  |  | Datum: | 14. 9. 2021
| Zadavatel: |  |  |  |  | IČ:
DIČ:
| Účastník: |  |  |  |  | IČ: | Vyplň údaj
|  | Vyplň údaj |  |  |  | DIČ: | Vyplň údaj
| Projektant: |  |  |  |  | IČ:
DIČ:
| Zpracovatel: |  |  |  |  | IČ: | 65639081
|  | Zbyněk Jarolím-STAVINVEST,Studentská 285/22,Bílina |  |  |  | DIČ:
Poznámka:
| Cena bez DPH | [5 empty] | 0
|  |  | Základ daně |  |  | Sazba daně | Výše daně
| DPH | základní | 0 |  |  | 21% | 0
|  | snížená | 0 |  |  | 12% | 0
|  | zákl. přenesená | 0 |  |  | 21% | 0
|  | sníž. přenesená | 0 |  |  | 12% | 0
|  | nulová | 0 |  |  | 0% | 0
| Cena s DPH |  |  | v | CZK |  | 0
REKAPITULACE ČLENĚNÍ SOUPISU PRACÍ
Stavba:
Revitalizace Tržního náměstí v Teplicích
Objekt:
IO 203 - Přípojky vody a kanalizace
Místo: |  |  | Teplice |  |  | Datum: | 14. 9. 2021
Zadavatel: | [5 empty] | Projektant:
Účastník: |  |  | Vyplň údaj |  |  | Zpracovatel: | Zbyněk Jarolím-STAVINVEST,Studentská 285/22,Bílina
Kód dílu - Popis | [6 empty] | Cena celkem [CZK]
Náklady stavby celkem | [6 empty] | 0 | [11 empty] | -1
| HSV - Práce a dodávky HSV | [5 empty] | 0
| 1 - Zemní práce | [5 empty] | 0
| 3 - Svislé a kompletní konstrukce | [5 empty] | 0
| 4 - Vodorovné konstrukce | [5 empty] | 0
| 8 - Trubní vedení | [5 empty] | 0
| 9 - Ostatní konstrukce a práce, bourání | [5 empty] | 0
| 998 - Přesun hmot | [5 empty] | 0
| PSV - Práce a dodávky PSV | [5 empty] | 0
| 722 - Zdravotechnika - vnitřní vodovod | [5 empty] | 0
SOUPIS PRACÍ
Stavba:
Revitalizace Tržního náměstí v Teplicích
Objekt:
IO 203 - Přípojky vody a kanalizace
Místo: |  |  | Teplice |  |  | Datum: | 14. 9. 2021
Zadavatel: | [5 empty] | Projektant:
Účastník: |  |  | Vyplň údaj |  |  | Zpracovatel: | Zbyněk Jarolím-STAVINVEST,Studentská 285/22,Bílina
PČ | Typ | Kód | Popis | MJ | Množství | J.cena [CZK] | Cena celkem [CZK] | Cenová soustava |  | DPH | J. Nh [h] | Nh celkem [h] | J. hmotnost [t] | Hmotnost celkem [t] | J. suť [t] | Suť Celkem [t]
Náklady soupisu celkem | [6 empty] | 0 |  |  |  |  | 0 |  | 265.689 |  | 0.0168 |  | D | -1 | [10 empty] | 0
| D | HSV | Práce a dodávky HSV |  |  |  | 0 |  |  |  |  | 0 |  | 265.6751 |  | 0.0168 | 1 | D | 0 |  |  |  | ROZPOCET | [6 empty] | 0
| D | 1 | Zemní práce |  |  |  | 0 |  |  |  |  | 0 |  | 249.9112 |  | 0 | 1 | D | 1 |  |  |  | ROZPOCET | [6 empty] | 0
1 | K | 132251254 | Hloubení nezapažených rýh šířky přes 800 do 2 000 mm strojně s urovnáním dna do předepsaného profilu a spádu v hornině třídy těžitelnosti I skupiny 3 přes 100 do 500 m3 | m3 | 486.907 |  | 0 | CS ÚRS 2024 02 |  | základní |  | 0 | 0 | 0 | 0 | 0 | 4 | K | 2 |  |  |  | ROZPOCET | 0 | 0 | 0 | 0 | 0 | 1 | 0 | 4 | -708579098
| Online PSC |  | https://podminky.urs.cz/item/CS_URS_2024_02/132251254 | [14 empty] | Online PSC | 2
| VV |  | "výkop rýhy pro splaškovou kanalizaci - úsek od BE400 ke skříni pro trhovce č.2" 57,23*0,9*1,866 |  | 96.112 | [12 empty] | VV | 2 | 2 | True | 0 | ROZPOCET
| VV |  | "výkop rýhy pro splaškovou kanalizaci - úsek od RŠ2 k technologické šachtě kašny č.1" 12,72*0,9*1,72 |  | 19.691 | [12 empty] | VV | 2 | 2 | True | 0 | ROZPOCET
| VV |  | "výkop rýhy pro splaškovou kanalizaci - úsek od RŠ1 ke skříni pro trhovce č.1" 17,55*0,9*1,645 |  | 25.983 | [12 empty] | VV | 2 | 2 | True | 0 | ROZPOCET
| VV |  | "výkop rýhy pro splaškovou kanalizaci - úsek od RŠ1 k objektu WC" 6,64*0,9*2,36 |  | 14.103 | [12 empty] | VV | 2 | 2 | True | 0 | ROZPOCET
| VV |  | "výkop rýhy pro splaškovou kanalizaci - úsek od stávající stoky k technologické šachtě č.2" 20,10*0,9*2,08 |  | 37.627 | [12 empty] | VV | 2 | 2 | True | 0 | ROZPOCET
| VV |  | "výkop rýhy pro pitný vodovod - úsek připojení skříně pro trhovce č.2 vč.rozšíření pro VŠ" 53,31*0,8*1,35+1,5*1,5*0,42+1,5*2*0,35*1,53 |  | 60.126 | [12 empty] | VV | 2 | 2 | True | 0 | ROZPOCET
| VV |  | "výkop rýhy pro pitný vodovod - úsek připojení kašny č.1" 13,6*0,8*1,31 |  | 14.253 | [12 empty] | VV | 2 | 2 | True | 0 | ROZPOCET
| VV |  | "výkop rýhy pro pitný vodovod - úsek připojení skříně pro trhovce č.1" 18,44*0,8*1,48 |  | 21.833 | [12 empty] | VV | 2 | 2 | True | 0 | ROZPOCET
| VV |  | "výkop rýhy pro pitný vodovod - úsek připojení objektu WC" 5,13*0,8*1,25 |  | 5.13 | [12 empty] | VV | 2 | 2 | True | 0 | ROZPOCET
| VV |  | "výkop rýhy pro pitný vodovod - úsek připojení kašny č.2 vč.rozšíření pro VŠ" 21,05*0,8*1,64+1,5*1,5*0,32+1,5*2*0,35*1,63 |  | 30.049 | [12 empty] | VV | 2 | 2 | True | 0 | ROZPOCET
| VV |  | "výkop rýhy pro dešťovou kanalizaci (PD neobsahuje podélný profil, průměrná hloubka rýhy stanovena odhadem)" 120,0*0,9*1,5 |  | 162 | [12 empty] | VV | 2 | 2 | True | 0 | ROZPOCET
2 | K | 139001101 | Příplatek k cenám hloubených vykopávek za ztížení vykopávky v blízkosti podzemního vedení nebo výbušnin pro jakoukoliv třídu horniny | m3 | 97.381 |  | 0 | CS ÚRS 2024 02 |  | základní |  | 0 | 0 | 0 | 0 | 0 | 4 | K | 2 |  |  |  | ROZPOCET | 0 | 0 | 0 | 0 | 0 | 1 | 0 | 4 | -1869267806
| Online PSC |  | https://podminky.urs.cz/item/CS_URS_2024_02/139001101 | [14 empty] | Online PSC | 2
| VV |  | "podíl 20% z celkového objemu výkopu (z podélných profilů nelze stanovit přesný rozsah)" 486,907*0,20 |  | 97.381 | [12 empty] | VV | 2 | 2 | True | 0 | ROZPOCET
3 | K | 151101101 | Zřízení pažení a rozepření stěn rýh pro podzemní vedení příložné pro jakoukoliv mezerovitost, hloubky do 2 m | m2 | 991.396 |  | 0 | CS ÚRS 2024 02 |  | základní |  | 0 | 0.00083851 | 0.8313 | 0 | 0 | 4 | K | 2 |  |  |  | ROZPOCET | 0 | 0 | 0 | 0 | 0 | 1 | 0 | 4 | 1177791254
| Online PSC |  | https://podminky.urs.cz/item/CS_URS_2024_02/151101101 | [14 empty] | Online PSC | 2
| VV |  | "pažení rýhy pro splaškovou kanalizaci - úsek od BE400 ke skříni pro trhovce č.2" 57,23*2*1,866 |  | 213.582 | [12 empty] | VV | 2 | 2 | True | 0 | ROZPOCET
| VV |  | "pažení rýhy pro splaškovou kanalizaci - úsek od RŠ2 k technologické šachtě kašny č.1" 12,72*2*1,72 |  | 43.757 | [12 empty] | VV | 2 | 2 | True | 0 | ROZPOCET
| VV |  | "pažení rýhy pro splaškovou kanalizaci - úsek od RŠ1 ke skříni pro trhovce č.1" 17,55*2*1,645 |  | 57.74 | [12 empty] | VV | 2 | 2 | True | 0 | ROZPOCET
| VV |  | "pažení rýhy pro pitný vodovod - úsek připojení skříně pro trhovce č.2 vč.rozšíření pro VŠ" 53,31*2*1,352 |  | 144.15 | [12 empty] | VV | 2 | 2 | True | 0 | ROZPOCET
| VV |  | "pažení rýhy pro pitný vodovod - úsek připojení kašny č.1" 13,6*2*1,31 |  | 35.632 | [12 empty] | VV | 2 | 2 | True | 0 | ROZPOCET
| VV |  | "pažení rýhy pro pitný vodovod - úsek připojení skříně pro trhovce č.1" 18,44*2*1,48 |  | 54.582 | [12 empty] | VV | 2 | 2 | True | 0 | ROZPOCET
| VV |  | "pažení rýhy pro pitný vodovod - úsek připojení objektu WC" 5,13*2*1,25 |  | 12.825 | [12 empty] | VV | 2 | 2 | True | 0 | ROZPOCET
| VV |  | "pažení rýhy pro pitný vodovod - úsek připojení kašny č.2 vč.rozšíření pro VŠ" 21,05*2*1,642 |  | 69.128 | [12 empty] | VV | 2 | 2 | True | 0 | ROZPOCET
| VV |  | "pažení rýhy pro dešťovou kanalizaci (PD neobsahuje podélný profil, průměrná hloubka rýhy stanovena odhadem)" 120,0*2*1,5 |  | 360 | [12 empty] | VV | 2 | 2 | True | 0 | ROZPOCET
4 | K | 151101102 | Zřízení pažení a rozepření stěn rýh pro podzemní vedení příložné pro jakoukoliv mezerovitost, hloubky přes 2 do 4 m | m2 | 114.957 |  | 0 | CS ÚRS 2024 02 |  | základní |  | 0 | 0.00085132 | 0.097865 | 0 | 0 | 4 | K | 2 |  |  |  | ROZPOCET | 0 | 0 | 0 | 0 | 0 | 1 | 0 | 4 | 1915271494
| Online PSC |  | https://podminky.urs.cz/item/CS_URS_2024_02/151101102 | [14 empty] | Online PSC | 2
| VV |  | "pažení rýhy pro splaškovou kanalizaci - úsek od RŠ1 k objektu WC" 6,64*2*2,36 |  | 31.341 | [12 empty] | VV | 2 | 2 | True | 0 | ROZPOCET
| VV |  | "pažení rýhy pro splaškovou kanalizaci - úsek od stávající stoky k technologické šachtě č.2" 20,10*2*2,08 |  | 83.616 | [12 empty] | VV | 2 | 2 | True | 0 | ROZPOCET
5 | K | 151101111 | Odstranění pažení a rozepření stěn rýh pro podzemní vedení s uložením materiálu na vzdálenost do 3 m od kraje výkopu příložné, hloubky do 2 m | m2 | 991.396 |  | 0 | CS ÚRS 2024 02 |  | základní |  | 0 | 0 | 0 | 0 | 0 | 4 | K | 2 |  |  |  | ROZPOCET | 0 | 0 | 0 | 0 | 0 | 1 | 0 | 4 | -2044806068
| Online PSC |  | https://podminky.urs.cz/item/CS_URS_2024_02/151101111 | [14 empty] | Online PSC | 2
6 | K | 151101112 | Odstranění pažení a rozepření stěn rýh pro podzemní vedení s uložením materiálu na vzdálenost do 3 m od kraje výkopu příložné, hloubky přes 2 do 4 m | m2 | 114.957 |  | 0 | CS ÚRS 2024 02 |  | základní |  | 0 | 0 | 0 | 0 | 0 | 4 | K | 2 |  |  |  | ROZPOCET | 0 | 0 | 0 | 0 | 0 | 1 | 0 | 4 | 1831885483
| Online PSC |  | https://podminky.urs.cz/item/CS_URS_2024_02/151101112 | [14 empty] | Online PSC | 2
7 | K | 162751117 | Vodorovné přemístění výkopku nebo sypaniny po suchu na obvyklém dopravním prostředku, bez naložení výkopku, avšak se složením bez rozhrnutí z horniny třídy těžitelnosti I skupiny 1 až 3 na vzdálenost přes 9 000 do 10 000 m | m3 | 175.111 |  | 0 | CS ÚRS 2024 02 |  | základní |  | 0 | 0 | 0 | 0 | 0 | 4 | K | 2 |  |  |  | ROZPOCET | 0 | 0 | 0 | 0 | 0 | 1 | 0 | 4 | -16410938
| Online PSC |  | https://podminky.urs.cz/item/CS_URS_2024_02/162751117 | [14 empty] | Online PSC | 2
| VV |  | "odvoz přebytečného objemu výkopku (lože+obsyp+RŠ+VŠ+roznášecí desky)" 45,006+124,491+(2,36+1,92+1,36+2,13)*3,14*0,3^2+(1,5*2)*0,6^2+2,338 |  | 175.111 | [12 empty] | VV | 2 | 2 | True | 0 | ROZPOCET
8 | K | 167151111 | Nakládání, skládání a překládání neulehlého výkopku nebo sypaniny strojně nakládání, množství přes 100 m3, z hornin třídy těžitelnosti I, skupiny 1 až 3 | m3 | 175.111 |  | 0 | CS ÚRS 2024 02 |  | základní |  | 0 | 0 | 0 | 0 | 0 | 4 | K | 2 |  |  |  | ROZPOCET | 0 | 0 | 0 | 0 | 0 | 1 | 0 | 4 | -1335845987
| Online PSC |  | https://podminky.urs.cz/item/CS_URS_2024_02/167151111 | [14 empty] | Online PSC | 2
| VV |  | "nakládání přebytečného objemu výkopku" 175,111 |  | 175.111 | [12 empty] | VV | 2 | 2 | True | 0 | ROZPOCET
9 | K | 171201221 | Poplatek za uložení stavebního odpadu na skládce (skládkovné) zeminy a kamení zatříděného do Katalogu odpadů pod kódem 17 05 04 | t | 306.444 |  | 0 | CS ÚRS 2024 02 |  | základní |  | 0 | 0 | 0 | 0 | 0 | 4 | K | 2 |  |  |  | ROZPOCET | 0 | 0 | 0 | 0 | 0 | 1 | 0 | 4 | 1328289271
| Online PSC |  | https://podminky.urs.cz/item/CS_URS_2024_02/171201221 | [14 empty] | Online PSC | 2
| VV |  | 175,111*1,75 'Přepočtené koeficientem množství |  | 306.444 | [12 empty] | VV | 2 | 2 | False | 1 | ROZPOCET
10 | K | 174151101 | Zásyp sypaninou z jakékoliv horniny strojně s uložením výkopku ve vrstvách se zhutněním jam, šachet, rýh nebo kolem objektů v těchto vykopávkách | m3 | 311.796 |  | 0 | CS ÚRS 2024 02 |  | základní |  | 0 | 0 | 0 | 0 | 0 | 4 | K | 2 |  |  |  | ROZPOCET | 0 | 0 | 0 | 0 | 0 | 1 | 0 | 4 | 669211248
| Online PSC |  | https://podminky.urs.cz/item/CS_URS_2024_02/174151101 | [14 empty] | Online PSC | 2
| VV |  | "zpětné zásypy rýh" 486,907-175,111 |  | 311.796 | [12 empty] | VV | 2 | 2 | True | 0 | ROZPOCET
11 | K | 175151101 | Obsypání potrubí strojně sypaninou z vhodných hornin třídy těžitelnosti I a II, skupiny 1 až 4 nebo materiálem připraveným podél výkopu ve vzdálenosti do 3 m od jeho kraje, pro jakoukoliv hloubku výkopu a míru zhutnění bez prohození sypaniny | m3 | 124.491 |  | 0 | CS ÚRS 2024 02 |  | základní |  | 0 | 0 | 0 | 0 | 0 | 4 | K | 2 |  |  |  | ROZPOCET | 0 | 0 | 0 | 0 | 0 | 1 | 0 | 4 | 130229932
| Online PSC |  | https://podminky.urs.cz/item/CS_URS_2024_02/175151101 | [14 empty] | Online PSC | 2
| VV |  | "obsyp potrubí pro splaškovou kanalizaci - úsek od BE400 ke skříni pro trhovce č.2" 57,23*0,9*0,45 |  | 23.178 | [12 empty] | VV | 2 | 2 | True | 0 | ROZPOCET
| VV |  | "obsyp potrubí pro splaškovou kanalizaci - úsek od RŠ2 k technologické šachtě kašny č.1" 12,72*0,9*0,45 |  | 5.152 | [12 empty] | VV | 2 | 2 | True | 0 | ROZPOCET
| VV |  | "obsyp potrubí pro splaškovou kanalizaci - úsek od RŠ1 ke skříni pro trhovce č.1" 17,55*0,9*0,45 |  | 7.108 | [12 empty] | VV | 2 | 2 | True | 0 | ROZPOCET
| VV |  | "obsyp potrubí pro splaškovou kanalizaci - úsek od RŠ1 k objektu WC" 6,64*0,9*0,45 |  | 2.689 | [12 empty] | VV | 2 | 2 | True | 0 | ROZPOCET
| VV |  | "obsyp potrubí pro splaškovou kanalizaci - úsek od stávající stoky k technologické šachtě č.2" 20,10*0,9*0,45 |  | 8.141 | [12 empty] | VV | 2 | 2 | True | 0 | ROZPOCET
| VV |  | "obsyp potrubí pro pitný vodovod - úsek připojení skříně pro trhovce č.2 vč.rozšíření pro VŠ" 53,31*0,8*0,332 |  | 14.159 | [12 empty] | VV | 2 | 2 | True | 0 | ROZPOCET
| VV |  | "obsyp potrubí pro pitný vodovod - úsek připojení kašny č.1" 13,6*0,8*0,332 |  | 3.612 | [12 empty] | VV | 2 | 2 | True | 0 | ROZPOCET
| VV |  | "obsyp potrubí pro pitný vodovod - úsek připojení skříně pro trhovce č.1" 18,44*0,8*0,332 |  | 4.898 | [12 empty] | VV | 2 | 2 | True | 0 | ROZPOCET
| VV |  | "obsyp potrubí pro pitný vodovod - úsek připojení objektu WC" 5,13*0,8*0,332 |  | 1.363 | [12 empty] | VV | 2 | 2 | True | 0 | ROZPOCET
| VV |  | "obsyp potrubí pro pitný vodovod - úsek připojení kašny č.2 vč.rozšíření pro VŠ" 21,05*0,8*0,332 |  | 5.591 | [12 empty] | VV | 2 | 2 | True | 0 | ROZPOCET
| VV |  | "obsyp potrubí pro dešťovou kanalizaci (PD neobsahuje podélný profil, průměrná hloubka rýhy stanovena odhadem)" 120,0*0,9*0,45 |  | 48.6 | [12 empty] | VV | 2 | 2 | True | 0 | ROZPOCET
12 | M | 58337303 | štěrkopísek frakce 0/8 | t | 248.982 |  | 0 | CS ÚRS 2024 02 |  | základní |  | 0 | 1 | 248.982 | 0 | 0 | 8 | M | 2 |  |  |  | ROZPOCET | 0 | 0 | 0 | 0 | 0 | 1 | 0 | 4 | 1445378857
| VV |  | 124,491*2 'Přepočtené koeficientem množství |  | 248.982 | [12 empty] | VV | 2 | 2 | False | 1 | ROZPOCET
| D | 3 | Svislé a kompletní konstrukce |  |  |  | 0 |  |  |  |  | 0 |  | 0 |  | 0 | 1 | D | 1 |  |  |  | ROZPOCET | [6 empty] | 0
13 | K | 359901211 | Monitoring stok (kamerový systém) jakékoli výšky nová kanalizace | m | 117 |  | 0 | CS ÚRS 2024 02 |  | základní |  | 0 | 0 | 0 | 0 | 0 | 4 | K | 2 |  |  |  | ROZPOCET | 0 | 0 | 0 | 0 | 0 | 1 | 0 | 4 | 564912639
| Online PSC |  | https://podminky.urs.cz/item/CS_URS_2024_02/359901211 | [14 empty] | Online PSC | 2
| VV |  | "dle specifikace splaškové kanalizace" 96,0+21,0 |  | 117 | [12 empty] | VV | 2 | 2 | True | 0 | ROZPOCET
| D | 4 | Vodorovné konstrukce |  |  |  | 0 |  |  |  |  | 0 |  | 0 |  | 0 | 1 | D | 1 |  |  |  | ROZPOCET | [6 empty] | 0
14 | K | 451573111 | Lože pod potrubí, stoky a drobné objekty v otevřeném výkopu z písku a štěrkopísku do 63 mm | m3 | 45.006 |  | 0 | CS ÚRS 2024 02 |  | základní |  | 0 | 0 | 0 | 0 | 0 | 4 | K | 2 |  |  |  | ROZPOCET | 0 | 0 | 0 | 0 | 0 | 1 | 0 | 4 | 1450452406
| Online PSC |  | https://podminky.urs.cz/item/CS_URS_2024_02/451573111 | [14 empty] | Online PSC | 2
| VV |  | "lože pro splaškovou kanalizaci - úsek od BE400 ke skříni pro trhovce č.2" 57,23*0,9*0,15 |  | 7.726 | [12 empty] | VV | 2 | 2 | True | 0 | ROZPOCET
| VV |  | "lože pro splaškovou kanalizaci - úsek od RŠ2 k technologické šachtě kašny č.1" 12,72*0,9*0,15 |  | 1.717 | [12 empty] | VV | 2 | 2 | True | 0 | ROZPOCET
| VV |  | "lože pro splaškovou kanalizaci - úsek od RŠ1 ke skříni pro trhovce č.1" 17,55*0,9*0,15 |  | 2.369 | [12 empty] | VV | 2 | 2 | True | 0 | ROZPOCET
| VV |  | "lože pro splaškovou kanalizaci - úsek od RŠ1 k objektu WC" 6,64*0,9*0,15 |  | 0.896 | [12 empty] | VV | 2 | 2 | True | 0 | ROZPOCET
| VV |  | "lože pro splaškovou kanalizaci - úsek od stávající stoky k technologické šachtě č.2" 20,10*0,9*0,15 |  | 2.714 | [12 empty] | VV | 2 | 2 | True | 0 | ROZPOCET
| VV |  | "lože pro pitný vodovod - úsek připojení skříně pro trhovce č.2 vč.rozšíření pro VŠ" 53,31*0,8*0,15 |  | 6.397 | [12 empty] | VV | 2 | 2 | True | 0 | ROZPOCET
| VV |  | "lože pro pitný vodovod - úsek připojení kašny č.1" 13,6*0,8*0,15 |  | 1.632 | [12 empty] | VV | 2 | 2 | True | 0 | ROZPOCET
| VV |  | "lože pro pitný vodovod - úsek připojení skříně pro trhovce č.1" 18,44*0,8*0,15 |  | 2.213 | [12 empty] | VV | 2 | 2 | True | 0 | ROZPOCET
| VV |  | "lože pro pitný vodovod - úsek připojení objektu WC" 5,13*0,8*0,15 |  | 0.616 | [12 empty] | VV | 2 | 2 | True | 0 | ROZPOCET
| VV |  | "lože pro pitný vodovod - úsek připojení kašny č.2 vč.rozšíření pro VŠ" 21,05*0,8*0,15 |  | 2.526 | [12 empty] | VV | 2 | 2 | True | 0 | ROZPOCET
| VV |  | "lože pro dešťovou kanalizaci (PD neobsahuje podélný profil, průměrná hloubka rýhy stanovena odhadem)" 120,0*0,9*0,15 |  | 16.2 | [12 empty] | VV | 2 | 2 | True | 0 | ROZPOCET
| D | 8 | Trubní vedení |  |  |  | 0 |  |  |  |  | 0 |  | 15.7632 |  | 0 | 1 | D | 1 |  |  |  | ROZPOCET | [6 empty] | 0
15 | K | 871161141 | Montáž vodovodního potrubí z polyetylenu PE100 RC v otevřeném výkopu svařovaných na tupo SDR 11/PN16 d 32 x 3,0 mm | m | 117 |  | 0 | CS ÚRS 2024 02 |  | základní |  | 0 | 0 | 0 | 0 | 0 | 4 | K | 2 |  |  |  | ROZPOCET | 0 | 0 | 0 | 0 | 0 | 1 | 0 | 4 | 625927723
| Online PSC |  | https://podminky.urs.cz/item/CS_URS_2024_02/871161141 | [14 empty] | Online PSC | 2
| VV |  | "dle specifikace pitného vodovodu" 95,0+22,0 |  | 117 | [12 empty] | VV | 2 | 2 | True | 0 | ROZPOCET
16 | M | 28613170 | potrubí vodovodní dvouvrstvé PE100 RC SDR11 32x3,0mm | m | 118.755 |  | 0 | CS ÚRS 2024 02 |  | základní |  | 0 | 0.00027 | 0.032064 | 0 | 0 | 8 | M | 2 |  |  |  | ROZPOCET | 0 | 0 | 0 | 0 | 0 | 1 | 0 | 4 | 1990825601
| VV |  | 117*1,015 'Přepočtené koeficientem množství |  | 118.755 | [12 empty] | VV | 2 | 2 | False | 1 | ROZPOCET
17 | K | 871313121 | Montáž kanalizačního potrubí z tvrdého PVC-U hladkého plnostěnného tuhost SN 8 DN 160 | m | 237 |  | 0 | CS ÚRS 2024 02 |  | základní |  | 0 | 1e-05 | 0.00237 | 0 | 0 | 4 | K | 2 |  |  |  | ROZPOCET | 0 | 0 | 0 | 0 | 0 | 1 | 0 | 4 | 1640015799
| Online PSC |  | https://podminky.urs.cz/item/CS_URS_2024_02/871313121 | [14 empty] | Online PSC | 2
| VV |  | "dle specifikace splaškové kanalizace" 96,0+21,0 |  | 117 | [12 empty] | VV | 2 | 2 | True | 0 | ROZPOCET
| VV |  | "dle specifikace dešťové kanalizace" 120,0 |  | 120 | [12 empty] | VV | 2 | 2 | True | 0 | ROZPOCET
18 | M | 28611164 | trubka kanalizační PVC-U plnostěnná jednovrstvá DN 160x1000mm SN8 | m | 244.11 |  | 0 | CS ÚRS 2024 02 |  | základní |  | 0 | 0.00267 | 0.65177 | 0 | 0 | 8 | M | 2 |  |  |  | ROZPOCET | 0 | 0 | 0 | 0 | 0 | 1 | 0 | 4 | -869603547
| VV |  | 237*1,03 'Přepočtené koeficientem množství |  | 244.11 | [12 empty] | VV | 2 | 2 | False | 1 | ROZPOCET
19 | K | 877161101 | Montáž tvarovek na vodovodním plastovém potrubí z polyetylenu PE 100 elektrotvarovek SDR 11/PN16 spojek, oblouků nebo redukcí d 32 | kus | 20 |  | 0 | CS ÚRS 2024 02 |  | základní |  | 0 | 0 | 0 | 0 | 0 | 4 | K | 2 |  |  |  | ROZPOCET | 0 | 0 | 0 | 0 | 0 | 1 | 0 | 4 | 1069518395
| Online PSC |  | https://podminky.urs.cz/item/CS_URS_2024_02/877161101 | [14 empty] | Online PSC | 2
20 | M | 28615969 | elektrospojka SDR11 PE 100 PN16 D 32mm | kus | 20 |  | 0 | CS ÚRS 2024 02 |  | základní |  | 0 | 5e-05 | 0.001 | 0 | 0 | 8 | M | 2 |  |  |  | ROZPOCET | 0 | 0 | 0 | 0 | 0 | 1 | 0 | 4 | 1953185880
| VV |  | "celkový počet" 20 |  | 20 | [12 empty] | VV | 2 | 2 | True | 0 | ROZPOCET
21 | K | 877315211 | Montáž tvarovek na kanalizačním plastovém potrubí z PP nebo PVC-U hladkého plnostěnného kolen, víček nebo hrdlových uzávěrů DN 150 | kus | 38 |  | 0 | CS ÚRS 2024 02 |  | základní |  | 0 | 1.25e-06 | 4.75e-05 | 0 | 0 | 4 | K | 2 |  |  |  | ROZPOCET | 0 | 0 | 0 | 0 | 0 | 1 | 0 | 4 | -1899638174
| Online PSC |  | https://podminky.urs.cz/item/CS_URS_2024_02/877315211 | [14 empty] | Online PSC | 2
22 | M | 28611361 | koleno kanalizační PVC KG 160x45° | kus | 36 |  | 0 | CS ÚRS 2024 02 |  | základní |  | 0 | 0.00065 | 0.0234 | 0 | 0 | 8 | M | 2 |  |  |  | ROZPOCET | 0 | 0 | 0 | 0 | 0 | 1 | 0 | 4 | -631343712
| VV |  | "připojení UV" 18*2 |  | 36 | [12 empty] | VV | 2 | 2 | True | 0 | ROZPOCET
23 | M | Mat/8-001 | napojovací tvarovka BET/PVC DN150 s kulovým kloubem | kus | 2 |  | 0 |  |  | základní |  | 0 | 0 | 0 | 0 | 0 | 8 | M | 2 |  |  |  | ROZPOCET | 0 | 0 | 0 | 0 | 0 | 1 | 0 | 4 | -1227642108
| VV |  | "celkový počet" 2 |  | 2 | [12 empty] | VV | 2 | 2 | True | 0 | ROZPOCET
24 | K | 877315221 | Montáž tvarovek na kanalizačním plastovém potrubí z PP nebo PVC-U hladkého plnostěnného odboček DN 150 | kus | 18 |  | 0 | CS ÚRS 2024 02 |  | základní |  | 0 | 1.25e-06 | 2.25e-05 | 0 | 0 | 4 | K | 2 |  |  |  | ROZPOCET | 0 | 0 | 0 | 0 | 0 | 1 | 0 | 4 | 91557237
| Online PSC |  | https://podminky.urs.cz/item/CS_URS_2024_02/877315221 | [14 empty] | Online PSC | 2
25 | M | 28611429 | odbočka kanalizační plastová s hrdlem KG 160/160/87° | kus | 18 |  | 0 | CS ÚRS 2024 02 |  | základní |  | 0 | 0.00125 | 0.0225 | 0 | 0 | 8 | M | 2 |  |  |  | ROZPOCET | 0 | 0 | 0 | 0 | 0 | 1 | 0 | 4 | 2080507235
| VV |  | "připojení UV" 18 |  | 18 | [12 empty] | VV | 2 | 2 | True | 0 | ROZPOCET
26 | K | 891171321 | Montáž vodovodních armatur na potrubí šoupátek pro domovní přípojky se závitovými konci PN16 G 5/4" | kus | 2 |  | 0 | CS ÚRS 2024 02 |  | základní |  | 0 | 0.00024 | 0.00048 | 0 | 0 | 4 | K | 2 |  |  |  | ROZPOCET | 0 | 0 | 0 | 0 | 0 | 1 | 0 | 4 | -1228797823
| Online PSC |  | https://podminky.urs.cz/item/CS_URS_2024_02/891171321 | [14 empty] | Online PSC | 2
27 | M | HWL.280000103216 | ŠOUPÁTKO ISO DOMOVNÍ PŘÍPOJKY 32-5/4" | kus | 2 |  | 0 |  |  | základní |  | 0 | 0.0038 | 0.0076 | 0 | 0 | 8 | M | 2 |  |  |  | ROZPOCET | 0 | 0 | 0 | 0 | 0 | 1 | 0 | 4 | -1729412312
| VV |  | "celkový počet" 2 |  | 2 | [12 empty] | VV | 2 | 2 | True | 0 | ROZPOCET
28 | M | HWL.960113018004 | SOUPRAVA ZEMNÍ TELESKOPICKÁ DOM. ŠOUPÁTKA-1,3-1,8 3/4"-2" (1,3-1,8m) | kus | 2 |  | 0 |  |  | základní |  | 0 | 0.0033 | 0.0066 | 0 | 0 | 8 | M | 2 |  |  |  | ROZPOCET | 0 | 0 | 0 | 0 | 0 | 1 | 0 | 4 | 628359969
| VV |  | "celkový počet" 2 |  | 2 | [12 empty] | VV | 2 | 2 | True | 0 | ROZPOCET
29 | K | 891249111 | Montáž vodovodních armatur na potrubí navrtávacích pasů s ventilem Jt 1 MPa, na potrubí z trub litinových, ocelových nebo plastických hmot DN 80 | kus | 1 |  | 0 | CS ÚRS 2024 02 |  | základní |  | 0 | 0 | 0 | 0 | 0 | 4 | K | 2 |  |  |  | ROZPOCET | 0 | 0 | 0 | 0 | 0 | 1 | 0 | 4 | 204936239
| Online PSC |  | https://podminky.urs.cz/item/CS_URS_2024_02/891249111 | [14 empty] | Online PSC | 2
30 | M | HWL.337008005477 | PAS NAVRTÁVACÍ HACOM UZAVÍRACÍ 80-5/4" | kus | 1 |  | 0 |  |  | základní |  | 0 | 0.0029 | 0.0029 | 0 | 0 | 8 | M | 2 |  |  |  | ROZPOCET | 0 | 0 | 0 | 0 | 0 | 1 | 0 | 4 | 701279582
| VV |  | "celkový počet" 1 |  | 1 | [12 empty] | VV | 2 | 2 | True | 0 | ROZPOCET
31 | K | 891269111 | Montáž vodovodních armatur na potrubí navrtávacích pasů s ventilem Jt 1 MPa, na potrubí z trub litinových, ocelových nebo plastických hmot DN 100 | kus | 1 |  | 0 | CS ÚRS 2024 02 |  | základní |  | 0 | 0 | 0 | 0 | 0 | 4 | K | 2 |  |  |  | ROZPOCET | 0 | 0 | 0 | 0 | 0 | 1 | 0 | 4 | 176079574
| Online PSC |  | https://podminky.urs.cz/item/CS_URS_2024_02/891269111 | [14 empty] | Online PSC | 2
32 | M | HWL.337010005477 | PAS NAVRTÁVACÍ HACOM UZAVÍRACÍ 100-5/4" | kus | 1 |  | 0 |  |  | základní |  | 0 | 0.0031 | 0.0031 | 0 | 0 | 8 | M | 2 |  |  |  | ROZPOCET | 0 | 0 | 0 | 0 | 0 | 1 | 0 | 4 | -779387595
| VV |  | "celkový počet" 1 |  | 1 | [12 empty] | VV | 2 | 2 | True | 0 | ROZPOCET
33 | K | 892233122 | Proplach a dezinfekce vodovodního potrubí DN od 40 do 70 | m | 117 |  | 0 | CS ÚRS 2024 02 |  | základní |  | 0 | 1.7e-07 | 1.989e-05 | 0 | 0 | 4 | K | 2 |  |  |  | ROZPOCET | 0 | 0 | 0 | 0 | 0 | 1 | 0 | 4 | 1547093327
| Online PSC |  | https://podminky.urs.cz/item/CS_URS_2024_02/892233122 | [14 empty] | Online PSC | 2
| VV |  | "potrubí pitného vodovodu" 117,0 |  | 117 | [12 empty] | VV | 2 | 2 | True | 0 | ROZPOCET
34 | K | 892241111 | Tlakové zkoušky vodou na potrubí DN do 80 | m | 117 |  | 0 | CS ÚRS 2024 02 |  | základní |  | 0 | 0 | 0 | 0 | 0 | 4 | K | 2 |  |  |  | ROZPOCET | 0 | 0 | 0 | 0 | 0 | 1 | 0 | 4 | -1455233553
| Online PSC |  | https://podminky.urs.cz/item/CS_URS_2024_02/892241111 | [14 empty] | Online PSC | 2
| VV |  | "potrubí pitného vodovodu" 117,0 |  | 117 | [12 empty] | VV | 2 | 2 | True | 0 | ROZPOCET
35 | K | 892312121 | Tlakové zkoušky vzduchem těsnícími vaky ucpávkovými DN 150 | úsek | 9 |  | 0 | CS ÚRS 2024 02 |  | základní |  | 0 | 9.82e-05 | 0.0008838 | 0 | 0 | 4 | K | 2 |  |  |  | ROZPOCET | 0 | 0 | 0 | 0 | 0 | 1 | 0 | 4 | -1165446988
| Online PSC |  | https://podminky.urs.cz/item/CS_URS_2024_02/892312121 | [14 empty] | Online PSC | 2
| VV |  | "splašková kanalizace" 9 |  | 9 | [12 empty] | VV | 2 | 2 | True | 0 | ROZPOCET
36 | K | 893811163 | Osazení vodoměrné šachty z polypropylenu PP samonosné pro běžné zatížení kruhové, průměru D do 1,2 m, světlé hloubky přes 1,4 m do 1,6 m | kus | 2 |  | 0 | CS ÚRS 2024 02 |  | základní |  | 0 | 0.43786 | 0.87573 | 0 | 0 | 4 | K | 2 |  |  |  | ROZPOCET | 0 | 0 | 0 | 0 | 0 | 1 | 0 | 4 | -1860964044
| Online PSC |  | https://podminky.urs.cz/item/CS_URS_2024_02/893811163 | [14 empty] | Online PSC | 2
37 | M | 56230594 | šachta plastová vodoměrná samonosná kruhová 1,2/1,5m | kus | 2 |  | 0 | CS ÚRS 2024 02 |  | základní |  | 0 | 0.084 | 0.168 | 0 | 0 | 8 | M | 2 |  |  |  | ROZPOCET | 0 | 0 | 0 | 0 | 0 | 1 | 0 | 4 | -1316297608
| VV |  | "celkový počet" 2 |  | 2 | [12 empty] | VV | 2 | 2 | True | 0 | ROZPOCET
38 | K | 894812312 | Revizní a čistící šachta z polypropylenu PP pro hladké trouby DN 600 šachtové dno (DN šachty / DN trubního vedení) DN 600/160 průtočné 30°,60°,90° | kus | 3 |  | 0 | CS ÚRS 2024 02 |  | základní |  | 0 | 0.1056 | 0.3168 | 0 | 0 | 4 | K | 2 |  |  |  | ROZPOCET | 0 | 0 | 0 | 0 | 0 | 1 | 0 | 4 | 1299644943
| Online PSC |  | https://podminky.urs.cz/item/CS_URS_2024_02/894812312 | [14 empty] | Online PSC | 2
| VV |  | "revizní šachty RŠ1-RŠ3" 2 |  | 2 | [12 empty] | VV | 2 | 2 | True | 0 | ROZPOCET
| VV |  | "revizní šachta RŠ" 1 |  | 1 | [12 empty] | VV | 2 | 2 | True | 0 | ROZPOCET
39 | K | 894812314 | Revizní a čistící šachta z polypropylenu PP pro hladké trouby DN 600 šachtové dno (DN šachty / DN trubního vedení) DN 600/160 sběrné tvaru X | kus | 1 |  | 0 | CS ÚRS 2024 02 |  | základní |  | 0 | 0.10661 | 0.10661 | 0 | 0 | 4 | K | 2 |  |  |  | ROZPOCET | 0 | 0 | 0 | 0 | 0 | 1 | 0 | 4 | 1282280313
| Online PSC |  | https://podminky.urs.cz/item/CS_URS_2024_02/894812314 | [14 empty] | Online PSC | 2
| VV |  | "revizní šachty RŠ1-RŠ3" 1 |  | 1 | [12 empty] | VV | 2 | 2 | True | 0 | ROZPOCET
40 | K | 894812332 | Revizní a čistící šachta z polypropylenu PP pro hladké trouby DN 600 roura šachtová korugovaná, světlé hloubky 2 000 mm | kus | 2 |  | 0 | CS ÚRS 2024 02 |  | základní |  | 0 | 0.02424 | 0.04848 | 0 | 0 | 4 | K | 2 |  |  |  | ROZPOCET | 0 | 0 | 0 | 0 | 0 | 1 | 0 | 4 | -1961979220
| Online PSC |  | https://podminky.urs.cz/item/CS_URS_2024_02/894812332 | [14 empty] | Online PSC | 2
| VV |  | "revizní šachty RŠ1-RŠ3" 2 |  | 2 | [12 empty] | VV | 2 | 2 | True | 0 | ROZPOCET
41 | K | 894812333 | Revizní a čistící šachta z polypropylenu PP pro hladké trouby DN 600 roura šachtová korugovaná, světlé hloubky 3 000 mm | kus | 2 |  | 0 | CS ÚRS 2024 02 |  | základní |  | 0 | 0.036396 | 0.072793 | 0 | 0 | 4 | K | 2 |  |  |  | ROZPOCET | 0 | 0 | 0 | 0 | 0 | 1 | 0 | 4 | 432444262
| Online PSC |  | https://podminky.urs.cz/item/CS_URS_2024_02/894812333 | [14 empty] | Online PSC | 2
| VV |  | "revizní šachty RŠ1-RŠ3" 1 |  | 1 | [12 empty] | VV | 2 | 2 | True | 0 | ROZPOCET
| VV |  | "revizní šachta RŠ" 1 |  | 1 | [12 empty] | VV | 2 | 2 | True | 0 | ROZPOCET
42 | K | 894812339 | Revizní a čistící šachta z polypropylenu PP pro hladké trouby DN 600 Příplatek k cenám 2331 - 2334 za uříznutí šachtové roury | kus | 4 |  | 0 | CS ÚRS 2024 02 |  | základní |  | 0 | 0 | 0 | 0 | 0 | 4 | K | 2 |  |  |  | ROZPOCET | 0 | 0 | 0 | 0 | 0 | 1 | 0 | 4 | -787904675
| Online PSC |  | https://podminky.urs.cz/item/CS_URS_2024_02/894812339 | [14 empty] | Online PSC | 2
43 | K | 894812354 | Revizní a čistící šachta z polypropylenu PP pro hladké trouby DN 600 poklop (mříž) litinový pro třídu zatížení A15 s plastovým konusem | kus | 4 |  | 0 | CS ÚRS 2024 02 |  | základní |  | 0 | 0.1111 | 0.4444 | 0 | 0 | 4 | K | 2 |  |  |  | ROZPOCET | 0 | 0 | 0 | 0 | 0 | 1 | 0 | 4 | -121179039
| Online PSC |  | https://podminky.urs.cz/item/CS_URS_2024_02/894812354 | [14 empty] | Online PSC | 2
| VV |  | "revizní šachty RŠ1-RŠ3" 3 |  | 3 | [12 empty] | VV | 2 | 2 | True | 0 | ROZPOCET
| VV |  | "revizní šachta RŠ" 1 |  | 1 | [12 empty] | VV | 2 | 2 | True | 0 | ROZPOCET
44 | K | 895941311 | Zřízení vpusti kanalizační uliční z betonových dílců typ UVB-50 | kus | 11 |  | 0 |  |  | základní |  | 0 | 0.14494 | 1.5943 | 0 | 0 | 4 | K | 2 |  |  |  | ROZPOCET | 0 | 0 | 0 | 0 | 0 | 1 | 0 | 4 | -559644892
| VV |  | "celkový počet" 11 |  | 11 | [12 empty] | VV | 2 | 2 | True | 0 | ROZPOCET
45 | M | BTL.0006304.URS | dno betonové pro uliční vpusť s kalovou prohlubní TBV-Q 450/300/2a 45x30x5cm | kus | 11 |  | 0 |  |  | základní |  | 0 | 0.072 | 0.792 | 0 | 0 | 8 | M | 2 |  |  |  | ROZPOCET | 0 | 0 | 0 | 0 | 0 | 1 | 0 | 4 | 503190121
| VV |  | "celkový počet" 11 |  | 11 | [12 empty] | VV | 2 | 2 | True | 0 | ROZPOCET
46 | M | CSB.0059709.URS | Uliční vpust skruž s odtokem 3a PVC DN 150 | kus | 11 |  | 0 |  |  | základní |  | 0 | 0.075 | 0.825 | 0 | 0 | 8 | M | 2 |  |  |  | ROZPOCET | 0 | 0 | 0 | 0 | 0 | 1 | 0 | 4 | 1503553749
| VV |  | "celkový počet" 11 |  | 11 | [12 empty] | VV | 2 | 2 | True | 0 | ROZPOCET
47 | M | CSB.0059714.URS | Uliční vpust středová skruž 6d výška 570 mm | kus | 11 |  | 0 |  |  | základní |  | 0 | 0.105 | 1.155 | 0 | 0 | 8 | M | 2 |  |  |  | ROZPOCET | 0 | 0 | 0 | 0 | 0 | 1 | 0 | 4 | -838222302
| VV |  | "celkový počet" 11 |  | 11 | [12 empty] | VV | 2 | 2 | True | 0 | ROZPOCET
48 | M | CSB.0059704.URS | Uliční vpust horní skruž 5d výška 570 mm | kus | 11 |  | 0 |  |  | základní |  | 0 | 0.105 | 1.155 | 0 | 0 | 8 | M | 2 |  |  |  | ROZPOCET | 0 | 0 | 0 | 0 | 0 | 1 | 0 | 4 | -1691050502
| VV |  | "celkový počet" 11 |  | 11 | [12 empty] | VV | 2 | 2 | True | 0 | ROZPOCET
49 | M | CSB.0059715.URS | uliční vpust vyrovnávací prstenec 10a | kus | 11 |  | 0 |  |  | základní |  | 0 | 0.023 | 0.253 | 0 | 0 | 8 | M | 2 |  |  |  | ROZPOCET | 0 | 0 | 0 | 0 | 0 | 1 | 0 | 4 | 257898486
| VV |  | "celkový počet" 11 |  | 11 | [12 empty] | VV | 2 | 2 | True | 0 | ROZPOCET
50 | M | CSB.0059176.URS | vtoková mříž GGG 500/500mm D400 vč.rámu | kus | 11 |  | 0 |  |  | základní |  | 0 | 0.116 | 1.276 | 0 | 0 | 8 | M | 2 |  |  |  | ROZPOCET | 0 | 0 | 0 | 0 | 0 | 1 | 0 | 4 | 433689535
| VV |  | "celkový počet" 11 |  | 11 | [12 empty] | VV | 2 | 2 | True | 0 | ROZPOCET
51 | K | 899121101 | Osazení poklopů uličních s pevným rámem plastových ventilových | kus | 2 |  | 0 | CS ÚRS 2024 02 |  | základní |  | 0 | 0 | 0 | 0 | 0 | 4 | K | 2 |  |  |  | ROZPOCET | 0 | 0 | 0 | 0 | 0 | 1 | 0 | 4 | -76335867
| Online PSC |  | https://podminky.urs.cz/item/CS_URS_2024_02/899121101 | [14 empty] | Online PSC | 2
52 | M | HWL.1650KASI0001 | POKLOP ULIČNÍ SAMONIVELAČNÍ PŘÍPOJKOVÝ VODA | kus | 2 |  | 0 |  |  | základní |  | 0 | 0.0093 | 0.0186 | 0 | 0 | 8 | M | 2 |  |  |  | ROZPOCET | 0 | 0 | 0 | 0 | 0 | 1 | 0 | 4 | 803290450
| VV |  | "celkový počet" 2 |  | 2 | [12 empty] | VV | 2 | 2 | True | 0 | ROZPOCET
53 | K | 899623161 | Obetonování potrubí nebo zdiva stok betonem prostým v otevřeném výkopu, betonem tř. C 20/25 | m3 | 2.338 |  | 0 | CS ÚRS 2024 02 |  | základní |  | 0 | 2.5019 | 5.8494 | 0 | 0 | 4 | K | 2 |  |  |  | ROZPOCET | 0 | 0 | 0 | 0 | 0 | 1 | 0 | 4 | -333778014
| Online PSC |  | https://podminky.urs.cz/item/CS_URS_2024_02/899623161 | [14 empty] | Online PSC | 2
| VV |  | "betonová roznášecí deska tl.200mm pod komunikacemi - kanalizace" (3,5+6,85)*0,9*0,2 |  | 1.863 | [12 empty] | VV | 2 | 2 | True | 0 | ROZPOCET
| VV |  | "betonová roznášecí deska tl.200mm pod komunikacemi - vodovod" 2,64*0,9*0,2 |  | 0.475 | [12 empty] | VV | 2 | 2 | True | 0 | ROZPOCET
54 | K | 899721111 | Signalizační vodič na potrubí DN do 150 mm | m | 117 |  | 0 | CS ÚRS 2024 02 |  | základní |  | 0 | 0.00019236 | 0.022506 | 0 | 0 | 4 | K | 2 |  |  |  | ROZPOCET | 0 | 0 | 0 | 0 | 0 | 1 | 0 | 4 | 337600317
| Online PSC |  | https://podminky.urs.cz/item/CS_URS_2024_02/899721111 | [14 empty] | Online PSC | 2
| VV |  | "potrubí pitného vodovodu" 117,0 |  | 117 | [12 empty] | VV | 2 | 2 | True | 0 | ROZPOCET
55 | K | 899722112 | Krytí potrubí z plastů výstražnou fólií z PVC šířky přes 20 do 25 cm | m | 474 |  | 0 | CS ÚRS 2024 02 |  | základní |  | 0 | 7.35e-05 | 0.034839 | 0 | 0 | 4 | K | 2 |  |  |  | ROZPOCET | 0 | 0 | 0 | 0 | 0 | 1 | 0 | 4 | 2003904909
| Online PSC |  | https://podminky.urs.cz/item/CS_URS_2024_02/899722112 | [14 empty] | Online PSC | 2
| VV |  | "potrubí pitného vodovodu" 117,0 |  | 117 | [12 empty] | VV | 2 | 2 | True | 0 | ROZPOCET
| VV |  | "potrubí splaškové kanalizace" 237,0 |  | 237 | [12 empty] | VV | 2 | 2 | True | 0 | ROZPOCET
| VV |  | "potrubí dešťové kanalizace" 120,0 |  | 120 | [12 empty] | VV | 2 | 2 | True | 0 | ROZPOCET
| D | 9 | Ostatní konstrukce a práce, bourání |  |  |  | 0 |  |  |  |  | 0 |  | 0.000732 |  | 0.0168 | 1 | D | 1 |  |  |  | ROZPOCET | [6 empty] | 0
56 | K | 977151124 | Jádrové vrty diamantovými korunkami do stavebních materiálů (železobetonu, betonu, cihel, obkladů, dlažeb, kamene) průměru přes 150 do 180 mm | m | 0.3 |  | 0 | CS ÚRS 2024 02 |  | základní |  | 0 | 0.00244 | 0.000732 | 0.056 | 0.0168 | 4 | K | 2 |  |  |  | ROZPOCET | 0 | 0 | 0 | 0 | 0 | 1 | 0 | 4 | -1239262565
| Online PSC |  | https://podminky.urs.cz/item/CS_URS_2024_02/977151124 | [14 empty] | Online PSC | 2
| VV |  | "připojení splaškové kanalizace na stávající řady" 0,15*2 |  | 0.3 | [12 empty] | VV | 2 | 2 | True | 0 | ROZPOCET
| D | 998 | Přesun hmot |  |  |  | 0 |  |  |  |  | 0 |  | 0 |  | 0 | 1 | D | 1 |  |  |  | ROZPOCET | [6 empty] | 0
57 | K | 998276101 | Přesun hmot pro trubní vedení hloubené z trub z plastických hmot nebo sklolaminátových pro vodovody, kanalizace, teplovody, produktovody v otevřeném výkopu dopravní vzdálenost do 15 m | t | 265.675 |  | 0 | CS ÚRS 2024 02 |  | základní |  | 0 | 0 | 0 | 0 | 0 | 4 | K | 2 |  |  |  | ROZPOCET | 0 | 0 | 0 | 0 | 0 | 1 | 0 | 4 | -1212055321
| Online PSC |  | https://podminky.urs.cz/item/CS_URS_2024_02/998276101 | [14 empty] | Online PSC | 2
| D | PSV | Práce a dodávky PSV |  |  |  | 0 |  |  |  |  | 0 |  | 0.013899 |  | 0 | 2 | D | 0 |  |  |  | ROZPOCET | [6 empty] | 0
| D | 722 | Zdravotechnika - vnitřní vodovod |  |  |  | 0 |  |  |  |  | 0 |  | 0.013899 |  | 0 | 2 | D | 1 |  |  |  | ROZPOCET | [6 empty] | 0
58 | K | 722262213 | Vodoměry pro vodu do 40°C závitové horizontální jednovtokové suchoběžné G 3/4" x 130 mm Qn 1,5 | kus | 4 |  | 0 | CS ÚRS 2024 02 |  | základní |  | 0 | 0.0014749 | 0.0058994 | 0 | 0 | 16 | K | 2 |  |  |  | ROZPOCET | 0 | 0 | 0 | 0 | 0 | 1 | 0 | 16 | -230643712
| Online PSC |  | https://podminky.urs.cz/item/CS_URS_2024_02/722262213 | [14 empty] | Online PSC | 2
| VV |  | "celkový počet" 4 |  | 4 | [12 empty] | VV | 2 | 2 | True | 0 | ROZPOCET
59 | K | 722270101 | Vodoměrové sestavy závitové G 3/4" | kus | 4 |  | 0 | CS ÚRS 2024 02 |  | základní |  | 0 | 0.002 | 0.008 | 0 | 0 | 16 | K | 2 |  |  |  | ROZPOCET | 0 | 0 | 0 | 0 | 0 | 1 | 0 | 16 | -585873221
| Online PSC |  | https://podminky.urs.cz/item/CS_URS_2024_02/722270101 | [14 empty] | Online PSC | 2
| VV |  | "celkový počet" 4 |  | 4 | [12 empty] | VV | 2 | 2 | True | 0 | ROZPOCET
60 | K | 998722201 | Přesun hmot pro vnitřní vodovod stanovený procentní sazbou (%) z ceny vodorovná dopravní vzdálenost do 50 m základní v objektech výšky do 6 m | % |  |  | 0 | CS ÚRS 2024 02 |  | základní |  | 0 | 0 | 0 | 0 | 0 | 16 | K | 2 |  |  |  | ROZPOCET | 0 | 0 | 0 | 0 | 0 | 1 | 0 | 16 | -2093840105
| Online PSC |  | https://podminky.urs.cz/item/CS_URS_2024_02/998722201 | [14 empty] | Online PSC | 2

## SO 102 - Objekt WC
{84e5efb9-d562-4dfc-93d0-ee6dd6177b7f}
2
| KRYCÍ LIST SOUPISU PRACÍ | [7 empty] | v --- níže se nacházejí doplnkové a pomocné údaje k sestavám --- v | [8 empty] | False
Stavba:
Revitalizace Tržního náměstí v Teplicích
Objekt:
SO 102 - Objekt WC
| KSO: |  |  |  |  | CC-CZ:
| Místo: |  | Teplice |  |  | Datum: | 14. 9. 2021
| Zadavatel: |  |  |  |  | IČ:
DIČ:
| Účastník: |  |  |  |  | IČ: | Vyplň údaj
|  | Vyplň údaj |  |  |  | DIČ: | Vyplň údaj
| Projektant: |  |  |  |  | IČ:
DIČ:
| Zpracovatel: |  |  |  |  | IČ: | 65639081
|  | Zbyněk Jarolím-STAVINVEST,Studentská 285/22,Bílina |  |  |  | DIČ:
Poznámka:
| Cena bez DPH | [5 empty] | 0
|  |  | Základ daně |  |  | Sazba daně | Výše daně
| DPH | základní | 0 |  |  | 21% | 0
|  | snížená | 0 |  |  | 12% | 0
|  | zákl. přenesená | 0 |  |  | 21% | 0
|  | sníž. přenesená | 0 |  |  | 12% | 0
|  | nulová | 0 |  |  | 0% | 0
| Cena s DPH |  |  | v | CZK |  | 0
REKAPITULACE ČLENĚNÍ SOUPISU PRACÍ
Stavba:
Revitalizace Tržního náměstí v Teplicích
Objekt:
SO 102 - Objekt WC
Místo: |  |  | Teplice |  |  | Datum: | 14. 9. 2021
Zadavatel: | [5 empty] | Projektant:
Účastník: |  |  | Vyplň údaj |  |  | Zpracovatel: | Zbyněk Jarolím-STAVINVEST,Studentská 285/22,Bílina
Kód dílu - Popis | [6 empty] | Cena celkem [CZK]
Náklady stavby celkem | [6 empty] | 0 | [11 empty] | -1
| HSV - Práce a dodávky HSV | [5 empty] | 0
| 1 - Zemní práce | [5 empty] | 0
| 2 - Zakládání | [5 empty] | 0
| 3 - Svislé a kompletní konstrukce | [5 empty] | 0
| 4 - Vodorovné konstrukce | [5 empty] | 0
| 6 - Úpravy povrchů, podlahy a osazování výplní | [5 empty] | 0
| 8 - Trubní vedení | [5 empty] | 0
| 9 - Ostatní konstrukce a práce, bourání | [5 empty] | 0
| 998 - Přesun hmot | [5 empty] | 0
| PSV - Práce a dodávky PSV | [5 empty] | 0
| 711 - Izolace proti vodě, vlhkosti a plynům | [5 empty] | 0
| 713 - Izolace tepelné | [5 empty] | 0
| 721 - Zdravotechnika - vnitřní kanalizace | [5 empty] | 0
| 722 - Zdravotechnika - vnitřní vodovod | [5 empty] | 0
| 725 - Zdravotechnika - zařizovací předměty | [5 empty] | 0
| 726 - Zdravotechnika - předstěnové instalace | [5 empty] | 0
| 735 - Ústřední vytápění - otopná tělesa | [5 empty] | 0
| 741 - Elektroinstalace - silnoproud | [5 empty] | 0
| 742 - Elektroinstalace - slaboproud | [5 empty] | 0
| 751 - Vzduchotechnika | [5 empty] | 0
| 762 - Konstrukce tesařské | [5 empty] | 0
| 763 - Konstrukce suché výstavby | [5 empty] | 0
| 764 - Konstrukce klempířské | [5 empty] | 0
| 765 - Krytina skládaná | [5 empty] | 0
| 766 - Konstrukce truhlářské | [5 empty] | 0
| 767 - Konstrukce zámečnické | [5 empty] | 0
| 771 - Podlahy z dlaždic | [5 empty] | 0
| 781 - Dokončovací práce - obklady | [5 empty] | 0
| 783 - Dokončovací práce - nátěry | [5 empty] | 0
| 784 - Dokončovací práce - malby a tapety | [5 empty] | 0
| HZS - Hodinové zúčtovací sazby | [5 empty] | 0
SOUPIS PRACÍ
Stavba:
Revitalizace Tržního náměstí v Teplicích
Objekt:
SO 102 - Objekt WC
Místo: |  |  | Teplice |  |  | Datum: | 14. 9. 2021
Zadavatel: | [5 empty] | Projektant:
Účastník: |  |  | Vyplň údaj |  |  | Zpracovatel: | Zbyněk Jarolím-STAVINVEST,Studentská 285/22,Bílina
PČ | Typ | Kód | Popis | MJ | Množství | J.cena [CZK] | Cena celkem [CZK] | Cenová soustava |  | DPH | J. Nh [h] | Nh celkem [h] | J. hmotnost [t] | Hmotnost celkem [t] | J. suť [t] | Suť Celkem [t]
Náklady soupisu celkem | [6 empty] | 0 |  |  |  |  | 0 |  | 172.0177 |  | 0 |  | D | -1 | [10 empty] | 0
| D | HSV | Práce a dodávky HSV |  |  |  | 0 |  |  |  |  | 0 |  | 159.3626 |  | 0 | 1 | D | 0 |  |  |  | ROZPOCET | [6 empty] | 0
| D | 1 | Zemní práce |  |  |  | 0 |  |  |  |  | 0 |  | 38.104 |  | 0 | 1 | D | 1 |  |  |  | ROZPOCET | [6 empty] | 0
1 | K | 131251102 | Hloubení nezapažených jam a zářezů strojně s urovnáním dna do předepsaného profilu a spádu v hornině třídy těžitelnosti I skupiny 3 přes 20 do 50 m3 | m3 | 32.175 |  | 0 | CS ÚRS 2024 02 |  | základní |  | 0 | 0 | 0 | 0 | 0 | 4 | K | 2 |  |  |  | ROZPOCET | 0 | 0 | 0 | 0 | 0 | 1 | 0 | 4 | -55847865
| Online PSC |  | https://podminky.urs.cz/item/CS_URS_2024_02/131251102 | [14 empty] | Online PSC | 2
| VV |  | "plošná odkopávka na úroveň -0,500" 17,85*5,15*0,35 |  | 32.175 | [12 empty] | VV | 2 | 2 | True | 0 | ROZPOCET
2 | K | 132212131 | Hloubení nezapažených rýh šířky do 800 mm ručně s urovnáním dna do předepsaného profilu a spádu v hornině třídy těžitelnosti I skupiny 3 soudržných | m3 | 6.379 |  | 0 | CS ÚRS 2024 02 |  | základní |  | 0 | 0 | 0 | 0 | 0 | 4 | K | 2 |  |  |  | ROZPOCET | 0 | 0 | 0 | 0 | 0 | 1 | 0 | 4 | -416195323
| Online PSC |  | https://podminky.urs.cz/item/CS_URS_2024_02/132212131 | [14 empty] | Online PSC | 2
| VV |  | "výkop rýh pro ležatou kanalizaci - úsek S2-21´" 2,78*0,6*0,74 |  | 1.234 | [12 empty] | VV | 2 | 2 | True | 0 | ROZPOCET
| VV |  | "výkop rýh pro ležatou kanalizaci - úsek S3-S3´" 2,29*0,6*0,575 |  | 0.79 | [12 empty] | VV | 2 | 2 | True | 0 | ROZPOCET
| VV |  | "výkop rýh pro ležatou kanalizaci - úsek S4-S4´" 11,0*0,6*0,64 |  | 4.224 | [12 empty] | VV | 2 | 2 | True | 0 | ROZPOCET
| VV |  | "výkop rýh pro ležatou kanalizaci - úsek S5-S5´" 0,33*0,6*0,66 |  | 0.131 | [12 empty] | VV | 2 | 2 | True | 0 | ROZPOCET
3 | K | 132251253 | Hloubení nezapažených rýh šířky přes 800 do 2 000 mm strojně s urovnáním dna do předepsaného profilu a spádu v hornině třídy těžitelnosti I skupiny 3 přes 50 do 100 m3 | m3 | 77.668 |  | 0 | CS ÚRS 2024 02 |  | základní |  | 0 | 0 | 0 | 0 | 0 | 4 | K | 2 |  |  |  | ROZPOCET | 0 | 0 | 0 | 0 | 0 | 1 | 0 | 4 | 2025192845
| Online PSC |  | https://podminky.urs.cz/item/CS_URS_2024_02/132251253 | [14 empty] | Online PSC | 2
| VV |  | "výkop svahovaných rýh pro základové pasy" (16,25*2+3,55*2)*(1,1+1,825)/2*1,0 |  | 57.915 | [12 empty] | VV | 2 | 2 | True | 0 | ROZPOCET
| VV |  | "přípočet rýh pro monolitické části základových pasů" 5,4 |  | 5.4 | [12 empty] | VV | 2 | 2 | True | 0 | ROZPOCET
| VV |  | "výkop rýh pro ležatou kanalizaci - úsek S1-S1´" 7,31*1,1*1,785 |  | 14.353 | [12 empty] | VV | 2 | 2 | True | 0 | ROZPOCET
4 | K | 162351103 | Vodorovné přemístění výkopku nebo sypaniny po suchu na obvyklém dopravním prostředku, bez naložení výkopku, avšak se složením bez rozhrnutí z horniny třídy těžitelnosti I skupiny 1 až 3 na vzdálenost přes 50 do 500 m | m3 | 142.525 |  | 0 | CS ÚRS 2024 02 |  | základní |  | 0 | 0 | 0 | 0 | 0 | 4 | K | 2 |  |  |  | ROZPOCET | 0 | 0 | 0 | 0 | 0 | 1 | 0 | 4 | -693278863
| Online PSC |  | https://podminky.urs.cz/item/CS_URS_2024_02/162351103 | [14 empty] | Online PSC | 2
| VV |  | "odvoz výkopku na mezideponii" 32,175+6,379+77,668 |  | 116.222 | [12 empty] | VV | 2 | 2 | True | 0 | ROZPOCET
| VV |  | "zpětný dovoz výkopku pro zásypy" 26,303 |  | 26.303 | [12 empty] | VV | 2 | 2 | True | 0 | ROZPOCET
5 | K | 162751117 | Vodorovné přemístění výkopku nebo sypaniny po suchu na obvyklém dopravním prostředku, bez naložení výkopku, avšak se složením bez rozhrnutí z horniny třídy těžitelnosti I skupiny 1 až 3 na vzdálenost přes 9 000 do 10 000 m | m3 | 89.919 |  | 0 | CS ÚRS 2024 02 |  | základní |  | 0 | 0 | 0 | 0 | 0 | 4 | K | 2 |  |  |  | ROZPOCET | 0 | 0 | 0 | 0 | 0 | 1 | 0 | 4 | 556306815
| Online PSC |  | https://podminky.urs.cz/item/CS_URS_2024_02/162751117 | [14 empty] | Online PSC | 2
| VV |  | "odvoz přebytečného objemu výkopku ze základových konstrukcí" 32,175+57,915+5,4-26,303 |  | 69.187 | [12 empty] | VV | 2 | 2 | True | 0 | ROZPOCET
| VV |  | "odvoz přebytečného výkopku z rýh ležaté kanalizace" 20,732 |  | 20.732 | [12 empty] | VV | 2 | 2 | True | 0 | ROZPOCET
6 | K | 167151111 | Nakládání, skládání a překládání neulehlého výkopku nebo sypaniny strojně nakládání, množství přes 100 m3, z hornin třídy těžitelnosti I, skupiny 1 až 3 | m3 | 116.222 |  | 0 | CS ÚRS 2024 02 |  | základní |  | 0 | 0 | 0 | 0 | 0 | 4 | K | 2 |  |  |  | ROZPOCET | 0 | 0 | 0 | 0 | 0 | 1 | 0 | 4 | 333380059
| Online PSC |  | https://podminky.urs.cz/item/CS_URS_2024_02/167151111 | [14 empty] | Online PSC | 2
| VV |  | "nakládání výkopku na mezideponii" 116,222 |  | 116.222 | [12 empty] | VV | 2 | 2 | True | 0 | ROZPOCET
7 | K | 171201221 | Poplatek za uložení stavebního odpadu na skládce (skládkovné) zeminy a kamení zatříděného do Katalogu odpadů pod kódem 17 05 04 | t | 157.358 |  | 0 | CS ÚRS 2024 02 |  | základní |  | 0 | 0 | 0 | 0 | 0 | 4 | K | 2 |  |  |  | ROZPOCET | 0 | 0 | 0 | 0 | 0 | 1 | 0 | 4 | -1423085898
| Online PSC |  | https://podminky.urs.cz/item/CS_URS_2024_02/171201221 | [14 empty] | Online PSC | 2
| VV |  | "celkový objem výkopku" 89,919 |  | 89.919 | [12 empty] | VV | 2 | 2 | True | 0 | ROZPOCET
| VV |  | 89,919*1,75 'Přepočtené koeficientem množství |  | 157.358 | [12 empty] | VV | 2 | 2 | False | 1 | ROZPOCET
8 | K | 174151101 | Zásyp sypaninou z jakékoliv horniny strojně s uložením výkopku ve vrstvách se zhutněním jam, šachet, rýh nebo kolem objektů v těchto vykopávkách | m3 | 26.303 |  | 0 | CS ÚRS 2024 02 |  | základní |  | 0 | 0 | 0 | 0 | 0 | 4 | K | 2 |  |  |  | ROZPOCET | 0 | 0 | 0 | 0 | 0 | 1 | 0 | 4 | -342031282
| Online PSC |  | https://podminky.urs.cz/item/CS_URS_2024_02/174151101 | [14 empty] | Online PSC | 2
| VV |  | "zásyp kolem základových pasů výkopkem - vnitřní líc" (14,75*2+2,05*2)*(0,10+0,465)/2*1,0 |  | 9.492 | [12 empty] | VV | 2 | 2 | True | 0 | ROZPOCET
| VV |  | "zásyp kolem základových pasů výkopkem - vnější líc" (16,55*2+3,95*2)*(0,70*1,1)/2*1,065 |  | 16.811 | [12 empty] | VV | 2 | 2 | True | 0 | ROZPOCET
9 | K | 175111101 | Obsypání potrubí ručně sypaninou z vhodných hornin třídy těžitelnosti I a II, skupiny 1 až 4 nebo materiálem připraveným podél výkopu ve vzdálenosti do 3 m od jeho kraje pro jakoukoliv hloubku výkopu a míru zhutnění bez prohození sypaniny | m3 | 19.052 |  | 0 | CS ÚRS 2024 02 |  | základní |  | 0 | 0 | 0 | 0 | 0 | 4 | K | 2 |  |  |  | ROZPOCET | 0 | 0 | 0 | 0 | 0 | 1 | 0 | 4 | -1378159442
| Online PSC |  | https://podminky.urs.cz/item/CS_URS_2024_02/175111101 | [14 empty] | Online PSC | 2
| VV |  | "obsyp a zásyp rýh pro ležatou kanalizaci" 20,732-1,68 |  | 19.052 | [12 empty] | VV | 2 | 2 | True | 0 | ROZPOCET
10 | M | 58337303 | štěrkopísek frakce 0/8 | t | 38.104 |  | 0 | CS ÚRS 2024 02 |  | základní |  | 0 | 1 | 38.104 | 0 | 0 | 8 | M | 2 |  |  |  | ROZPOCET | 0 | 0 | 0 | 0 | 0 | 1 | 0 | 4 | 280965417
| VV |  | 19,052*2 'Přepočtené koeficientem množství |  | 38.104 | [12 empty] | VV | 2 | 2 | False | 1 | ROZPOCET
| D | 2 | Zakládání |  |  |  | 0 |  |  |  |  | 0 |  | 64.2689 |  | 0 | 1 | D | 1 |  |  |  | ROZPOCET | [6 empty] | 0
11 | K | 271572211 | Podsyp pod základové konstrukce se zhutněním a urovnáním povrchu ze štěrkopísku netříděného | m3 | 3.537 |  | 0 | CS ÚRS 2024 02 |  | základní |  | 0 | 1.98 | 7.0033 | 0 | 0 | 4 | K | 2 |  |  |  | ROZPOCET | 0 | 0 | 0 | 0 | 0 | 1 | 0 | 4 | 1554467329
| Online PSC |  | https://podminky.urs.cz/item/CS_URS_2024_02/271572211 | [14 empty] | Online PSC | 2
| VV |  | "podsyp základové desky tl.100mm" 15,05*2,35*0,1 |  | 3.537 | [12 empty] | VV | 2 | 2 | True | 0 | ROZPOCET
12 | K | 273321311 | Základy z betonu železového (bez výztuže) desky z betonu bez zvláštních nároků na prostředí tř. C 16/20 | m3 | 5.305 |  | 0 | CS ÚRS 2024 02 |  | základní |  | 0 | 2.301 | 12.2069 | 0 | 0 | 4 | K | 2 |  |  |  | ROZPOCET | 0 | 0 | 0 | 0 | 0 | 1 | 0 | 4 | 919697817
| Online PSC |  | https://podminky.urs.cz/item/CS_URS_2024_02/273321311 | [14 empty] | Online PSC | 2
| VV |  | "základová deska tl.150mm" 15,05*2,35*0,15 |  | 5.305 | [12 empty] | VV | 2 | 2 | True | 0 | ROZPOCET
13 | K | 273362021 | Výztuž základů desek ze svařovaných sítí z drátů typu KARI | t | 0.257 |  | 0 | CS ÚRS 2024 02 |  | základní |  | 0 | 1.0628 | 0.27313 | 0 | 0 | 4 | K | 2 |  |  |  | ROZPOCET | 0 | 0 | 0 | 0 | 0 | 1 | 0 | 4 | 578835037
| Online PSC |  | https://podminky.urs.cz/item/CS_URS_2024_02/273362021 | [14 empty] | Online PSC | 2
| VV |  | "výztuž základové desky 2xKARI síť 6,0x6,0/150x150mm + 20% prostřih a přesahy" 15,05*2,35*2*3,03*1,20/1000 |  | 0.257 | [12 empty] | VV | 2 | 2 | True | 0 | ROZPOCET
14 | K | 274313711 | Základy z betonu prostého pasy betonu kamenem neprokládaného tř. C 20/25 | m3 | 5.4 |  | 0 | CS ÚRS 2024 02 |  | základní |  | 0 | 2.5019 | 13.5101 | 0 | 0 | 4 | K | 2 |  |  |  | ROZPOCET | 0 | 0 | 0 | 0 | 0 | 1 | 0 | 4 | -770723206
| Online PSC |  | https://podminky.urs.cz/item/CS_URS_2024_02/274313711 | [14 empty] | Online PSC | 2
| VV |  | "monolitická část základových pasů" (15,85*2+2,15*2)*0,5*0,3 |  | 5.4 | [12 empty] | VV | 2 | 2 | True | 0 | ROZPOCET
15 | K | 279113134 | Základové zdi z tvárnic ztraceného bednění včetně výplně z betonu bez zvláštních nároků na vliv prostředí třídy C 16/20, tloušťky zdiva přes 250 do 300 mm | m2 | 45 |  | 0 | CS ÚRS 2024 02 |  | základní |  | 0 | 0.69501 | 31.2755 | 0 | 0 | 4 | K | 2 |  |  |  | ROZPOCET | 0 | 0 | 0 | 0 | 0 | 1 | 0 | 4 | 1817454767
| Online PSC |  | https://podminky.urs.cz/item/CS_URS_2024_02/279113134 | [14 empty] | Online PSC | 2
| VV |  | "prefabrikovaná část základových pasů" (15,65*2+2,35*2)*1,25 |  | 45 | [12 empty] | VV | 2 | 2 | True | 0 | ROZPOCET
| D | 3 | Svislé a kompletní konstrukce |  |  |  | 0 |  |  |  |  | 0 |  | 25.0586 |  | 0 | 1 | D | 1 |  |  |  | ROZPOCET | [6 empty] | 0
16 | K | 311238800 | Zdivo jednovrstvé tepelně izolační z cihel děrovaných broušených s integrovanou izolací z expandovaného (samozhášivého) polystyrenu na tenkovrstvou maltu, součinitel prostupu tepla U přes 0,22 do 0,26, pevnost cihel P8, tl. zdiva 300 mm | m2 | 74.443 |  | 0 | CS ÚRS 2024 02 |  | základní |  | 0 | 0.21238 | 15.8105 | 0 | 0 | 4 | K | 2 |  |  |  | ROZPOCET | 0 | 0 | 0 | 0 | 0 | 1 | 0 | 4 | 1211421770
| Online PSC |  | https://podminky.urs.cz/item/CS_URS_2024_02/311238800 | [14 empty] | Online PSC | 2
| VV |  | "obvodové zdivo" (15,65*2+2,35*2)*2,25-(1,5*0,75+1,05*2,1+0,95*2,1*2+0,75*1,1+1,0*2,1) |  | 70.755 | [12 empty] | VV | 2 | 2 | True | 0 | ROZPOCET
| VV |  | "štítové zdivo" (2,95*1,25/2)*2 |  | 3.688 | [12 empty] | VV | 2 | 2 | True | 0 | ROZPOCET
17 | K | 317168011 | Překlady keramické ploché osazené do maltového lože, výšky překladu 71 mm šířky 115 mm, délky 1000 mm | kus | 1 |  | 0 | CS ÚRS 2024 02 |  | základní |  | 0 | 0.01794 | 0.01794 | 0 | 0 | 4 | K | 2 |  |  |  | ROZPOCET | 0 | 0 | 0 | 0 | 0 | 1 | 0 | 4 | -580569674
| Online PSC |  | https://podminky.urs.cz/item/CS_URS_2024_02/317168011 | [14 empty] | Online PSC | 2
| VV |  | "překlady vnitřních dveří š.700mm" 1 |  | 1 | [12 empty] | VV | 2 | 2 | True | 0 | ROZPOCET
18 | K | 317168012 | Překlady keramické ploché osazené do maltového lože, výšky překladu 71 mm šířky 115 mm, délky 1250 mm | kus | 4 |  | 0 | CS ÚRS 2024 02 |  | základní |  | 0 | 0.022784 | 0.091134 | 0 | 0 | 4 | K | 2 |  |  |  | ROZPOCET | 0 | 0 | 0 | 0 | 0 | 1 | 0 | 4 | -1629752051
| Online PSC |  | https://podminky.urs.cz/item/CS_URS_2024_02/317168012 | [14 empty] | Online PSC | 2
| VV |  | "překlady vnitřních dveří š.800mm" 4 |  | 4 | [12 empty] | VV | 2 | 2 | True | 0 | ROZPOCET
19 | K | 339921132 | Osazování palisád betonových v řadě se zabetonováním výšky palisády přes 500 do 1000 mm | m | 8.055 |  | 0 | CS ÚRS 2024 02 |  | základní |  | 0 | 0.24127 | 1.9434 | 0 | 0 | 4 | K | 2 |  |  |  | ROZPOCET | 0 | 0 | 0 | 0 | 0 | 1 | 0 | 4 | 966344653
| Online PSC |  | https://podminky.urs.cz/item/CS_URS_2024_02/339921132 | [14 empty] | Online PSC | 2
| VV |  | "lemování nájezdové rampy" 6,555+1,5 |  | 8.055 | [12 empty] | VV | 2 | 2 | True | 0 | ROZPOCET
20 | M | 59228414 | palisáda tyčová kruhová betonová 175x200mm v 1000mm přírodní | kus | 40.275 |  | 0 | CS ÚRS 2024 02 |  | základní |  | 0 | 0.0615 | 2.4769 | 0 | 0 | 8 | M | 2 |  |  |  | ROZPOCET | 0 | 0 | 0 | 0 | 0 | 1 | 0 | 4 | 1866090073
| VV |  | 8,055*5 'Přepočtené koeficientem množství |  | 40.275 | [12 empty] | VV | 2 | 2 | False | 1 | ROZPOCET
21 | K | 342244211 | Příčky jednoduché z cihel děrovaných broušených, na tenkovrstvou maltu, pevnost cihel do P15, tl. příčky 115 mm | m2 | 42.199 |  | 0 | CS ÚRS 2024 02 |  | základní |  | 0 | 0.094481 | 3.987 | 0 | 0 | 4 | K | 2 |  |  |  | ROZPOCET | 0 | 0 | 0 | 0 | 0 | 1 | 0 | 4 | 1687529874
| Online PSC |  | https://podminky.urs.cz/item/CS_URS_2024_02/342244211 | [14 empty] | Online PSC | 2
| VV |  | "vnitřní příčky" 2,35*7*(2,35+3,115)/2+1,8*2,74-(0,7*1,97+0,8*1,97*4) |  | 42.199 | [12 empty] | VV | 2 | 2 | True | 0 | ROZPOCET
22 | K | 342244221 | Příčky jednoduché z cihel děrovaných broušených, na tenkovrstvou maltu, pevnost cihel do P15, tl. příčky 140 mm | m2 | 6.421 |  | 0 | CS ÚRS 2024 02 |  | základní |  | 0 | 0.11396 | 0.73171 | 0 | 0 | 4 | K | 2 |  |  |  | ROZPOCET | 0 | 0 | 0 | 0 | 0 | 1 | 0 | 4 | 1320384241
| Online PSC |  | https://podminky.urs.cz/item/CS_URS_2024_02/342244221 | [14 empty] | Online PSC | 2
| VV |  | "vnitřní příčky" 2,35*(2,35+3,115)/2 |  | 6.421 | [12 empty] | VV | 2 | 2 | True | 0 | ROZPOCET
| D | 4 | Vodorovné konstrukce |  |  |  | 0 |  |  |  |  | 0 |  | 5.3462 |  | 0 | 1 | D | 1 |  |  |  | ROZPOCET | [6 empty] | 0
23 | K | 417321313 | Ztužující pásy a věnce z betonu železového (bez výztuže) tř. C 16/20 | m3 | 2.135 |  | 0 | CS ÚRS 2024 02 |  | základní |  | 0 | 2.3011 | 4.9129 | 0 | 0 | 4 | K | 2 |  |  |  | ROZPOCET | 0 | 0 | 0 | 0 | 0 | 1 | 0 | 4 | 1104105356
| Online PSC |  | https://podminky.urs.cz/item/CS_URS_2024_02/417321313 | [14 empty] | Online PSC | 2
| VV |  | "ztužující věnce zdiva" (15,05+2,35*2)*0,20*0,35+15,05*0,20*0,25 |  | 2.135 | [12 empty] | VV | 2 | 2 | True | 0 | ROZPOCET
24 | K | 417351115 | Bednění bočnic ztužujících pásů a věnců včetně vzpěr zřízení | m2 | 21.35 |  | 0 | CS ÚRS 2024 02 |  | základní |  | 0 | 0.011173 | 0.23853 | 0 | 0 | 4 | K | 2 |  |  |  | ROZPOCET | 0 | 0 | 0 | 0 | 0 | 1 | 0 | 4 | -942877325
| Online PSC |  | https://podminky.urs.cz/item/CS_URS_2024_02/417351115 | [14 empty] | Online PSC | 2
| VV |  | "ztužující věnce zdiva" (15,05+2,35*2)*2*0,35+15,05*2*0,25 |  | 21.35 | [12 empty] | VV | 2 | 2 | True | 0 | ROZPOCET
25 | K | 417351116 | Bednění bočnic ztužujících pásů a věnců včetně vzpěr odstranění | m2 | 21.35 |  | 0 | CS ÚRS 2024 02 |  | základní |  | 0 | 0 | 0 | 0 | 0 | 4 | K | 2 |  |  |  | ROZPOCET | 0 | 0 | 0 | 0 | 0 | 1 | 0 | 4 | 2111992459
| Online PSC |  | https://podminky.urs.cz/item/CS_URS_2024_02/417351116 | [14 empty] | Online PSC | 2
26 | K | 417361821 | Výztuž ztužujících pásů a věnců z betonářské oceli 10 505 (R) nebo BSt 500 | t | 0.185 |  | 0 | CS ÚRS 2024 02 |  | základní |  | 0 | 1.0529 | 0.19479 | 0 | 0 | 4 | K | 2 |  |  |  | ROZPOCET | 0 | 0 | 0 | 0 | 0 | 1 | 0 | 4 | 1978112404
| Online PSC |  | https://podminky.urs.cz/item/CS_URS_2024_02/417361821 | [14 empty] | Online PSC | 2
| VV |  | "hlavní výztuž ztužujících věnců zdiva - 4x profil R12 + 5% prostřih" (15,05*2+2,35*2)*4*0,888*1,05/1000 |  | 0.13 | [12 empty] | VV | 2 | 2 | True | 0 | ROZPOCET
| VV |  | "třmínky ztužujícího věnce 200/350mm - profil R6 dl.1100mm v distribuci po 150mm + 5% prostřih" (15,05+2,35*2)/0,15*1,1*0,222*1,05/1000 |  | 0.034 | [12 empty] | VV | 2 | 2 | True | 0 | ROZPOCET
| VV |  | "třmínky ztužujícího věnce 200/250mm - profil R6 dl.900mm v distribuci po 150mm + 5% prostřih" 15,05/0,15*0,9*0,222*1,05/1000 |  | 0.021 | [12 empty] | VV | 2 | 2 | True | 0 | ROZPOCET
27 | K | 451573111 | Lože pod potrubí, stoky a drobné objekty v otevřeném výkopu z písku a štěrkopísku do 63 mm | m3 | 1.68 |  | 0 | CS ÚRS 2024 02 |  | základní |  | 0 | 0 | 0 | 0 | 0 | 4 | K | 2 |  |  |  | ROZPOCET | 0 | 0 | 0 | 0 | 0 | 1 | 0 | 4 | -1088556996
| Online PSC |  | https://podminky.urs.cz/item/CS_URS_2024_02/451573111 | [14 empty] | Online PSC | 2
| VV |  | "lože pod ležatou kanalizaci" (4,0+17,0+7,0)*0,6*0,10 |  | 1.68 | [12 empty] | VV | 2 | 2 | True | 0 | ROZPOCET
| D | 6 | Úpravy povrchů, podlahy a osazování výplní |  |  |  | 0 |  |  |  |  | 0 |  | 26.5513 |  | 0 | 1 | D | 1 |  |  |  | ROZPOCET | [6 empty] | 0
28 | K | 612131101 | Podkladní a spojovací vrstva vnitřních omítaných ploch cementový postřik nanášený ručně celoplošně stěn | m2 | 169.079 |  | 0 | CS ÚRS 2024 02 |  | základní |  | 0 | 0.00735 | 1.2427 | 0 | 0 | 4 | K | 2 |  |  |  | ROZPOCET | 0 | 0 | 0 | 0 | 0 | 1 | 0 | 4 | -2062954489
| Online PSC |  | https://podminky.urs.cz/item/CS_URS_2024_02/612131101 | [14 empty] | Online PSC | 2
29 | K | 612321141 | Omítka vápenocementová vnitřních ploch nanášená ručně dvouvrstvá, tloušťky jádrové omítky do 10 mm a tloušťky štuku do 3 mm štuková svislých konstrukcí stěn | m2 | 51.47 |  | 0 | CS ÚRS 2024 02 |  | základní |  | 0 | 0.01838 | 0.94602 | 0 | 0 | 4 | K | 2 |  |  |  | ROZPOCET | 0 | 0 | 0 | 0 | 0 | 1 | 0 | 4 | -1882440651
| Online PSC |  | https://podminky.urs.cz/item/CS_URS_2024_02/612321141 | [14 empty] | Online PSC | 2
| VV |  | "m.č.101" (2,35*2+1,1*2)*0,25+2,35*0,785/2*2 |  | 3.57 | [12 empty] | VV | 2 | 2 | True | 0 | ROZPOCET
| VV |  | "m.č.102" (2,35*2+1,7*2)*0,25+2,35*0,785/2*2 |  | 3.87 | [12 empty] | VV | 2 | 2 | True | 0 | ROZPOCET
| VV |  | "m.č.103" (2,35*2+1,4*2-0,95)*0,25+2,35*0,785/2*2 |  | 3.482 | [12 empty] | VV | 2 | 2 | True | 0 | ROZPOCET
| VV |  | "m.č.104" (2,35*2+1,15*2)*0,25+2,35*0,785/2*2 |  | 3.595 | [12 empty] | VV | 2 | 2 | True | 0 | ROZPOCET
| VV |  | "m.č.105" (2,35*2+1,95*2)*2,35+2,35*0,785/2*2-(0,8*1,5+0,75*1,1+0,975*2,1)+(1,725+2,1*2)*0,255 |  | 19.493 | [12 empty] | VV | 2 | 2 | True | 0 | ROZPOCET
| VV |  | "m.č.106" (2,35*2+1,5*2-0,95)*0,25+2,35*0,785/2*2 |  | 3.532 | [12 empty] | VV | 2 | 2 | True | 0 | ROZPOCET
| VV |  | "m.č.107" (1,8*2+1,125*2)*0,25+2,35*0,785/2*2 |  | 3.307 | [12 empty] | VV | 2 | 2 | True | 0 | ROZPOCET
| VV |  | "m.č.108" (1,8*2+1,125*2)*0,25+2,35*0,785/2*2 |  | 3.307 | [12 empty] | VV | 2 | 2 | True | 0 | ROZPOCET
| VV |  | "m.č.109" (2,35*2+1,8*2-1,05)*0,25+2,35*0,785/2*2 |  | 3.657 | [12 empty] | VV | 2 | 2 | True | 0 | ROZPOCET
| VV |  | "m.č.110" (2,35*2+1,8*2-1,05)*0,25+2,35*0,785/2*2 |  | 3.657 | [12 empty] | VV | 2 | 2 | True | 0 | ROZPOCET
30 | K | 612331121 | Omítka cementová vnitřních ploch nanášená ručně jednovrstvá, tloušťky do 10 mm hladká svislých konstrukcí stěn | m2 | 117.609 |  | 0 | CS ÚRS 2024 02 |  | základní |  | 0 | 0.021 | 2.4698 | 0 | 0 | 4 | K | 2 |  |  |  | ROZPOCET | 0 | 0 | 0 | 0 | 0 | 1 | 0 | 4 | 983392124
| Online PSC |  | https://podminky.urs.cz/item/CS_URS_2024_02/612331121 | [14 empty] | Online PSC | 2
| VV |  | "omítka pod vnitřní obklady" 117,609 |  | 117.609 | [12 empty] | VV | 2 | 2 | True | 0 | ROZPOCET
31 | K | 622142001 | Pletivo vnějších ploch v ploše nebo pruzích, na plném podkladu sklovláknité vtlačené do tmelu stěn | m2 | 21.792 |  | 0 | CS ÚRS 2024 02 |  | základní |  | 0 | 0.004384 | 0.095536 | 0 | 0 | 4 | K | 2 |  |  |  | ROZPOCET | 0 | 0 | 0 | 0 | 0 | 1 | 0 | 4 | 1428435379
| Online PSC |  | https://podminky.urs.cz/item/CS_URS_2024_02/622142001 | [14 empty] | Online PSC | 2
| VV |  | "úprava zateplení soklové části dle skladby S3" (15,05*2+3,11*2)*0,6 |  | 21.792 | [12 empty] | VV | 2 | 2 | True | 0 | ROZPOCET
32 | K | 622151021 | Penetrační nátěr vnějších pastovitých tenkovrstvých omítek mozaikových akrylátový stěn | m2 | 7.836 |  | 0 | CS ÚRS 2024 02 |  | základní |  | 0 | 0.00018 | 0.0014105 | 0 | 0 | 4 | K | 2 |  |  |  | ROZPOCET | 0 | 0 | 0 | 0 | 0 | 1 | 0 | 4 | -1379789303
| Online PSC |  | https://podminky.urs.cz/item/CS_URS_2024_02/622151021 | [14 empty] | Online PSC | 2
33 | K | 622321121 | Omítka vápenocementová vnějších ploch nanášená ručně jednovrstvá, tloušťky do 15 mm hladká stěn | m2 | 86.12 |  | 0 | CS ÚRS 2024 02 |  | základní |  | 0 | 0.0231 | 1.9894 | 0 | 0 | 4 | K | 2 |  |  |  | ROZPOCET | 0 | 0 | 0 | 0 | 0 | 1 | 0 | 4 | 799122697
| Online PSC |  | https://podminky.urs.cz/item/CS_URS_2024_02/622321121 | [14 empty] | Online PSC | 2
| VV |  | "vnější omítka pod fasádní obklad dle skladby S2 a S3 - pohled jihovýchodní" 15,65*2,35+0,3*0,95*2-(0,95*2,1*2+1,05*2,1*2+0,75*1,1+1,0*2,1) |  | 26.023 | [12 empty] | VV | 2 | 2 | True | 0 | ROZPOCET
| VV |  | "vnější omítka pod fasádní obklad dle skladby S2 a S3 - pohled jihozápadní" 2,95*(2,66+3,6)/2 |  | 9.234 | [12 empty] | VV | 2 | 2 | True | 0 | ROZPOCET
| VV |  | "vnější omítka pod fasádní obklad dle skladby S2 a S3 - pohled severovýchodní" 2,95*(2,66+3,6)/2 |  | 9.234 | [12 empty] | VV | 2 | 2 | True | 0 | ROZPOCET
| VV |  | "vnější omítka pod fasádní obklad dle skladby S2 a S3 - pohled severozápadní" 15,65*2,66 |  | 41.629 | [12 empty] | VV | 2 | 2 | True | 0 | ROZPOCET
34 | K | 622511112 | Omítka tenkovrstvá akrylátová vnějších ploch probarvená bez penetrace mozaiková střednězrnná stěn | m2 | 7.836 |  | 0 | CS ÚRS 2024 02 |  | základní |  | 0 | 0.0057 | 0.044665 | 0 | 0 | 4 | K | 2 |  |  |  | ROZPOCET | 0 | 0 | 0 | 0 | 0 | 1 | 0 | 4 | -169334417
| Online PSC |  | https://podminky.urs.cz/item/CS_URS_2024_02/622511112 | [14 empty] | Online PSC | 2
| VV |  | "omítka soklové části dle skladby S3 - pohled jihovýchodní" 12,15*0,15+3,5*(0,15+0,33)/2 |  | 2.663 | [12 empty] | VV | 2 | 2 | True | 0 | ROZPOCET
| VV |  | "omítka soklové části dle skladby S3 - pohled jihozápadní" 2,95*0,15 |  | 0.443 | [12 empty] | VV | 2 | 2 | True | 0 | ROZPOCET
| VV |  | "omítka soklové části dle skladby S3 - pohled severovýchodní" 2,95*0,33 |  | 0.974 | [12 empty] | VV | 2 | 2 | True | 0 | ROZPOCET
| VV |  | "omítka soklové části dle skladby S3 - pohled severozápadní" 15,65*(0,15+0,33)/2 |  | 3.756 | [12 empty] | VV | 2 | 2 | True | 0 | ROZPOCET
35 | K | 631311115 | Mazanina z betonu prostého bez zvýšených nároků na prostředí tl. přes 50 do 80 mm tř. C 20/25 | m3 | 2.325 |  | 0 | CS ÚRS 2024 02 |  | základní |  | 0 | 2.5019 | 5.8168 | 0 | 0 | 4 | K | 2 |  |  |  | ROZPOCET | 0 | 0 | 0 | 0 | 0 | 1 | 0 | 4 | -320615418
| Online PSC |  | https://podminky.urs.cz/item/CS_URS_2024_02/631311115 | [14 empty] | Online PSC | 2
| VV |  | "vyztužená mazanina dle skladby P1" (2,59+4,0+3,29+2,7+4,58+3,53+2,03*2+4,23*2)*0,07 |  | 2.325 | [12 empty] | VV | 2 | 2 | True | 0 | ROZPOCET
36 | K | 631311235 | Mazanina z betonu prostého se zvýšenými nároky na prostředí tl. přes 120 do 240 mm tř. C 30/37 | m3 | 1.967 |  | 0 | CS ÚRS 2024 02 |  | základní |  | 0 | 2.5019 | 4.9212 | 0 | 0 | 4 | K | 2 |  |  |  | ROZPOCET | 0 | 0 | 0 | 0 | 0 | 1 | 0 | 4 | -306149270
| Online PSC |  | https://podminky.urs.cz/item/CS_URS_2024_02/631311235 | [14 empty] | Online PSC | 2
| VV |  | "konstrukce nájezdové rampy" 6,555*1,5*0,2 |  | 1.967 | [12 empty] | VV | 2 | 2 | True | 0 | ROZPOCET
37 | K | 631319171 | Příplatek k cenám mazanin za stržení povrchu spodní vrstvy mazaniny latí před vložením výztuže nebo pletiva pro tl. obou vrstev mazaniny přes 50 do 80 mm | m3 | 4.292 |  | 0 | CS ÚRS 2024 02 |  | základní |  | 0 | 0 | 0 | 0 | 0 | 4 | K | 2 |  |  |  | ROZPOCET | 0 | 0 | 0 | 0 | 0 | 1 | 0 | 4 | -81857432
| Online PSC |  | https://podminky.urs.cz/item/CS_URS_2024_02/631319171 | [14 empty] | Online PSC | 2
38 | K | 631362021 | Výztuž mazanin ze svařovaných sítí z drátů typu KARI | t | 0.204 |  | 0 | CS ÚRS 2024 02 |  | základní |  | 0 | 1.0628 | 0.21681 | 0 | 0 | 4 | K | 2 |  |  |  | ROZPOCET | 0 | 0 | 0 | 0 | 0 | 1 | 0 | 4 | -198714397
| Online PSC |  | https://podminky.urs.cz/item/CS_URS_2024_02/631362021 | [14 empty] | Online PSC | 2
| VV |  | "vyztužená mazanina dle skladby P1 - 1x KARI síť 6,0x6,0/150x150mm + 15% protřih a přesahy" 33,21*3,02*1,15/1000 |  | 0.115 | [12 empty] | VV | 2 | 2 | True | 0 | ROZPOCET
| VV |  | "konstrukce nájezdové rampy - 1x KARI síť 8,0x8,0/100x100 + 15% prostřih a přesahy" 6,555*1,5*7,90*1,15/1000 |  | 0.089 | [12 empty] | VV | 2 | 2 | True | 0 | ROZPOCET
39 | K | 632451435 | Potěr pískocementový běžný tl. přes 20 do 30 mm tř. C 20 | m2 | 35.368 |  | 0 | CS ÚRS 2024 02 |  | základní |  | 0 | 0.06702 | 2.3704 | 0 | 0 | 4 | K | 2 |  |  |  | ROZPOCET | 0 | 0 | 0 | 0 | 0 | 1 | 0 | 4 | 1358825782
| Online PSC |  | https://podminky.urs.cz/item/CS_URS_2024_02/632451435 | [14 empty] | Online PSC | 2
| VV |  | "vyrovnávací potěr na tepelnou izolaci podlahy" 15,05*2,35 |  | 35.368 | [12 empty] | VV | 2 | 2 | True | 0 | ROZPOCET
40 | K | 635111241 | Násyp ze štěrkopísku, písku nebo kameniva pod podlahy se zhutněním z kameniva hrubého 8-16 | m3 | 1.475 |  | 0 | CS ÚRS 2024 02 |  | základní |  | 0 | 2.16 | 3.186 | 0 | 0 | 4 | K | 2 |  |  |  | ROZPOCET | 0 | 0 | 0 | 0 | 0 | 1 | 0 | 4 | -883534407
| Online PSC |  | https://podminky.urs.cz/item/CS_URS_2024_02/635111241 | [14 empty] | Online PSC | 2
| VV |  | "konstrukce nájezdové rampy" 6,555*1,5*0,15 |  | 1.475 | [12 empty] | VV | 2 | 2 | True | 0 | ROZPOCET
41 | K | 635111242 | Násyp ze štěrkopísku, písku nebo kameniva pod podlahy se zhutněním z kameniva hrubého 16-32 | m3 | 1.475 |  | 0 | CS ÚRS 2024 02 |  | základní |  | 0 | 2.16 | 3.186 | 0 | 0 | 4 | K | 2 |  |  |  | ROZPOCET | 0 | 0 | 0 | 0 | 0 | 1 | 0 | 4 | 1718222677
| Online PSC |  | https://podminky.urs.cz/item/CS_URS_2024_02/635111242 | [14 empty] | Online PSC | 2
| VV |  | "konstrukce nájezdové rampy" 6,555*1,5*0,15 |  | 1.475 | [12 empty] | VV | 2 | 2 | True | 0 | ROZPOCET
42 | K | 642942611 | Osazování zárubní nebo rámů kovových dveřních lisovaných nebo z úhelníků bez dveřních křídel na montážní pěnu, plochy otvoru do 2,5 m2 | kus | 5 |  | 0 | CS ÚRS 2024 02 |  | základní |  | 0 | 0.00048162 | 0.0024081 | 0 | 0 | 4 | K | 2 |  |  |  | ROZPOCET | 0 | 0 | 0 | 0 | 0 | 1 | 0 | 4 | 919245188
| Online PSC |  | https://podminky.urs.cz/item/CS_URS_2024_02/642942611 | [14 empty] | Online PSC | 2
43 | M | 55331589 | zárubeň jednokřídlá ocelová pro sádrokartonové příčky tl stěny 75-100mm rozměru 700/1970, 2100mm | kus | 1 |  | 0 | CS ÚRS 2024 02 |  | základní |  | 0 | 0.01225 | 0.01225 | 0 | 0 | 8 | M | 2 |  |  |  | ROZPOCET | 0 | 0 | 0 | 0 | 0 | 1 | 0 | 4 | -1207755174
| VV |  | "zárubeň dveří 03/D" 1 |  | 1 | [12 empty] | VV | 2 | 2 | True | 0 | ROZPOCET
44 | M | 55331590 | zárubeň jednokřídlá ocelová pro sádrokartonové příčky tl stěny 75-100mm rozměru 800/1970, 2100mm | kus | 4 |  | 0 | CS ÚRS 2024 02 |  | základní |  | 0 | 0.01249 | 0.04996 | 0 | 0 | 8 | M | 2 |  |  |  | ROZPOCET | 0 | 0 | 0 | 0 | 0 | 1 | 0 | 4 | 1811860412
| P |  | Poznámka k položce: Podrobné technické parametry poskytuje výkres č.D1: SO 102.1.11 - Specifikace dveří. | [14 empty] | P | 2
| VV |  | "zárubeň dveří 01/D" 3 |  | 3 | [12 empty] | VV | 2 | 2 | True | 0 | ROZPOCET
| VV |  | "zárubeň dveří 02/D" 1 |  | 1 | [12 empty] | VV | 2 | 2 | True | 0 | ROZPOCET
| D | 8 | Trubní vedení |  |  |  | 0 |  |  |  |  | 0 |  | 0.0048805 |  | 0 | 1 | D | 1 |  |  |  | ROZPOCET | [6 empty] | 0
45 | K | 871161141 | Montáž vodovodního potrubí z polyetylenu PE100 RC v otevřeném výkopu svařovaných na tupo SDR 11/PN16 d 32 x 3,0 mm | m | 4 |  | 0 | CS ÚRS 2024 02 |  | základní |  | 0 | 0 | 0 | 0 | 0 | 4 | K | 2 |  |  |  | ROZPOCET | 0 | 0 | 0 | 0 | 0 | 1 | 0 | 4 | -172733432
| Online PSC |  | https://podminky.urs.cz/item/CS_URS_2024_02/871161141 | [14 empty] | Online PSC | 2
| VV |  | "dle specifikace vodovodu (výkres č.D1: SO 102.4.02)" 4,0 |  | 4 | [12 empty] | VV | 2 | 2 | True | 0 | ROZPOCET
46 | M | 28613170 | potrubí vodovodní dvouvrstvé PE100 RC SDR11 32x3,0mm | m | 4.06 |  | 0 | CS ÚRS 2024 02 |  | základní |  | 0 | 0.00027 | 0.0010962 | 0 | 0 | 8 | M | 2 |  |  |  | ROZPOCET | 0 | 0 | 0 | 0 | 0 | 1 | 0 | 4 | -1084072621
| VV |  | 4*1,015 'Přepočtené koeficientem množství |  | 4.06 | [12 empty] | VV | 2 | 2 | False | 1 | ROZPOCET
47 | K | 871181141 | Montáž vodovodního potrubí z polyetylenu PE100 RC v otevřeném výkopu svařovaných na tupo SDR 11/PN16 d 50 x 4,6 mm | m | 4 |  | 0 | CS ÚRS 2024 02 |  | základní |  | 0 | 0 | 0 | 0 | 0 | 4 | K | 2 |  |  |  | ROZPOCET | 0 | 0 | 0 | 0 | 0 | 1 | 0 | 4 | 660339483
| Online PSC |  | https://podminky.urs.cz/item/CS_URS_2024_02/871181141 | [14 empty] | Online PSC | 2
| VV |  | "dle specifikace vodovodu (výkres č.D1: SO 102.4.02)" 4,0 |  | 4 | [12 empty] | VV | 2 | 2 | True | 0 | ROZPOCET
48 | M | 28613172 | potrubí vodovodní dvouvrstvé PE100 RC SDR11 50x4,6mm | m | 4.06 |  | 0 | CS ÚRS 2024 02 |  | základní |  | 0 | 0.00067 | 0.0027202 | 0 | 0 | 8 | M | 2 |  |  |  | ROZPOCET | 0 | 0 | 0 | 0 | 0 | 1 | 0 | 4 | -1245540024
| VV |  | 4*1,015 'Přepočtené koeficientem množství |  | 4.06 | [12 empty] | VV | 2 | 2 | False | 1 | ROZPOCET
49 | K | 892233122 | Proplach a dezinfekce vodovodního potrubí DN od 40 do 70 | m | 4 |  | 0 | CS ÚRS 2024 02 |  | základní |  | 0 | 1.7e-07 | 6.8e-07 | 0 | 0 | 4 | K | 2 |  |  |  | ROZPOCET | 0 | 0 | 0 | 0 | 0 | 1 | 0 | 4 | 1344123192
| Online PSC |  | https://podminky.urs.cz/item/CS_URS_2024_02/892233122 | [14 empty] | Online PSC | 2
| VV |  | "dle specifikace vodovodu (výkres č.D1: SO 102.4.02)" 4,0 |  | 4 | [12 empty] | VV | 2 | 2 | True | 0 | ROZPOCET
50 | K | 892241111 | Tlakové zkoušky vodou na potrubí DN do 80 | m | 4 |  | 0 | CS ÚRS 2024 02 |  | základní |  | 0 | 0 | 0 | 0 | 0 | 4 | K | 2 |  |  |  | ROZPOCET | 0 | 0 | 0 | 0 | 0 | 1 | 0 | 4 | 1783204139
| Online PSC |  | https://podminky.urs.cz/item/CS_URS_2024_02/892241111 | [14 empty] | Online PSC | 2
| VV |  | "dle specifikace vodovodu (výkres č.D1: SO 102.4.02)" 4,0 |  | 4 | [12 empty] | VV | 2 | 2 | True | 0 | ROZPOCET
51 | K | 899721111 | Signalizační vodič na potrubí DN do 150 mm | m | 4 |  | 0 | CS ÚRS 2024 02 |  | základní |  | 0 | 0.00019236 | 0.00076944 | 0 | 0 | 4 | K | 2 |  |  |  | ROZPOCET | 0 | 0 | 0 | 0 | 0 | 1 | 0 | 4 | 160240905
| Online PSC |  | https://podminky.urs.cz/item/CS_URS_2024_02/899721111 | [14 empty] | Online PSC | 2
| VV |  | "dle specifikace vodovodu (výkres č.D1: SO 102.4.02)" 4,0 |  | 4 | [12 empty] | VV | 2 | 2 | True | 0 | ROZPOCET
52 | K | 899722112 | Krytí potrubí z plastů výstražnou fólií z PVC šířky přes 20 do 25 cm | m | 4 |  | 0 | CS ÚRS 2024 02 |  | základní |  | 0 | 7.35e-05 | 0.000294 | 0 | 0 | 4 | K | 2 |  |  |  | ROZPOCET | 0 | 0 | 0 | 0 | 0 | 1 | 0 | 4 | 390873066
| Online PSC |  | https://podminky.urs.cz/item/CS_URS_2024_02/899722112 | [14 empty] | Online PSC | 2
| VV |  | "dle specifikace vodovodu (výkres č.D1: SO 102.4.02)" 4,0 |  | 4 | [12 empty] | VV | 2 | 2 | True | 0 | ROZPOCET
| D | 9 | Ostatní konstrukce a práce, bourání |  |  |  | 0 |  |  |  |  | 0 |  | 0.028638 |  | 0 | 1 | D | 1 |  |  |  | ROZPOCET | [6 empty] | 0
53 | K | 949101111 | Lešení pomocné pracovní pro objekty pozemních staveb pro zatížení do 150 kg/m2, o výšce lešeňové podlahy do 1,9 m | m2 | 33.21 |  | 0 | CS ÚRS 2024 02 |  | základní |  | 0 | 0.00013 | 0.0043173 | 0 | 0 | 4 | K | 2 |  |  |  | ROZPOCET | 0 | 0 | 0 | 0 | 0 | 1 | 0 | 4 | 421125143
| Online PSC |  | https://podminky.urs.cz/item/CS_URS_2024_02/949101111 | [14 empty] | Online PSC | 2
| VV |  | "lešení pro vnitřní úpravy" 2,59+4,0+3,29+2,7+4,58+3,53+2,03*2+4,23*2 |  | 33.21 | [12 empty] | VV | 2 | 2 | True | 0 | ROZPOCET
54 | K | 949101112 | Lešení pomocné pracovní pro objekty pozemních staveb pro zatížení do 150 kg/m2, o výšce lešeňové podlahy přes 1,9 do 3,5 m | m2 | 52.608 |  | 0 | CS ÚRS 2024 02 |  | základní |  | 0 | 0.00021 | 0.011048 | 0 | 0 | 4 | K | 2 |  |  |  | ROZPOCET | 0 | 0 | 0 | 0 | 0 | 1 | 0 | 4 | 2107950236
| Online PSC |  | https://podminky.urs.cz/item/CS_URS_2024_02/949101112 | [14 empty] | Online PSC | 2
| VV |  | "lešení pro vnější úpravy" (17,81*2+4,11*2)*1,2 |  | 52.608 | [12 empty] | VV | 2 | 2 | True | 0 | ROZPOCET
55 | K | 952901111 | Vyčištění budov nebo objektů před předáním do užívání budov bytové nebo občanské výstavby, světlé výšky podlaží do 4 m | m2 | 33.21 |  | 0 | CS ÚRS 2024 02 |  | základní |  | 0 | 3.5e-05 | 0.0011623 | 0 | 0 | 4 | K | 2 |  |  |  | ROZPOCET | 0 | 0 | 0 | 0 | 0 | 1 | 0 | 4 | -122197392
| Online PSC |  | https://podminky.urs.cz/item/CS_URS_2024_02/952901111 | [14 empty] | Online PSC | 2
| VV |  | "celková plocha" 2,59+4,0+3,29+2,7+4,58+3,53+2,03*2+4,23*2 |  | 33.21 | [12 empty] | VV | 2 | 2 | True | 0 | ROZPOCET
56 | K | 953943211 | Osazování drobných kovových předmětů kotvených do stěny hasicího přístroje | kus | 1 |  | 0 | CS ÚRS 2024 02 |  | základní |  | 0 | 0.0001108 | 0.0001108 | 0 | 0 | 4 | K | 2 |  |  |  | ROZPOCET | 0 | 0 | 0 | 0 | 0 | 1 | 0 | 4 | -923727856
| Online PSC |  | https://podminky.urs.cz/item/CS_URS_2024_02/953943211 | [14 empty] | Online PSC | 2
57 | M | 44932114 | přístroj hasicí ruční práškový PG 6 LE | kus | 1 |  | 0 | CS ÚRS 2024 02 |  | základní |  | 0 | 0.012 | 0.012 | 0 | 0 | 8 | M | 2 |  |  |  | ROZPOCET | 0 | 0 | 0 | 0 | 0 | 1 | 0 | 4 | 1715952232
| VV |  | "celkový počet" 1 |  | 1 | [12 empty] | VV | 2 | 2 | True | 0 | ROZPOCET
| D | 998 | Přesun hmot |  |  |  | 0 |  |  |  |  | 0 |  | 0 |  | 0 | 1 | D | 1 |  |  |  | ROZPOCET | [6 empty] | 0
58 | K | 998011001 | Přesun hmot pro budovy občanské výstavby, bydlení, výrobu a služby s nosnou svislou konstrukcí zděnou z cihel, tvárnic nebo kamene vodorovná dopravní vzdálenost do 100 m základní pro budovy výšky do 6 m | t | 159.363 |  | 0 | CS ÚRS 2024 02 |  | základní |  | 0 | 0 | 0 | 0 | 0 | 4 | K | 2 |  |  |  | ROZPOCET | 0 | 0 | 0 | 0 | 0 | 1 | 0 | 4 | 1985864072
| Online PSC |  | https://podminky.urs.cz/item/CS_URS_2024_02/998011001 | [14 empty] | Online PSC | 2
| D | PSV | Práce a dodávky PSV |  |  |  | 0 |  |  |  |  | 0 |  | 12.6551 |  | 0 | 2 | D | 0 |  |  |  | ROZPOCET | [6 empty] | 0
| D | 711 | Izolace proti vodě, vlhkosti a plynům |  |  |  | 0 |  |  |  |  | 0 |  | 0.48801 |  | 0 | 2 | D | 1 |  |  |  | ROZPOCET | [6 empty] | 0
59 | K | 711111001 | Provedení izolace proti zemní vlhkosti natěradly a tmely za studena na ploše vodorovné V nátěrem penetračním | m2 | 46.168 |  | 0 | CS ÚRS 2024 02 |  | základní |  | 0 | 0 | 0 | 0 | 0 | 16 | K | 2 |  |  |  | ROZPOCET | 0 | 0 | 0 | 0 | 0 | 1 | 0 | 16 | -1176240371
| Online PSC |  | https://podminky.urs.cz/item/CS_URS_2024_02/711111001 | [14 empty] | Online PSC | 2
| VV |  | "hydroizolace horního líc základové desky" 15,65*2,95 |  | 46.168 | [12 empty] | VV | 2 | 2 | True | 0 | ROZPOCET
60 | M | 11163150 | lak penetrační asfaltový | t | 0.015 |  | 0 | CS ÚRS 2024 02 |  | základní |  | 0 | 1 | 0.015 | 0 | 0 | 32 | M | 2 |  |  |  | ROZPOCET | 0 | 0 | 0 | 0 | 0 | 1 | 0 | 16 | 2067194752
| VV |  | 46,168*0,00033 'Přepočtené koeficientem množství |  | 0.015 | [12 empty] | VV | 2 | 2 | False | 1 | ROZPOCET
61 | K | 711112001 | Provedení izolace proti zemní vlhkosti natěradly a tmely za studena na ploše svislé S nátěrem penetračním | m2 | 22.32 |  | 0 | CS ÚRS 2024 02 |  | základní |  | 0 | 0 | 0 | 0 | 0 | 16 | K | 2 |  |  |  | ROZPOCET | 0 | 0 | 0 | 0 | 0 | 1 | 0 | 16 | -1037428421
| Online PSC |  | https://podminky.urs.cz/item/CS_URS_2024_02/711112001 | [14 empty] | Online PSC | 2
| VV |  | "hydroizolace vnějšího líce základových pasů a zdiva" (15,65*2+2,95*2)*0,6 |  | 22.32 | [12 empty] | VV | 2 | 2 | True | 0 | ROZPOCET
62 | M | 11163150 | lak penetrační asfaltový | t | 0.008 |  | 0 | CS ÚRS 2024 02 |  | základní |  | 0 | 1 | 0.008 | 0 | 0 | 32 | M | 2 |  |  |  | ROZPOCET | 0 | 0 | 0 | 0 | 0 | 1 | 0 | 16 | -370328847
| VV |  | 22,32*0,00034 'Přepočtené koeficientem množství |  | 0.008 | [12 empty] | VV | 2 | 2 | False | 1 | ROZPOCET
63 | K | 711141559 | Provedení izolace proti zemní vlhkosti pásy přitavením NAIP na ploše vodorovné V | m2 | 46.168 |  | 0 | CS ÚRS 2024 02 |  | základní |  | 0 | 0.00039825 | 0.018386 | 0 | 0 | 16 | K | 2 |  |  |  | ROZPOCET | 0 | 0 | 0 | 0 | 0 | 1 | 0 | 16 | -1710125265
| Online PSC |  | https://podminky.urs.cz/item/CS_URS_2024_02/711141559 | [14 empty] | Online PSC | 2
| VV |  | "hydroizolace horního líc základové desky" 15,65*2,95 |  | 46.168 | [12 empty] | VV | 2 | 2 | True | 0 | ROZPOCET
64 | M | 62853004 | pás asfaltový natavitelný modifikovaný SBS s vložkou ze skleněné tkaniny a spalitelnou PE fólií nebo jemnozrnným minerálním posypem na horním povrchu tl 4,0mm | m2 | 53.809 |  | 0 | CS ÚRS 2024 02 |  | základní |  | 0 | 0.0054 | 0.29057 | 0 | 0 | 32 | M | 2 |  |  |  | ROZPOCET | 0 | 0 | 0 | 0 | 0 | 1 | 0 | 16 | 833102775
| VV |  | 46,168*1,1655 'Přepočtené koeficientem množství |  | 53.809 | [12 empty] | VV | 2 | 2 | False | 1 | ROZPOCET
65 | K | 711142559 | Provedení izolace proti zemní vlhkosti pásy přitavením NAIP na ploše svislé S | m2 | 22.32 |  | 0 | CS ÚRS 2024 02 |  | základní |  | 0 | 0.00039825 | 0.0088889 | 0 | 0 | 16 | K | 2 |  |  |  | ROZPOCET | 0 | 0 | 0 | 0 | 0 | 1 | 0 | 16 | 1023726496
| Online PSC |  | https://podminky.urs.cz/item/CS_URS_2024_02/711142559 | [14 empty] | Online PSC | 2
| VV |  | "hydroizolace vnějšího líce základových pasů a zdiva" (15,65*2+2,95*2)*0,6 |  | 22.32 | [12 empty] | VV | 2 | 2 | True | 0 | ROZPOCET
66 | M | 62853004 | pás asfaltový natavitelný modifikovaný SBS s vložkou ze skleněné tkaniny a spalitelnou PE fólií nebo jemnozrnným minerálním posypem na horním povrchu tl 4,0mm | m2 | 27.253 |  | 0 | CS ÚRS 2024 02 |  | základní |  | 0 | 0.0054 | 0.14717 | 0 | 0 | 32 | M | 2 |  |  |  | ROZPOCET | 0 | 0 | 0 | 0 | 0 | 1 | 0 | 16 | -1553498318
| VV |  | 22,32*1,221 'Přepočtené koeficientem množství |  | 27.253 | [12 empty] | VV | 2 | 2 | False | 1 | ROZPOCET
67 | K | 998711201 | Přesun hmot pro izolace proti vodě, vlhkosti a plynům stanovený procentní sazbou (%) z ceny vodorovná dopravní vzdálenost do 50 m základní v objektech výšky do 6 m | % |  |  | 0 | CS ÚRS 2024 02 |  | základní |  | 0 | 0 | 0 | 0 | 0 | 16 | K | 2 |  |  |  | ROZPOCET | 0 | 0 | 0 | 0 | 0 | 1 | 0 | 16 | -1643191623
| Online PSC |  | https://podminky.urs.cz/item/CS_URS_2024_02/998711201 | [14 empty] | Online PSC | 2
| D | 713 | Izolace tepelné |  |  |  | 0 |  |  |  |  | 0 |  | 0.70477 |  | 0 | 2 | D | 1 |  |  |  | ROZPOCET | [6 empty] | 0
68 | K | 713111134 | Montáž tepelné izolace stropů rohožemi, pásy, dílci, deskami, bloky (izolační materiál ve specifikaci) žebrových spodem přistřelením | m2 | 38.754 |  | 0 | CS ÚRS 2024 02 |  | základní |  | 0 | 9.625e-05 | 0.0037301 | 0 | 0 | 16 | K | 2 |  |  |  | ROZPOCET | 0 | 0 | 0 | 0 | 0 | 1 | 0 | 16 | 1630586233
| Online PSC |  | https://podminky.urs.cz/item/CS_URS_2024_02/713111134 | [14 empty] | Online PSC | 2
| VV |  | "tepelná izolace podhledu dle skladby S1" 15,05*2,575 |  | 38.754 | [12 empty] | VV | 2 | 2 | True | 0 | ROZPOCET
69 | M | 28376514 | deska izolační PIR s oboustrannou kompozitní fólií s hliníkovou vložkou pro ploché střechy λ=0,023 tl 80mm | m2 | 40.692 |  | 0 | CS ÚRS 2024 02 |  | základní |  | 0 | 0.0024 | 0.097661 | 0 | 0 | 32 | M | 2 |  |  |  | ROZPOCET | 0 | 0 | 0 | 0 | 0 | 1 | 0 | 16 | 1639005516
| VV |  | 38,754*1,05 'Přepočtené koeficientem množství |  | 40.692 | [12 empty] | VV | 2 | 2 | False | 1 | ROZPOCET
70 | K | 713121111 | Montáž tepelné izolace podlah rohožemi, pásy, deskami, dílci, bloky (izolační materiál ve specifikaci) kladenými volně jednovrstvá | m2 | 35.368 |  | 0 | CS ÚRS 2024 02 |  | základní |  | 0 | 0 | 0 | 0 | 0 | 16 | K | 2 |  |  |  | ROZPOCET | 0 | 0 | 0 | 0 | 0 | 1 | 0 | 16 | -1420041992
| Online PSC |  | https://podminky.urs.cz/item/CS_URS_2024_02/713121111 | [14 empty] | Online PSC | 2
| VV |  | "tepelná izolace podlahy" 15,05*2,35 |  | 35.368 | [12 empty] | VV | 2 | 2 | True | 0 | ROZPOCET
71 | M | 28375914 | deska EPS 150 pro konstrukce s vysokým zatížením λ=0,035 tl 100mm | m2 | 36.075 |  | 0 | CS ÚRS 2024 02 |  | základní |  | 0 | 0.0029 | 0.10462 | 0 | 0 | 32 | M | 2 |  |  |  | ROZPOCET | 0 | 0 | 0 | 0 | 0 | 1 | 0 | 16 | 157573676
| VV |  | 35,368*1,02 'Přepočtené koeficientem množství |  | 36.075 | [12 empty] | VV | 2 | 2 | False | 1 | ROZPOCET
72 | K | 713121211 | Montáž tepelné izolace podlah okrajovými pásky kladenými volně | m | 70.1 |  | 0 | CS ÚRS 2024 02 |  | základní |  | 0 | 0 | 0 | 0 | 0 | 16 | K | 2 |  |  |  | ROZPOCET | 0 | 0 | 0 | 0 | 0 | 1 | 0 | 16 | -725051917
| Online PSC |  | https://podminky.urs.cz/item/CS_URS_2024_02/713121211 | [14 empty] | Online PSC | 2
| VV |  | "m.č.101" (2,35*2+1,1*2) |  | 6.9 | [12 empty] | VV | 2 | 2 | True | 0 | ROZPOCET
| VV |  | "m.č.102" (2,35*2+1,7*2) |  | 8.1 | [12 empty] | VV | 2 | 2 | True | 0 | ROZPOCET
| VV |  | "m.č.103" (2,35*2+1,4*2-0,95) |  | 6.55 | [12 empty] | VV | 2 | 2 | True | 0 | ROZPOCET
| VV |  | "m.č.104" (2,35*2+1,15*2) |  | 7 | [12 empty] | VV | 2 | 2 | True | 0 | ROZPOCET
| VV |  | "m.č.105" 2,35*2+1,95*2 |  | 8.6 | [12 empty] | VV | 2 | 2 | True | 0 | ROZPOCET
| VV |  | "m.č.106" (2,35*2+1,5*2-0,95) |  | 6.75 | [12 empty] | VV | 2 | 2 | True | 0 | ROZPOCET
| VV |  | "m.č.107" (1,8*2+1,125*2) |  | 5.85 | [12 empty] | VV | 2 | 2 | True | 0 | ROZPOCET
| VV |  | "m.č.108" (1,8*2+1,125*2) |  | 5.85 | [12 empty] | VV | 2 | 2 | True | 0 | ROZPOCET
| VV |  | "m.č.109" (2,35*2+1,8*2-1,05) |  | 7.25 | [12 empty] | VV | 2 | 2 | True | 0 | ROZPOCET
| VV |  | "m.č.110" (2,35*2+1,8*2-1,05) |  | 7.25 | [12 empty] | VV | 2 | 2 | True | 0 | ROZPOCET
73 | M | 63140274 | pásek okrajový izolační minerální plovoucích podlah š 120mm tl 12mm | m | 70.1 |  | 0 | CS ÚRS 2024 02 |  | základní |  | 0 | 5e-05 | 0.003505 | 0 | 0 | 32 | M | 2 |  |  |  | ROZPOCET | 0 | 0 | 0 | 0 | 0 | 1 | 0 | 16 | -891086355
74 | K | 713131141 | Montáž tepelné izolace stěn rohožemi, pásy, deskami, dílci, bloky (izolační materiál ve specifikaci) lepením celoplošně bez mechanického kotvení | m2 | 21.792 |  | 0 | CS ÚRS 2024 02 |  | základní |  | 0 | 0.006 | 0.13075 | 0 | 0 | 16 | K | 2 |  |  |  | ROZPOCET | 0 | 0 | 0 | 0 | 0 | 1 | 0 | 16 | 787163765
| Online PSC |  | https://podminky.urs.cz/item/CS_URS_2024_02/713131141 | [14 empty] | Online PSC | 2
| VV |  | "zateplení soklové části dle skladby S3" (15,05*2+3,11*2)*0,6 |  | 21.792 | [12 empty] | VV | 2 | 2 | True | 0 | ROZPOCET
75 | M | 28376352 | deska perimetrická pro zateplení spodních staveb 200kPa λ=0,034 tl 50mm | m2 | 22.882 |  | 0 | CS ÚRS 2024 02 |  | základní |  | 0 | 0.00175 | 0.040044 | 0 | 0 | 32 | M | 2 |  |  |  | ROZPOCET | 0 | 0 | 0 | 0 | 0 | 1 | 0 | 16 | 119320934
| VV |  | 21,792*1,05 'Přepočtené koeficientem množství |  | 22.882 | [12 empty] | VV | 2 | 2 | False | 1 | ROZPOCET
76 | K | 713131241 | Montáž tepelné izolace stěn rohožemi, pásy, deskami, dílci, bloky (izolační materiál ve specifikaci) lepením celoplošně s mechanickým kotvením, tloušťky izolace do 100 mm | m2 | 10.675 |  | 0 | CS ÚRS 2024 02 |  | základní |  | 0 | 0.00612 | 0.065331 | 0 | 0 | 16 | K | 2 |  |  |  | ROZPOCET | 0 | 0 | 0 | 0 | 0 | 1 | 0 | 16 | 884791591
| Online PSC |  | https://podminky.urs.cz/item/CS_URS_2024_02/713131241 | [14 empty] | Online PSC | 2
| VV |  | "tepelná izolace ztužujících věnců zdiva" (15,05+2,35*2)*0,35+15,05*0,25 |  | 10.675 | [12 empty] | VV | 2 | 2 | True | 0 | ROZPOCET
77 | M | 28375950 | deska EPS 100 fasádní λ=0,037 tl 100mm | m2 | 11.209 |  | 0 | CS ÚRS 2024 02 |  | základní |  | 0 | 0.0023 | 0.025781 | 0 | 0 | 32 | M | 2 |  |  |  | ROZPOCET | 0 | 0 | 0 | 0 | 0 | 1 | 0 | 16 | -1573850433
| VV |  | 10,675*1,05 'Přepočtené koeficientem množství |  | 11.209 | [12 empty] | VV | 2 | 2 | False | 1 | ROZPOCET
78 | K | 713151111 | Montáž tepelné izolace střech šikmých rohožemi, pásy, deskami (izolační materiál ve specifikaci) kladenými volně mezi krokve | m2 | 38.754 |  | 0 | CS ÚRS 2024 02 |  | základní |  | 0 | 0 | 0 | 0 | 0 | 16 | K | 2 |  |  |  | ROZPOCET | 0 | 0 | 0 | 0 | 0 | 1 | 0 | 16 | -1335221888
| Online PSC |  | https://podminky.urs.cz/item/CS_URS_2024_02/713151111 | [14 empty] | Online PSC | 2
| VV |  | "mezikrokevní tepelná izolace dle skladby S1" 15,05*2,575 |  | 38.754 | [12 empty] | VV | 2 | 2 | True | 0 | ROZPOCET
79 | M | ISV.5901644637841 | Isover UNIROL PROFI 160mm, λD= 0,033 (W·m-1·K-1), šířka pásu 1200mm, izolace vhodná do aplikace mezi krokve. | m2 | 45.168 |  | 0 |  |  | základní |  | 0 | 0.0048 | 0.21681 | 0 | 0 | 32 | M | 2 |  |  |  | ROZPOCET | 0 | 0 | 0 | 0 | 0 | 1 | 0 | 16 | 541213914
| VV |  | 38,754*1,1655 'Přepočtené koeficientem množství |  | 45.168 | [12 empty] | VV | 2 | 2 | False | 1 | ROZPOCET
80 | K | 713191133 | Montáž tepelné izolace stavebních konstrukcí - doplňky a konstrukční součásti podlah, stropů vrchem nebo střech překrytí fólií položenou volně s přelepením spojů | m2 | 38.754 |  | 0 | CS ÚRS 2024 02 |  | základní |  | 0 | 1.05e-05 | 0.00040692 | 0 | 0 | 16 | K | 2 |  |  |  | ROZPOCET | 0 | 0 | 0 | 0 | 0 | 1 | 0 | 16 | -1226912221
| Online PSC |  | https://podminky.urs.cz/item/CS_URS_2024_02/713191133 | [14 empty] | Online PSC | 2
| VV |  | "parotěsná zábrana mezi tepelnými izolacemi dle skladby S1" 15,05*2,575 |  | 38.754 | [12 empty] | VV | 2 | 2 | True | 0 | ROZPOCET
81 | M | 28329028 | fólie PE vyztužená Al vrstvou pro parotěsnou vrstvu 150g/m2 s integrovanou lepící páskou | m2 | 45.168 |  | 0 | CS ÚRS 2024 02 |  | základní |  | 0 | 0.00016 | 0.0072269 | 0 | 0 | 32 | M | 2 |  |  |  | ROZPOCET | 0 | 0 | 0 | 0 | 0 | 1 | 0 | 16 | 1514322155
| VV |  | 38,754*1,1655 'Přepočtené koeficientem množství |  | 45.168 | [12 empty] | VV | 2 | 2 | False | 1 | ROZPOCET
82 | K | 713411141 | Montáž izolace tepelné potrubí a ohybů pásy nebo rohožemi s povrchovou úpravou hliníkovou fólií připevněnými samolepící hliníkovou páskou potrubí jednovrstvá | m2 | 2 |  | 0 | CS ÚRS 2024 02 |  | základní |  | 0 | 0.00036 | 0.00072 | 0 | 0 | 16 | K | 2 |  |  |  | ROZPOCET | 0 | 0 | 0 | 0 | 0 | 1 | 0 | 16 | -1346642931
| Online PSC |  | https://podminky.urs.cz/item/CS_URS_2024_02/713411141 | [14 empty] | Online PSC | 2
| VV |  | "dle výkazu výměr části VZT" 2,0 |  | 2 | [12 empty] | VV | 2 | 2 | True | 0 | ROZPOCET
83 | M | 63151672 | rohož izolační z minerální vlny lamelová s Al fólií 50-60kg/m3 tl 60mm | m2 | 2.1 |  | 0 | CS ÚRS 2024 02 |  | základní |  | 0 | 0.0039 | 0.00819 | 0 | 0 | 32 | M | 2 |  |  |  | ROZPOCET | 0 | 0 | 0 | 0 | 0 | 1 | 0 | 16 | -794807465
| VV |  | 2*1,05 'Přepočtené koeficientem množství |  | 2.1 | [12 empty] | VV | 2 | 2 | False | 1 | ROZPOCET
84 | K | 998713201 | Přesun hmot pro izolace tepelné stanovený procentní sazbou (%) z ceny vodorovná dopravní vzdálenost do 50 m s užitím mechanizace v objektech výšky do 6 m | % |  |  | 0 | CS ÚRS 2024 02 |  | základní |  | 0 | 0 | 0 | 0 | 0 | 16 | K | 2 |  |  |  | ROZPOCET | 0 | 0 | 0 | 0 | 0 | 1 | 0 | 16 | 1816401649
| Online PSC |  | https://podminky.urs.cz/item/CS_URS_2024_02/998713201 | [14 empty] | Online PSC | 2
| D | 721 | Zdravotechnika - vnitřní kanalizace |  |  |  | 0 |  |  |  |  | 0 |  | 0.1019 |  | 0 | 2 | D | 1 |  |  |  | ROZPOCET | [6 empty] | 0
85 | K | 721173401 | Potrubí z trub PVC SN4 svodné (ležaté) DN 110 | m | 4 |  | 0 | CS ÚRS 2024 02 |  | základní |  | 0 | 0.0014215 | 0.0056862 | 0 | 0 | 16 | K | 2 |  |  |  | ROZPOCET | 0 | 0 | 0 | 0 | 0 | 1 | 0 | 16 | 766238333
| Online PSC |  | https://podminky.urs.cz/item/CS_URS_2024_02/721173401 | [14 empty] | Online PSC | 2
| VV |  | "dle specifikace splaškové kanalizace (výkres č.D1: SO 102.4.01)" 4,0 |  | 4 | [12 empty] | VV | 2 | 2 | True | 0 | ROZPOCET
86 | K | 721173402 | Potrubí z trub PVC SN4 svodné (ležaté) DN 125 | m | 17 |  | 0 | CS ÚRS 2024 02 |  | základní |  | 0 | 0.001973 | 0.033541 | 0 | 0 | 16 | K | 2 |  |  |  | ROZPOCET | 0 | 0 | 0 | 0 | 0 | 1 | 0 | 16 | -852249267
| Online PSC |  | https://podminky.urs.cz/item/CS_URS_2024_02/721173402 | [14 empty] | Online PSC | 2
| VV |  | "dle specifikace splaškové kanalizace (výkres č.D1: SO 102.4.01)" 17,0 |  | 17 | [12 empty] | VV | 2 | 2 | True | 0 | ROZPOCET
87 | K | 721173403 | Potrubí z trub PVC SN4 svodné (ležaté) DN 160 | m | 4 |  | 0 | CS ÚRS 2024 02 |  | základní |  | 0 | 0.0030422 | 0.012169 | 0 | 0 | 16 | K | 2 |  |  |  | ROZPOCET | 0 | 0 | 0 | 0 | 0 | 1 | 0 | 16 | 1011224656
| Online PSC |  | https://podminky.urs.cz/item/CS_URS_2024_02/721173403 | [14 empty] | Online PSC | 2
| VV |  | "dle specifikace splaškové kanalizace (výkres č.D1: SO 102.4.01)" 4,0 |  | 4 | [12 empty] | VV | 2 | 2 | True | 0 | ROZPOCET
88 | K | 721173404 | Potrubí z trub PVC SN4 svodné (ležaté) DN 200 | m | 5 |  | 0 | CS ÚRS 2024 02 |  | základní |  | 0 | 0.0049238 | 0.024619 | 0 | 0 | 16 | K | 2 |  |  |  | ROZPOCET | 0 | 0 | 0 | 0 | 0 | 1 | 0 | 16 | -1705304882
| Online PSC |  | https://podminky.urs.cz/item/CS_URS_2024_02/721173404 | [14 empty] | Online PSC | 2
| VV |  | "dle specifikace splaškové kanalizace (výkres č.D1: SO 102.4.01)" 5,0 |  | 5 | [12 empty] | VV | 2 | 2 | True | 0 | ROZPOCET
89 | K | 721174025 | Potrubí z trub polypropylenových odpadní (svislé) DN 110 | m | 14 |  | 0 | CS ÚRS 2024 02 |  | základní |  | 0 | 0.0012995 | 0.018193 | 0 | 0 | 16 | K | 2 |  |  |  | ROZPOCET | 0 | 0 | 0 | 0 | 0 | 1 | 0 | 16 | -1439490295
| Online PSC |  | https://podminky.urs.cz/item/CS_URS_2024_02/721174025 | [14 empty] | Online PSC | 2
| VV |  | "dle specifikace splaškové kanalizace (výkres č.D1: SO 102.4.01)" 14,0 |  | 14 | [12 empty] | VV | 2 | 2 | True | 0 | ROZPOCET
90 | K | 721174042 | Potrubí z trub polypropylenových připojovací DN 40 | m | 7 |  | 0 | CS ÚRS 2024 02 |  | základní |  | 0 | 0.0004311 | 0.0030177 | 0 | 0 | 16 | K | 2 |  |  |  | ROZPOCET | 0 | 0 | 0 | 0 | 0 | 1 | 0 | 16 | -763727019
| Online PSC |  | https://podminky.urs.cz/item/CS_URS_2024_02/721174042 | [14 empty] | Online PSC | 2
| VV |  | "dle specifikace splaškové kanalizace (výkres č.D1: SO 102.4.01)" 7,0 |  | 7 | [12 empty] | VV | 2 | 2 | True | 0 | ROZPOCET
91 | K | 721174043 | Potrubí z trub polypropylenových připojovací DN 50 | m | 7 |  | 0 | CS ÚRS 2024 02 |  | základní |  | 0 | 0.0004957 | 0.0034699 | 0 | 0 | 16 | K | 2 |  |  |  | ROZPOCET | 0 | 0 | 0 | 0 | 0 | 1 | 0 | 16 | -608849178
| Online PSC |  | https://podminky.urs.cz/item/CS_URS_2024_02/721174043 | [14 empty] | Online PSC | 2
| VV |  | "dle specifikace splaškové kanalizace (výkres č.D1: SO 102.4.01)" 7,0 |  | 7 | [12 empty] | VV | 2 | 2 | True | 0 | ROZPOCET
92 | K | 721194104 | Vyměření přípojek na potrubí vyvedení a upevnění odpadních výpustek DN 40 | kus | 7 |  | 0 | CS ÚRS 2024 02 |  | základní |  | 0 | 0 | 0 | 0 | 0 | 16 | K | 2 |  |  |  | ROZPOCET | 0 | 0 | 0 | 0 | 0 | 1 | 0 | 16 | 799638805
| Online PSC |  | https://podminky.urs.cz/item/CS_URS_2024_02/721194104 | [14 empty] | Online PSC | 2
| VV |  | "umyvadla" 7 |  | 7 | [12 empty] | VV | 2 | 2 | True | 0 | ROZPOCET
93 | K | 721194105 | Vyměření přípojek na potrubí vyvedení a upevnění odpadních výpustek DN 50 | kus | 2 |  | 0 | CS ÚRS 2024 02 |  | základní |  | 0 | 0 | 0 | 0 | 0 | 16 | K | 2 |  |  |  | ROZPOCET | 0 | 0 | 0 | 0 | 0 | 1 | 0 | 16 | 1999389612
| Online PSC |  | https://podminky.urs.cz/item/CS_URS_2024_02/721194105 | [14 empty] | Online PSC | 2
| VV |  | "pisoáry" 2 |  | 2 | [12 empty] | VV | 2 | 2 | True | 0 | ROZPOCET
94 | K | 721194109 | Vyměření přípojek na potrubí vyvedení a upevnění odpadních výpustek DN 110 | kus | 6 |  | 0 | CS ÚRS 2024 02 |  | základní |  | 0 | 0 | 0 | 0 | 0 | 16 | K | 2 |  |  |  | ROZPOCET | 0 | 0 | 0 | 0 | 0 | 1 | 0 | 16 | -983414691
| Online PSC |  | https://podminky.urs.cz/item/CS_URS_2024_02/721194109 | [14 empty] | Online PSC | 2
| VV |  | "klozety" 5 |  | 5 | [12 empty] | VV | 2 | 2 | True | 0 | ROZPOCET
| VV |  | "výlevka" 1 |  | 1 | [12 empty] | VV | 2 | 2 | True | 0 | ROZPOCET
95 | K | 721273153 | Ventilační hlavice z polypropylenu (PP) DN 110 | kus | 3 |  | 0 | CS ÚRS 2024 02 |  | základní |  | 0 | 0.000285 | 0.000855 | 0 | 0 | 16 | K | 2 |  |  |  | ROZPOCET | 0 | 0 | 0 | 0 | 0 | 1 | 0 | 16 | -1344258464
| Online PSC |  | https://podminky.urs.cz/item/CS_URS_2024_02/721273153 | [14 empty] | Online PSC | 2
| VV |  | "celkový počet" 3 |  | 3 | [12 empty] | VV | 2 | 2 | True | 0 | ROZPOCET
96 | K | 721274123 | Ventily přivzdušňovací odpadních potrubí vnitřní DN 100 | kus | 2 |  | 0 | CS ÚRS 2024 02 |  | základní |  | 0 | 0.000175 | 0.00035 | 0 | 0 | 16 | K | 2 |  |  |  | ROZPOCET | 0 | 0 | 0 | 0 | 0 | 1 | 0 | 16 | -1253743968
| Online PSC |  | https://podminky.urs.cz/item/CS_URS_2024_02/721274123 | [14 empty] | Online PSC | 2
| VV |  | "celkový počet" 2 |  | 2 | [12 empty] | VV | 2 | 2 | True | 0 | ROZPOCET
97 | K | 721290111 | Zkouška těsnosti kanalizace v objektech vodou do DN 125 | m | 49 |  | 0 | CS ÚRS 2024 02 |  | základní |  | 0 | 0 | 0 | 0 | 0 | 16 | K | 2 |  |  |  | ROZPOCET | 0 | 0 | 0 | 0 | 0 | 1 | 0 | 16 | -762284331
| Online PSC |  | https://podminky.urs.cz/item/CS_URS_2024_02/721290111 | [14 empty] | Online PSC | 2
98 | K | 721290112 | Zkouška těsnosti kanalizace v objektech vodou DN 150 nebo DN 200 | m | 4 |  | 0 | CS ÚRS 2024 02 |  | základní |  | 0 | 0 | 0 | 0 | 0 | 16 | K | 2 |  |  |  | ROZPOCET | 0 | 0 | 0 | 0 | 0 | 1 | 0 | 16 | 1010358647
| Online PSC |  | https://podminky.urs.cz/item/CS_URS_2024_02/721290112 | [14 empty] | Online PSC | 2
99 | K | Stav.příp.721 | Stavební přípomoce pro vnitřní kanalizaci | sbr | 1 |  | 0 |  |  | základní |  | 0 | 0 | 0 | 0 | 0 | 16 | K | 2 |  |  |  | ROZPOCET | 0 | 0 | 0 | 0 | 0 | 1 | 0 | 16 | -43829741
| P |  | Poznámka k položce: Položka obsahuje náklady na vybourání stávajících konstrukcí v rozsahu nezbytném pro řádné provedení rozvodu vnitřní kanalizace(prostupy, niky, drážky, rýhy apod.) včetně uvedení dotčených konstrukcí do původního stavu a likvidace vybouraných hmot. | [14 empty] | P | 2
100 | K | 998721201 | Přesun hmot pro vnitřní kanalizaci stanovený procentní sazbou (%) z ceny vodorovná dopravní vzdálenost do 50 m základní v objektech výšky do 6 m | % |  |  | 0 | CS ÚRS 2024 02 |  | základní |  | 0 | 0 | 0 | 0 | 0 | 16 | K | 2 |  |  |  | ROZPOCET | 0 | 0 | 0 | 0 | 0 | 1 | 0 | 16 | -1939057650
| Online PSC |  | https://podminky.urs.cz/item/CS_URS_2024_02/998721201 | [14 empty] | Online PSC | 2
| D | 722 | Zdravotechnika - vnitřní vodovod |  |  |  | 0 |  |  |  |  | 0 |  | 0.046069 |  | 0 | 2 | D | 1 |  |  |  | ROZPOCET | [6 empty] | 0
101 | K | 722174002 | Potrubí z plastových trubek z polypropylenu PPR svařovaných polyfúzně PN 16 (SDR 7,4) D 20 x 2,8 | m | 7 |  | 0 | CS ÚRS 2024 02 |  | základní |  | 0 | 0.0007523 | 0.0052661 | 0 | 0 | 16 | K | 2 |  |  |  | ROZPOCET | 0 | 0 | 0 | 0 | 0 | 1 | 0 | 16 | 2108007917
| Online PSC |  | https://podminky.urs.cz/item/CS_URS_2024_02/722174002 | [14 empty] | Online PSC | 2
| VV |  | "dle specifikace vodovodu (výkres č.D1: SO 102.4.02)" 7,0 |  | 7 | [12 empty] | VV | 2 | 2 | True | 0 | ROZPOCET
102 | K | 722174003 | Potrubí z plastových trubek z polypropylenu PPR svařovaných polyfúzně PN 16 (SDR 7,4) D 25 x 3,5 | m | 20 |  | 0 | CS ÚRS 2024 02 |  | základní |  | 0 | 0.0011549 | 0.023098 | 0 | 0 | 16 | K | 2 |  |  |  | ROZPOCET | 0 | 0 | 0 | 0 | 0 | 1 | 0 | 16 | 1042617814
| Online PSC |  | https://podminky.urs.cz/item/CS_URS_2024_02/722174003 | [14 empty] | Online PSC | 2
| VV |  | "dle specifikace vodovodu (výkres č.D1: SO 102.4.02)" 20,0 |  | 20 | [12 empty] | VV | 2 | 2 | True | 0 | ROZPOCET
103 | K | 722174004 | Potrubí z plastových trubek z polypropylenu PPR svařovaných polyfúzně PN 16 (SDR 7,4) D 32 x 4,4 | m | 4 |  | 0 | CS ÚRS 2024 02 |  | základní |  | 0 | 0.0012962 | 0.0051848 | 0 | 0 | 16 | K | 2 |  |  |  | ROZPOCET | 0 | 0 | 0 | 0 | 0 | 1 | 0 | 16 | 2057896169
| Online PSC |  | https://podminky.urs.cz/item/CS_URS_2024_02/722174004 | [14 empty] | Online PSC | 2
| VV |  | "dle specifikace vodovodu (výkres č.D1: SO 102.4.02)" 4,0 |  | 4 | [12 empty] | VV | 2 | 2 | True | 0 | ROZPOCET
104 | K | 722181231 | Ochrana potrubí termoizolačními trubicemi z pěnového polyetylenu PE přilepenými v příčných a podélných spojích, tloušťky izolace přes 9 do 13 mm, vnitřního průměru izolace DN do 22 mm | m | 7 |  | 0 | CS ÚRS 2024 02 |  | základní |  | 0 | 0.00033906 | 0.0023734 | 0 | 0 | 16 | K | 2 |  |  |  | ROZPOCET | 0 | 0 | 0 | 0 | 0 | 1 | 0 | 16 | -574002855
| Online PSC |  | https://podminky.urs.cz/item/CS_URS_2024_02/722181231 | [14 empty] | Online PSC | 2
105 | K | 722181232 | Ochrana potrubí termoizolačními trubicemi z pěnového polyetylenu PE přilepenými v příčných a podélných spojích, tloušťky izolace přes 9 do 13 mm, vnitřního průměru izolace DN přes 22 do 45 mm | m | 24 |  | 0 | CS ÚRS 2024 02 |  | základní |  | 0 | 0.00010484 | 0.0025162 | 0 | 0 | 16 | K | 2 |  |  |  | ROZPOCET | 0 | 0 | 0 | 0 | 0 | 1 | 0 | 16 | -1216351283
| Online PSC |  | https://podminky.urs.cz/item/CS_URS_2024_02/722181232 | [14 empty] | Online PSC | 2
106 | K | 722230103 | Armatury se dvěma závity ventily přímé G 1" | kus | 2 |  | 0 | CS ÚRS 2024 02 |  | základní |  | 0 | 0.00071957 | 0.0014391 | 0 | 0 | 16 | K | 2 |  |  |  | ROZPOCET | 0 | 0 | 0 | 0 | 0 | 1 | 0 | 16 | -170250101
| Online PSC |  | https://podminky.urs.cz/item/CS_URS_2024_02/722230103 | [14 empty] | Online PSC | 2
| VV |  | "HUV a SV" 2 |  | 2 | [12 empty] | VV | 2 | 2 | True | 0 | ROZPOCET
107 | K | 722290226 | Zkoušky, proplach a desinfekce vodovodního potrubí zkoušky těsnosti vodovodního potrubí závitového do DN 50 | m | 31 |  | 0 | CS ÚRS 2024 02 |  | základní |  | 0 | 0.00018972 | 0.0058814 | 0 | 0 | 16 | K | 2 |  |  |  | ROZPOCET | 0 | 0 | 0 | 0 | 0 | 1 | 0 | 16 | 1390171296
| Online PSC |  | https://podminky.urs.cz/item/CS_URS_2024_02/722290226 | [14 empty] | Online PSC | 2
| VV |  | "celková délka potrubí" 31,0 |  | 31 | [12 empty] | VV | 2 | 2 | True | 0 | ROZPOCET
108 | K | 722290234 | Zkoušky, proplach a desinfekce vodovodního potrubí proplach a desinfekce vodovodního potrubí do DN 80 | m | 31 |  | 0 | CS ÚRS 2024 02 |  | základní |  | 0 | 1e-05 | 0.00031 | 0 | 0 | 16 | K | 2 |  |  |  | ROZPOCET | 0 | 0 | 0 | 0 | 0 | 1 | 0 | 16 | -245753011
| Online PSC |  | https://podminky.urs.cz/item/CS_URS_2024_02/722290234 | [14 empty] | Online PSC | 2
| VV |  | "celková délka potrubí" 31,0 |  | 31 | [12 empty] | VV | 2 | 2 | True | 0 | ROZPOCET
109 | K | Stav.příp.722 | Stavební přípomoce pro vnitřní vodovod | Kč | 1 |  | 0 |  |  | základní |  | 0 | 0 | 0 | 0 | 0 | 16 | K | 2 |  |  |  | ROZPOCET | 0 | 0 | 0 | 0 | 0 | 1 | 0 | 16 | -1702758666
| P |  | Poznámka k položce: Položka obsahuje náklady na vybourání stávajících konstrukcí v rozsahu nezbytném pro provedení rozvodů včetně likvidace suti odvozem na skládku a uvedení dotčených konstrukcí do původního stavu. | [14 empty] | P | 2
110 | K | 998722201 | Přesun hmot pro vnitřní vodovod stanovený procentní sazbou (%) z ceny vodorovná dopravní vzdálenost do 50 m základní v objektech výšky do 6 m | % |  |  | 0 | CS ÚRS 2024 02 |  | základní |  | 0 | 0 | 0 | 0 | 0 | 16 | K | 2 |  |  |  | ROZPOCET | 0 | 0 | 0 | 0 | 0 | 1 | 0 | 16 | -1825516162
| Online PSC |  | https://podminky.urs.cz/item/CS_URS_2024_02/998722201 | [14 empty] | Online PSC | 2
| D | 725 | Zdravotechnika - zařizovací předměty |  |  |  | 0 |  |  |  |  | 0 |  | 0.38361 |  | 0 | 2 | D | 1 |  |  |  | ROZPOCET | [6 empty] | 0
111 | K | 725112022 | Zařízení záchodů klozety keramické závěsné na nosné stěny s hlubokým splachováním odpad vodorovný | kus | 3 |  | 0 | CS ÚRS 2024 02 |  | základní |  | 0 | 0.01747 | 0.05241 | 0 | 0 | 16 | K | 2 |  |  |  | ROZPOCET | 0 | 0 | 0 | 0 | 0 | 1 | 0 | 16 | 1719122343
| Online PSC |  | https://podminky.urs.cz/item/CS_URS_2024_02/725112022 | [14 empty] | Online PSC | 2
| VV |  | "celkový počet" 3 |  | 3 | [12 empty] | VV | 2 | 2 | True | 0 | ROZPOCET
112 | K | 725119125 | Zařízení záchodů montáž klozetových mís závěsných na nosné stěny | kus | 2 |  | 0 | CS ÚRS 2024 02 |  | základní |  | 0 | 0.0012701 | 0.0025402 | 0 | 0 | 16 | K | 2 |  |  |  | ROZPOCET | 0 | 0 | 0 | 0 | 0 | 1 | 0 | 16 | 166840516
| Online PSC |  | https://podminky.urs.cz/item/CS_URS_2024_02/725119125 | [14 empty] | Online PSC | 2
113 | M | 6000022280 | keramický závěsný klozet rozměr 700/360/380mm pro ZTP odpad vodorovný, hluboké splaechování, vč.antibakteriálního sedátka | kus | 2 |  | 0 |  |  | základní |  | 0 | 0.0259 | 0.0518 | 0 | 0 | 32 | M | 2 |  |  |  | ROZPOCET | 0 | 0 | 0 | 0 | 0 | 1 | 0 | 16 | -1949948724
| VV |  | "celkový počet" 2 |  | 2 | [12 empty] | VV | 2 | 2 | True | 0 | ROZPOCET
114 | K | 725121502 | Pisoárové záchodky keramické bez splachovací nádrže urinál bez odsávání s otvorem pro ventil | kus | 2 |  | 0 | CS ÚRS 2024 02 |  | základní |  | 0 | 0.017689 | 0.035379 | 0 | 0 | 16 | K | 2 |  |  |  | ROZPOCET | 0 | 0 | 0 | 0 | 0 | 1 | 0 | 16 | 155719164
| Online PSC |  | https://podminky.urs.cz/item/CS_URS_2024_02/725121502 | [14 empty] | Online PSC | 2
| VV |  | "celkový počet" 2 |  | 2 | [12 empty] | VV | 2 | 2 | True | 0 | ROZPOCET
115 | K | 725211616 | Umyvadla keramická bílá bez výtokových armatur připevněná na stěnu šrouby s krytem na sifon (polosloupem), šířka umyvadla 550 mm | kus | 5 |  | 0 | CS ÚRS 2024 02 |  | základní |  | 0 | 0.021231 | 0.10615 | 0 | 0 | 16 | K | 2 |  |  |  | ROZPOCET | 0 | 0 | 0 | 0 | 0 | 1 | 0 | 16 | 350090609
| Online PSC |  | https://podminky.urs.cz/item/CS_URS_2024_02/725211616 | [14 empty] | Online PSC | 2
| VV |  | "celkový počet" 5 |  | 5 | [12 empty] | VV | 2 | 2 | True | 0 | ROZPOCET
116 | K | 725211681 | Umyvadla keramická bílá bez výtokových armatur připevněná na stěnu šrouby zdravotní, šířka umyvadla 640 mm | kus | 2 |  | 0 | CS ÚRS 2024 02 |  | základní |  | 0 | 0.019711 | 0.039421 | 0 | 0 | 16 | K | 2 |  |  |  | ROZPOCET | 0 | 0 | 0 | 0 | 0 | 1 | 0 | 16 | -473069739
| Online PSC |  | https://podminky.urs.cz/item/CS_URS_2024_02/725211681 | [14 empty] | Online PSC | 2
| VV |  | "celkový počet" 2 |  | 2 | [12 empty] | VV | 2 | 2 | True | 0 | ROZPOCET
117 | K | 725291711.R | Doplňky zařízení koupelen a záchodů nerez madla krakorcová, délky 550 mm | kus | 2 |  | 0 |  |  | základní |  | 0 | 0.00075 | 0.0015 | 0 | 0 | 16 | K | 2 |  |  |  | ROZPOCET | 0 | 0 | 0 | 0 | 0 | 1 | 0 | 16 | -564159467
| VV |  | "dle speacickace oken - madlo M2" 2 |  | 2 | [12 empty] | VV | 2 | 2 | True | 0 | ROZPOCET
118 | K | 725291712.R | Doplňky zařízení koupelen a záchodů nerez madla krakorcová, délky 700 mm | kus | 2 |  | 0 |  |  | základní |  | 0 | 0.00085 | 0.0017 | 0 | 0 | 16 | K | 2 |  |  |  | ROZPOCET | 0 | 0 | 0 | 0 | 0 | 1 | 0 | 16 | -1968514991
| VV |  | "dle speacickace oken - madlo M2" 2 |  | 2 | [12 empty] | VV | 2 | 2 | True | 0 | ROZPOCET
119 | K | 725291721.R | Doplňky zařízení koupelen a záchodů nerez madla krakorcová sklopná, délky 550 mm | kus | 2 |  | 0 |  |  | základní |  | 0 | 0.00075 | 0.0015 | 0 | 0 | 16 | K | 2 |  |  |  | ROZPOCET | 0 | 0 | 0 | 0 | 0 | 1 | 0 | 16 | -184401311
| VV |  | "dle speacickace oken - madlo M1" 2 |  | 2 | [12 empty] | VV | 2 | 2 | True | 0 | ROZPOCET
120 | K | 725291722.R | Doplňky zařízení koupelen a záchodů nerez madla krakorcová sklopná, délky 700 mm | kus | 2 |  | 0 |  |  | základní |  | 0 | 0.00085 | 0.0017 | 0 | 0 | 16 | K | 2 |  |  |  | ROZPOCET | 0 | 0 | 0 | 0 | 0 | 1 | 0 | 16 | -635363095
| VV |  | "dle speacickace oken - madlo M1" 2 |  | 2 | [12 empty] | VV | 2 | 2 | True | 0 | ROZPOCET
121 | K | 725331111 | Výlevky bez výtokových armatur a splachovací nádrže keramické se sklopnou plastovou mřížkou stojící, výšky 460 mm | kus | 1 |  | 0 | CS ÚRS 2024 02 |  | základní |  | 0 | 0.01525 | 0.01525 | 0 | 0 | 16 | K | 2 |  |  |  | ROZPOCET | 0 | 0 | 0 | 0 | 0 | 1 | 0 | 16 | -766180175
| Online PSC |  | https://podminky.urs.cz/item/CS_URS_2024_02/725331111 | [14 empty] | Online PSC | 2
| VV |  | "celkový počet" 1 |  | 1 | [12 empty] | VV | 2 | 2 | True | 0 | ROZPOCET
122 | K | 725531101 | Elektrické ohřívače zásobníkové beztlakové přepadové objem nádrže (příkon) 5 l (2,0 kW) | kus | 5 |  | 0 | CS ÚRS 2024 02 |  | základní |  | 0 | 0.010658 | 0.053289 | 0 | 0 | 16 | K | 2 |  |  |  | ROZPOCET | 0 | 0 | 0 | 0 | 0 | 1 | 0 | 16 | 1595819481
| Online PSC |  | https://podminky.urs.cz/item/CS_URS_2024_02/725531101 | [14 empty] | Online PSC | 2
| VV |  | "celkový počet" 5 |  | 5 | [12 empty] | VV | 2 | 2 | True | 0 | ROZPOCET
123 | K | 725812301 | Ventily stojánkové klasické samouzavírací s omezenou dobou výtoku tlačné G 1/2" (6 l/min) | kus | 2 |  | 0 | CS ÚRS 2024 02 |  | základní |  | 0 | 0.001 | 0.002 | 0 | 0 | 16 | K | 2 |  |  |  | ROZPOCET | 0 | 0 | 0 | 0 | 0 | 1 | 0 | 16 | 1703261330
| Online PSC |  | https://podminky.urs.cz/item/CS_URS_2024_02/725812301 | [14 empty] | Online PSC | 2
| VV |  | "pisoárové ventily" 2 |  | 2 | [12 empty] | VV | 2 | 2 | True | 0 | ROZPOCET
124 | K | 725813111 | Ventily rohové bez připojovací trubičky nebo flexi hadičky G 1/2" | kus | 24 |  | 0 | CS ÚRS 2024 02 |  | základní |  | 0 | 0.00023914 | 0.0057394 | 0 | 0 | 16 | K | 2 |  |  |  | ROZPOCET | 0 | 0 | 0 | 0 | 0 | 1 | 0 | 16 | -625674555
| Online PSC |  | https://podminky.urs.cz/item/CS_URS_2024_02/725813111 | [14 empty] | Online PSC | 2
| VV |  | "připojení klozetů" 5 |  | 5 | [12 empty] | VV | 2 | 2 | True | 0 | ROZPOCET
| VV |  | "připojení umyvadlových baterií" 7*2 |  | 14 | [12 empty] | VV | 2 | 2 | True | 0 | ROZPOCET
| VV |  | "připojení ohřívačů TUV" 5 |  | 5 | [12 empty] | VV | 2 | 2 | True | 0 | ROZPOCET
125 | K | 725821312 | Baterie dřezové nástěnné pákové s otáčivým kulatým ústím a délkou ramínka 300 mm | kus | 1 |  | 0 | CS ÚRS 2024 02 |  | základní |  | 0 | 0.0017191 | 0.0017191 | 0 | 0 | 16 | K | 2 |  |  |  | ROZPOCET | 0 | 0 | 0 | 0 | 0 | 1 | 0 | 16 | -807915664
| Online PSC |  | https://podminky.urs.cz/item/CS_URS_2024_02/725821312 | [14 empty] | Online PSC | 2
| VV |  | "baterie výlevky" 1 |  | 1 | [12 empty] | VV | 2 | 2 | True | 0 | ROZPOCET
126 | K | 725822611 | Baterie umyvadlové stojánkové pákové bez výpusti | kus | 5 |  | 0 | CS ÚRS 2024 02 |  | základní |  | 0 | 0.0018 | 0.009 | 0 | 0 | 16 | K | 2 |  |  |  | ROZPOCET | 0 | 0 | 0 | 0 | 0 | 1 | 0 | 16 | 586957232
| Online PSC |  | https://podminky.urs.cz/item/CS_URS_2024_02/725822611 | [14 empty] | Online PSC | 2
| VV |  | "umyvadlové baterie" 5 |  | 5 | [12 empty] | VV | 2 | 2 | True | 0 | ROZPOCET
127 | K | 725829131 | Baterie umyvadlové montáž ostatních typů stojánkových G 1/2" | kus | 2 |  | 0 | CS ÚRS 2024 02 |  | základní |  | 0 | 3.914e-05 | 7.828e-05 | 0 | 0 | 16 | K | 2 |  |  |  | ROZPOCET | 0 | 0 | 0 | 0 | 0 | 1 | 0 | 16 | 1492231600
| Online PSC |  | https://podminky.urs.cz/item/CS_URS_2024_02/725829131 | [14 empty] | Online PSC | 2
128 | M | Mat/725-001 | stojánková baterie chrom G1/2" pro tělesně postižené | kus | 2 |  | 0 |  |  | základní |  | 0 | 0 | 0 | 0 | 0 | 32 | M | 2 |  |  |  | ROZPOCET | 0 | 0 | 0 | 0 | 0 | 1 | 0 | 16 | 815774125
| VV |  | "celkový počet" 2 |  | 2 | [12 empty] | VV | 2 | 2 | True | 0 | ROZPOCET
129 | K | 725861101 | Zápachové uzávěrky zařizovacích předmětů pro umyvadla DN 32 | kus | 7 |  | 0 | CS ÚRS 2024 02 |  | základní |  | 0 | 0.000225 | 0.001575 | 0 | 0 | 16 | K | 2 |  |  |  | ROZPOCET | 0 | 0 | 0 | 0 | 0 | 1 | 0 | 16 | 465241847
| Online PSC |  | https://podminky.urs.cz/item/CS_URS_2024_02/725861101 | [14 empty] | Online PSC | 2
| VV |  | "celkový počet" 7 |  | 7 | [12 empty] | VV | 2 | 2 | True | 0 | ROZPOCET
130 | K | 725865411 | Zápachové uzávěrky zařizovacích předmětů pro pisoáry DN 32/40 | kus | 2 |  | 0 | CS ÚRS 2024 02 |  | základní |  | 0 | 0.000275 | 0.00055 | 0 | 0 | 16 | K | 2 |  |  |  | ROZPOCET | 0 | 0 | 0 | 0 | 0 | 1 | 0 | 16 | -881538831
| Online PSC |  | https://podminky.urs.cz/item/CS_URS_2024_02/725865411 | [14 empty] | Online PSC | 2
| VV |  | "celkový počet" 2 |  | 2 | [12 empty] | VV | 2 | 2 | True | 0 | ROZPOCET
131 | K | 725980123 | Dvířka 30/30 | kus | 1 |  | 0 | CS ÚRS 2024 02 |  | základní |  | 0 | 0.00031 | 0.00031 | 0 | 0 | 16 | K | 2 |  |  |  | ROZPOCET | 0 | 0 | 0 | 0 | 0 | 1 | 0 | 16 | 1938757693
| Online PSC |  | https://podminky.urs.cz/item/CS_URS_2024_02/725980123 | [14 empty] | Online PSC | 2
| VV |  | "dvířka niky HUV" 1 |  | 1 | [12 empty] | VV | 2 | 2 | True | 0 | ROZPOCET
132 | K | 998725201 | Přesun hmot pro zařizovací předměty stanovený procentní sazbou (%) z ceny vodorovná dopravní vzdálenost do 50 m základní v objektech výšky do 6 m | % |  |  | 0 | CS ÚRS 2024 02 |  | základní |  | 0 | 0 | 0 | 0 | 0 | 16 | K | 2 |  |  |  | ROZPOCET | 0 | 0 | 0 | 0 | 0 | 1 | 0 | 16 | -318525459
| Online PSC |  | https://podminky.urs.cz/item/CS_URS_2024_02/998725201 | [14 empty] | Online PSC | 2
| D | 726 | Zdravotechnika - předstěnové instalace |  |  |  | 0 |  |  |  |  | 0 |  | 0.0865 |  | 0 | 2 | D | 1 |  |  |  | ROZPOCET | [6 empty] | 0
133 | K | 726131041 | Předstěnové instalační systémy do lehkých stěn s kovovou konstrukcí pro závěsné klozety ovládání zepředu, stavební výšky 1120 mm | kus | 5 |  | 0 | CS ÚRS 2024 02 |  | základní |  | 0 | 0.01665 | 0.08325 | 0 | 0 | 16 | K | 2 |  |  |  | ROZPOCET | 0 | 0 | 0 | 0 | 0 | 1 | 0 | 16 | -621240453
| Online PSC |  | https://podminky.urs.cz/item/CS_URS_2024_02/726131041 | [14 empty] | Online PSC | 2
| VV |  | "celkový počet" 5 |  | 5 | [12 empty] | VV | 2 | 2 | True | 0 | ROZPOCET
134 | K | 726191001 | Ostatní příslušenství instalačních systémů zvukoizolační souprava pro WC a bidet | kus | 5 |  | 0 | CS ÚRS 2024 02 |  | základní |  | 0 | 0.00015 | 0.00075 | 0 | 0 | 16 | K | 2 |  |  |  | ROZPOCET | 0 | 0 | 0 | 0 | 0 | 1 | 0 | 16 | 419807738
| Online PSC |  | https://podminky.urs.cz/item/CS_URS_2024_02/726191001 | [14 empty] | Online PSC | 2
| VV |  | "celkový počet" 5 |  | 5 | [12 empty] | VV | 2 | 2 | True | 0 | ROZPOCET
135 | K | 726191002 | Ostatní příslušenství instalačních systémů souprava pro předstěnovou montáž | kus | 5 |  | 0 | CS ÚRS 2024 02 |  | základní |  | 0 | 0.0005 | 0.0025 | 0 | 0 | 16 | K | 2 |  |  |  | ROZPOCET | 0 | 0 | 0 | 0 | 0 | 1 | 0 | 16 | -446848945
| Online PSC |  | https://podminky.urs.cz/item/CS_URS_2024_02/726191002 | [14 empty] | Online PSC | 2
| VV |  | "celkový počet" 5 |  | 5 | [12 empty] | VV | 2 | 2 | True | 0 | ROZPOCET
136 | K | 998726211 | Přesun hmot pro instalační prefabrikáty stanovený procentní sazbou (%) z ceny vodorovná dopravní vzdálenost do 50 m základní v objektech výšky do 6 m | % |  |  | 0 | CS ÚRS 2024 02 |  | základní |  | 0 | 0 | 0 | 0 | 0 | 16 | K | 2 |  |  |  | ROZPOCET | 0 | 0 | 0 | 0 | 0 | 1 | 0 | 16 | -1918867676
| Online PSC |  | https://podminky.urs.cz/item/CS_URS_2024_02/998726211 | [14 empty] | Online PSC | 2
| D | 735 | Ústřední vytápění - otopná tělesa |  |  |  | 0 |  |  |  |  | 0 |  | 0.00172 |  | 0 | 2 | D | 1 |  |  |  | ROZPOCET | [6 empty] | 0
137 | K | 735531021 | Montáž elektrického podlahového vytápění topný kabel položení kabelu do betonové podlahy | m | 247 |  | 0 | CS ÚRS 2024 02 |  | základní |  | 0 | 0 | 0 | 0 | 0 | 16 | K | 2 |  |  |  | ROZPOCET | 0 | 0 | 0 | 0 | 0 | 1 | 0 | 16 | -1209194241
| Online PSC |  | https://podminky.urs.cz/item/CS_URS_2024_02/735531021 | [14 empty] | Online PSC | 2
| VV |  | "dle samostatného výkazu části ELEKTRO" 105,0+27,0*3+61,0 |  | 247 | [12 empty] | VV | 2 | 2 | True | 0 | ROZPOCET
138 | M | Mat/735-001 | dvoužilový topný kabel s výkonem 10W/bm varianta 61m/628W | kus | 1 |  | 0 |  |  | základní |  | 0 | 0 | 0 | 0 | 0 | 32 | M | 2 |  |  |  | ROZPOCET | 0 | 0 | 0 | 0 | 0 | 1 | 0 | 16 | -708532930
| VV |  | "dle samostatného výkazu části ELEKTRO" 1 |  | 1 | [12 empty] | VV | 2 | 2 | True | 0 | ROZPOCET
139 | M | Mat/735-002 | dvoužilový topný kabel s výkonem 10W/bm varianta 105m/1041W | kus | 1 |  | 0 |  |  | základní |  | 0 | 0 | 0 | 0 | 0 | 32 | M | 2 |  |  |  | ROZPOCET | 0 | 0 | 0 | 0 | 0 | 1 | 0 | 16 | 1126547770
| VV |  | "dle samostatného výkazu části ELEKTRO" 1 |  | 1 | [12 empty] | VV | 2 | 2 | True | 0 | ROZPOCET
140 | M | Mat/735-003 | dvoužilový topný kabel s výkonem 20W/bm varianta 27m/547W | kus | 3 |  | 0 |  |  | základní |  | 0 | 0 | 0 | 0 | 0 | 32 | M | 2 |  |  |  | ROZPOCET | 0 | 0 | 0 | 0 | 0 | 1 | 0 | 16 | 1812593376
| VV |  | "dle samostatného výkazu části ELEKTRO" 3 |  | 3 | [12 empty] | VV | 2 | 2 | True | 0 | ROZPOCET
141 | K | 735531043 | Montáž elektrického podlahového vytápění topný kabel ostatní prvky napojení topných kabelů na síť | kus | 5 |  | 0 | CS ÚRS 2024 02 |  | základní |  | 0 | 0 | 0 | 0 | 0 | 16 | K | 2 |  |  |  | ROZPOCET | 0 | 0 | 0 | 0 | 0 | 1 | 0 | 16 | 1336943121
| Online PSC |  | https://podminky.urs.cz/item/CS_URS_2024_02/735531043 | [14 empty] | Online PSC | 2
142 | K | 735531044 | Montáž elektrického podlahového vytápění instalace a napojení tepelného čidla | kus | 4 |  | 0 | CS ÚRS 2024 02 |  | základní |  | 0 | 0 | 0 | 0 | 0 | 16 | K | 2 |  |  |  | ROZPOCET | 0 | 0 | 0 | 0 | 0 | 1 | 0 | 16 | -1703804225
| Online PSC |  | https://podminky.urs.cz/item/CS_URS_2024_02/735531044 | [14 empty] | Online PSC | 2
143 | M | 1204357 | čidlo podlahové 2,5M ETF-144/99 NTC | kus | 4 |  | 0 |  |  | základní |  | 0 | 0.00017 | 0.00068 | 0 | 0 | 32 | M | 2 |  |  |  | ROZPOCET | 0 | 0 | 0 | 0 | 0 | 1 | 0 | 16 | 2134001158
| VV |  | "dle samostatného výkazu části ELEKTRO" 4 |  | 4 | [12 empty] | VV | 2 | 2 | True | 0 | ROZPOCET
144 | K | 735531045 | Montáž elektrického podlahového vytápění instalace a napojení termostatu na zeď | kus | 4 |  | 0 | CS ÚRS 2024 02 |  | základní |  | 0 | 0 | 0 | 0 | 0 | 16 | K | 2 |  |  |  | ROZPOCET | 0 | 0 | 0 | 0 | 0 | 1 | 0 | 16 | 1674989949
| Online PSC |  | https://podminky.urs.cz/item/CS_URS_2024_02/735531045 | [14 empty] | Online PSC | 2
145 | M | 1288354 | elektronický termostat 230V/16A REG 300 -5°C/+5°C | kus | 4 |  | 0 |  |  | základní |  | 0 | 0.00026 | 0.00104 | 0 | 0 | 32 | M | 2 |  |  |  | ROZPOCET | 0 | 0 | 0 | 0 | 0 | 1 | 0 | 16 | -1696523019
| VV |  | "dle samostatného výkazu části ELEKTRO" 4 |  | 4 | [12 empty] | VV | 2 | 2 | True | 0 | ROZPOCET
146 | K | 998735201 | Přesun hmot pro otopná tělesa stanovený procentní sazbou (%) z ceny vodorovná dopravní vzdálenost do 50 m základní v objektech výšky do 6 m | % |  |  | 0 | CS ÚRS 2024 02 |  | základní |  | 0 | 0 | 0 | 0 | 0 | 16 | K | 2 |  |  |  | ROZPOCET | 0 | 0 | 0 | 0 | 0 | 1 | 0 | 16 | 422926547
| Online PSC |  | https://podminky.urs.cz/item/CS_URS_2024_02/998735201 | [14 empty] | Online PSC | 2
| D | 741 | Elektroinstalace - silnoproud |  |  |  | 0 |  |  |  |  | 0 |  | 0.1943 |  | 0 | 2 | D | 1 |  |  |  | ROZPOCET | [6 empty] | 0
147 | K | 741110021 | Montáž trubek elektroinstalačních s nasunutím nebo našroubováním do krabic plastových tuhých, uložených pod omítku, vnější Ø přes 16 do 23 mm | m | 10 |  | 0 | CS ÚRS 2024 02 |  | základní |  | 0 | 0 | 0 | 0 | 0 | 16 | K | 2 |  |  |  | ROZPOCET | 0 | 0 | 0 | 0 | 0 | 1 | 0 | 16 | 169764078
| Online PSC |  | https://podminky.urs.cz/item/CS_URS_2024_02/741110021 | [14 empty] | Online PSC | 2
148 | M | 34571092 | trubka elektroinstalační tuhá z PVC D 17,4/20 mm, délka 3m | m | 10.5 |  | 0 | CS ÚRS 2024 02 |  | základní |  | 0 | 0.0001 | 0.00105 | 0 | 0 | 32 | M | 2 |  |  |  | ROZPOCET | 0 | 0 | 0 | 0 | 0 | 1 | 0 | 16 | -1429571037
| VV |  | "dle samostatného výkazu části ELEKTRO" 10,0 |  | 10 | [12 empty] | VV | 2 | 2 | True | 0 | ROZPOCET
| VV |  | 10*1,05 'Přepočtené koeficientem množství |  | 10.5 | [12 empty] | VV | 2 | 2 | False | 1 | ROZPOCET
149 | K | 741110061 | Montáž trubek elektroinstalačních s nasunutím nebo našroubováním do krabic plastových ohebných, uložených pod omítku, vnější Ø přes 11 do 23 mm | m | 30 |  | 0 | CS ÚRS 2024 02 |  | základní |  | 0 | 0 | 0 | 0 | 0 | 16 | K | 2 |  |  |  | ROZPOCET | 0 | 0 | 0 | 0 | 0 | 1 | 0 | 16 | -421303597
| Online PSC |  | https://podminky.urs.cz/item/CS_URS_2024_02/741110061 | [14 empty] | Online PSC | 2
150 | M | 34571152 | trubka elektroinstalační ohebná z PH, D 12/20mm | m | 31.5 |  | 0 | CS ÚRS 2024 02 |  | základní |  | 0 | 0.0001 | 0.00315 | 0 | 0 | 32 | M | 2 |  |  |  | ROZPOCET | 0 | 0 | 0 | 0 | 0 | 1 | 0 | 16 | -712236172
| VV |  | "dle samostatného výkazu části ELEKTRO" 30,0 |  | 30 | [12 empty] | VV | 2 | 2 | True | 0 | ROZPOCET
| VV |  | 30*1,05 'Přepočtené koeficientem množství |  | 31.5 | [12 empty] | VV | 2 | 2 | False | 1 | ROZPOCET
151 | K | 741112001 | Montáž krabic elektroinstalačních bez napojení na trubky a lišty, demontáže a montáže víčka a přístroje protahovacích nebo odbočných zapuštěných plastových kruhových do zdiva | kus | 1 |  | 0 | CS ÚRS 2024 02 |  | základní |  | 0 | 0 | 0 | 0 | 0 | 16 | K | 2 |  |  |  | ROZPOCET | 0 | 0 | 0 | 0 | 0 | 1 | 0 | 16 | -1968947179
| Online PSC |  | https://podminky.urs.cz/item/CS_URS_2024_02/741112001 | [14 empty] | Online PSC | 2
152 | M | 34571524 | krabice pod omítku PVC odbočná čtvercová 125x125mm s víčkem | kus | 1 |  | 0 | CS ÚRS 2024 02 |  | základní |  | 0 | 0.00023 | 0.00023 | 0 | 0 | 32 | M | 2 |  |  |  | ROZPOCET | 0 | 0 | 0 | 0 | 0 | 1 | 0 | 16 | 759427042
| VV |  | "dle samostatného výkazu části ELEKTRO" 1 |  | 1 | [12 empty] | VV | 2 | 2 | True | 0 | ROZPOCET
153 | K | 741112061 | Montáž krabic elektroinstalačních bez napojení na trubky a lišty, demontáže a montáže víčka a přístroje přístrojových zapuštěných plastových kruhových do zdiva | kus | 19 |  | 0 | CS ÚRS 2024 02 |  | základní |  | 0 | 0 | 0 | 0 | 0 | 16 | K | 2 |  |  |  | ROZPOCET | 0 | 0 | 0 | 0 | 0 | 1 | 0 | 16 | 1910068764
| Online PSC |  | https://podminky.urs.cz/item/CS_URS_2024_02/741112061 | [14 empty] | Online PSC | 2
154 | M | 34571450 | krabice pod omítku PVC přístrojová kruhová D 70mm | kus | 19 |  | 0 | CS ÚRS 2024 02 |  | základní |  | 0 | 4e-05 | 0.00076 | 0 | 0 | 32 | M | 2 |  |  |  | ROZPOCET | 0 | 0 | 0 | 0 | 0 | 1 | 0 | 16 | 538566880
| VV |  | "dle samostatného výkazu části ELEKTRO" 19 |  | 19 | [12 empty] | VV | 2 | 2 | True | 0 | ROZPOCET
155 | K | 741112101 | Montáž krabic elektroinstalačních bez napojení na trubky a lišty, demontáže a montáže víčka a přístroje rozvodek se zapojením vodičů na svorkovnici zapuštěných plastových kruhových do zdiva | kus | 15 |  | 0 | CS ÚRS 2024 02 |  | základní |  | 0 | 0 | 0 | 0 | 0 | 16 | K | 2 |  |  |  | ROZPOCET | 0 | 0 | 0 | 0 | 0 | 1 | 0 | 16 | 357440167
| Online PSC |  | https://podminky.urs.cz/item/CS_URS_2024_02/741112101 | [14 empty] | Online PSC | 2
156 | M | 34571521 | krabice pod omítku PVC odbočná kruhová D 70mm s víčkem a svorkovnicí | kus | 15 |  | 0 | CS ÚRS 2021 02 |  | základní |  | 0 | 9e-05 | 0.00135 | 0 | 0 | 32 | M | 2 |  |  |  | ROZPOCET | 0 | 0 | 0 | 0 | 0 | 1 | 0 | 16 | -871280414
| VV |  | "dle samostatného výkazu části ELEKTRO" 15 |  | 15 | [12 empty] | VV | 2 | 2 | True | 0 | ROZPOCET
157 | K | 741120001 | Montáž vodičů izolovaných měděných bez ukončení uložených pod omítku plných a laněných (např. CY), průřezu žíly 0,35 až 6 mm2 | m | 20 |  | 0 | CS ÚRS 2024 02 |  | základní |  | 0 | 0 | 0 | 0 | 0 | 16 | K | 2 |  |  |  | ROZPOCET | 0 | 0 | 0 | 0 | 0 | 1 | 0 | 16 | 1695425983
| Online PSC |  | https://podminky.urs.cz/item/CS_URS_2024_02/741120001 | [14 empty] | Online PSC | 2
158 | M | 34141026 | vodič propojovací flexibilní jádro Cu lanované izolace PVC 450/750V (H07V-K) 1x4mm2 | m | 23 |  | 0 | CS ÚRS 2024 02 |  | základní |  | 0 | 5e-05 | 0.00115 | 0 | 0 | 32 | M | 2 |  |  |  | ROZPOCET | 0 | 0 | 0 | 0 | 0 | 1 | 0 | 16 | -1267924338
| VV |  | "dle samostatného výkazu části ELEKTRO" 20,0 |  | 20 | [12 empty] | VV | 2 | 2 | True | 0 | ROZPOCET
| VV |  | 20*1,15 'Přepočtené koeficientem množství |  | 23 | [12 empty] | VV | 2 | 2 | False | 1 | ROZPOCET
159 | K | 741120003 | Montáž vodičů izolovaných měděných bez ukončení uložených pod omítku plných a laněných (např. CY), průřezu žíly 10 až 16 mm2 | m | 4 |  | 0 | CS ÚRS 2024 02 |  | základní |  | 0 | 0 | 0 | 0 | 0 | 16 | K | 2 |  |  |  | ROZPOCET | 0 | 0 | 0 | 0 | 0 | 1 | 0 | 16 | -1566549978
| Online PSC |  | https://podminky.urs.cz/item/CS_URS_2024_02/741120003 | [14 empty] | Online PSC | 2
160 | M | 34141028 | vodič propojovací flexibilní jádro Cu lanované izolace PVC 450/750V (H07V-K) 1x10mm2 | m | 4.6 |  | 0 | CS ÚRS 2024 02 |  | základní |  | 0 | 0.00011 | 0.000506 | 0 | 0 | 32 | M | 2 |  |  |  | ROZPOCET | 0 | 0 | 0 | 0 | 0 | 1 | 0 | 16 | -1079974808
| VV |  | "dle samostatného výkazu části ELEKTRO" 4,0 |  | 4 | [12 empty] | VV | 2 | 2 | True | 0 | ROZPOCET
| VV |  | 4*1,15 'Přepočtené koeficientem množství |  | 4.6 | [12 empty] | VV | 2 | 2 | False | 1 | ROZPOCET
161 | K | 741120005 | Montáž vodičů izolovaných měděných bez ukončení uložených pod omítku plných a laněných (např. CY), průřezu žíly 25 až 35 mm2 | m | 13 |  | 0 | CS ÚRS 2024 02 |  | základní |  | 0 | 0 | 0 | 0 | 0 | 16 | K | 2 |  |  |  | ROZPOCET | 0 | 0 | 0 | 0 | 0 | 1 | 0 | 16 | 108144419
| Online PSC |  | https://podminky.urs.cz/item/CS_URS_2024_02/741120005 | [14 empty] | Online PSC | 2
162 | M | 34141030 | vodič propojovací flexibilní jádro Cu lanované izolace PVC 450/750V (H07V-K) 1x25mm2 | m | 14.95 |  | 0 | CS ÚRS 2024 02 |  | základní |  | 0 | 0.00025 | 0.0037375 | 0 | 0 | 32 | M | 2 |  |  |  | ROZPOCET | 0 | 0 | 0 | 0 | 0 | 1 | 0 | 16 | 885788477
| VV |  | "dle samostatného výkazu části ELEKTRO" 13,0 |  | 13 | [12 empty] | VV | 2 | 2 | True | 0 | ROZPOCET
| VV |  | 13*1,15 'Přepočtené koeficientem množství |  | 14.95 | [12 empty] | VV | 2 | 2 | False | 1 | ROZPOCET
163 | K | 741122015 | Montáž kabelů měděných bez ukončení uložených pod omítku plných kulatých (např. CYKY), počtu a průřezu žil 3x1,5 mm2 | m | 330 |  | 0 | CS ÚRS 2024 02 |  | základní |  | 0 | 0 | 0 | 0 | 0 | 16 | K | 2 |  |  |  | ROZPOCET | 0 | 0 | 0 | 0 | 0 | 1 | 0 | 16 | -1482774128
| Online PSC |  | https://podminky.urs.cz/item/CS_URS_2024_02/741122015 | [14 empty] | Online PSC | 2
164 | M | 34111030 | kabel instalační jádro Cu plné izolace PVC plášť PVC 450/750V (CYKY) 3x1,5mm2 | m | 379.5 |  | 0 | CS ÚRS 2024 02 |  | základní |  | 0 | 0.00012 | 0.04554 | 0 | 0 | 32 | M | 2 |  |  |  | ROZPOCET | 0 | 0 | 0 | 0 | 0 | 1 | 0 | 16 | 681180748
| VV |  | "dle samostatného výkazu části ELEKTRO" 275,0+55,0 |  | 330 | [12 empty] | VV | 2 | 2 | True | 0 | ROZPOCET
| VV |  | 330*1,15 'Přepočtené koeficientem množství |  | 379.5 | [12 empty] | VV | 2 | 2 | False | 1 | ROZPOCET
165 | K | 741122016 | Montáž kabelů měděných bez ukončení uložených pod omítku plných kulatých (např. CYKY), počtu a průřezu žil 3x2,5 až 6 mm2 | m | 100 |  | 0 | CS ÚRS 2024 02 |  | základní |  | 0 | 0 | 0 | 0 | 0 | 16 | K | 2 |  |  |  | ROZPOCET | 0 | 0 | 0 | 0 | 0 | 1 | 0 | 16 | -1399408109
| Online PSC |  | https://podminky.urs.cz/item/CS_URS_2024_02/741122016 | [14 empty] | Online PSC | 2
166 | M | 34111036 | kabel instalační jádro Cu plné izolace PVC plášť PVC 450/750V (CYKY) 3x2,5mm2 | m | 115 |  | 0 | CS ÚRS 2024 02 |  | základní |  | 0 | 0.00017 | 0.01955 | 0 | 0 | 32 | M | 2 |  |  |  | ROZPOCET | 0 | 0 | 0 | 0 | 0 | 1 | 0 | 16 | 2080099191
| VV |  | "dle samostatného výkazu části ELEKTRO" 100,0 |  | 100 | [12 empty] | VV | 2 | 2 | True | 0 | ROZPOCET
| VV |  | 100*1,15 'Přepočtené koeficientem množství |  | 115 | [12 empty] | VV | 2 | 2 | False | 1 | ROZPOCET
167 | K | 741122031 | Montáž kabelů měděných bez ukončení uložených pod omítku plných kulatých (např. CYKY), počtu a průřezu žil 5x1,5 až 2,5 mm2 | m | 40 |  | 0 | CS ÚRS 2024 02 |  | základní |  | 0 | 0 | 0 | 0 | 0 | 16 | K | 2 |  |  |  | ROZPOCET | 0 | 0 | 0 | 0 | 0 | 1 | 0 | 16 | -2082910150
| Online PSC |  | https://podminky.urs.cz/item/CS_URS_2024_02/741122031 | [14 empty] | Online PSC | 2
168 | M | 34111090 | kabel instalační jádro Cu plné izolace PVC plášť PVC 450/750V (CYKY) 5x1,5mm2 | m | 46 |  | 0 | CS ÚRS 2024 02 |  | základní |  | 0 | 0.00016 | 0.00736 | 0 | 0 | 32 | M | 2 |  |  |  | ROZPOCET | 0 | 0 | 0 | 0 | 0 | 1 | 0 | 16 | 527119610
| VV |  | "dle samostatného výkazu části ELEKTRO" 40,0 |  | 40 | [12 empty] | VV | 2 | 2 | True | 0 | ROZPOCET
| VV |  | 40*1,15 'Přepočtené koeficientem množství |  | 46 | [12 empty] | VV | 2 | 2 | False | 1 | ROZPOCET
169 | K | 741122032 | Montáž kabelů měděných bez ukončení uložených pod omítku plných kulatých (např. CYKY), počtu a průřezu žil 5x4 až 6 mm2 | m | 13 |  | 0 | CS ÚRS 2024 02 |  | základní |  | 0 | 0 | 0 | 0 | 0 | 16 | K | 2 |  |  |  | ROZPOCET | 0 | 0 | 0 | 0 | 0 | 1 | 0 | 16 | 748799586
| Online PSC |  | https://podminky.urs.cz/item/CS_URS_2024_02/741122032 | [14 empty] | Online PSC | 2
170 | M | 34111100 | kabel instalační jádro Cu plné izolace PVC plášť PVC 450/750V (CYKY) 5x6mm2 | m | 14.95 |  | 0 | CS ÚRS 2024 02 |  | základní |  | 0 | 0.00053 | 0.0079235 | 0 | 0 | 32 | M | 2 |  |  |  | ROZPOCET | 0 | 0 | 0 | 0 | 0 | 1 | 0 | 16 | -2111956510
| VV |  | "dle samostatného výkazu části ELEKTRO" 13,0 |  | 13 | [12 empty] | VV | 2 | 2 | True | 0 | ROZPOCET
| VV |  | 13*1,15 'Přepočtené koeficientem množství |  | 14.95 | [12 empty] | VV | 2 | 2 | False | 1 | ROZPOCET
171 | K | 741122216 | Montáž kabelů měděných bez ukončení uložených volně nebo v liště plných kulatých (např. CYKY) počtu a průřezu žil 3x95 až 120 mm2 | m | 3 |  | 0 | CS ÚRS 2024 02 |  | základní |  | 0 | 0 | 0 | 0 | 0 | 16 | K | 2 |  |  |  | ROZPOCET | 0 | 0 | 0 | 0 | 0 | 1 | 0 | 16 | 1912909188
| Online PSC |  | https://podminky.urs.cz/item/CS_URS_2024_02/741122216 | [14 empty] | Online PSC | 2
172 | M | 34111649 | kabel silový jádro Cu izolace PVC plášť PVC 0,6/1kV (1-CYKY) 3x95+50mm2 | m | 4.5 |  | 0 | CS ÚRS 2024 02 |  | základní |  | 0 | 0.00361 | 0.016245 | 0 | 0 | 32 | M | 2 |  |  |  | ROZPOCET | 0 | 0 | 0 | 0 | 0 | 1 | 0 | 16 | 2063094127
| VV |  | "dle samostatného výkazu části ELEKTRO" 3,0 |  | 3 | [12 empty] | VV | 2 | 2 | True | 0 | ROZPOCET
| VV |  | 3*1,5 'Přepočtené koeficientem množství |  | 4.5 | [12 empty] | VV | 2 | 2 | False | 1 | ROZPOCET
173 | K | 741124703 | Montáž kabelů měděných ovládacích bez ukončení uložených volně stíněných ovládacích s plným jádrem (např. JYTY) počtu a průměru žil 2 až 19x1 mm2 | m | 40 |  | 0 | CS ÚRS 2024 02 |  | základní |  | 0 | 0 | 0 | 0 | 0 | 16 | K | 2 |  |  |  | ROZPOCET | 0 | 0 | 0 | 0 | 0 | 1 | 0 | 16 | -579496153
| Online PSC |  | https://podminky.urs.cz/item/CS_URS_2024_02/741124703 | [14 empty] | Online PSC | 2
174 | M | 34113148 | kabel ovládací průmyslový stíněný laminovanou Al fólií s příložným Cu drátem jádro Cu plné izolace PVC plášť PVC 250V (JYTY) 2x1,00mm2 | m | 46 |  | 0 | CS ÚRS 2024 02 |  | základní |  | 0 | 5e-05 | 0.0023 | 0 | 0 | 32 | M | 2 |  |  |  | ROZPOCET | 0 | 0 | 0 | 0 | 0 | 1 | 0 | 16 | 1220256807
| VV |  | "dle samostatného výkazu části ELEKTRO" 40,0 |  | 40 | [12 empty] | VV | 2 | 2 | True | 0 | ROZPOCET
| VV |  | 40*1,15 'Přepočtené koeficientem množství |  | 46 | [12 empty] | VV | 2 | 2 | False | 1 | ROZPOCET
175 | K | 741130001 | Ukončení vodičů izolovaných s označením a zapojením v rozváděči nebo na přístroji, průřezu žíly do 2,5 mm2 | kus | 6 |  | 0 | CS ÚRS 2024 02 |  | základní |  | 0 | 0 | 0 | 0 | 0 | 16 | K | 2 |  |  |  | ROZPOCET | 0 | 0 | 0 | 0 | 0 | 1 | 0 | 16 | -543494742
| Online PSC |  | https://podminky.urs.cz/item/CS_URS_2024_02/741130001 | [14 empty] | Online PSC | 2
| VV |  | "dle samostatného výkazu části ELEKTRO" 6 |  | 6 | [12 empty] | VV | 2 | 2 | True | 0 | ROZPOCET
176 | K | 741130004 | Ukončení vodičů izolovaných s označením a zapojením v rozváděči nebo na přístroji, průřezu žíly do 6 mm2 | kus | 98 |  | 0 | CS ÚRS 2024 02 |  | základní |  | 0 | 0 | 0 | 0 | 0 | 16 | K | 2 |  |  |  | ROZPOCET | 0 | 0 | 0 | 0 | 0 | 1 | 0 | 16 | 1430294610
| Online PSC |  | https://podminky.urs.cz/item/CS_URS_2024_02/741130004 | [14 empty] | Online PSC | 2
| VV |  | "dle samostatného výkazu části ELEKTRO" 98 |  | 98 | [12 empty] | VV | 2 | 2 | True | 0 | ROZPOCET
177 | K | 741130007 | Ukončení vodičů izolovaných s označením a zapojením v rozváděči nebo na přístroji, průřezu žíly do 25 mm2 | kus | 3 |  | 0 | CS ÚRS 2024 02 |  | základní |  | 0 | 0 | 0 | 0 | 0 | 16 | K | 2 |  |  |  | ROZPOCET | 0 | 0 | 0 | 0 | 0 | 1 | 0 | 16 | -681758918
| Online PSC |  | https://podminky.urs.cz/item/CS_URS_2024_02/741130007 | [14 empty] | Online PSC | 2
| VV |  | "dle samostatného výkazu části ELEKTRO" 3 |  | 3 | [12 empty] | VV | 2 | 2 | True | 0 | ROZPOCET
178 | K | 741130011 | Ukončení vodičů izolovaných s označením a zapojením v rozváděči nebo na přístroji, průřezu žíly do 50 mm2 | kus | 2 |  | 0 | CS ÚRS 2024 02 |  | základní |  | 0 | 0 | 0 | 0 | 0 | 16 | K | 2 |  |  |  | ROZPOCET | 0 | 0 | 0 | 0 | 0 | 1 | 0 | 16 | -570263075
| Online PSC |  | https://podminky.urs.cz/item/CS_URS_2024_02/741130011 | [14 empty] | Online PSC | 2
| VV |  | "dle samostatného výkazu části ELEKTRO" 2 |  | 2 | [12 empty] | VV | 2 | 2 | True | 0 | ROZPOCET
179 | K | 741130013 | Ukončení vodičů izolovaných s označením a zapojením v rozváděči nebo na přístroji, průřezu žíly do 95 mm2 | kus | 6 |  | 0 | CS ÚRS 2024 02 |  | základní |  | 0 | 0 | 0 | 0 | 0 | 16 | K | 2 |  |  |  | ROZPOCET | 0 | 0 | 0 | 0 | 0 | 1 | 0 | 16 | 1887175876
| Online PSC |  | https://podminky.urs.cz/item/CS_URS_2024_02/741130013 | [14 empty] | Online PSC | 2
| VV |  | "dle samostatného výkazu části ELEKTRO" 6 |  | 6 | [12 empty] | VV | 2 | 2 | True | 0 | ROZPOCET
180 | K | 741210001 | Montáž rozvodnic oceloplechových nebo plastových bez zapojení vodičů běžných, hmotnosti do 20 kg | kus | 1 |  | 0 | CS ÚRS 2024 02 |  | základní |  | 0 | 0 | 0 | 0 | 0 | 16 | K | 2 |  |  |  | ROZPOCET | 0 | 0 | 0 | 0 | 0 | 1 | 0 | 16 | 1396675313
| Online PSC |  | https://podminky.urs.cz/item/CS_URS_2024_02/741210001 | [14 empty] | Online PSC | 2
181 | M | 1000123927 | plastová rozvodnice na omítku, bílé dveře, N/PE svorkovnice, 4 řady, 96 modulů | kus | 1 |  | 0 |  |  | základní |  | 0 | 0 | 0 | 0 | 0 | 32 | M | 2 |  |  |  | ROZPOCET | 0 | 0 | 0 | 0 | 0 | 1 | 0 | 16 | -1502128379
| VV |  | "dle samostatného výkazu části ELEKTRO" 1 |  | 1 | [12 empty] | VV | 2 | 2 | True | 0 | ROZPOCET
182 | K | 741210002 | Montáž rozvodnic oceloplechových nebo plastových bez zapojení vodičů běžných, hmotnosti do 50 kg | kus | 1 |  | 0 | CS ÚRS 2024 02 |  | základní |  | 0 | 0 | 0 | 0 | 0 | 16 | K | 2 |  |  |  | ROZPOCET | 0 | 0 | 0 | 0 | 0 | 1 | 0 | 16 | -1423440743
| Online PSC |  | https://podminky.urs.cz/item/CS_URS_2024_02/741210002 | [14 empty] | Online PSC | 2
183 | M | Mat/741-001 | sestava rozvaděče RE3 | sbr | 1 |  | 0 |  |  | základní |  | 0 | 0 | 0 | 0 | 0 | 32 | M | 2 |  |  |  | ROZPOCET | 0 | 0 | 0 | 0 | 0 | 1 | 0 | 16 | -862689977
| P |  | Poznámka k položce: Specifikace sestavy : 1x rám s dveřmi, zámek Doppelbart (motýlek 3mm), IP54, šedá, montáž POD omítku, ŠxV=635x1260 1x bočnice, V=1150, včetně západky BPZ-SNAP 1x ochranný kryt, montáž POD omítku, ŠxVxH=635x1260x240 2x zámek s vnitřním čtyřhranem 6x6mm, kovový 1x schránka na dokumentaci A4 1x DIN lišta přístrojová hliníková, šířka skříně = 600, šířka lišty = 488 (24 modulů) 1x upevňovací úchytka s vodivým propojení (zelená) 1x upevňovací úchytka celoplastová (bílá) 2x elektroměrová vana, 2 elektroměrová místa, šedá, Š=600, V=400 3x elektroměrová deska 1x krycí deska, s výřezem 45mm, plechová, šedá, Š=600, V=150 1x krycí deska, bez výřezu, plechová, šedá, Š=600, V=150 1x krycí deska, bez výřezu, plechová, šedá, Š=600, V=50 | [14 empty] | P | 2
| VV |  | "dle samostatného výkazu části ELEKTRO" 1 |  | 1 | [12 empty] | VV | 2 | 2 | True | 0 | ROZPOCET
184 | K | 741231012 | Montáž svorkovnic do rozváděčů s popisnými štítky se zapojením vodičů na jedné straně ochranných | kus | 1 |  | 0 | CS ÚRS 2024 02 |  | základní |  | 0 | 0 | 0 | 0 | 0 | 16 | K | 2 |  |  |  | ROZPOCET | 0 | 0 | 0 | 0 | 0 | 1 | 0 | 16 | -2081415630
| Online PSC |  | https://podminky.urs.cz/item/CS_URS_2024_02/741231012 | [14 empty] | Online PSC | 2
185 | M | 1386579 | svorkovnice potenciálního vyrovnání | kus | 1 |  | 0 |  |  | základní |  | 0 | 0.00173 | 0.00173 | 0 | 0 | 32 | M | 2 |  |  |  | ROZPOCET | 0 | 0 | 0 | 0 | 0 | 1 | 0 | 16 | -1527641582
| VV |  | "dle samostatného výkazu části ELEKTRO" 1 |  | 1 | [12 empty] | VV | 2 | 2 | True | 0 | ROZPOCET
186 | K | 741231014 | Montáž svorkovnic do rozváděčů s popisnými štítky se zapojením vodičů na jedné straně nulových | kus | 1 |  | 0 | CS ÚRS 2024 02 |  | základní |  | 0 | 0 | 0 | 0 | 0 | 16 | K | 2 |  |  |  | ROZPOCET | 0 | 0 | 0 | 0 | 0 | 1 | 0 | 16 | -1485253750
| Online PSC |  | https://podminky.urs.cz/item/CS_URS_2024_02/741231014 | [14 empty] | Online PSC | 2
187 | M | 8500164650 | svorkovnice ekvipotenciální, EPS 2 | kus | 1 |  | 0 |  |  | základní |  | 0 | 0.00028 | 0.00028 | 0 | 0 | 32 | M | 2 |  |  |  | ROZPOCET | 0 | 0 | 0 | 0 | 0 | 1 | 0 | 16 | -1147094790
| VV |  | "dle samostatného výkazu části ELEKTRO" 1 |  | 1 | [12 empty] | VV | 2 | 2 | True | 0 | ROZPOCET
188 | K | 741310001 | Montáž spínačů jedno nebo dvoupólových nástěnných se zapojením vodičů, pro prostředí normální spínačů, řazení 1-jednopólových | kus | 2 |  | 0 | CS ÚRS 2024 02 |  | základní |  | 0 | 0 | 0 | 0 | 0 | 16 | K | 2 |  |  |  | ROZPOCET | 0 | 0 | 0 | 0 | 0 | 1 | 0 | 16 | -1371495433
| Online PSC |  | https://podminky.urs.cz/item/CS_URS_2024_02/741310001 | [14 empty] | Online PSC | 2
189 | M | 34535008 | ovládač zapínací kompletní, zápustný, řazení 1/0, šroubové svorky | kus | 2 |  | 0 | CS ÚRS 2024 02 |  | základní |  | 0 | 4e-05 | 8e-05 | 0 | 0 | 32 | M | 2 |  |  |  | ROZPOCET | 0 | 0 | 0 | 0 | 0 | 1 | 0 | 16 | 577788384
| VV |  | "dle samostatného výkazu části ELEKTRO" 2 |  | 2 | [12 empty] | VV | 2 | 2 | True | 0 | ROZPOCET
190 | K | 741310211 | Montáž spínačů jedno nebo dvoupólových polozapuštěných nebo zapuštěných se zapojením vodičů šroubové připojení, pro prostředí normální ovladačů, řazení 0/1-tlačítkových vypínacích | kus | 1 |  | 0 | CS ÚRS 2024 02 |  | základní |  | 0 | 0 | 0 | 0 | 0 | 16 | K | 2 |  |  |  | ROZPOCET | 0 | 0 | 0 | 0 | 0 | 1 | 0 | 16 | -1510353042
| Online PSC |  | https://podminky.urs.cz/item/CS_URS_2024_02/741310211 | [14 empty] | Online PSC | 2
191 | M | 1215203 | vypínač Z-SWL230/S se světelnou signal. LED, 1zap kontakt | kus | 1 |  | 0 |  |  | základní |  | 0 | 7e-05 | 7e-05 | 0 | 0 | 32 | M | 2 |  |  |  | ROZPOCET | 0 | 0 | 0 | 0 | 0 | 1 | 0 | 16 | 2082892427
| VV |  | "dle samostatného výkazu části ELEKTRO" 1 |  | 1 | [12 empty] | VV | 2 | 2 | True | 0 | ROZPOCET
192 | K | 741310564 | Montáž spínačů tří nebo čtyřpólových vypínačů výkonových pojistkových, do 400 A | kus | 1 |  | 0 | CS ÚRS 2024 02 |  | základní |  | 0 | 0 | 0 | 0 | 0 | 16 | K | 2 |  |  |  | ROZPOCET | 0 | 0 | 0 | 0 | 0 | 1 | 0 | 16 | 1448245991
| Online PSC |  | https://podminky.urs.cz/item/CS_URS_2024_02/741310564 | [14 empty] | Online PSC | 2
193 | M | 1178785 | výkonový vypínač 25A, 400V | kus | 1 |  | 0 |  |  | základní |  | 0 | 0.0057 | 0.0057 | 0 | 0 | 32 | M | 2 |  |  |  | ROZPOCET | 0 | 0 | 0 | 0 | 0 | 1 | 0 | 16 | -492545955
| VV |  | "dle samostatného výkazu části ELEKTRO" 1 |  | 1 | [12 empty] | VV | 2 | 2 | True | 0 | ROZPOCET
194 | K | 741311004 | Montáž spínačů speciálních se zapojením vodičů čidla pohybu nástěnného | kus | 8 |  | 0 | CS ÚRS 2024 02 |  | základní |  | 0 | 0 | 0 | 0 | 0 | 16 | K | 2 |  |  |  | ROZPOCET | 0 | 0 | 0 | 0 | 0 | 1 | 0 | 16 | -513711826
| Online PSC |  | https://podminky.urs.cz/item/CS_URS_2024_02/741311004 | [14 empty] | Online PSC | 2
195 | M | 1182596 | snímač přítomnosti infrapasivní přisazený stropní úhel 360° IP20 | kus | 8 |  | 0 |  |  | základní |  | 0 | 0.00031 | 0.00248 | 0 | 0 | 32 | M | 2 |  |  |  | ROZPOCET | 0 | 0 | 0 | 0 | 0 | 1 | 0 | 16 | -1472109146
| VV |  | "dle samostatného výkazu části ELEKTRO" 8 |  | 8 | [12 empty] | VV | 2 | 2 | True | 0 | ROZPOCET
196 | K | 741313001 | Montáž zásuvek domovních se zapojením vodičů bezšroubové připojení polozapuštěných nebo zapuštěných 10/16 A, provedení 2P + PE | kus | 15 |  | 0 | CS ÚRS 2024 02 |  | základní |  | 0 | 0 | 0 | 0 | 0 | 16 | K | 2 |  |  |  | ROZPOCET | 0 | 0 | 0 | 0 | 0 | 1 | 0 | 16 | -709469618
| Online PSC |  | https://podminky.urs.cz/item/CS_URS_2024_02/741313001 | [14 empty] | Online PSC | 2
197 | M | 34555202 | zásuvka zápustná jednonásobná chráněná, šroubové svorky | kus | 15 |  | 0 | CS ÚRS 2024 02 |  | základní |  | 0 | 7e-05 | 0.00105 | 0 | 0 | 32 | M | 2 |  |  |  | ROZPOCET | 0 | 0 | 0 | 0 | 0 | 1 | 0 | 16 | 1561279444
| VV |  | "dle samostatného výkazu části ELEKTRO" 15 |  | 15 | [12 empty] | VV | 2 | 2 | True | 0 | ROZPOCET
198 | K | 741320042 | Montáž pojistek se zapojením vodičů pojistkových částí patron nožových | kus | 3 |  | 0 | CS ÚRS 2024 02 |  | základní |  | 0 | 0 | 0 | 0 | 0 | 16 | K | 2 |  |  |  | ROZPOCET | 0 | 0 | 0 | 0 | 0 | 1 | 0 | 16 | -1318437682
| Online PSC |  | https://podminky.urs.cz/item/CS_URS_2024_02/741320042 | [14 empty] | Online PSC | 2
199 | M | 35825222 | pojistka nožová 16A nízkoztrátová 1,70W, provedení normální, charakteristika gG | kus | 3 |  | 0 | CS ÚRS 2024 02 |  | základní |  | 0 | 0.00013 | 0.00039 | 0 | 0 | 32 | M | 2 |  |  |  | ROZPOCET | 0 | 0 | 0 | 0 | 0 | 1 | 0 | 16 | -2058244071
| VV |  | "dle samostatného výkazu části ELEKTRO" 3 |  | 3 | [12 empty] | VV | 2 | 2 | True | 0 | ROZPOCET
200 | K | 741320105 | Montáž jističů se zapojením vodičů jednopólových nn do 25 A ve skříni | kus | 24 |  | 0 | CS ÚRS 2024 02 |  | základní |  | 0 | 0 | 0 | 0 | 0 | 16 | K | 2 |  |  |  | ROZPOCET | 0 | 0 | 0 | 0 | 0 | 1 | 0 | 16 | -641012616
| Online PSC |  | https://podminky.urs.cz/item/CS_URS_2024_02/741320105 | [14 empty] | Online PSC | 2
201 | M | 35822105 | jistič 1-pólový 2 A vypínací charakteristika B vypínací schopnost 10 kA | kus | 1 |  | 0 | CS ÚRS 2024 02 |  | základní |  | 0 | 0.00016 | 0.00016 | 0 | 0 | 32 | M | 2 |  |  |  | ROZPOCET | 0 | 0 | 0 | 0 | 0 | 1 | 0 | 16 | -2142716614
| VV |  | "dle samostatného výkazu části ELEKTRO" 1 |  | 1 | [12 empty] | VV | 2 | 2 | True | 0 | ROZPOCET
202 | M | 35822107 | jistič 1-pólový 6 A vypínací charakteristika B vypínací schopnost 10 kA | kus | 1 |  | 0 | CS ÚRS 2024 02 |  | základní |  | 0 | 0.0004 | 0.0004 | 0 | 0 | 32 | M | 2 |  |  |  | ROZPOCET | 0 | 0 | 0 | 0 | 0 | 1 | 0 | 16 | 441890823
| VV |  | "dle samostatného výkazu části ELEKTRO" 1 |  | 1 | [12 empty] | VV | 2 | 2 | True | 0 | ROZPOCET
203 | M | 35822109 | jistič 1pólový-charakteristika B 10A | kus | 10 |  | 0 | CS ÚRS 2024 02 |  | základní |  | 0 | 0.0004 | 0.004 | 0 | 0 | 32 | M | 2 |  |  |  | ROZPOCET | 0 | 0 | 0 | 0 | 0 | 1 | 0 | 16 | -429895282
| VV |  | "dle samostatného výkazu části ELEKTRO" 10 |  | 10 | [12 empty] | VV | 2 | 2 | True | 0 | ROZPOCET
204 | M | 35822111 | jistič 1-pólový 16 A vypínací charakteristika B vypínací schopnost 10 kA | kus | 12 |  | 0 | CS ÚRS 2024 02 |  | základní |  | 0 | 0.0004 | 0.0048 | 0 | 0 | 32 | M | 2 |  |  |  | ROZPOCET | 0 | 0 | 0 | 0 | 0 | 1 | 0 | 16 | -517686727
| VV |  | "dle samostatného výkazu části ELEKTRO" 12 |  | 12 | [12 empty] | VV | 2 | 2 | True | 0 | ROZPOCET
205 | K | 741320175 | Montáž jističů se zapojením vodičů třípólových nn do 63 A ve skříni | kus | 2 |  | 0 | CS ÚRS 2024 02 |  | základní |  | 0 | 0 | 0 | 0 | 0 | 16 | K | 2 |  |  |  | ROZPOCET | 0 | 0 | 0 | 0 | 0 | 1 | 0 | 16 | 1879222156
| Online PSC |  | https://podminky.urs.cz/item/CS_URS_2024_02/741320175 | [14 empty] | Online PSC | 2
206 | M | 35822402 | jistič 3-pólový 20 A vypínací charakteristika B vypínací schopnost 10 kA | kus | 1 |  | 0 | CS ÚRS 2024 02 |  | základní |  | 0 | 0.00105 | 0.00105 | 0 | 0 | 32 | M | 2 |  |  |  | ROZPOCET | 0 | 0 | 0 | 0 | 0 | 1 | 0 | 16 | -1609133216
| VV |  | "dle samostatného výkazu části ELEKTRO" 1 |  | 1 | [12 empty] | VV | 2 | 2 | True | 0 | ROZPOCET
207 | M | 35822403 | jistič 3-pólový 25 A vypínací charakteristika B vypínací schopnost 10 kA | kus | 1 |  | 0 | CS ÚRS 2024 02 |  | základní |  | 0 | 0.00105 | 0.00105 | 0 | 0 | 32 | M | 2 |  |  |  | ROZPOCET | 0 | 0 | 0 | 0 | 0 | 1 | 0 | 16 | 1825689701
| VV |  | "dle samostatného výkazu části ELEKTRO" 1 |  | 1 | [12 empty] | VV | 2 | 2 | True | 0 | ROZPOCET
208 | K | 741320185 | Montáž jističů se zapojením vodičů třípólových nn do 125 A ve skříni | kus | 1 |  | 0 | CS ÚRS 2024 02 |  | základní |  | 0 | 0 | 0 | 0 | 0 | 16 | K | 2 |  |  |  | ROZPOCET | 0 | 0 | 0 | 0 | 0 | 1 | 0 | 16 | -1654820135
| Online PSC |  | https://podminky.urs.cz/item/CS_URS_2024_02/741320185 | [14 empty] | Online PSC | 2
209 | M | 35822595 | jistič 3-pólový 80 A vypínací charakteristika L vypínací schopnost 25 kA | kus | 1 |  | 0 | CS ÚRS 2024 02 |  | základní |  | 0 | 0.00105 | 0.00105 | 0 | 0 | 32 | M | 2 |  |  |  | ROZPOCET | 0 | 0 | 0 | 0 | 0 | 1 | 0 | 16 | -1018640179
| VV |  | "dle samostatného výkazu části ELEKTRO" 1 |  | 1 | [12 empty] | VV | 2 | 2 | True | 0 | ROZPOCET
210 | K | 741321033 | Montáž proudových chráničů se zapojením vodičů čtyřpólových nn do 25 A ve skříni | kus | 3 |  | 0 | CS ÚRS 2024 02 |  | základní |  | 0 | 0 | 0 | 0 | 0 | 16 | K | 2 |  |  |  | ROZPOCET | 0 | 0 | 0 | 0 | 0 | 1 | 0 | 16 | 292666051
| Online PSC |  | https://podminky.urs.cz/item/CS_URS_2024_02/741321033 | [14 empty] | Online PSC | 2
211 | M | 1327072 | proudový chránič 4-pólový FI-25/4/003-A | kus | 3 |  | 0 |  |  | základní |  | 0 | 0.00034 | 0.00102 | 0 | 0 | 32 | M | 2 |  |  |  | ROZPOCET | 0 | 0 | 0 | 0 | 0 | 1 | 0 | 16 | 842772733
| VV |  | "dle samostatného výkazu části ELEKTRO" 3 |  | 3 | [12 empty] | VV | 2 | 2 | True | 0 | ROZPOCET
212 | K | 741322001 | Montáž přepěťových ochran nn se zapojením vodičů svodiče bleskových proudů - typ 1 jednopólových, pro impulsní proud do 35 kA | kus | 2 |  | 0 | CS ÚRS 2024 02 |  | základní |  | 0 | 0 | 0 | 0 | 0 | 16 | K | 2 |  |  |  | ROZPOCET | 0 | 0 | 0 | 0 | 0 | 1 | 0 | 16 | -1668025064
| Online PSC |  | https://podminky.urs.cz/item/CS_URS_2024_02/741322001 | [14 empty] | Online PSC | 2
213 | M | 8501510916 | svodič přepětí T1+T2 FLP-12,5 V/4 | kus | 2 |  | 0 |  |  | základní |  | 0 | 0.00055 | 0.0011 | 0 | 0 | 32 | M | 2 |  |  |  | ROZPOCET | 0 | 0 | 0 | 0 | 0 | 1 | 0 | 16 | -651035786
| VV |  | "dle samostatného výkazu části ELEKTRO" 2 |  | 2 | [12 empty] | VV | 2 | 2 | True | 0 | ROZPOCET
214 | K | 741330011 | Montáž stykačů nn se zapojením vodičů stejnosměrných vestavných dvou nebo třípólových do 40 A | kus | 2 |  | 0 | CS ÚRS 2024 02 |  | základní |  | 0 | 0 | 0 | 0 | 0 | 16 | K | 2 |  |  |  | ROZPOCET | 0 | 0 | 0 | 0 | 0 | 1 | 0 | 16 | -475449165
| Online PSC |  | https://podminky.urs.cz/item/CS_URS_2024_02/741330011 | [14 empty] | Online PSC | 2
215 | M | 35821001 | stykač 2-pólový 20 A 2N0 230V AC/DC | kus | 2 |  | 0 | CS ÚRS 2024 02 |  | základní |  | 0 | 0.00024 | 0.00048 | 0 | 0 | 32 | M | 2 |  |  |  | ROZPOCET | 0 | 0 | 0 | 0 | 0 | 1 | 0 | 16 | -218351178
| VV |  | "dle samostatného výkazu části ELEKTRO" 2 |  | 2 | [12 empty] | VV | 2 | 2 | True | 0 | ROZPOCET
216 | K | 741331041 | Montáž měřicích přístrojů bez zapojení vodičů hodin součtových | kus | 1 |  | 0 | CS ÚRS 2024 02 |  | základní |  | 0 | 0 | 0 | 0 | 0 | 16 | K | 2 |  |  |  | ROZPOCET | 0 | 0 | 0 | 0 | 0 | 1 | 0 | 16 | -1648067847
| Online PSC |  | https://podminky.urs.cz/item/CS_URS_2024_02/741331041 | [14 empty] | Online PSC | 2
217 | M | 1000285402 | hodiny spínací digitální týdenní, 1kan., 2mod. | kus | 1 |  | 0 |  |  | základní |  | 0 | 0 | 0 | 0 | 0 | 32 | M | 2 |  |  |  | ROZPOCET | 0 | 0 | 0 | 0 | 0 | 1 | 0 | 16 | -1737724666
| VV |  | "dle samostatného výkazu části ELEKTRO" 1 |  | 1 | [12 empty] | VV | 2 | 2 | True | 0 | ROZPOCET
218 | K | 741372061 | Montáž svítidel s integrovaným zdrojem LED se zapojením vodičů interiérových přisazených stropních hranatých nebo kruhových, plochy do 0,09 m2 | kus | 14 |  | 0 | CS ÚRS 2024 02 |  | základní |  | 0 | 0 | 0 | 0 | 0 | 16 | K | 2 |  |  |  | ROZPOCET | 0 | 0 | 0 | 0 | 0 | 1 | 0 | 16 | -1919675542
| Online PSC |  | https://podminky.urs.cz/item/CS_URS_2024_02/741372061 | [14 empty] | Online PSC | 2
219 | M | 11.138.655 | svítidlo LED stropní přisazené 2400/840 18W | kus | 4 |  | 0 |  |  | základní |  | 0 | 0 | 0 | 0 | 0 | 32 | M | 2 |  |  |  | ROZPOCET | 0 | 0 | 0 | 0 | 0 | 1 | 0 | 16 | -918837111
| VV |  | "dle samostatného výkazu části ELEKTRO" 4 |  | 4 | [12 empty] | VV | 2 | 2 | True | 0 | ROZPOCET
220 | M | 11.138.656 | svítidlo LED stropní přisazené 3600/840 27W | kus | 10 |  | 0 |  |  | základní |  | 0 | 0 | 0 | 0 | 0 | 32 | M | 2 |  |  |  | ROZPOCET | 0 | 0 | 0 | 0 | 0 | 1 | 0 | 16 | -27924863
| VV |  | "dle samostatného výkazu části ELEKTRO" 10 |  | 10 | [12 empty] | VV | 2 | 2 | True | 0 | ROZPOCET
221 | K | 741410003 | Montáž uzemňovacího vedení s upevněním, propojením a připojením pomocí svorek na povrchu drátu nebo lana Ø do 10 mm | m | 14 |  | 0 | CS ÚRS 2024 02 |  | základní |  | 0 | 0 | 0 | 0 | 0 | 16 | K | 2 |  |  |  | ROZPOCET | 0 | 0 | 0 | 0 | 0 | 1 | 0 | 16 | -2122957902
| Online PSC |  | https://podminky.urs.cz/item/CS_URS_2024_02/741410003 | [14 empty] | Online PSC | 2
| VV |  | "dle samostatného výkazu části ELEKTRO" 14,0 |  | 14 | [12 empty] | VV | 2 | 2 | True | 0 | ROZPOCET
222 | M | 35442135 | drát D 10/13mm FeZn + PVC | kg | 10.703 |  | 0 | CS ÚRS 2024 02 |  | základní |  | 0 | 0.001 | 0.010703 | 0 | 0 | 32 | M | 2 |  |  |  | ROZPOCET | 0 | 0 | 0 | 0 | 0 | 1 | 0 | 16 | -1760441130
| VV |  | "dle samostatného výkazu části ELEKTRO" 14,0*0,695 |  | 9.73 | [12 empty] | VV | 2 | 2 | True | 0 | ROZPOCET
| VV |  | 9,73*1,1 'Přepočtené koeficientem množství |  | 10.703 | [12 empty] | VV | 2 | 2 | False | 1 | ROZPOCET
223 | K | 741410021 | Montáž uzemňovacího vedení s upevněním, propojením a připojením pomocí svorek v zemi s izolací spojů pásku průřezu do 120 mm2 v městské zástavbě | m | 40 |  | 0 | CS ÚRS 2024 02 |  | základní |  | 0 | 0 | 0 | 0 | 0 | 16 | K | 2 |  |  |  | ROZPOCET | 0 | 0 | 0 | 0 | 0 | 1 | 0 | 16 | -1143824799
| Online PSC |  | https://podminky.urs.cz/item/CS_URS_2024_02/741410021 | [14 empty] | Online PSC | 2
| VV |  | "dle samostatného výkazu části ELEKTRO" 40,0 |  | 40 | [12 empty] | VV | 2 | 2 | True | 0 | ROZPOCET
224 | M | 35442062 | pás zemnící 30x4mm FeZn | kg | 41.8 |  | 0 | CS ÚRS 2024 02 |  | základní |  | 0 | 0.001 | 0.0418 | 0 | 0 | 32 | M | 2 |  |  |  | ROZPOCET | 0 | 0 | 0 | 0 | 0 | 1 | 0 | 16 | 1321405243
| VV |  | 40,0*0,95 |  | 38 | [12 empty] | VV | 2 | 2 | True | 0 | ROZPOCET
| VV |  | 38*1,1 'Přepočtené koeficientem množství |  | 41.8 | [12 empty] | VV | 2 | 2 | False | 1 | ROZPOCET
225 | K | 741410072 | Montáž uzemňovacího vedení s upevněním, propojením a připojením pomocí svorek doplňků ostatních konstrukcí vodičem průřezu do 16 mm2, uloženým pevně | m | 24 |  | 0 | CS ÚRS 2024 02 |  | základní |  | 0 | 0 | 0 | 0 | 0 | 16 | K | 2 |  |  |  | ROZPOCET | 0 | 0 | 0 | 0 | 0 | 1 | 0 | 16 | -248325754
| Online PSC |  | https://podminky.urs.cz/item/CS_URS_2024_02/741410072 | [14 empty] | Online PSC | 2
| VV |  | "dle samostatného výkazu části ELEKTRO" 24,0 |  | 24 | [12 empty] | VV | 2 | 2 | True | 0 | ROZPOCET
226 | M | 35431044 | páska Cu | m | 25.2 |  | 0 | CS ÚRS 2024 02 |  | základní |  | 0 | 7e-05 | 0.001764 | 0 | 0 | 32 | M | 2 |  |  |  | ROZPOCET | 0 | 0 | 0 | 0 | 0 | 1 | 0 | 16 | 831478755
| VV |  | 24*1,05 'Přepočtené koeficientem množství |  | 25.2 | [12 empty] | VV | 2 | 2 | False | 1 | ROZPOCET
227 | K | 741420021 | Montáž hromosvodného vedení svorek se 2 šrouby | kus | 6 |  | 0 | CS ÚRS 2024 02 |  | základní |  | 0 | 0 | 0 | 0 | 0 | 16 | K | 2 |  |  |  | ROZPOCET | 0 | 0 | 0 | 0 | 0 | 1 | 0 | 16 | 854389237
| Online PSC |  | https://podminky.urs.cz/item/CS_URS_2024_02/741420021 | [14 empty] | Online PSC | 2
228 | M | 35441885 | svorka spojovací pro lano D 8-10mm | kus | 6 |  | 0 | CS ÚRS 2024 02 |  | základní |  | 0 | 0.00023 | 0.00138 | 0 | 0 | 32 | M | 2 |  |  |  | ROZPOCET | 0 | 0 | 0 | 0 | 0 | 1 | 0 | 16 | 1940849969
| VV |  | "dle samostatného výkazu části ELEKTRO" 6 |  | 6 | [12 empty] | VV | 2 | 2 | True | 0 | ROZPOCET
229 | K | 741420022 | Montáž hromosvodného vedení svorek se 3 a více šrouby | kus | 7 |  | 0 | CS ÚRS 2024 02 |  | základní |  | 0 | 0 | 0 | 0 | 0 | 16 | K | 2 |  |  |  | ROZPOCET | 0 | 0 | 0 | 0 | 0 | 1 | 0 | 16 | -2055612195
| Online PSC |  | https://podminky.urs.cz/item/CS_URS_2024_02/741420022 | [14 empty] | Online PSC | 2
230 | M | 35431000 | svorka uzemnění FeZn univerzální | kus | 7 |  | 0 | CS ÚRS 2024 02 |  | základní |  | 0 | 0.00013 | 0.00091 | 0 | 0 | 32 | M | 2 |  |  |  | ROZPOCET | 0 | 0 | 0 | 0 | 0 | 1 | 0 | 16 | 480674617
| VV |  | "dle samostatného výkazu části ELEKTRO" 7 |  | 7 | [12 empty] | VV | 2 | 2 | True | 0 | ROZPOCET
231 | K | 741810002 | Zkoušky a prohlídky elektrických rozvodů a zařízení celková prohlídka a vyhotovení revizní zprávy pro objem montážních prací přes 100 do 500 tis. Kč | kus | 1 |  | 0 | CS ÚRS 2024 02 |  | základní |  | 0 | 0 | 0 | 0 | 0 | 16 | K | 2 |  |  |  | ROZPOCET | 0 | 0 | 0 | 0 | 0 | 1 | 0 | 16 | -1195388119
| Online PSC |  | https://podminky.urs.cz/item/CS_URS_2024_02/741810002 | [14 empty] | Online PSC | 2
232 | K | Stav.příp.741 | Stavební přípomoce pro silnoproudou elektroinstalaci | Kč | 1 |  | 0 |  |  | základní |  | 0 | 0 | 0 | 0 | 0 | 16 | K | 2 |  |  |  | ROZPOCET | 0 | 0 | 0 | 0 | 0 | 1 | 0 | 16 | 770559481
| P |  | Poznámka k položce: Položka obsahuje náklady na vybourání stávajících konstrukcí v rozsahu nezbytném pro provedení rozvodů včetně likvidace suti odvozem na skládku a uvedení dotčených konstrukcí do původního stavu. | [14 empty] | P | 2
233 | K | 998741201 | Přesun hmot pro silnoproud stanovený procentní sazbou (%) z ceny vodorovná dopravní vzdálenost do 50 m základní v objektech výšky do 6 m | % |  |  | 0 | CS ÚRS 2024 02 |  | základní |  | 0 | 0 | 0 | 0 | 0 | 16 | K | 2 |  |  |  | ROZPOCET | 0 | 0 | 0 | 0 | 0 | 1 | 0 | 16 | 1891566708
| Online PSC |  | https://podminky.urs.cz/item/CS_URS_2024_02/998741201 | [14 empty] | Online PSC | 2
| D | 742 | Elektroinstalace - slaboproud |  |  |  | 0 |  |  |  |  | 0 |  | 0.0004 |  | 0 | 2 | D | 1 |  |  |  | ROZPOCET | [6 empty] | 0
234 | K | 742121001 | Montáž kabelů sdělovacích pro vnitřní rozvody počtu žil do 15 | m | 30 |  | 0 | CS ÚRS 2024 02 |  | základní |  | 0 | 0 | 0 | 0 | 0 | 16 | K | 2 |  |  |  | ROZPOCET | 0 | 0 | 0 | 0 | 0 | 1 | 0 | 16 | -905332413
| Online PSC |  | https://podminky.urs.cz/item/CS_URS_2024_02/742121001 | [14 empty] | Online PSC | 2
235 | M | 10.049.129 | sdělovací kabel JYSTY 3x2x0,8 rot | m | 34.5 |  | 0 |  |  | základní |  | 0 | 0 | 0 | 0 | 0 | 32 | M | 2 |  |  |  | ROZPOCET | 0 | 0 | 0 | 0 | 0 | 1 | 0 | 16 | 1615195406
| VV |  | "dle samostatného výkazu části ELEKTRO" 30,0 |  | 30 | [12 empty] | VV | 2 | 2 | True | 0 | ROZPOCET
| VV |  | 30*1,15 'Přepočtené koeficientem množství |  | 34.5 | [12 empty] | VV | 2 | 2 | False | 1 | ROZPOCET
236 | K | 742350001 | Montáž zařízení pro tělesně postižené signalizačního světla s akustickou signalizací | kus | 2 |  | 0 | CS ÚRS 2024 02 |  | základní |  | 0 | 0 | 0 | 0 | 0 | 16 | K | 2 |  |  |  | ROZPOCET | 0 | 0 | 0 | 0 | 0 | 1 | 0 | 16 | -345241744
| Online PSC |  | https://podminky.urs.cz/item/CS_URS_2024_02/742350001 | [14 empty] | Online PSC | 2
237 | K | 742350006 | Montáž zařízení pro tělesně postižené instalační krabice pro DHM | kus | 2 |  | 0 | CS ÚRS 2024 02 |  | základní |  | 0 | 0 | 0 | 0 | 0 | 16 | K | 2 |  |  |  | ROZPOCET | 0 | 0 | 0 | 0 | 0 | 1 | 0 | 16 | 1222259004
| Online PSC |  | https://podminky.urs.cz/item/CS_URS_2024_02/742350006 | [14 empty] | Online PSC | 2
238 | M | Mat/742-001 | opticko-akustický LED blikač pro zápustnou montáž vč.instalační krabice | kus | 2 |  | 0 |  |  | základní |  | 0 | 0 | 0 | 0 | 0 | 256 | M | 2 |  |  |  | ROZPOCET | 0 | 0 | 0 | 0 | 0 | 1 | 0 | 64 | 565007958
| VV |  | "dle samostatného výkazu části ELEKTRO" 2 |  | 2 | [12 empty] | VV | 2 | 2 | True | 0 | ROZPOCET
239 | K | 742360151 | Montáž systému pacient-sestra signalizačních prvků tlačítka nouzového volání | kus | 2 |  | 0 | CS ÚRS 2024 02 |  | základní |  | 0 | 0 | 0 | 0 | 0 | 16 | K | 2 |  |  |  | ROZPOCET | 0 | 0 | 0 | 0 | 0 | 1 | 0 | 16 | 260892387
| Online PSC |  | https://podminky.urs.cz/item/CS_URS_2024_02/742360151 | [14 empty] | Online PSC | 2
240 | M | ABB.3280BC10001B | Sada pro nouzovou signalizaci | kus | 2 |  | 0 |  |  | základní |  | 0 | 0.0002 | 0.0004 | 0 | 0 | 32 | M | 2 |  |  |  | ROZPOCET | 0 | 0 | 0 | 0 | 0 | 1 | 0 | 16 | -943081271
| VV |  | "dle samostatného výkazu části ELEKTRO" 2 |  | 2 | [12 empty] | VV | 2 | 2 | True | 0 | ROZPOCET
241 | K | Stav.příp.742 | Stavební přípomoce pro slaboproudou elektroinstalaci | Kč | 1 |  | 0 |  |  | základní |  | 0 | 0 | 0 | 0 | 0 | 16 | K | 2 |  |  |  | ROZPOCET | 0 | 0 | 0 | 0 | 0 | 1 | 0 | 16 | -782632687
| P |  | Poznámka k položce: Položka obsahuje náklady na vybourání stávajících konstrukcí v rozsahu nezbytném pro provedení rozvodů včetně likvidace suti odvozem na skládku a uvedení dotčených konstrukcí do původního stavu. | [14 empty] | P | 2
242 | K | 998742201 | Přesun hmot pro slaboproud stanovený procentní sazbou (%) z ceny vodorovná dopravní vzdálenost do 50 m základní v objektech výšky do 6 m | % |  |  | 0 | CS ÚRS 2024 02 |  | základní |  | 0 | 0 | 0 | 0 | 0 | 16 | K | 2 |  |  |  | ROZPOCET | 0 | 0 | 0 | 0 | 0 | 1 | 0 | 16 | -878187898
| Online PSC |  | https://podminky.urs.cz/item/CS_URS_2024_02/998742201 | [14 empty] | Online PSC | 2
| D | 751 | Vzduchotechnika |  |  |  | 0 |  |  |  |  | 0 |  | 0.04483 |  | 0 | 2 | D | 1 |  |  |  | ROZPOCET | [6 empty] | 0
243 | K | 751111211 | Montáž ventilátoru axiálního nízkotlakého střešního základního, průměru do 300 mm | kus | 1 |  | 0 | CS ÚRS 2024 02 |  | základní |  | 0 | 0 | 0 | 0 | 0 | 16 | K | 2 |  |  |  | ROZPOCET | 0 | 0 | 0 | 0 | 0 | 1 | 0 | 16 | 898164839
| Online PSC |  | https://podminky.urs.cz/item/CS_URS_2024_02/751111211 | [14 empty] | Online PSC | 2
244 | M | 10.972.767 | střešní ventilátor dvouotáčkový TH 800/200 Ex IP44 | kus | 1 |  | 0 |  |  | základní |  | 0 | 0 | 0 | 0 | 0 | 32 | M | 2 |  |  |  | ROZPOCET | 0 | 0 | 0 | 0 | 0 | 1 | 0 | 16 | -522171269
| VV |  | "dle výkazu výměr části VZT" 1 |  | 1 | [12 empty] | VV | 2 | 2 | True | 0 | ROZPOCET
245 | M | 11.207.371 | podstavec JBS 300 pod ventilátor | kus | 1 |  | 0 |  |  | základní |  | 0 | 0 | 0 | 0 | 0 | 32 | M | 2 |  |  |  | ROZPOCET | 0 | 0 | 0 | 0 | 0 | 1 | 0 | 16 | -149906965
| VV |  | "dle výkazu výměr části VZT" 1 |  | 1 | [12 empty] | VV | 2 | 2 | True | 0 | ROZPOCET
246 | K | 751322011 | Montáž talířových ventilů, anemostatů, dýz talířového ventilu, průměru do 100 mm | kus | 10 |  | 0 | CS ÚRS 2024 02 |  | základní |  | 0 | 0 | 0 | 0 | 0 | 16 | K | 2 |  |  |  | ROZPOCET | 0 | 0 | 0 | 0 | 0 | 1 | 0 | 16 | 1580034464
| Online PSC |  | https://podminky.urs.cz/item/CS_URS_2024_02/751322011 | [14 empty] | Online PSC | 2
247 | M | 10.042.310 | plastový ventil IT 100/80 talířový univerzální | kus | 10 |  | 0 |  |  | základní |  | 0 | 0 | 0 | 0 | 0 | 32 | M | 2 |  |  |  | ROZPOCET | 0 | 0 | 0 | 0 | 0 | 1 | 0 | 16 | 110679588
| VV |  | "dle výkazu výměr části VZT" 10 |  | 10 | [12 empty] | VV | 2 | 2 | True | 0 | ROZPOCET
248 | K | 751510041 | Vzduchotechnické potrubí z pozinkovaného plechu kruhové, trouba spirálně vinutá bez příruby, průměru do 100 mm | m | 1.6 |  | 0 | CS ÚRS 2024 02 |  | základní |  | 0 | 0.001681 | 0.0026896 | 0 | 0 | 16 | K | 2 |  |  |  | ROZPOCET | 0 | 0 | 0 | 0 | 0 | 1 | 0 | 16 | -2114516185
| Online PSC |  | https://podminky.urs.cz/item/CS_URS_2024_02/751510041 | [14 empty] | Online PSC | 2
| VV |  | "dle výkazu výměr části VZT - potrubí DN100" 1,6 |  | 1.6 | [12 empty] | VV | 2 | 2 | True | 0 | ROZPOCET
249 | K | 751510042 | Vzduchotechnické potrubí z pozinkovaného plechu kruhové, trouba spirálně vinutá bez příruby, průměru přes 100 do 200 mm | m | 11.2 |  | 0 | CS ÚRS 2024 02 |  | základní |  | 0 | 0.00345 | 0.03864 | 0 | 0 | 16 | K | 2 |  |  |  | ROZPOCET | 0 | 0 | 0 | 0 | 0 | 1 | 0 | 16 | -1992589258
| Online PSC |  | https://podminky.urs.cz/item/CS_URS_2024_02/751510042 | [14 empty] | Online PSC | 2
| VV |  | "dle výkazu výměr části VZT - potrubí DN140" 3,8 |  | 3.8 | [12 empty] | VV | 2 | 2 | True | 0 | ROZPOCET
| VV |  | "dle výkazu výměr části VZT - potrubí DN200" 7,4 |  | 7.4 | [12 empty] | VV | 2 | 2 | True | 0 | ROZPOCET
250 | K | 751514662 | Montáž škrtící klapky nebo zpětné klapky do plechového potrubí kruhové s přírubou, průměru přes 100 do 200 mm | kus | 3 |  | 0 | CS ÚRS 2024 02 |  | základní |  | 0 | 0 | 0 | 0 | 0 | 16 | K | 2 |  |  |  | ROZPOCET | 0 | 0 | 0 | 0 | 0 | 1 | 0 | 16 | -1777655898
| Online PSC |  | https://podminky.urs.cz/item/CS_URS_2024_02/751514662 | [14 empty] | Online PSC | 2
251 | M | ELD.PR420100060 | MSK 160 | kus | 2 |  | 0 |  |  | základní |  | 0 | 0.001 | 0.002 | 0 | 0 | 32 | M | 2 |  |  |  | ROZPOCET | 0 | 0 | 0 | 0 | 0 | 1 | 0 | 16 | -298141417
| VV |  | "dle výkazu výměr části VZT" 2 |  | 2 | [12 empty] | VV | 2 | 2 | True | 0 | ROZPOCET
252 | M | 42971024 | klapka kruhová zpětná Pz D 200mm | kus | 1 |  | 0 | CS ÚRS 2024 02 |  | základní |  | 0 | 0.0015 | 0.0015 | 0 | 0 | 32 | M | 2 |  |  |  | ROZPOCET | 0 | 0 | 0 | 0 | 0 | 1 | 0 | 16 | 761208247
| VV |  | "dle výkazu výměr části VZT" 1 |  | 1 | [12 empty] | VV | 2 | 2 | True | 0 | ROZPOCET
253 | K | 998751201 | Přesun hmot pro vzduchotechniku stanovený procentní sazbou (%) z ceny vodorovná dopravní vzdálenost do 50 m základní v objektech výšky do 12 m | % |  |  | 0 | CS ÚRS 2024 02 |  | základní |  | 0 | 0 | 0 | 0 | 0 | 16 | K | 2 |  |  |  | ROZPOCET | 0 | 0 | 0 | 0 | 0 | 1 | 0 | 16 | -489022932
| Online PSC |  | https://podminky.urs.cz/item/CS_URS_2024_02/998751201 | [14 empty] | Online PSC | 2
| D | 762 | Konstrukce tesařské |  |  |  | 0 |  |  |  |  | 0 |  | 4.5782 |  | 0 | 2 | D | 1 |  |  |  | ROZPOCET | [6 empty] | 0
254 | K | 762083122 | Impregnace řeziva máčením proti dřevokaznému hmyzu, houbám a plísním, třída ohrožení 3 a 4 (dřevo v exteriéru) | m3 | 3.305 |  | 0 | CS ÚRS 2024 02 |  | základní |  | 0 | 0.00189 | 0.0062464 | 0 | 0 | 16 | K | 2 |  |  |  | ROZPOCET | 0 | 0 | 0 | 0 | 0 | 1 | 0 | 16 | 1651512273
| Online PSC |  | https://podminky.urs.cz/item/CS_URS_2024_02/762083122 | [14 empty] | Online PSC | 2
| VV |  | "celkový objem řeziva" 1,928+1,233+0,144 |  | 3.305 | [12 empty] | VV | 2 | 2 | True | 0 | ROZPOCET
255 | K | 762123110 | Montáž konstrukce stěn a příček vázaných z fošen, hranolů, hranolků pomocí tesařských spojů průřezové plochy do 100 cm2 | m | 762.025 |  | 0 | CS ÚRS 2024 02 |  | základní |  | 0 | 0 | 0 | 0 | 0 | 16 | K | 2 |  |  |  | ROZPOCET | 0 | 0 | 0 | 0 | 0 | 1 | 0 | 16 | -1017516982
| Online PSC |  | https://podminky.urs.cz/item/CS_URS_2024_02/762123110 | [14 empty] | Online PSC | 2
| VV |  | "konstrukce fasády dle skladby S2/S4 - vodorovný rošt z hranolů 50/50mm osově po 350mm" 96,985*(1/0,35) |  | 277.1 | [12 empty] | VV | 2 | 2 | True | 0 | ROZPOCET
| VV |  | "konstrukce fasády dle skladby S2/S4 - svislý rošt z hranolů 50/50mm osově po 200mm" 96,985*(1/0,20) |  | 484.925 | [12 empty] | VV | 2 | 2 | True | 0 | ROZPOCET
256 | M | 60512125 | hranol stavební řezivo průřezu do 120cm2 do dl 6m | m3 | 2.096 |  | 0 | CS ÚRS 2024 02 |  | základní |  | 0 | 0.55 | 1.1528 | 0 | 0 | 32 | M | 2 |  |  |  | ROZPOCET | 0 | 0 | 0 | 0 | 0 | 1 | 0 | 16 | -2041510243
| VV |  | 762,025*0,05*0,05 |  | 1.905 | [12 empty] | VV | 2 | 2 | True | 0 | ROZPOCET
| VV |  | 1,905*1,1 'Přepočtené koeficientem množství |  | 2.096 | [12 empty] | VV | 2 | 2 | False | 1 | ROZPOCET
257 | K | 762132138 | Montáž bednění stěn z hoblovaných prken tl. do 32 mm na pero a drážku, na polodrážku, na vložené pero | m2 | 96.985 |  | 0 | CS ÚRS 2024 02 |  | základní |  | 0 | 0 | 0 | 0 | 0 | 16 | K | 2 |  |  |  | ROZPOCET | 0 | 0 | 0 | 0 | 0 | 1 | 0 | 16 | -56125829
| Online PSC |  | https://podminky.urs.cz/item/CS_URS_2024_02/762132138 | [14 empty] | Online PSC | 2
| VV |  | "konstrukce fasády dle skladby S2/S4 - pohled JV" 15,81*3,6-(0,95*1,9*2+0,975*1,9+1,05*1,9+15,06*0,8+0,75*1,1) |  | 36.586 | [12 empty] | VV | 2 | 2 | True | 0 | ROZPOCET
| VV |  | "konstrukce fasády dle skladby S2/S4 - pohled SZ" 15,81*2,66-1,5*0,75 |  | 40.93 | [12 empty] | VV | 2 | 2 | True | 0 | ROZPOCET
| VV |  | "konstrukce fasády dle skladby S2/S4 - pohled JZ a SV" (3,11*(2,66+3,60)/2)*2 |  | 19.469 | [12 empty] | VV | 2 | 2 | True | 0 | ROZPOCET
258 | M | 3820106258 | prkno hoblované smrkové 24×145×4000mm pero-drážka / polodrážka | m2 | 111.533 |  | 0 |  |  | základní |  | 0 | 0.0132 | 1.4722 | 0 | 0 | 32 | M | 2 |  |  |  | ROZPOCET | 0 | 0 | 0 | 0 | 0 | 1 | 0 | 16 | -810673614
| VV |  | 96,985*1,15 'Přepočtené koeficientem množství |  | 111.533 | [12 empty] | VV | 2 | 2 | False | 1 | ROZPOCET
259 | K | 762195000 | Spojovací prostředky stěn a příček hřebíky, svorníky, fixační prkna | m3 | 4.773 |  | 0 | CS ÚRS 2024 02 |  | základní |  | 0 | 0.011916 | 0.056875 | 0 | 0 | 16 | K | 2 |  |  |  | ROZPOCET | 0 | 0 | 0 | 0 | 0 | 1 | 0 | 16 | -556313559
| Online PSC |  | https://podminky.urs.cz/item/CS_URS_2024_02/762195000 | [14 empty] | Online PSC | 2
| VV |  | 2,096+111,533*0,024 |  | 4.773 | [12 empty] | VV | 2 | 2 | True | 0 | ROZPOCET
260 | K | 762332132 | Montáž vázaných konstrukcí krovů střech pultových, sedlových, valbových, stanových čtvercového nebo obdélníkového půdorysu z řeziva hraněného pomocí tesařských spojů průřezové plochy přes 120 do 224 cm2 | m | 72.64 |  | 0 | CS ÚRS 2024 02 |  | základní |  | 0 | 0 | 0 | 0 | 0 | 16 | K | 2 |  |  |  | ROZPOCET | 0 | 0 | 0 | 0 | 0 | 1 | 0 | 16 | 656262378
| Online PSC |  | https://podminky.urs.cz/item/CS_URS_2024_02/762332132 | [14 empty] | Online PSC | 2
| VV |  | "dle specifikace prvků krovu - krokev průřezu 120/160mm dl.2030mm 18ks" 2,03*18 |  | 36.54 | [12 empty] | VV | 2 | 2 | True | 0 | ROZPOCET
| VV |  | "dle specifikace prvků krovu - sloupek průřezu 140/140mm dl.750mm 8ks" 0,75*8 |  | 6 | [12 empty] | VV | 2 | 2 | True | 0 | ROZPOCET
| VV |  | "dle specifikace prvků krovu - pozednice průřezu 140/140mm dl.15050mm 2ks" 15,05*2 |  | 30.1 | [12 empty] | VV | 2 | 2 | True | 0 | ROZPOCET
261 | M | 60512131 | hranol stavební řezivo průřezu do 224cm2 dl 6-8m | m3 | 1.928 |  | 0 | CS ÚRS 2024 02 |  | základní |  | 0 | 0.55 | 1.0604 | 0 | 0 | 32 | M | 2 |  |  |  | ROZPOCET | 0 | 0 | 0 | 0 | 0 | 1 | 0 | 16 | -1310486989
| VV |  | "dle specifikace prvků krovu - krokev průřezu 120/160mm dl.3025mm 18ks" 3,025*18*0,12*0,16 |  | 1.045 | [12 empty] | VV | 2 | 2 | True | 0 | ROZPOCET
| VV |  | "dle specifikace prvků krovu - sloupek průřezu 140/140mm dl.750mm 8ks" 0,75*8*0,14*0,14 |  | 0.118 | [12 empty] | VV | 2 | 2 | True | 0 | ROZPOCET
| VV |  | "dle specifikace prvků krovu - pozednice průřezu 140/140mm dl.15050mm 2ks" 15,05*2*0,14*0,14 |  | 0.59 | [12 empty] | VV | 2 | 2 | True | 0 | ROZPOCET
| VV |  | 1,753*1,1 'Přepočtené koeficientem množství |  | 1.928 | [12 empty] | VV | 2 | 2 | False | 1 | ROZPOCET
262 | K | 762341210 | Montáž bednění střech rovných a šikmých sklonu do 60° s vyřezáním otvorů z prken hrubých na sraz tl. do 32 mm | m2 | 51.383 |  | 0 | CS ÚRS 2024 02 |  | základní |  | 0 | 0 | 0 | 0 | 0 | 16 | K | 2 |  |  |  | ROZPOCET | 0 | 0 | 0 | 0 | 0 | 1 | 0 | 16 | -1915951733
| Online PSC |  | https://podminky.urs.cz/item/CS_URS_2024_02/762341210 | [14 empty] | Online PSC | 2
| VV |  | "bednění střešní krytiny dle skladby S1" 15,81*3,25 |  | 51.383 | [12 empty] | VV | 2 | 2 | True | 0 | ROZPOCET
263 | M | 60511110 | řezivo jehličnaté smrk, borovice š přes 80mm tl 24mm dl 4m | m3 | 1.233 |  | 0 | CS ÚRS 2024 02 |  | základní |  | 0 | 0.55 | 0.67815 | 0 | 0 | 32 | M | 2 |  |  |  | ROZPOCET | 0 | 0 | 0 | 0 | 0 | 1 | 0 | 16 | -1820158553
| VV |  | 51,383*0,024 |  | 1.233 | [12 empty] | VV | 2 | 2 | True | 0 | ROZPOCET
264 | K | 762342511 | Montáž laťování montáž kontralatí na podklad bez tepelné izolace | m | 54.45 |  | 0 | CS ÚRS 2024 02 |  | základní |  | 0 | 2.1e-05 | 0.0011435 | 0 | 0 | 16 | K | 2 |  |  |  | ROZPOCET | 0 | 0 | 0 | 0 | 0 | 1 | 0 | 16 | -1814972046
| Online PSC |  | https://podminky.urs.cz/item/CS_URS_2024_02/762342511 | [14 empty] | Online PSC | 2
| VV |  | "kontralatě dle skladby S1 (dle délky krokví)" 3,025*18 |  | 54.45 | [12 empty] | VV | 2 | 2 | True | 0 | ROZPOCET
265 | M | 60514106 | řezivo jehličnaté lať pevnostní třída S10-13 průřez 40x60mm | m3 | 0.144 |  | 0 | CS ÚRS 2024 02 |  | základní |  | 0 | 0.55 | 0.0792 | 0 | 0 | 32 | M | 2 |  |  |  | ROZPOCET | 0 | 0 | 0 | 0 | 0 | 1 | 0 | 16 | 46652034
| VV |  | 54,45*0,06*0,04 |  | 0.131 | [12 empty] | VV | 2 | 2 | True | 0 | ROZPOCET
| VV |  | 0,131*1,1 'Přepočtené koeficientem množství |  | 0.144 | [12 empty] | VV | 2 | 2 | False | 1 | ROZPOCET
266 | K | 762395000 | Spojovací prostředky krovů, bednění a laťování, nadstřešních konstrukcí svorníky, prkna, hřebíky, pásová ocel, vruty | m3 | 3.117 |  | 0 | CS ÚRS 2024 02 |  | základní |  | 0 | 0.022838 | 0.071185 | 0 | 0 | 16 | K | 2 |  |  |  | ROZPOCET | 0 | 0 | 0 | 0 | 0 | 1 | 0 | 16 | -1057416301
| Online PSC |  | https://podminky.urs.cz/item/CS_URS_2024_02/762395000 | [14 empty] | Online PSC | 2
267 | K | 998762201 | Přesun hmot pro konstrukce tesařské stanovený procentní sazbou (%) z ceny vodorovná dopravní vzdálenost do 50 m základní v objektech výšky do 6 m | % |  |  | 0 | CS ÚRS 2024 02 |  | základní |  | 0 | 0 | 0 | 0 | 0 | 16 | K | 2 |  |  |  | ROZPOCET | 0 | 0 | 0 | 0 | 0 | 1 | 0 | 16 | -1361829479
| Online PSC |  | https://podminky.urs.cz/item/CS_URS_2024_02/998762201 | [14 empty] | Online PSC | 2
| D | 763 | Konstrukce suché výstavby |  |  |  | 0 |  |  |  |  | 0 |  | 0.69658 |  | 0 | 2 | D | 1 |  |  |  | ROZPOCET | [6 empty] | 0
268 | K | 763121426 | Stěna předsazená ze sádrokartonových desek s nosnou konstrukcí z ocelových profilů CW, UW jednoduše opláštěná deskou impregnovanou H2 tl. 12,5 mm bez izolace, EI 15, stěna tl. 112,5 mm, profil 100 | m2 | 12.163 |  | 0 | CS ÚRS 2024 02 |  | základní |  | 0 | 0.013557 | 0.16489 | 0 | 0 | 16 | K | 2 |  |  |  | ROZPOCET | 0 | 0 | 0 | 0 | 0 | 1 | 0 | 16 | 527325961
| Online PSC |  | https://podminky.urs.cz/item/CS_URS_2024_02/763121426 | [14 empty] | Online PSC | 2
| VV |  | "instalační předstěny pro závěsné klozety" (1,8*2+1,125*2+1,1)*1,75 |  | 12.163 | [12 empty] | VV | 2 | 2 | True | 0 | ROZPOCET
269 | K | 763131451 | Podhled ze sádrokartonových desek dvouvrstvá zavěšená spodní konstrukce z ocelových profilů CD, UD jednoduše opláštěná deskou impregnovanou H2, tl. 12,5 mm, bez izolace | m2 | 38.754 |  | 0 | CS ÚRS 2024 02 |  | základní |  | 0 | 0.012595 | 0.48811 | 0 | 0 | 16 | K | 2 |  |  |  | ROZPOCET | 0 | 0 | 0 | 0 | 0 | 1 | 0 | 16 | 385896835
| Online PSC |  | https://podminky.urs.cz/item/CS_URS_2024_02/763131451 | [14 empty] | Online PSC | 2
| VV |  | "SDK podhled dle skladby S1" 15,05*2,575 |  | 38.754 | [12 empty] | VV | 2 | 2 | True | 0 | ROZPOCET
270 | K | 763131714 | Podhled ze sádrokartonových desek ostatní práce a konstrukce na podhledech ze sádrokartonových desek základní penetrační nátěr | m2 | 38.754 |  | 0 | CS ÚRS 2024 02 |  | základní |  | 0 | 0.0001 | 0.0038754 | 0 | 0 | 16 | K | 2 |  |  |  | ROZPOCET | 0 | 0 | 0 | 0 | 0 | 1 | 0 | 16 | 2041197808
| Online PSC |  | https://podminky.urs.cz/item/CS_URS_2024_02/763131714 | [14 empty] | Online PSC | 2
| VV |  | "SDK podhled dle skladby S1" 15,05*2,575 |  | 38.754 | [12 empty] | VV | 2 | 2 | True | 0 | ROZPOCET
271 | K | 763131751 | Podhled ze sádrokartonových desek ostatní práce a konstrukce na podhledech ze sádrokartonových desek montáž parotěsné zábrany | m2 | 38.754 |  | 0 | CS ÚRS 2024 02 |  | základní |  | 0 | 0 | 0 | 0 | 0 | 16 | K | 2 |  |  |  | ROZPOCET | 0 | 0 | 0 | 0 | 0 | 1 | 0 | 16 | 855169975
| Online PSC |  | https://podminky.urs.cz/item/CS_URS_2024_02/763131751 | [14 empty] | Online PSC | 2
| VV |  | "parozábrana SDK podhledu dle skladby S1" 15,05*2,575 |  | 38.754 | [12 empty] | VV | 2 | 2 | True | 0 | ROZPOCET
272 | M | 28329276 | fólie PE vyztužená pro parotěsnou vrstvu (reakce na oheň - třída E) 140g/m2 | m2 | 43.54 |  | 0 | CS ÚRS 2024 02 |  | základní |  | 0 | 0.00014 | 0.0060956 | 0 | 0 | 32 | M | 2 |  |  |  | ROZPOCET | 0 | 0 | 0 | 0 | 0 | 1 | 0 | 16 | -225145225
| VV |  | 38,754*1,1235 'Přepočtené koeficientem množství |  | 43.54 | [12 empty] | VV | 2 | 2 | False | 1 | ROZPOCET
273 | K | 763173113 | Montáž nosičů zařizovacích předmětů pro konstrukce ze sádrokartonových desek úchytu pro WC | kus | 5 |  | 0 | CS ÚRS 2024 02 |  | základní |  | 0 | 8e-06 | 4e-05 | 0 | 0 | 16 | K | 2 |  |  |  | ROZPOCET | 0 | 0 | 0 | 0 | 0 | 1 | 0 | 16 | -1103402788
| Online PSC |  | https://podminky.urs.cz/item/CS_URS_2024_02/763173113 | [14 empty] | Online PSC | 2
274 | M | 59030731 | konstrukce pro uchycení WC osová rozteč CW profilů 450-625mm | kus | 5 |  | 0 | CS ÚRS 2024 02 |  | základní |  | 0 | 0.0067 | 0.0335 | 0 | 0 | 32 | M | 2 |  |  |  | ROZPOCET | 0 | 0 | 0 | 0 | 0 | 1 | 0 | 16 | 1267276092
| VV |  | "celkový počet" 5 |  | 5 | [12 empty] | VV | 2 | 2 | True | 0 | ROZPOCET
275 | K | 763173133 | Montáž nosičů zařizovacích předmětů pro konstrukce ze sádrokartonových desek držáku univerzálního | kus | 8 |  | 0 | CS ÚRS 2024 02 |  | základní |  | 0 | 9e-06 | 7.2e-05 | 0 | 0 | 16 | K | 2 |  |  |  | ROZPOCET | 0 | 0 | 0 | 0 | 0 | 1 | 0 | 16 | -173287556
| Online PSC |  | https://podminky.urs.cz/item/CS_URS_2024_02/763173133 | [14 empty] | Online PSC | 2
276 | M | Mat/763-001 | úchyty krakorcových madel SDK konstrukcí | kus | 8 |  | 0 |  |  | základní |  | 0 | 0 | 0 | 0 | 0 | 32 | M | 2 |  |  |  | ROZPOCET | 0 | 0 | 0 | 0 | 0 | 1 | 0 | 16 | 490004678
| VV |  | "celkový počet" 8 |  | 8 | [12 empty] | VV | 2 | 2 | True | 0 | ROZPOCET
277 | K | 998763200 | Přesun hmot pro dřevostavby stanovený procentní sazbou (%) z ceny vodorovná dopravní vzdálenost do 50 m základní v objektech výšky do 6 m | % |  |  | 0 | CS ÚRS 2024 02 |  | základní |  | 0 | 0 | 0 | 0 | 0 | 16 | K | 2 |  |  |  | ROZPOCET | 0 | 0 | 0 | 0 | 0 | 1 | 0 | 16 | 1100888560
| Online PSC |  | https://podminky.urs.cz/item/CS_URS_2024_02/998763200 | [14 empty] | Online PSC | 2
| D | 764 | Konstrukce klempířské |  |  |  | 0 |  |  |  |  | 0 |  | 1.0741 |  | 0 | 2 | D | 1 |  |  |  | ROZPOCET | [6 empty] | 0
278 | K | 764042419 | Strukturovaná odddělovací rohož s integrovanou pojistnou hydroizolací jakékoliv rš | m2 | 51.383 |  | 0 | CS ÚRS 2024 02 |  | základní |  | 0 | 0.000575 | 0.029545 | 0 | 0 | 16 | K | 2 |  |  |  | ROZPOCET | 0 | 0 | 0 | 0 | 0 | 1 | 0 | 16 | -1878408495
| Online PSC |  | https://podminky.urs.cz/item/CS_URS_2024_02/764042419 | [14 empty] | Online PSC | 2
279 | K | 764141411 | Krytina ze svitků nebo tabulí z titanzinkového předzvětralého plechu s úpravou u okapů, prostupů a výčnělků střechy rovné drážkováním ze svitků rš 670 mm, sklon střechy do 30° | m2 | 51.383 |  | 0 | CS ÚRS 2024 02 |  | základní |  | 0 | 0.0069572 | 0.35748 | 0 | 0 | 16 | K | 2 |  |  |  | ROZPOCET | 0 | 0 | 0 | 0 | 0 | 1 | 0 | 16 | 2143546162
| Online PSC |  | https://podminky.urs.cz/item/CS_URS_2024_02/764141411 | [14 empty] | Online PSC | 2
| VV |  | "střešní krytina dle skladby S1" 15,81*3,25 |  | 51.383 | [12 empty] | VV | 2 | 2 | True | 0 | ROZPOCET
280 | K | 764141415 | Krytina ze svitků nebo tabulí z titanzinkového předzvětralého plechu s úpravou u okapů, prostupů a výčnělků střechy rovné drážkováním ze svitků rš 670 mm, sklon střechy přes 60° | m2 | 96.985 |  | 0 | CS ÚRS 2024 02 |  | základní |  | 0 | 0.0069372 | 0.6728 | 0 | 0 | 16 | K | 2 |  |  |  | ROZPOCET | 0 | 0 | 0 | 0 | 0 | 1 | 0 | 16 | -1719953956
| Online PSC |  | https://podminky.urs.cz/item/CS_URS_2024_02/764141415 | [14 empty] | Online PSC | 2
| VV |  | "konstrukce fasády dle skladby S2/S4 - pohled JV" 15,81*3,6-(0,95*1,9*2+0,975*1,9+1,05*1,9+15,06*0,8+0,75*1,1) |  | 36.586 | [12 empty] | VV | 2 | 2 | True | 0 | ROZPOCET
| VV |  | "konstrukce fasády dle skladby S2/S4 - pohled SZ" 15,81*2,66-1,5*0,75 |  | 40.93 | [12 empty] | VV | 2 | 2 | True | 0 | ROZPOCET
| VV |  | "konstrukce fasády dle skladby S2/S4 - pohled JZ a SV" (3,11*(2,66+3,60)/2)*2 |  | 19.469 | [12 empty] | VV | 2 | 2 | True | 0 | ROZPOCET
281 | K | 764206107 | Montáž oplechování parapetů rovných, bez rohů, rozvinuté šířky přes 400 mm | m | 17.31 |  | 0 | CS ÚRS 2024 02 |  | základní |  | 0 | 7.44e-05 | 0.0012879 | 0 | 0 | 16 | K | 2 |  |  |  | ROZPOCET | 0 | 0 | 0 | 0 | 0 | 1 | 0 | 16 | -1953412217
| Online PSC |  | https://podminky.urs.cz/item/CS_URS_2024_02/764206107 | [14 empty] | Online PSC | 2
282 | M | Mat/764-001 | atypický klempířský prvek z předzvětralého TiZn plechu tl.0,7mm - oplechování parapetů oken 4-dílné (dílčí prvky A,B,C,D) | m | 19.041 |  | 0 |  |  | základní |  | 0 | 0 | 0 | 0 | 0 | 32 | M | 2 |  |  |  | ROZPOCET | 0 | 0 | 0 | 0 | 0 | 1 | 0 | 16 | 1241703925
| P |  | Poznámka k položce: Podrobné technické parametry poskytuje výkres č.D1: SO 102.1.12 - Specifikace klempířských výrobků. | [14 empty] | P | 2
| VV |  | "dle specifikace klempířských výrobků - pol.01/K" 17,31 |  | 17.31 | [12 empty] | VV | 2 | 2 | True | 0 | ROZPOCET
| VV |  | 17,31*1,1 'Přepočtené koeficientem množství |  | 19.041 | [12 empty] | VV | 2 | 2 | False | 1 | ROZPOCET
283 | K | 764208105 | Montáž oplechování říms a ozdobných prvků rovných, bez rohů, rozvinuté šířky do 400 mm | m | 38.12 |  | 0 | CS ÚRS 2024 02 |  | základní |  | 0 | 7.44e-05 | 0.0028361 | 0 | 0 | 16 | K | 2 |  |  |  | ROZPOCET | 0 | 0 | 0 | 0 | 0 | 1 | 0 | 16 | 1394625479
| Online PSC |  | https://podminky.urs.cz/item/CS_URS_2024_02/764208105 | [14 empty] | Online PSC | 2
284 | M | Mat/764-002 | atypický klempířský prvek z předzvětralého TiZn plechu tl.0,7mm - ukončení střechy 3-dílné (dílčí prvky B,C,D) | m | 41.932 |  | 0 |  |  | základní |  | 0 | 0 | 0 | 0 | 0 | 32 | M | 2 |  |  |  | ROZPOCET | 0 | 0 | 0 | 0 | 0 | 1 | 0 | 16 | 1111612753
| P |  | Poznámka k položce: Podrobné technické parametry poskytuje výkres č.D1: SO 102.1.12 - Specifikace klempířských výrobků. | [14 empty] | P | 2
| VV |  | "dle specifikace klempířských výrobků - pol.05/K" 38,12 |  | 38.12 | [12 empty] | VV | 2 | 2 | True | 0 | ROZPOCET
| VV |  | 38,12*1,1 'Přepočtené koeficientem množství |  | 41.932 | [12 empty] | VV | 2 | 2 | False | 1 | ROZPOCET
285 | K | 764301115 | Montáž lemování zdí boční nebo horní rovné, střech s krytinou skládanou mimo prejzovou, rozvinuté šířky do 400 mm | m | 46.9 |  | 0 | CS ÚRS 2024 02 |  | základní |  | 0 | 0 | 0 | 0 | 0 | 16 | K | 2 |  |  |  | ROZPOCET | 0 | 0 | 0 | 0 | 0 | 1 | 0 | 16 | 413315118
| Online PSC |  | https://podminky.urs.cz/item/CS_URS_2024_02/764301115 | [14 empty] | Online PSC | 2
286 | M | Mat/764-003 | atypický klempířský prvek z předzvětralého TiZn plechu tl.0,7mm - lemování otvorů boční 2-dílné (dílčí prvky A,B) | m | 26.51 |  | 0 |  |  | základní |  | 0 | 0 | 0 | 0 | 0 | 32 | M | 2 |  |  |  | ROZPOCET | 0 | 0 | 0 | 0 | 0 | 1 | 0 | 16 | 2095113754
| P |  | Poznámka k položce: Podrobné technické parametry poskytuje výkres č.D1: SO 102.1.12 - Specifikace klempířských výrobků. | [14 empty] | P | 2
| VV |  | "dle specifikace klempířských výrobků - pol.02/K" 24,1 |  | 24.1 | [12 empty] | VV | 2 | 2 | True | 0 | ROZPOCET
| VV |  | 24,1*1,1 'Přepočtené koeficientem množství |  | 26.51 | [12 empty] | VV | 2 | 2 | False | 1 | ROZPOCET
287 | M | Mat/764-004 | atypický klempířský prvek z předzvětralého TiZn plechu tl.0,7mm - lemování otvorů horní 2-dílné (dílčí prvky A,B) | m | 25.08 |  | 0 |  |  | základní |  | 0 | 0 | 0 | 0 | 0 | 32 | M | 2 |  |  |  | ROZPOCET | 0 | 0 | 0 | 0 | 0 | 1 | 0 | 16 | -517060585
| P |  | Poznámka k položce: Podrobné technické parametry poskytuje výkres č.D1: SO 102.1.12 - Specifikace klempířských výrobků. | [14 empty] | P | 2
| VV |  | "dle specifikace klempířských výrobků - pol.03/K" 22,8 |  | 22.8 | [12 empty] | VV | 2 | 2 | True | 0 | ROZPOCET
| VV |  | 22,8*1,1 'Přepočtené koeficientem množství |  | 25.08 | [12 empty] | VV | 2 | 2 | False | 1 | ROZPOCET
288 | K | 764302115 | Montáž lemování zdí spodní s formováním do tvaru krytiny rovné, střech s krytinou skládanou mimo prejzovou, rozvinuté šířky do 670 mm | m | 34.25 |  | 0 | CS ÚRS 2024 02 |  | základní |  | 0 | 0 | 0 | 0 | 0 | 16 | K | 2 |  |  |  | ROZPOCET | 0 | 0 | 0 | 0 | 0 | 1 | 0 | 16 | 678426029
| Online PSC |  | https://podminky.urs.cz/item/CS_URS_2024_02/764302115 | [14 empty] | Online PSC | 2
289 | M | Mat/764-005 | atypický klempířský prvek z předzvětralého TiZn plechu tl.0,7mm - sokl 4-dílný (dílčí prvky A,B,C,D) | m | 37.675 |  | 0 |  |  | základní |  | 0 | 0 | 0 | 0 | 0 | 32 | M | 2 |  |  |  | ROZPOCET | 0 | 0 | 0 | 0 | 0 | 1 | 0 | 16 | 1858175331
| P |  | Poznámka k položce: Podrobné technické parametry poskytuje výkres č.D1: SO 102.1.12 - Specifikace klempířských výrobků. | [14 empty] | P | 2
| VV |  | "dle specifikace klempířských výrobků - pol.04/K" 34,25 |  | 34.25 | [12 empty] | VV | 2 | 2 | True | 0 | ROZPOCET
| VV |  | 34,25*1,1 'Přepočtené koeficientem množství |  | 37.675 | [12 empty] | VV | 2 | 2 | False | 1 | ROZPOCET
290 | K | 764345322 | Lemování trub, konzol, držáků a ostatních prvků z titanzinkového lesklého válcovaného plechu střech s krytinou skládanou mimo prejzovou nebo z plechu, průměr přes 75 do 100 mm | kus | 3 |  | 0 | CS ÚRS 2024 02 |  | základní |  | 0 | 0.0018387 | 0.0055162 | 0 | 0 | 16 | K | 2 |  |  |  | ROZPOCET | 0 | 0 | 0 | 0 | 0 | 1 | 0 | 16 | -1094434907
| Online PSC |  | https://podminky.urs.cz/item/CS_URS_2024_02/764345322 | [14 empty] | Online PSC | 2
| VV |  | "dle specifikace klempířských prvků - pol.07/K" 3 |  | 3 | [12 empty] | VV | 2 | 2 | True | 0 | ROZPOCET
291 | K | 764345325 | Lemování trub, konzol, držáků a ostatních prvků z titanzinkového lesklého válcovaného plechu střech s krytinou skládanou mimo prejzovou nebo z plechu, průměr přes 200 do 300 mm | kus | 1 |  | 0 | CS ÚRS 2024 02 |  | základní |  | 0 | 0.0046224 | 0.0046224 | 0 | 0 | 16 | K | 2 |  |  |  | ROZPOCET | 0 | 0 | 0 | 0 | 0 | 1 | 0 | 16 | 1961282605
| Online PSC |  | https://podminky.urs.cz/item/CS_URS_2024_02/764345325 | [14 empty] | Online PSC | 2
| VV |  | "dle specifikace klempířských prvků - pol.07/K" 1 |  | 1 | [12 empty] | VV | 2 | 2 | True | 0 | ROZPOCET
292 | K | 998764201 | Přesun hmot pro konstrukce klempířské stanovený procentní sazbou (%) z ceny vodorovná dopravní vzdálenost do 50 m s užitím mechanizace v objektech výšky do 6 m | % |  |  | 0 | CS ÚRS 2024 02 |  | základní |  | 0 | 0 | 0 | 0 | 0 | 16 | K | 2 |  |  |  | ROZPOCET | 0 | 0 | 0 | 0 | 0 | 1 | 0 | 16 | -626411015
| Online PSC |  | https://podminky.urs.cz/item/CS_URS_2024_02/998764201 | [14 empty] | Online PSC | 2
| D | 765 | Krytina skládaná |  |  |  | 0 |  |  |  |  | 0 |  | 0.0084782 |  | 0 | 2 | D | 1 |  |  |  | ROZPOCET | [6 empty] | 0
293 | K | 765191013 | Montáž pojistné hydroizolační nebo parotěsné fólie kladené ve sklonu přes 20° volně na bednění nebo tepelnou izolaci | m2 | 51.383 |  | 0 | CS ÚRS 2024 02 |  | základní |  | 0 | 0 | 0 | 0 | 0 | 16 | K | 2 |  |  |  | ROZPOCET | 0 | 0 | 0 | 0 | 0 | 1 | 0 | 16 | 1334701623
| Online PSC |  | https://podminky.urs.cz/item/CS_URS_2024_02/765191013 | [14 empty] | Online PSC | 2
| VV |  | "difúzní folie dle skladby S1" 15,81*3,25 |  | 51.383 | [12 empty] | VV | 2 | 2 | True | 0 | ROZPOCET
294 | M | 28329324 | fólie kontaktní difuzně propustná pro doplňkovou hydroizolační vrstvu, třívrstvá mikroporézní PP 130-140g/m2 | m2 | 56.521 |  | 0 | CS ÚRS 2024 02 |  | základní |  | 0 | 0.00015 | 0.0084782 | 0 | 0 | 32 | M | 2 |  |  |  | ROZPOCET | 0 | 0 | 0 | 0 | 0 | 1 | 0 | 16 | -2047759697
| VV |  | 51,383*1,1 'Přepočtené koeficientem množství |  | 56.521 | [12 empty] | VV | 2 | 2 | False | 1 | ROZPOCET
295 | K | 998765201 | Přesun hmot pro krytiny skládané stanovený procentní sazbou (%) z ceny vodorovná dopravní vzdálenost do 50 m základní v objektech výšky do 6 m | % |  |  | 0 | CS ÚRS 2024 02 |  | základní |  | 0 | 0 | 0 | 0 | 0 | 16 | K | 2 |  |  |  | ROZPOCET | 0 | 0 | 0 | 0 | 0 | 1 | 0 | 16 | -623310320
| Online PSC |  | https://podminky.urs.cz/item/CS_URS_2024_02/998765201 | [14 empty] | Online PSC | 2
| D | 766 | Konstrukce truhlářské |  |  |  | 0 |  |  |  |  | 0 |  | 0.0955 |  | 0 | 2 | D | 1 |  |  |  | ROZPOCET | [6 empty] | 0
296 | K | 766660001 | Montáž dveřních křídel dřevěných nebo plastových otevíravých do ocelové zárubně povrchově upravených jednokřídlových, šířky do 800 mm | kus | 5 |  | 0 | CS ÚRS 2024 02 |  | základní |  | 0 | 0 | 0 | 0 | 0 | 16 | K | 2 |  |  |  | ROZPOCET | 0 | 0 | 0 | 0 | 0 | 1 | 0 | 16 | -351300270
| Online PSC |  | https://podminky.urs.cz/item/CS_URS_2024_02/766660001 | [14 empty] | Online PSC | 2
297 | M | 61162085 | dveře jednokřídlé dřevotřískové povrch laminátový plné 700x1970-2100mm | kus | 1 |  | 0 | CS ÚRS 2024 02 |  | základní |  | 0 | 0.0175 | 0.0175 | 0 | 0 | 32 | M | 2 |  |  |  | ROZPOCET | 0 | 0 | 0 | 0 | 0 | 1 | 0 | 16 | 1833967397
| P |  | Poznámka k položce: Podrobné technické parametry poskytuje výkres č.D1: SO 102.1.11 - Specifikace dveří. | [14 empty] | P | 2
| VV |  | "dveře 03/D" 1 |  | 1 | [12 empty] | VV | 2 | 2 | True | 0 | ROZPOCET
298 | M | 61162086 | dveře jednokřídlé dřevotřískové povrch laminátový plné 800x1970-2100mm | kus | 4 |  | 0 | CS ÚRS 2024 02 |  | základní |  | 0 | 0.0195 | 0.078 | 0 | 0 | 32 | M | 2 |  |  |  | ROZPOCET | 0 | 0 | 0 | 0 | 0 | 1 | 0 | 16 | 1265161142
| P |  | Poznámka k položce: Podrobné technické parametry poskytuje výkres č.D1: SO 102.1.11 - Specifikace dveří. | [14 empty] | P | 2
| VV |  | "dveře 01/D" 3 |  | 3 | [12 empty] | VV | 2 | 2 | True | 0 | ROZPOCET
| VV |  | "dveře 02/D" 1 |  | 1 | [12 empty] | VV | 2 | 2 | True | 0 | ROZPOCET
299 | K | 998766201 | Přesun hmot pro konstrukce truhlářské stanovený procentní sazbou (%) z ceny vodorovná dopravní vzdálenost do 50 m základní v objektech výšky do 6 m | % |  |  | 0 | CS ÚRS 2024 02 |  | základní |  | 0 | 0 | 0 | 0 | 0 | 16 | K | 2 |  |  |  | ROZPOCET | 0 | 0 | 0 | 0 | 0 | 1 | 0 | 16 | 79058093
| Online PSC |  | https://podminky.urs.cz/item/CS_URS_2024_02/998766201 | [14 empty] | Online PSC | 2
| D | 767 | Konstrukce zámečnické |  |  |  | 0 |  |  |  |  | 0 |  | 0.02947 |  | 0 | 2 | D | 1 |  |  |  | ROZPOCET | [6 empty] | 0
300 | K | 767610126 | Montáž oken jednoduchých z hliníkových nebo ocelových profilů na polyuretanovou pěnu otevíravých do zdiva, plochy přes 0,6 do 1,5 m2 | m2 | 1.125 |  | 0 | CS ÚRS 2024 02 |  | základní |  | 0 | 0.00035224 | 0.00039627 | 0 | 0 | 16 | K | 2 |  |  |  | ROZPOCET | 0 | 0 | 0 | 0 | 0 | 1 | 0 | 16 | 1859381471
| Online PSC |  | https://podminky.urs.cz/item/CS_URS_2024_02/767610126 | [14 empty] | Online PSC | 2
| VV |  | "montáž okna 03/O" 1,5*0,75 |  | 1.125 | [12 empty] | VV | 2 | 2 | True | 0 | ROZPOCET
301 | M | Mat/767-001 | okno Al 2-křídlé rozměr 1500/750mm SKL/FIX, zaskl.izol.2-sklem s bezp.folií, vč.kování a vnitřní žaluzie, ozn.03/O | kus | 1 |  | 0 |  |  | základní |  | 0 | 0 | 0 | 0 | 0 | 32 | M | 2 |  |  |  | ROZPOCET | 0 | 0 | 0 | 0 | 0 | 1 | 0 | 16 | -1026911913
| P |  | Poznámka k položce: Podrobné technické parametry poskytuje výkres č.D1: SO 102.1.10 - Specifikace oken. | [14 empty] | P | 2
| VV |  | "dle specifikace oken - pol.03/O" 1 |  | 1 | [12 empty] | VV | 2 | 2 | True | 0 | ROZPOCET
302 | K | 767610128 | Montáž oken jednoduchých z hliníkových nebo ocelových profilů na polyuretanovou pěnu otevíravých do zdiva, plochy přes 2,5 m2 | m2 | 12.04 |  | 0 | CS ÚRS 2024 02 |  | základní |  | 0 | 0.00025549 | 0.0030761 | 0 | 0 | 16 | K | 2 |  |  |  | ROZPOCET | 0 | 0 | 0 | 0 | 0 | 1 | 0 | 16 | 1005862609
| Online PSC |  | https://podminky.urs.cz/item/CS_URS_2024_02/767610128 | [14 empty] | Online PSC | 2
| VV |  | "montáž okna 01/O" 15,05*0,8 |  | 12.04 | [12 empty] | VV | 2 | 2 | True | 0 | ROZPOCET
303 | M | Mat/767-002 | okno Al pásové rozměr 15050/800mm SKL/FIX s meziokenními profily, zaskl.izol.2-sklem, vč.kování (klikový mechanický zámkový otevírač), ozn.01/O | kus | 1 |  | 0 |  |  | základní |  | 0 | 0 | 0 | 0 | 0 | 32 | M | 2 |  |  |  | ROZPOCET | 0 | 0 | 0 | 0 | 0 | 1 | 0 | 16 | 1209626870
| P |  | Poznámka k položce: Podrobné technické parametry poskytuje výkres č.D1: SO 102.1.10 - Specifikace oken. | [14 empty] | P | 2
| VV |  | "dle specifikace oken - pol.01/O" 1 |  | 1 | [12 empty] | VV | 2 | 2 | True | 0 | ROZPOCET
304 | K | 767610216 | Montáž oken jednoduchých z hliníkových nebo ocelových profilů na polyuretanovou pěnu podávacích vertikálně posuvných s pevně zaskleným horním dílem | m2 | 0.825 |  | 0 | CS ÚRS 2024 02 |  | základní |  | 0 | 0.00024325 | 0.00020068 | 0 | 0 | 16 | K | 2 |  |  |  | ROZPOCET | 0 | 0 | 0 | 0 | 0 | 1 | 0 | 16 | 986841848
| Online PSC |  | https://podminky.urs.cz/item/CS_URS_2024_02/767610216 | [14 empty] | Online PSC | 2
| VV |  | "montáž okna 01/O" 0,75*1,1 |  | 0.825 | [12 empty] | VV | 2 | 2 | True | 0 | ROZPOCET
305 | M | Mat/767-003 | okno Al 2-křídlé výsuvné rozměr 750/1100mm VYS/FIX, zaskl.izol.2-sklem s bezp.folií, vč.kování a vnitřní žaluzie, ozn.02/O | kus | 1 |  | 0 |  |  | základní |  | 0 | 0 | 0 | 0 | 0 | 32 | M | 2 |  |  |  | ROZPOCET | 0 | 0 | 0 | 0 | 0 | 1 | 0 | 16 | -62215865
| P |  | Poznámka k položce: Podrobné technické parametry poskytuje výkres č.D1: SO 102.1.10 - Specifikace oken. | [14 empty] | P | 2
| VV |  | "dle specifikace oken - pol.03/O" 1 |  | 1 | [12 empty] | VV | 2 | 2 | True | 0 | ROZPOCET
306 | K | 767640111 | Montáž dveří ocelových nebo hliníkových vchodových jednokřídlových bez nadsvětlíku | kus | 5 |  | 0 | CS ÚRS 2024 02 |  | základní |  | 0 | 0 | 0 | 0 | 0 | 16 | K | 2 |  |  |  | ROZPOCET | 0 | 0 | 0 | 0 | 0 | 1 | 0 | 16 | 105379813
| Online PSC |  | https://podminky.urs.cz/item/CS_URS_2024_02/767640111 | [14 empty] | Online PSC | 2
307 | M | Mat/767-004 | dveře vchodové Al bezfalcové 1-křídlé otočné plné rozměr 800/1970mm zateplené vč.zárubně, kování a prahu, ozn.01/VD | kus | 1 |  | 0 |  |  | základní |  | 0 | 0 | 0 | 0 | 0 | 32 | M | 2 |  |  |  | ROZPOCET | 0 | 0 | 0 | 0 | 0 | 1 | 0 | 16 | -1603926609
| P |  | Poznámka k položce: Podrobné technické parametry poskytuje výkres č.D1: SO 102.1.11 - Specifikace dveří. | [14 empty] | P | 2
| VV |  | "dle specifikace vchodových dveří" 1 |  | 1 | [12 empty] | VV | 2 | 2 | True | 0 | ROZPOCET
308 | M | Mat/767-005 | dveře vchodové Al bezfalcové 1-křídlé otočné plné rozměr 800/1970mm zateplené vč.zárubně, kování a prahu, ozn.02/VD | kus | 1 |  | 0 |  |  | základní |  | 0 | 0 | 0 | 0 | 0 | 32 | M | 2 |  |  |  | ROZPOCET | 0 | 0 | 0 | 0 | 0 | 1 | 0 | 16 | 959589476
| P |  | Poznámka k položce: Podrobné technické parametry poskytuje výkres č.D1: SO 102.1.11 - Specifikace dveří. | [14 empty] | P | 2
| VV |  | "dle specifikace vchodových dveří" 1 |  | 1 | [12 empty] | VV | 2 | 2 | True | 0 | ROZPOCET
309 | M | Mat/767-006 | dveře vchodové Al bezfalcové 1-křídlé otočné plné rozměr 800/1970mm zateplené vč.zárubně, kování a prahu, ozn.03/VD | kus | 1 |  | 0 |  |  | základní |  | 0 | 0 | 0 | 0 | 0 | 32 | M | 2 |  |  |  | ROZPOCET | 0 | 0 | 0 | 0 | 0 | 1 | 0 | 16 | -614849444
| P |  | Poznámka k položce: Podrobné technické parametry poskytuje výkres č.D1: SO 102.1.11 - Specifikace dveří. | [14 empty] | P | 2
| VV |  | "dle specifikace vchodových dveří" 1 |  | 1 | [12 empty] | VV | 2 | 2 | True | 0 | ROZPOCET
310 | M | Mat/767-007 | dveře vchodové Al bezfalcové 1-křídlé otočné plné rozměr 900/1970mm zateplené vč.zárubně, kování a prahu, ozn.04/VD | kus | 2 |  | 0 |  |  | základní |  | 0 | 0 | 0 | 0 | 0 | 32 | M | 2 |  |  |  | ROZPOCET | 0 | 0 | 0 | 0 | 0 | 1 | 0 | 16 | -1570012995
| P |  | Poznámka k položce: Podrobné technické parametry poskytuje výkres č.D1: SO 102.1.11 - Specifikace dveří. | [14 empty] | P | 2
| VV |  | "dle specifikace vchodových dveří" 2 |  | 2 | [12 empty] | VV | 2 | 2 | True | 0 | ROZPOCET
311 | K | 767649191 | Montáž dveří ocelových nebo hliníkových doplňků dveří samozavírače hydraulického | kus | 4 |  | 0 | CS ÚRS 2024 02 |  | základní |  | 0 | 1.24e-06 | 4.96e-06 | 0 | 0 | 16 | K | 2 |  |  |  | ROZPOCET | 0 | 0 | 0 | 0 | 0 | 1 | 0 | 16 | 434978786
| Online PSC |  | https://podminky.urs.cz/item/CS_URS_2024_02/767649191 | [14 empty] | Online PSC | 2
312 | M | 54917250 | samozavírač dveří hydraulický | kus | 2 |  | 0 | CS ÚRS 2024 02 |  | základní |  | 0 | 0.0024 | 0.0048 | 0 | 0 | 32 | M | 2 |  |  |  | ROZPOCET | 0 | 0 | 0 | 0 | 0 | 1 | 0 | 16 | -1917040523
| VV |  | "celkový počet" 2 |  | 2 | [12 empty] | VV | 2 | 2 | True | 0 | ROZPOCET
313 | M | 54917260.R | samozavírač dveří se zpmaleným zavíráním dveří | kus | 2 |  | 0 |  |  | základní |  | 0 | 0.0038 | 0.0076 | 0 | 0 | 32 | M | 2 |  |  |  | ROZPOCET | 0 | 0 | 0 | 0 | 0 | 1 | 0 | 16 | 338998826
| VV |  | "celkový počet" 2 |  | 2 | [12 empty] | VV | 2 | 2 | True | 0 | ROZPOCET
314 | K | 767649194 | Montáž dveří ocelových nebo hliníkových doplňků dveří madel | kus | 4 |  | 0 | CS ÚRS 2024 02 |  | základní |  | 0 | 2.8e-06 | 1.12e-05 | 0 | 0 | 16 | K | 2 |  |  |  | ROZPOCET | 0 | 0 | 0 | 0 | 0 | 1 | 0 | 16 | -215194174
| Online PSC |  | https://podminky.urs.cz/item/CS_URS_2024_02/767649194 | [14 empty] | Online PSC | 2
315 | M | 54914113 | kování bezpečnostní madlo/klika R1 | kus | 4 |  | 0 | CS ÚRS 2024 02 |  | základní |  | 0 | 0.0022 | 0.0088 | 0 | 0 | 32 | M | 2 |  |  |  | ROZPOCET | 0 | 0 | 0 | 0 | 0 | 1 | 0 | 16 | 892125696
| VV |  | "dle specifikace vchodových dveří - dveře 04/VD" 2*2 |  | 4 | [12 empty] | VV | 2 | 2 | True | 0 | ROZPOCET
316 | K | 767995112 | Montáž ostatních atypických zámečnických konstrukcí hmotnosti přes 5 do 10 kg | kg | 40 |  | 0 | CS ÚRS 2024 02 |  | základní |  | 0 | 6.0613e-05 | 0.0024245 | 0 | 0 | 16 | K | 2 |  |  |  | ROZPOCET | 0 | 0 | 0 | 0 | 0 | 1 | 0 | 16 | 1617660468
| Online PSC |  | https://podminky.urs.cz/item/CS_URS_2024_02/767995112 | [14 empty] | Online PSC | 2
317 | M | Mat/767-008 | materiál na závěsy a konzoly ELEKTRO/VZT - kilogramová cena | kg | 40 |  | 0 |  |  | základní |  | 0 | 0 | 0 | 0 | 0 | 32 | M | 2 |  |  |  | ROZPOCET | 0 | 0 | 0 | 0 | 0 | 1 | 0 | 16 | 223631918
| VV |  | "dle výkazu výměr části VZT" 20,0 |  | 20 | [12 empty] | VV | 2 | 2 | True | 0 | ROZPOCET
| VV |  | "dle samostatného výkazu části ELEKTRO" 20,0 |  | 20 | [12 empty] | VV | 2 | 2 | True | 0 | ROZPOCET
318 | K | 767995113 | Montáž ostatních atypických zámečnických konstrukcí hmotnosti přes 10 do 20 kg | kg | 37 |  | 0 | CS ÚRS 2024 02 |  | základní |  | 0 | 5.8275e-05 | 0.0021562 | 0 | 0 | 16 | K | 2 |  |  |  | ROZPOCET | 0 | 0 | 0 | 0 | 0 | 1 | 0 | 16 | -1277498903
| Online PSC |  | https://podminky.urs.cz/item/CS_URS_2024_02/767995113 | [14 empty] | Online PSC | 2
| VV |  | "montáž sklopných zrcadel" 18,5*2 |  | 37 | [12 empty] | VV | 2 | 2 | True | 0 | ROZPOCET
319 | M | Mat/767-009 | zrcadlo lepené sklopné rozměr 500/600mm s úchyty do stěny | kus | 2 |  | 0 |  |  | základní |  | 0 | 0 | 0 | 0 | 0 | 32 | M | 2 |  |  |  | ROZPOCET | 0 | 0 | 0 | 0 | 0 | 1 | 0 | 16 | -1530482695
| VV |  | "zrcadla v m.č.109 a 110" 2 |  | 2 | [12 empty] | VV | 2 | 2 | True | 0 | ROZPOCET
320 | K | 998767201 | Přesun hmot pro zámečnické konstrukce stanovený procentní sazbou (%) z ceny vodorovná dopravní vzdálenost do 50 m základní v objektech výšky do 6 m | % |  |  | 0 | CS ÚRS 2024 02 |  | základní |  | 0 | 0 | 0 | 0 | 0 | 16 | K | 2 |  |  |  | ROZPOCET | 0 | 0 | 0 | 0 | 0 | 1 | 0 | 16 | 1476294887
| Online PSC |  | https://podminky.urs.cz/item/CS_URS_2024_02/998767201 | [14 empty] | Online PSC | 2
| D | 771 | Podlahy z dlaždic |  |  |  | 0 |  |  |  |  | 0 |  | 1.1868 |  | 0 | 2 | D | 1 |  |  |  | ROZPOCET | [6 empty] | 0
321 | K | 771111011 | Příprava podkladu před provedením dlažby vysátí podlah | m2 | 33.21 |  | 0 | CS ÚRS 2024 02 |  | základní |  | 0 | 0 | 0 | 0 | 0 | 16 | K | 2 |  |  |  | ROZPOCET | 0 | 0 | 0 | 0 | 0 | 1 | 0 | 16 | 351127532
| Online PSC |  | https://podminky.urs.cz/item/CS_URS_2024_02/771111011 | [14 empty] | Online PSC | 2
| VV |  | "dlažba v ploše" 33,21 |  | 33.21 | [12 empty] | VV | 2 | 2 | True | 0 | ROZPOCET
322 | K | 771121011 | Příprava podkladu před provedením dlažby nátěr penetrační na podlahu | m2 | 33.865 |  | 0 | CS ÚRS 2024 02 |  | základní |  | 0 | 0.0003 | 0.01016 | 0 | 0 | 16 | K | 2 |  |  |  | ROZPOCET | 0 | 0 | 0 | 0 | 0 | 1 | 0 | 16 | -1912403325
| Online PSC |  | https://podminky.urs.cz/item/CS_URS_2024_02/771121011 | [14 empty] | Online PSC | 2
| VV |  | "dlažba v ploše" 33,21 |  | 33.21 | [12 empty] | VV | 2 | 2 | True | 0 | ROZPOCET
| VV |  | "soklíky" 8,185*0,08 |  | 0.655 | [12 empty] | VV | 2 | 2 | True | 0 | ROZPOCET
323 | K | 771151012 | Příprava podkladu před provedením dlažby samonivelační stěrka min. pevnosti 20 MPa, tloušťky přes 3 do 5 mm | m2 | 33.21 |  | 0 | CS ÚRS 2024 02 |  | základní |  | 0 | 0.007582 | 0.2518 | 0 | 0 | 16 | K | 2 |  |  |  | ROZPOCET | 0 | 0 | 0 | 0 | 0 | 1 | 0 | 16 | 251666618
| Online PSC |  | https://podminky.urs.cz/item/CS_URS_2024_02/771151012 | [14 empty] | Online PSC | 2
| VV |  | "dlažba v ploše" 33,21 |  | 33.21 | [12 empty] | VV | 2 | 2 | True | 0 | ROZPOCET
324 | K | 771474112 | Montáž soklů z dlaždic keramických lepených cementovým flexibilním lepidlem rovných, výšky přes 65 do 90 mm | m | 8.185 |  | 0 | CS ÚRS 2024 02 |  | základní |  | 0 | 0.000428 | 0.0035032 | 0 | 0 | 16 | K | 2 |  |  |  | ROZPOCET | 0 | 0 | 0 | 0 | 0 | 1 | 0 | 16 | -1184941242
| Online PSC |  | https://podminky.urs.cz/item/CS_URS_2024_02/771474112 | [14 empty] | Online PSC | 2
| VV |  | "soklík v m.č.105" 2,35*2+1,95*2-0,975+0,28*2 |  | 8.185 | [12 empty] | VV | 2 | 2 | True | 0 | ROZPOCET
325 | M | 59761416 | sokl-dlažba keramická slinutá hladká do interiéru i exteriéru 300x80mm | kus | 28 |  | 0 |  |  | základní |  | 0 | 0.00045 | 0.0126 | 0 | 0 | 32 | M | 2 |  |  |  | ROZPOCET | 0 | 0 | 0 | 0 | 0 | 1 | 0 | 16 | 1109388597
| VV |  | "celkový počet" 28 |  | 28 | [12 empty] | VV | 2 | 2 | True | 0 | ROZPOCET
326 | K | 771574112 | Montáž podlah z dlaždic keramických lepených cementovým flexibilním lepidlem hladkých, tloušťky do 10 mm přes 9 do 12 ks/m2 | m2 | 33.21 |  | 0 | CS ÚRS 2024 02 |  | základní |  | 0 | 0.005996 | 0.19913 | 0 | 0 | 16 | K | 2 |  |  |  | ROZPOCET | 0 | 0 | 0 | 0 | 0 | 1 | 0 | 16 | 1672973140
| Online PSC |  | https://podminky.urs.cz/item/CS_URS_2024_02/771574112 | [14 empty] | Online PSC | 2
| VV |  | "celková plocha podlah" 2,59+4,0+3,29+2,7+4,58+3,53+2,03*2+4,23*2 |  | 33.21 | [12 empty] | VV | 2 | 2 | True | 0 | ROZPOCET
327 | M | 59761003 | dlažba keramická hutná hladká do interiéru přes 9 do 12ks/m2 | m2 | 36.531 |  | 0 |  |  | základní |  | 0 | 0.018 | 0.65756 | 0 | 0 | 32 | M | 2 |  |  |  | ROZPOCET | 0 | 0 | 0 | 0 | 0 | 1 | 0 | 16 | -1182803313
| VV |  | 33,21*1,1 'Přepočtené koeficientem množství |  | 36.531 | [12 empty] | VV | 2 | 2 | False | 1 | ROZPOCET
328 | K | 771577111 | Montáž podlah z dlaždic keramických lepených cementovým flexibilním lepidlem Příplatek k cenám za plochu do 5 m2 jednotlivě | m2 | 33.21 |  | 0 | CS ÚRS 2024 02 |  | základní |  | 0 | 0 | 0 | 0 | 0 | 16 | K | 2 |  |  |  | ROZPOCET | 0 | 0 | 0 | 0 | 0 | 1 | 0 | 16 | -342285775
| Online PSC |  | https://podminky.urs.cz/item/CS_URS_2024_02/771577111 | [14 empty] | Online PSC | 2
| VV |  | "celková plocha podlah" 2,59+4,0+3,29+2,7+4,58+3,53+2,03*2+4,23*2 |  | 33.21 | [12 empty] | VV | 2 | 2 | True | 0 | ROZPOCET
329 | K | 771591112 | Izolace podlahy pod dlažbu nátěrem nebo stěrkou ve dvou vrstvách | m2 | 33.21 |  | 0 | CS ÚRS 2024 02 |  | základní |  | 0 | 0.0015 | 0.049815 | 0 | 0 | 16 | K | 2 |  |  |  | ROZPOCET | 0 | 0 | 0 | 0 | 0 | 1 | 0 | 16 | 1159629102
| Online PSC |  | https://podminky.urs.cz/item/CS_URS_2024_02/771591112 | [14 empty] | Online PSC | 2
| VV |  | "dlažba v ploše" 33,21 |  | 33.21 | [12 empty] | VV | 2 | 2 | True | 0 | ROZPOCET
330 | K | 771591115 | Podlahy - dokončovací práce spárování silikonem | m | 8.185 |  | 0 | CS ÚRS 2024 02 |  | základní |  | 0 | 9e-05 | 0.00073665 | 0 | 0 | 16 | K | 2 |  |  |  | ROZPOCET | 0 | 0 | 0 | 0 | 0 | 1 | 0 | 16 | 1943837018
| Online PSC |  | https://podminky.urs.cz/item/CS_URS_2024_02/771591115 | [14 empty] | Online PSC | 2
| VV |  | "soklíky" 8,185 |  | 8.185 | [12 empty] | VV | 2 | 2 | True | 0 | ROZPOCET
331 | K | 771592011 | Čištění vnitřních ploch po položení dlažby podlah nebo schodišť chemickými prostředky | m2 | 33.865 |  | 0 | CS ÚRS 2024 02 |  | základní |  | 0 | 4.5e-05 | 0.0015239 | 0 | 0 | 16 | K | 2 |  |  |  | ROZPOCET | 0 | 0 | 0 | 0 | 0 | 1 | 0 | 16 | -941898561
| Online PSC |  | https://podminky.urs.cz/item/CS_URS_2024_02/771592011 | [14 empty] | Online PSC | 2
| VV |  | "dlažba v ploše" 33,21 |  | 33.21 | [12 empty] | VV | 2 | 2 | True | 0 | ROZPOCET
| VV |  | "soklíky" 8,185*0,08 |  | 0.655 | [12 empty] | VV | 2 | 2 | True | 0 | ROZPOCET
332 | K | 998771201 | Přesun hmot pro podlahy z dlaždic stanovený procentní sazbou (%) z ceny vodorovná dopravní vzdálenost do 50 m základní v objektech výšky do 6 m | % |  |  | 0 | CS ÚRS 2024 02 |  | základní |  | 0 | 0 | 0 | 0 | 0 | 16 | K | 2 |  |  |  | ROZPOCET | 0 | 0 | 0 | 0 | 0 | 1 | 0 | 16 | -1309712867
| Online PSC |  | https://podminky.urs.cz/item/CS_URS_2024_02/998771201 | [14 empty] | Online PSC | 2
| D | 781 | Dokončovací práce - obklady |  |  |  | 0 |  |  |  |  | 0 |  | 2.8868 |  | 0 | 2 | D | 1 |  |  |  | ROZPOCET | [6 empty] | 0
333 | K | 781121011 | Příprava podkladu před provedením obkladu nátěr penetrační na stěnu | m2 | 117.609 |  | 0 | CS ÚRS 2024 02 |  | základní |  | 0 | 0.0003 | 0.035283 | 0 | 0 | 16 | K | 2 |  |  |  | ROZPOCET | 0 | 0 | 0 | 0 | 0 | 1 | 0 | 16 | 1730206570
| Online PSC |  | https://podminky.urs.cz/item/CS_URS_2024_02/781121011 | [14 empty] | Online PSC | 2
| VV |  | "celková plocha obkladu" 117,609 |  | 117.609 | [12 empty] | VV | 2 | 2 | True | 0 | ROZPOCET
334 | K | 781151031 | Příprava podkladu před provedením obkladu celoplošné vyrovnání podkladu stěrkou, tloušťky 3 mm | m2 | 117.609 |  | 0 | CS ÚRS 2024 02 |  | základní |  | 0 | 0.0045 | 0.52924 | 0 | 0 | 16 | K | 2 |  |  |  | ROZPOCET | 0 | 0 | 0 | 0 | 0 | 1 | 0 | 16 | 1149381099
| Online PSC |  | https://podminky.urs.cz/item/CS_URS_2024_02/781151031 | [14 empty] | Online PSC | 2
| VV |  | "celková plocha obkladu" 117,609 |  | 117.609 | [12 empty] | VV | 2 | 2 | True | 0 | ROZPOCET
335 | K | 781474112 | Montáž keramických obkladů stěn lepených cementovým flexibilním lepidlem hladkých přes 9 do 12 ks/m2 | m2 | 117.609 |  | 0 | CS ÚRS 2024 02 |  | základní |  | 0 | 0.005996 | 0.70518 | 0 | 0 | 16 | K | 2 |  |  |  | ROZPOCET | 0 | 0 | 0 | 0 | 0 | 1 | 0 | 16 | -211004012
| Online PSC |  | https://podminky.urs.cz/item/CS_URS_2024_02/781474112 | [14 empty] | Online PSC | 2
| VV |  | "m.č.101" (2,35*2+1,1*2)*2,1-(0,8*1,97) |  | 12.914 | [12 empty] | VV | 2 | 2 | True | 0 | ROZPOCET
| VV |  | "m.č.102" (2,35*2+1,7*2)*2,1-(0,8*1,97*2) |  | 13.858 | [12 empty] | VV | 2 | 2 | True | 0 | ROZPOCET
| VV |  | "m.č.103" (2,35*2+1,4*2-0,95)*2,1-(0,7*1,97+0,8*1,97)+(2,1*2)*0,275 |  | 11.955 | [12 empty] | VV | 2 | 2 | True | 0 | ROZPOCET
| VV |  | "m.č.104" (2,35*2+1,15*2)*2,1-(0,7*1,97) |  | 13.321 | [12 empty] | VV | 2 | 2 | True | 0 | ROZPOCET
| VV |  | "m.č.105" 0,8*1,5 |  | 1.2 | [12 empty] | VV | 2 | 2 | True | 0 | ROZPOCET
| VV |  | "m.č.106" (2,35*2+1,5*2-0,95)*2,1-(0,8*1,97*2+0,95*2,1)+(2,1*2)*0,275 |  | 10.183 | [12 empty] | VV | 2 | 2 | True | 0 | ROZPOCET
| VV |  | "m.č.107" (1,8*2+1,125*2)*2,1-(0,8*1,97) |  | 10.709 | [12 empty] | VV | 2 | 2 | True | 0 | ROZPOCET
| VV |  | "m.č.108" (1,8*2+1,125*2)*2,1-(0,8*1,97) |  | 10.709 | [12 empty] | VV | 2 | 2 | True | 0 | ROZPOCET
| VV |  | "m.č.109" (2,35*2+1,8*2-1,05)*2,1+(2,1*2)*0,275 |  | 16.38 | [12 empty] | VV | 2 | 2 | True | 0 | ROZPOCET
| VV |  | "m.č.110" (2,35*2+1,8*2-1,05)*2,1+(2,1*2)*0,275 |  | 16.38 | [12 empty] | VV | 2 | 2 | True | 0 | ROZPOCET
336 | M | 59761026 | obklad keramický hladký do 12ks/m2 | m2 | 129.37 |  | 0 | CS ÚRS 2024 02 |  | základní |  | 0 | 0.0118 | 1.5266 | 0 | 0 | 32 | M | 2 |  |  |  | ROZPOCET | 0 | 0 | 0 | 0 | 0 | 1 | 0 | 16 | 18019794
| VV |  | 117,609*1,1 'Přepočtené koeficientem množství |  | 129.37 | [12 empty] | VV | 2 | 2 | False | 1 | ROZPOCET
337 | K | 781491021 | Montáž zrcadel lepených silikonovým tmelem na keramický obklad, plochy do 1 m2 | m2 | 0.72 |  | 0 | CS ÚRS 2024 02 |  | základní |  | 0 | 0.0014164 | 0.0010198 | 0 | 0 | 16 | K | 2 |  |  |  | ROZPOCET | 0 | 0 | 0 | 0 | 0 | 1 | 0 | 16 | -910570584
| Online PSC |  | https://podminky.urs.cz/item/CS_URS_2024_02/781491021 | [14 empty] | Online PSC | 2
| VV |  | "lepená zrcadla v m.č.103 a 106" 0,6*0,6*2 |  | 0.72 | [12 empty] | VV | 2 | 2 | True | 0 | ROZPOCET
338 | M | 63465126 | zrcadlo nemontované čiré tl 5mm max rozměr 3210x2250mm | m2 | 0.792 |  | 0 | CS ÚRS 2024 02 |  | základní |  | 0 | 0.012 | 0.009504 | 0 | 0 | 32 | M | 2 |  |  |  | ROZPOCET | 0 | 0 | 0 | 0 | 0 | 1 | 0 | 16 | -192964677
| VV |  | 0,72*1,1 'Přepočtené koeficientem množství |  | 0.792 | [12 empty] | VV | 2 | 2 | False | 1 | ROZPOCET
339 | K | 781492311 | Obklad - dokončující práce montáž profilu lepeného flexibilním cementovým rychletuhnoucím lepidlem rohového | m | 95.4 |  | 0 | CS ÚRS 2024 02 |  | základní |  | 0 | 0.0002 | 0.01908 | 0 | 0 | 16 | K | 2 |  |  |  | ROZPOCET | 0 | 0 | 0 | 0 | 0 | 1 | 0 | 16 | -1169179359
| Online PSC |  | https://podminky.urs.cz/item/CS_URS_2024_02/781492311 | [14 empty] | Online PSC | 2
| VV |  | "m.č.101" 2,1*4 |  | 8.4 | [12 empty] | VV | 2 | 2 | True | 0 | ROZPOCET
| VV |  | "m.č.102" 2,1*4 |  | 8.4 | [12 empty] | VV | 2 | 2 | True | 0 | ROZPOCET
| VV |  | "m.č.103" 2,1*6 |  | 12.6 | [12 empty] | VV | 2 | 2 | True | 0 | ROZPOCET
| VV |  | "m.č.104" 2,1*4 |  | 8.4 | [12 empty] | VV | 2 | 2 | True | 0 | ROZPOCET
| VV |  | "m.č.105" 1,5*2 |  | 3 | [12 empty] | VV | 2 | 2 | True | 0 | ROZPOCET
| VV |  | "m.č.106" 2,1*6 |  | 12.6 | [12 empty] | VV | 2 | 2 | True | 0 | ROZPOCET
| VV |  | "m.č.107" 2,1*4 |  | 8.4 | [12 empty] | VV | 2 | 2 | True | 0 | ROZPOCET
| VV |  | "m.č.108" 2,1*4 |  | 8.4 | [12 empty] | VV | 2 | 2 | True | 0 | ROZPOCET
| VV |  | "m.č.109" 2,1*6 |  | 12.6 | [12 empty] | VV | 2 | 2 | True | 0 | ROZPOCET
| VV |  | "m.č.110" 2,1*6 |  | 12.6 | [12 empty] | VV | 2 | 2 | True | 0 | ROZPOCET
340 | M | 28342001 | lišta ukončovací pro obklady profilovaná v barvě | m | 100.17 |  | 0 | CS ÚRS 2021 02 |  | základní |  | 0 | 0.0003 | 0.030051 | 0 | 0 | 32 | M | 2 |  |  |  | ROZPOCET | 0 | 0 | 0 | 0 | 0 | 1 | 0 | 16 | -686301230
| VV |  | 95,4*1,05 'Přepočtené koeficientem množství |  | 100.17 | [12 empty] | VV | 2 | 2 | False | 1 | ROZPOCET
341 | K | 781492351 | Obklad - dokončující práce montáž profilu lepeného flexibilním cementovým rychletuhnoucím lepidlem ukončovacího | m | 62.3 |  | 0 | CS ÚRS 2024 02 |  | základní |  | 0 | 0.00018 | 0.011214 | 0 | 0 | 16 | K | 2 |  |  |  | ROZPOCET | 0 | 0 | 0 | 0 | 0 | 1 | 0 | 16 | 819652567
| Online PSC |  | https://podminky.urs.cz/item/CS_URS_2024_02/781492351 | [14 empty] | Online PSC | 2
| VV |  | "m.č.101" (2,35*2+1,1*2) |  | 6.9 | [12 empty] | VV | 2 | 2 | True | 0 | ROZPOCET
| VV |  | "m.č.102" (2,35*2+1,7*2) |  | 8.1 | [12 empty] | VV | 2 | 2 | True | 0 | ROZPOCET
| VV |  | "m.č.103" (2,35*2+1,4*2-0,95) |  | 6.55 | [12 empty] | VV | 2 | 2 | True | 0 | ROZPOCET
| VV |  | "m.č.104" (2,35*2+1,15*2) |  | 7 | [12 empty] | VV | 2 | 2 | True | 0 | ROZPOCET
| VV |  | "m.č.105" 0,8 |  | 0.8 | [12 empty] | VV | 2 | 2 | True | 0 | ROZPOCET
| VV |  | "m.č.106" (2,35*2+1,5*2-0,95) |  | 6.75 | [12 empty] | VV | 2 | 2 | True | 0 | ROZPOCET
| VV |  | "m.č.107" (1,8*2+1,125*2) |  | 5.85 | [12 empty] | VV | 2 | 2 | True | 0 | ROZPOCET
| VV |  | "m.č.108" (1,8*2+1,125*2) |  | 5.85 | [12 empty] | VV | 2 | 2 | True | 0 | ROZPOCET
| VV |  | "m.č.109" (2,35*2+1,8*2-1,05) |  | 7.25 | [12 empty] | VV | 2 | 2 | True | 0 | ROZPOCET
| VV |  | "m.č.110" (2,35*2+1,8*2-1,05) |  | 7.25 | [12 empty] | VV | 2 | 2 | True | 0 | ROZPOCET
342 | M | 28342001 | lišta ukončovací pro obklady profilovaná v barvě | m | 65.415 |  | 0 | CS ÚRS 2021 02 |  | základní |  | 0 | 0.0003 | 0.019624 | 0 | 0 | 32 | M | 2 |  |  |  | ROZPOCET | 0 | 0 | 0 | 0 | 0 | 1 | 0 | 16 | -42377651
| VV |  | 62,3*1,05 'Přepočtené koeficientem množství |  | 65.415 | [12 empty] | VV | 2 | 2 | False | 1 | ROZPOCET
343 | K | 781495211 | Čištění vnitřních ploch po provedení obkladu stěn chemickými prostředky | m2 | 1.2 |  | 0 | CS ÚRS 2024 02 |  | základní |  | 0 | 4.5e-05 | 5.4e-05 | 0 | 0 | 16 | K | 2 |  |  |  | ROZPOCET | 0 | 0 | 0 | 0 | 0 | 1 | 0 | 16 | 2059334048
| Online PSC |  | https://podminky.urs.cz/item/CS_URS_2024_02/781495211 | [14 empty] | Online PSC | 2
| VV |  | "m.č.105" 0,8*1,5 |  | 1.2 | [12 empty] | VV | 2 | 2 | True | 0 | ROZPOCET
344 | K | 998781201 | Přesun hmot pro obklady keramické stanovený procentní sazbou (%) z ceny vodorovná dopravní vzdálenost do 50 m základní v objektech výšky do 6 m | % |  |  | 0 | CS ÚRS 2024 02 |  | základní |  | 0 | 0 | 0 | 0 | 0 | 16 | K | 2 |  |  |  | ROZPOCET | 0 | 0 | 0 | 0 | 0 | 1 | 0 | 16 | 1543464438
| Online PSC |  | https://podminky.urs.cz/item/CS_URS_2024_02/998781201 | [14 empty] | Online PSC | 2
| D | 783 | Dokončovací práce - nátěry |  |  |  | 0 |  |  |  |  | 0 |  | 0.0024726 |  | 0 | 2 | D | 1 |  |  |  | ROZPOCET | [6 empty] | 0
345 | K | 783301303 | Příprava podkladu zámečnických konstrukcí před provedením nátěru odrezivění odrezovačem bezoplachovým | m2 | 4.72 |  | 0 | CS ÚRS 2024 02 |  | základní |  | 0 | 6.7e-05 | 0.00031624 | 0 | 0 | 16 | K | 2 |  |  |  | ROZPOCET | 0 | 0 | 0 | 0 | 0 | 1 | 0 | 16 | 249162855
| Online PSC |  | https://podminky.urs.cz/item/CS_URS_2024_02/783301303 | [14 empty] | Online PSC | 2
| VV |  | "nátěr ocelových zárubní" (0,7+1,97*2)*(0,10+0,05*2)+((0,8+1,97*2)*(0,10+0,05*2))*4 |  | 4.72 | [12 empty] | VV | 2 | 2 | True | 0 | ROZPOCET
346 | K | 783301313 | Příprava podkladu zámečnických konstrukcí před provedením nátěru odmaštění odmašťovačem ředidlovým | m2 | 4.72 |  | 0 | CS ÚRS 2024 02 |  | základní |  | 0 | 6.7e-05 | 0.00031624 | 0 | 0 | 16 | K | 2 |  |  |  | ROZPOCET | 0 | 0 | 0 | 0 | 0 | 1 | 0 | 16 | -1820134096
| Online PSC |  | https://podminky.urs.cz/item/CS_URS_2024_02/783301313 | [14 empty] | Online PSC | 2
| VV |  | "nátěr ocelových zárubní" (0,7+1,97*2)*(0,10+0,05*2)+((0,8+1,97*2)*(0,10+0,05*2))*4 |  | 4.72 | [12 empty] | VV | 2 | 2 | True | 0 | ROZPOCET
347 | K | 783301401 | Příprava podkladu zámečnických konstrukcí před provedením nátěru ometení | m2 | 4.72 |  | 0 | CS ÚRS 2024 02 |  | základní |  | 0 | 0 | 0 | 0 | 0 | 16 | K | 2 |  |  |  | ROZPOCET | 0 | 0 | 0 | 0 | 0 | 1 | 0 | 16 | 1045015384
| Online PSC |  | https://podminky.urs.cz/item/CS_URS_2024_02/783301401 | [14 empty] | Online PSC | 2
| VV |  | "nátěr ocelových zárubní" (0,7+1,97*2)*(0,10+0,05*2)+((0,8+1,97*2)*(0,10+0,05*2))*4 |  | 4.72 | [12 empty] | VV | 2 | 2 | True | 0 | ROZPOCET
348 | K | 783314101 | Základní nátěr zámečnických konstrukcí jednonásobný syntetický | m2 | 4.72 |  | 0 | CS ÚRS 2024 02 |  | základní |  | 0 | 0.00014375 | 0.0006785 | 0 | 0 | 16 | K | 2 |  |  |  | ROZPOCET | 0 | 0 | 0 | 0 | 0 | 1 | 0 | 16 | 306099231
| Online PSC |  | https://podminky.urs.cz/item/CS_URS_2024_02/783314101 | [14 empty] | Online PSC | 2
| VV |  | "nátěr ocelových zárubní" (0,7+1,97*2)*(0,10+0,05*2)+((0,8+1,97*2)*(0,10+0,05*2))*4 |  | 4.72 | [12 empty] | VV | 2 | 2 | True | 0 | ROZPOCET
349 | K | 783315101 | Mezinátěr zámečnických konstrukcí jednonásobný syntetický standardní | m2 | 4.72 |  | 0 | CS ÚRS 2024 02 |  | základní |  | 0 | 0.00012305 | 0.0005808 | 0 | 0 | 16 | K | 2 |  |  |  | ROZPOCET | 0 | 0 | 0 | 0 | 0 | 1 | 0 | 16 | 1001206559
| Online PSC |  | https://podminky.urs.cz/item/CS_URS_2024_02/783315101 | [14 empty] | Online PSC | 2
| VV |  | "nátěr ocelových zárubní" (0,7+1,97*2)*(0,10+0,05*2)+((0,8+1,97*2)*(0,10+0,05*2))*4 |  | 4.72 | [12 empty] | VV | 2 | 2 | True | 0 | ROZPOCET
350 | K | 783317101 | Krycí nátěr (email) zámečnických konstrukcí jednonásobný syntetický standardní | m2 | 4.72 |  | 0 | CS ÚRS 2024 02 |  | základní |  | 0 | 0.00012305 | 0.0005808 | 0 | 0 | 16 | K | 2 |  |  |  | ROZPOCET | 0 | 0 | 0 | 0 | 0 | 1 | 0 | 16 | 967684115
| Online PSC |  | https://podminky.urs.cz/item/CS_URS_2024_02/783317101 | [14 empty] | Online PSC | 2
| VV |  | "nátěr ocelových zárubní" (0,7+1,97*2)*(0,10+0,05*2)+((0,8+1,97*2)*(0,10+0,05*2))*4 |  | 4.72 | [12 empty] | VV | 2 | 2 | True | 0 | ROZPOCET
| D | 784 | Dokončovací práce - malby a tapety |  |  |  | 0 |  |  |  |  | 0 |  | 0.04448 |  | 0 | 2 | D | 1 |  |  |  | ROZPOCET | [6 empty] | 0
351 | K | 784111001 | Oprášení (ometení) podkladu v místnostech výšky do 3,80 m | m2 | 90.224 |  | 0 | CS ÚRS 2024 02 |  | základní |  | 0 | 0 | 0 | 0 | 0 | 16 | K | 2 |  |  |  | ROZPOCET | 0 | 0 | 0 | 0 | 0 | 1 | 0 | 16 | -1994941297
| Online PSC |  | https://podminky.urs.cz/item/CS_URS_2024_02/784111001 | [14 empty] | Online PSC | 2
| VV |  | "malba na vnitřní omítky" 51,47 |  | 51.47 | [12 empty] | VV | 2 | 2 | True | 0 | ROZPOCET
| VV |  | "malba na SDK podhled" 38,754 |  | 38.754 | [12 empty] | VV | 2 | 2 | True | 0 | ROZPOCET
352 | K | 784181101 | Penetrace podkladu jednonásobná základní akrylátová bezbarvá v místnostech výšky do 3,80 m | m2 | 90.224 |  | 0 | CS ÚRS 2024 02 |  | základní |  | 0 | 0.000208 | 0.018767 | 0 | 0 | 16 | K | 2 |  |  |  | ROZPOCET | 0 | 0 | 0 | 0 | 0 | 1 | 0 | 16 | -552278830
| Online PSC |  | https://podminky.urs.cz/item/CS_URS_2024_02/784181101 | [14 empty] | Online PSC | 2
| VV |  | "malba na vnitřní omítky" 51,47 |  | 51.47 | [12 empty] | VV | 2 | 2 | True | 0 | ROZPOCET
| VV |  | "malba na SDK podhled" 38,754 |  | 38.754 | [12 empty] | VV | 2 | 2 | True | 0 | ROZPOCET
353 | K | 784211101 | Malby z malířských směsí oděruvzdorných za mokra dvojnásobné, bílé za mokra oděruvzdorné výborně v místnostech výšky do 3,80 m | m2 | 90.224 |  | 0 | CS ÚRS 2024 02 |  | základní |  | 0 | 0.000285 | 0.025714 | 0 | 0 | 16 | K | 2 |  |  |  | ROZPOCET | 0 | 0 | 0 | 0 | 0 | 1 | 0 | 16 | 159919237
| Online PSC |  | https://podminky.urs.cz/item/CS_URS_2024_02/784211101 | [14 empty] | Online PSC | 2
| VV |  | "malba na vnitřní omítky" 51,47 |  | 51.47 | [12 empty] | VV | 2 | 2 | True | 0 | ROZPOCET
| VV |  | "malba na SDK podhled" 38,754 |  | 38.754 | [12 empty] | VV | 2 | 2 | True | 0 | ROZPOCET
| D | HZS | Hodinové zúčtovací sazby |  |  |  | 0 |  |  |  |  | 0 |  | 0 |  | 0 | 4 | D | 0 |  |  |  | ROZPOCET | [6 empty] | 0
354 | K | HZS2232 | Hodinové zúčtovací sazby profesí PSV provádění stavebních instalací elektrikář odborný | hod | 18 |  | 0 | CS ÚRS 2024 02 |  | základní |  | 0 | 0 | 0 | 0 | 0 | 512 | K | 1 |  |  |  | ROZPOCET | 0 | 0 | 0 | 0 | 0 | 1 | 0 | 512 | 628935240
| Online PSC |  | https://podminky.urs.cz/item/CS_URS_2024_02/HZS2232 | [14 empty] | Online PSC | 1
| VV |  | "dle samostatného výkazu části ELEKTRO - sestavení a přezkoušení rozvaděčů R1 a RE2" 18,0 |  | 18 | [12 empty] | VV | 1 | 2 | True | 0 | ROZPOCET
355 | K | HZS3212 | Hodinové zúčtovací sazby montáží technologických zařízení na stavebních objektech montér vzduchotechniky odborný | hod | 10 |  | 0 | CS ÚRS 2024 02 |  | základní |  | 0 | 0 | 0 | 0 | 0 | 512 | K | 1 |  |  |  | ROZPOCET | 0 | 0 | 0 | 0 | 0 | 1 | 0 | 512 | -1808804273
| Online PSC |  | https://podminky.urs.cz/item/CS_URS_2024_02/HZS3212 | [14 empty] | Online PSC | 1
| VV |  | "VZT - komplexní vyzkoušení zařízení, provedení zaregulování, revizí, vypsání protokolů ke kolaudaci" 10,0 |  | 10 | [12 empty] | VV | 1 | 2 | True | 0 | ROZPOCET

## SO 103 - Zpevněné plochy
{e497664c-4907-432b-91e1-a1db6b584b64}
2
| KRYCÍ LIST SOUPISU PRACÍ | [7 empty] | v --- níže se nacházejí doplnkové a pomocné údaje k sestavám --- v | [8 empty] | False
Stavba:
Revitalizace Tržního náměstí v Teplicích
Objekt:
SO 103 - Zpevněné plochy
| KSO: |  |  |  |  | CC-CZ:
| Místo: |  | Teplice |  |  | Datum: | 14. 9. 2021
| Zadavatel: |  |  |  |  | IČ:
DIČ:
| Účastník: |  |  |  |  | IČ: | Vyplň údaj
|  | Vyplň údaj |  |  |  | DIČ: | Vyplň údaj
| Projektant: |  |  |  |  | IČ:
DIČ:
| Zpracovatel: |  |  |  |  | IČ: | 65639081
|  | Zbyněk Jarolím-STAVINVEST,Studentská 285/22,Bílina |  |  |  | DIČ:
Poznámka:
| Cena bez DPH | [5 empty] | 0
|  |  | Základ daně |  |  | Sazba daně | Výše daně
| DPH | základní | 0 |  |  | 21% | 0
|  | snížená | 0 |  |  | 12% | 0
|  | zákl. přenesená | 0 |  |  | 21% | 0
|  | sníž. přenesená | 0 |  |  | 12% | 0
|  | nulová | 0 |  |  | 0% | 0
| Cena s DPH |  |  | v | CZK |  | 0
REKAPITULACE ČLENĚNÍ SOUPISU PRACÍ
Stavba:
Revitalizace Tržního náměstí v Teplicích
Objekt:
SO 103 - Zpevněné plochy
Místo: |  |  | Teplice |  |  | Datum: | 14. 9. 2021
Zadavatel: | [5 empty] | Projektant:
Účastník: |  |  | Vyplň údaj |  |  | Zpracovatel: | Zbyněk Jarolím-STAVINVEST,Studentská 285/22,Bílina
Kód dílu - Popis | [6 empty] | Cena celkem [CZK]
Náklady stavby celkem | [6 empty] | 0 | [11 empty] | -1
| HSV - Práce a dodávky HSV | [5 empty] | 0
| 1 - Zemní práce | [5 empty] | 0
| 2 - Zakládání | [5 empty] | 0
| 5 - Komunikace pozemní | [5 empty] | 0
| 8 - Trubní vedení | [5 empty] | 0
| 9 - Ostatní konstrukce a práce-bourání | [5 empty] | 0
| 96 - Bourání konstrukcí | [5 empty] | 0
| 997 - Přesun sutě | [5 empty] | 0
| 998 - Přesun hmot | [5 empty] | 0
| PSV - Práce a dodávky PSV | [5 empty] | 0
| 711 - Izolace proti vodě, vlhkosti a plynům | [5 empty] | 0
| M - Práce a dodávky M | [5 empty] | 0
SOUPIS PRACÍ
Stavba:
Revitalizace Tržního náměstí v Teplicích
Objekt:
SO 103 - Zpevněné plochy
Místo: |  |  | Teplice |  |  | Datum: | 14. 9. 2021
Zadavatel: | [5 empty] | Projektant:
Účastník: |  |  | Vyplň údaj |  |  | Zpracovatel: | Zbyněk Jarolím-STAVINVEST,Studentská 285/22,Bílina
PČ | Typ | Kód | Popis | MJ | Množství | J.cena [CZK] | Cena celkem [CZK] | Cenová soustava |  | DPH | J. Nh [h] | Nh celkem [h] | J. hmotnost [t] | Hmotnost celkem [t] | J. suť [t] | Suť Celkem [t]
Náklady soupisu celkem | [6 empty] | 0 |  |  |  |  | 0 |  | 6400.6058 |  | 4818.69 |  | D | -1 | [10 empty] | 0
| D | HSV | Práce a dodávky HSV |  |  |  | 0 |  |  |  |  | 0 |  | 6394.2079 |  | 4818.69 | 1 | D | 0 |  |  |  | ROZPOCET | [6 empty] | 0
| D | 1 | Zemní práce |  |  |  | 0 |  |  |  |  | 0 |  | 2500.0009 |  | 0 | 1 | D | 1 |  |  |  | ROZPOCET | [6 empty] | 0
1 | K | 112211111 | Spálení pařezů na hromadách průměru přes 0,10 do 0,30 m | kus | 10 |  | 0 | CS ÚRS 2024 02 |  | základní |  | 0 | 9e-05 | 0.0009 | 0 | 0 | 4 | K | 2 |  |  |  | ROZPOCET | 0 | 0 | 0 | 0 | 0 | 1 | 0 | 4 | -2057359653
| Online PSC |  | https://podminky.urs.cz/item/CS_URS_2024_02/112211111 | [14 empty] | Online PSC | 2
2 | K | 112251101 | Odstranění pařezů strojně s jejich vykopáním nebo vytrháním průměru přes 100 do 300 mm | kus | 10 |  | 0 | CS ÚRS 2024 02 |  | základní |  | 0 | 0 | 0 | 0 | 0 | 4 | K | 2 |  |  |  | ROZPOCET | 0 | 0 | 0 | 0 | 0 | 1 | 0 | 4 | 1499009656
| Online PSC |  | https://podminky.urs.cz/item/CS_URS_2024_02/112251101 | [14 empty] | Online PSC | 2
| VV |  | "celkový počet" 10 |  | 10 | [12 empty] | VV | 2 | 2 | True | 0 | ROZPOCET
3 | K | 121151113 | Sejmutí ornice strojně při souvislé ploše přes 100 do 500 m2, tl. vrstvy do 200 mm | m2 | 250 |  | 0 | CS ÚRS 2024 02 |  | základní |  | 0 | 0 | 0 | 0 | 0 | 4 | K | 2 |  |  |  | ROZPOCET | 0 | 0 | 0 | 0 | 0 | 1 | 0 | 4 | -237723058
| Online PSC |  | https://podminky.urs.cz/item/CS_URS_2024_02/121151113 | [14 empty] | Online PSC | 2
| VV |  | tl. 100mm | [14 empty] | VV | 2 | 1 | True | 0 | ROZPOCET
| VV |  | 250,0 |  | 250 | [12 empty] | VV | 2 | 2 | True | 0 | ROZPOCET
| VV |  | Součet |  | 250 | [12 empty] | VV | 2 | 4 | True | 1 | ROZPOCET
4 | K | 122351106 | Odkopávky a prokopávky nezapažené strojně v hornině třídy těžitelnosti II skupiny 4 přes 1 000 do 5 000 m3 | m3 | 2600 |  | 0 | CS ÚRS 2024 02 |  | základní |  | 0 | 0 | 0 | 0 | 0 | 4 | K | 2 |  |  |  | ROZPOCET | 0 | 0 | 0 | 0 | 0 | 1 | 0 | 4 | 1066269188
| Online PSC |  | https://podminky.urs.cz/item/CS_URS_2024_02/122351106 | [14 empty] | Online PSC | 2
| VV |  | "odkopávky" 1350,0 |  | 1350 | [12 empty] | VV | 2 | 2 | True | 0 | ROZPOCET
| VV |  | "výkop pro sananci akt. zóny" 2500,0*0,5 |  | 1250 | [12 empty] | VV | 2 | 2 | True | 0 | ROZPOCET
| VV |  | Součet |  | 2600 | [12 empty] | VV | 2 | 4 | True | 1 | ROZPOCET
5 | K | 132351103 | Hloubení nezapažených rýh šířky do 800 mm strojně s urovnáním dna do předepsaného profilu a spádu v hornině třídy těžitelnosti II skupiny 4 přes 50 do 100 m3 | m3 | 33.45 |  | 0 | CS ÚRS 2024 02 |  | základní |  | 0 | 0 | 0 | 0 | 0 | 4 | K | 2 |  |  |  | ROZPOCET | 0 | 0 | 0 | 0 | 0 | 1 | 0 | 4 | 1996825061
| Online PSC |  | https://podminky.urs.cz/item/CS_URS_2024_02/132351103 | [14 empty] | Online PSC | 2
| VV |  | "dreny" 223,00*0,3*0,5 |  | 33.45 | [12 empty] | VV | 2 | 2 | True | 0 | ROZPOCET
| VV |  | Součet |  | 33.45 | [12 empty] | VV | 2 | 4 | True | 1 | ROZPOCET
6 | K | 162751137 | Vodorovné přemístění výkopku nebo sypaniny po suchu na obvyklém dopravním prostředku, bez naložení výkopku, avšak se složením bez rozhrnutí z horniny třídy těžitelnosti II skupiny 4 a 5 na vzdálenost přes 9 000 do 10 000 m | m3 | 2633.45 |  | 0 | CS ÚRS 2024 02 |  | základní |  | 0 | 0 | 0 | 0 | 0 | 4 | K | 2 |  |  |  | ROZPOCET | 0 | 0 | 0 | 0 | 0 | 1 | 0 | 4 | -691617820
| Online PSC |  | https://podminky.urs.cz/item/CS_URS_2024_02/162751137 | [14 empty] | Online PSC | 2
| VV |  | "výkop" 1350,0+1250,0 |  | 2600 | [12 empty] | VV | 2 | 2 | True | 0 | ROZPOCET
| VV |  | "dreny" 33,45 |  | 33.45 | [12 empty] | VV | 2 | 2 | True | 0 | ROZPOCET
| VV |  | Součet |  | 2633.45 | [12 empty] | VV | 2 | 4 | True | 1 | ROZPOCET
7 | K | 162751139 | Vodorovné přemístění výkopku nebo sypaniny po suchu na obvyklém dopravním prostředku, bez naložení výkopku, avšak se složením bez rozhrnutí z horniny třídy těžitelnosti II skupiny 4 a 5 na vzdálenost Příplatek k ceně za každých dalších i započatých 1 000 m | m3 | 13167.25 |  | 0 | CS ÚRS 2024 02 |  | základní |  | 0 | 0 | 0 | 0 | 0 | 4 | K | 2 |  |  |  | ROZPOCET | 0 | 0 | 0 | 0 | 0 | 1 | 0 | 4 | 1570417223
| Online PSC |  | https://podminky.urs.cz/item/CS_URS_2024_02/162751139 | [14 empty] | Online PSC | 2
| VV |  | 2633,45*5 |  | 13167.25 | [12 empty] | VV | 2 | 2 | True | 0 | ROZPOCET
| VV |  | Součet |  | 13167.25 | [12 empty] | VV | 2 | 4 | True | 1 | ROZPOCET
8 | K | 171152111 | Uložení sypaniny do zhutněných násypů pro silnice, dálnice a letiště s rozprostřením sypaniny ve vrstvách, s hrubým urovnáním a uzavřením povrchu násypu z hornin nesoudržných sypkých v aktivní zóně | m3 | 1250 |  | 0 | CS ÚRS 2024 02 |  | základní |  | 0 | 0 | 0 | 0 | 0 | 4 | K | 2 |  |  |  | ROZPOCET | 0 | 0 | 0 | 0 | 0 | 1 | 0 | 4 | -1564876384
| Online PSC |  | https://podminky.urs.cz/item/CS_URS_2024_02/171152111 | [14 empty] | Online PSC | 2
| VV |  | sanace zeminy v aktivní zóně | [14 empty] | VV | 2 | 1 | True | 0 | ROZPOCET
| VV |  | 2500,0*0,5 |  | 1250 | [12 empty] | VV | 2 | 2 | True | 0 | ROZPOCET
| VV |  | Součet |  | 1250 | [12 empty] | VV | 2 | 4 | True | 1 | ROZPOCET
9 | M | 10364100 | zemina pro terénní úpravy - tříděná | t | 2500 |  | 0 | CS ÚRS 2024 02 |  | základní |  | 0 | 1 | 2500 | 0 | 0 | 8 | M | 2 |  |  |  | ROZPOCET | 0 | 0 | 0 | 0 | 0 | 1 | 0 | 4 | 74030237
| VV |  | 1250,0*2,0 |  | 2500 | [12 empty] | VV | 2 | 2 | True | 0 | ROZPOCET
| VV |  | Součet |  | 2500 | [12 empty] | VV | 2 | 4 | True | 1 | ROZPOCET
10 | K | 171201231 | Poplatek za uložení stavebního odpadu na recyklační skládce (skládkovné) zeminy a kamení zatříděného do Katalogu odpadů pod kódem 17 05 04 | t | 4476.865 |  | 0 | CS ÚRS 2024 02 |  | základní |  | 0 | 0 | 0 | 0 | 0 | 4 | K | 2 |  |  |  | ROZPOCET | 0 | 0 | 0 | 0 | 0 | 1 | 0 | 4 | 1000788852
| Online PSC |  | https://podminky.urs.cz/item/CS_URS_2024_02/171201231 | [14 empty] | Online PSC | 2
| VV |  | 2633,45*1,7 |  | 4476.865 | [12 empty] | VV | 2 | 2 | True | 0 | ROZPOCET
| VV |  | Součet |  | 4476.865 | [12 empty] | VV | 2 | 4 | True | 1 | ROZPOCET
11 | K | 181951114 | Úprava pláně vyrovnáním výškových rozdílů strojně v hornině třídy těžitelnosti II, skupiny 4 a 5 se zhutněním | m2 | 7500 |  | 0 | CS ÚRS 2024 02 |  | základní |  | 0 | 0 | 0 | 0 | 0 | 4 | K | 2 |  |  |  | ROZPOCET | 0 | 0 | 0 | 0 | 0 | 1 | 0 | 4 | -1981451837
| Online PSC |  | https://podminky.urs.cz/item/CS_URS_2024_02/181951114 | [14 empty] | Online PSC | 2
12 | K | 182201101 | Svahování trvalých svahů do projektovaných profilů strojně s potřebným přemístěním výkopku při svahování násypů v jakékoliv hornině | m2 | 200 |  | 0 | CS ÚRS 2024 02 |  | základní |  | 0 | 0 | 0 | 0 | 0 | 4 | K | 2 |  |  |  | ROZPOCET | 0 | 0 | 0 | 0 | 0 | 1 | 0 | 4 | 1747723994
| Online PSC |  | https://podminky.urs.cz/item/CS_URS_2024_02/182201101 | [14 empty] | Online PSC | 2
| D | 2 | Zakládání |  |  |  | 0 |  |  |  |  | 0 |  | 45.6626 |  | 0 | 1 | D | 1 |  |  |  | ROZPOCET | [6 empty] | 0
13 | K | 212752411 | Trativody z drenážních trubek pro liniové stavby a komunikace se zřízením štěrkového lože pod trubky a s jejich obsypem v otevřeném výkopu trubka korugovaná sendvičová PE-HD SN 8 perforace 220° DN 100 | m | 223 |  | 0 | CS ÚRS 2024 02 |  | základní |  | 0 | 0.20477 | 45.6626 | 0 | 0 | 4 | K | 2 |  |  |  | ROZPOCET | 0 | 0 | 0 | 0 | 0 | 1 | 0 | 4 | -946900001
| Online PSC |  | https://podminky.urs.cz/item/CS_URS_2024_02/212752411 | [14 empty] | Online PSC | 2
| D | 5 | Komunikace pozemní |  |  |  | 0 |  |  |  |  | 0 |  | 3491.9893 |  | 0 | 1 | D | 1 |  |  |  | ROZPOCET | [6 empty] | 0
14 | K | 564851111 | Podklad ze štěrkodrti ŠD s rozprostřením a zhutněním plochy přes 100 m2, po zhutnění tl. 150 mm | m2 | 7086 |  | 0 | CS ÚRS 2024 02 |  | základní |  | 0 | 0 | 0 | 0 | 0 | 4 | K | 2 |  |  |  | ROZPOCET | 0 | 0 | 0 | 0 | 0 | 1 | 0 | 4 | -1354771967
| Online PSC |  | https://podminky.urs.cz/item/CS_URS_2024_02/564851111 | [14 empty] | Online PSC | 2
| VV |  | konstrukce vozovek – asfaltový beton | [14 empty] | VV | 2 | 1 | True | 0 | ROZPOCET
| VV |  | 1807,0*2 |  | 3614 | [12 empty] | VV | 2 | 2 | True | 0 | ROZPOCET
| VV |  | konstrukce chodníků-bet. dlažba 60 mm | [14 empty] | VV | 2 | 1 | True | 0 | ROZPOCET
| VV |  | 147,0+6,0 |  | 153 | [12 empty] | VV | 2 | 2 | True | 0 | ROZPOCET
| VV |  | konstrukce vozovek-kam. dlažba 15/17 | [14 empty] | VV | 2 | 1 | True | 0 | ROZPOCET
| VV |  | 2004,0 |  | 2004 | [12 empty] | VV | 2 | 2 | True | 0 | ROZPOCET
| VV |  | konstrukce chodníků-kam. dlažba velkoplošná | [14 empty] | VV | 2 | 1 | True | 0 | ROZPOCET
| VV |  | 1315,0 |  | 1315 | [12 empty] | VV | 2 | 2 | True | 0 | ROZPOCET
15 | K | 565145121 | Asfaltový beton vrstva podkladní ACP 16 (obalované kamenivo střednězrnné - OKS) s rozprostřením a zhutněním v pruhu šířky přes 3 m, po zhutnění tl. 60 mm | m2 | 1807 |  | 0 | CS ÚRS 2024 02 |  | základní |  | 0 | 0.15826 | 285.9758 | 0 | 0 | 4 | K | 2 |  |  |  | ROZPOCET | 0 | 0 | 0 | 0 | 0 | 1 | 0 | 4 | -701529724
| Online PSC |  | https://podminky.urs.cz/item/CS_URS_2024_02/565145121 | [14 empty] | Online PSC | 2
| VV |  | konstrukce vozovek – asfaltový beton | [14 empty] | VV | 2 | 1 | True | 0 | ROZPOCET
| VV |  | 1807,0 |  | 1807 | [12 empty] | VV | 2 | 2 | True | 0 | ROZPOCET
| VV |  | Součet |  | 1807 | [12 empty] | VV | 2 | 4 | True | 1 | ROZPOCET
16 | K | 567122111 | Podklad ze směsi stmelené cementem SC bez dilatačních spár, s rozprostřením a zhutněním SC C 8/10 (KSC I), po zhutnění tl. 120 mm | m2 | 2004 |  | 0 | CS ÚRS 2024 02 |  | základní |  | 0 | 0.30651 | 614.2557 | 0 | 0 | 4 | K | 2 |  |  |  | ROZPOCET | 0 | 0 | 0 | 0 | 0 | 1 | 0 | 4 | -779875391
| Online PSC |  | https://podminky.urs.cz/item/CS_URS_2024_02/567122111 | [14 empty] | Online PSC | 2
| VV |  | konstrukce vozovek-kam. dlažba 15/17 | [14 empty] | VV | 2 | 1 | True | 0 | ROZPOCET
| VV |  | 2004,0 |  | 2004 | [12 empty] | VV | 2 | 2 | True | 0 | ROZPOCET
| VV |  | Součet |  | 2004 | [12 empty] | VV | 2 | 4 | True | 1 | ROZPOCET
17 | K | 572241112 | Vyspravení výtluků materiálem na bázi asfaltu s řezáním, vysekáním, očištěním, zaplněním směsí a zhutněním asfaltovým betonem ACO (AB) při vyspravované ploše na 1 km komunikace do 10 % tl. přes 40 do 60 mm | m2 | 100 |  | 0 | CS ÚRS 2024 02 |  | základní |  | 0 | 0.16795 | 16.795 | 0 | 0 | 4 | K | 2 |  |  |  | ROZPOCET | 0 | 0 | 0 | 0 | 0 | 1 | 0 | 4 | -16682022
| Online PSC |  | https://podminky.urs.cz/item/CS_URS_2024_02/572241112 | [14 empty] | Online PSC | 2
18 | K | 573191111 | Postřik infiltrační kationaktivní emulzí v množství 1,00 kg/m2 | m2 | 1807 |  | 0 | CS ÚRS 2024 02 |  | základní |  | 0 | 0.00034 | 0.61438 | 0 | 0 | 4 | K | 2 |  |  |  | ROZPOCET | 0 | 0 | 0 | 0 | 0 | 1 | 0 | 4 | 810920462
| Online PSC |  | https://podminky.urs.cz/item/CS_URS_2024_02/573191111 | [14 empty] | Online PSC | 2
| VV |  | konstrukce vozovek – asfaltový beton | [14 empty] | VV | 2 | 1 | True | 0 | ROZPOCET
| VV |  | 1807,0 |  | 1807 | [12 empty] | VV | 2 | 2 | True | 0 | ROZPOCET
| VV |  | Součet |  | 1807 | [12 empty] | VV | 2 | 4 | True | 1 | ROZPOCET
19 | K | 573211108 | Postřik spojovací PS bez posypu kamenivem z asfaltu silničního, v množství 0,40 kg/m2 | m2 | 2414 |  | 0 | CS ÚRS 2024 02 |  | základní |  | 0 | 0.00041 | 0.98974 | 0 | 0 | 4 | K | 2 |  |  |  | ROZPOCET | 0 | 0 | 0 | 0 | 0 | 1 | 0 | 4 | -1974028296
| Online PSC |  | https://podminky.urs.cz/item/CS_URS_2024_02/573211108 | [14 empty] | Online PSC | 2
| VV |  | 0,35kg/m2 | [14 empty] | VV | 2 | 1 | True | 0 | ROZPOCET
| VV |  | obnova vozovky po frézování | [14 empty] | VV | 2 | 1 | True | 0 | ROZPOCET
| VV |  | 607,0 |  | 607 | [12 empty] | VV | 2 | 2 | True | 0 | ROZPOCET
| VV |  | konstrukce vozovek – asfaltový beton | [14 empty] | VV | 2 | 1 | True | 0 | ROZPOCET
| VV |  | 1807,0 |  | 1807 | [12 empty] | VV | 2 | 2 | True | 0 | ROZPOCET
| VV |  | Součet |  | 2414 | [12 empty] | VV | 2 | 4 | True | 1 | ROZPOCET
20 | K | 577134141 | Asfaltový beton vrstva obrusná ACO 11 (ABS) s rozprostřením a se zhutněním z modifikovaného asfaltu v pruhu šířky přes 3 m, po zhutnění tl. 40 mm | m2 | 1807 |  | 0 | CS ÚRS 2024 02 |  | základní |  | 0 | 0.10373 | 187.4401 | 0 | 0 | 4 | K | 2 |  |  |  | ROZPOCET | 0 | 0 | 0 | 0 | 0 | 1 | 0 | 4 | -1857119790
| Online PSC |  | https://podminky.urs.cz/item/CS_URS_2024_02/577134141 | [14 empty] | Online PSC | 2
| VV |  | konstrukce vozovek – asfaltový beton | [14 empty] | VV | 2 | 1 | True | 0 | ROZPOCET
| VV |  | 1807,0 |  | 1807 | [12 empty] | VV | 2 | 2 | True | 0 | ROZPOCET
| VV |  | Součet |  | 1807 | [12 empty] | VV | 2 | 4 | True | 1 | ROZPOCET
21 | K | 577144141 | Asfaltový beton vrstva obrusná ACO 11 (ABS) s rozprostřením a se zhutněním z modifikovaného asfaltu v pruhu šířky přes 3 m, po zhutnění tl. 50 mm | m2 | 607 |  | 0 | CS ÚRS 2024 02 |  | základní |  | 0 | 0.12966 | 78.7036 | 0 | 0 | 4 | K | 2 |  |  |  | ROZPOCET | 0 | 0 | 0 | 0 | 0 | 1 | 0 | 4 | -1984327832
| Online PSC |  | https://podminky.urs.cz/item/CS_URS_2024_02/577144141 | [14 empty] | Online PSC | 2
| VV |  | obnova vozovky po frézování | [14 empty] | VV | 2 | 1 | True | 0 | ROZPOCET
| VV |  | 607,0 |  | 607 | [12 empty] | VV | 2 | 2 | True | 0 | ROZPOCET
| VV |  | Součet |  | 607 | [12 empty] | VV | 2 | 4 | True | 1 | ROZPOCET
22 | K | 591141111 | Kladení dlažby z kostek s provedením lože do tl. 50 mm, s vyplněním spár, s dvojím beraněním a se smetením přebytečného materiálu na krajnici velkých z kamene, do lože z cementové malty | m2 | 2004 |  | 0 | CS ÚRS 2024 02 |  | základní |  | 0 | 0.19536 | 391.5014 | 0 | 0 | 4 | K | 2 |  |  |  | ROZPOCET | 0 | 0 | 0 | 0 | 0 | 1 | 0 | 4 | -448237305
| Online PSC |  | https://podminky.urs.cz/item/CS_URS_2024_02/591141111 | [14 empty] | Online PSC | 2
| VV |  | konstrukce vozovek-kam. dlažba 15/17 | [14 empty] | VV | 2 | 1 | True | 0 | ROZPOCET
| VV |  | 2004,0 |  | 2004 | [12 empty] | VV | 2 | 2 | True | 0 | ROZPOCET
| VV |  | Součet |  | 2004 | [12 empty] | VV | 2 | 4 | True | 1 | ROZPOCET
23 | M | 58381008 | kostka štípaná dlažební žula velká 15/17 | m2 | 2024.04 |  | 0 | CS ÚRS 2024 02 |  | základní |  | 0 | 0.417 | 844.0247 | 0 | 0 | 8 | M | 2 |  |  |  | ROZPOCET | 0 | 0 | 0 | 0 | 0 | 1 | 0 | 4 | 315803970
| VV |  | 2004*1,01 "Přepočtené koeficientem množství |  | 2024.04 | [12 empty] | VV | 2 | 2 | True | 0 | ROZPOCET
| VV |  | Součet |  | 2024.04 | [12 empty] | VV | 2 | 4 | True | 1 | ROZPOCET
24 | K | 591411111 | Kladení dlažby z mozaiky komunikací pro pěší s vyplněním spár, s dvojím beraněním a se smetením přebytečného materiálu na vzdálenost do 3 m jednobarevné, s ložem tl. do 40 mm z kameniva | m2 | 2077 |  | 0 | CS ÚRS 2024 02 |  | základní |  | 0 | 0.167 | 346.859 | 0 | 0 | 4 | K | 2 |  |  |  | ROZPOCET | 0 | 0 | 0 | 0 | 0 | 1 | 0 | 4 | 2026253327
| Online PSC |  | https://podminky.urs.cz/item/CS_URS_2024_02/591411111 | [14 empty] | Online PSC | 2
| VV |  | konstrukce chodníků-kam. dlažba 4/6 mozaika | [14 empty] | VV | 2 | 1 | True | 0 | ROZPOCET
| VV |  | 2077,0 |  | 2077 | [12 empty] | VV | 2 | 2 | True | 0 | ROZPOCET
| VV |  | Součet |  | 2077 | [12 empty] | VV | 2 | 4 | True | 1 | ROZPOCET
25 | M | 58381005 | kostka štípaná dlažební mozaika žula 4/6 šedá | m2 | 2118.54 |  | 0 | CS ÚRS 2024 02 |  | základní |  | 0 | 0.118 | 249.9877 | 0 | 0 | 8 | M | 2 |  |  |  | ROZPOCET | 0 | 0 | 0 | 0 | 0 | 1 | 0 | 4 | -2009118282
| VV |  | 2077*1,02 "Přepočtené koeficientem množství |  | 2118.54 | [12 empty] | VV | 2 | 2 | True | 0 | ROZPOCET
| VV |  | Součet |  | 2118.54 | [12 empty] | VV | 2 | 4 | True | 1 | ROZPOCET
26 | K | 596211112 | Kladení dlažby z betonových zámkových dlaždic komunikací pro pěší ručně s ložem z kameniva těženého nebo drceného tl. do 40 mm, s vyplněním spár s dvojitým hutněním, vibrováním a se smetením přebytečného materiálu na krajnici tl. 60 mm skupiny A, pro plochy přes 100 do 300 m2 | m2 | 496 |  | 0 | CS ÚRS 2024 02 |  | základní |  | 0 | 0.08922 | 44.2531 | 0 | 0 | 4 | K | 2 |  |  |  | ROZPOCET | 0 | 0 | 0 | 0 | 0 | 1 | 0 | 4 | -888675900
| Online PSC |  | https://podminky.urs.cz/item/CS_URS_2024_02/596211112 | [14 empty] | Online PSC | 2
| VV |  | předláždění stáv. betonových chodníků | [14 empty] | VV | 2 | 1 | True | 0 | ROZPOCET
| VV |  | 240,0 |  | 240 | [12 empty] | VV | 2 | 2 | True | 0 | ROZPOCET
| VV |  | konstrukce chodníků-bet. dlažba 60 mm | [14 empty] | VV | 2 | 1 | True | 0 | ROZPOCET
| VV |  | 147,0 |  | 147 | [12 empty] | VV | 2 | 2 | True | 0 | ROZPOCET
| VV |  | reliéfní dlažba-bet. dlažba , okrová | [14 empty] | VV | 2 | 1 | True | 0 | ROZPOCET
| VV |  | 6,0 |  | 6 | [12 empty] | VV | 2 | 2 | True | 0 | ROZPOCET
| VV |  | reliéfní dlažba-umělý kámen | [14 empty] | VV | 2 | 1 | True | 0 | ROZPOCET
| VV |  | 103,0 |  | 103 | [12 empty] | VV | 2 | 2 | True | 0 | ROZPOCET
| VV |  | Součet |  | 496 | [12 empty] | VV | 2 | 4 | True | 1 | ROZPOCET
27 | M | 59245018 | dlažba skladebná betonová 200x100mm tl 60mm přírodní | m2 | 148.47 |  | 0 | CS ÚRS 2024 02 |  | základní |  | 0 | 0.132 | 19.598 | 0 | 0 | 8 | M | 2 |  |  |  | ROZPOCET | 0 | 0 | 0 | 0 | 0 | 1 | 0 | 4 | -487234682
| VV |  | 147,0*1,01 "Přepočtené koeficientem množství |  | 148.47 | [12 empty] | VV | 2 | 2 | True | 0 | ROZPOCET
| VV |  | Součet |  | 148.47 | [12 empty] | VV | 2 | 4 | True | 1 | ROZPOCET
28 | M | 59245006 | dlažba pro nevidomé betonová 200x100mm tl 60mm barevná | m2 | 6.18 |  | 0 | CS ÚRS 2024 02 |  | základní |  | 0 | 0.131 | 0.80958 | 0 | 0 | 8 | M | 2 |  |  |  | ROZPOCET | 0 | 0 | 0 | 0 | 0 | 1 | 0 | 4 | 691771670
| VV |  | 6,0*1,03 "Přepočtené koeficientem množství |  | 6.18 | [12 empty] | VV | 2 | 2 | True | 0 | ROZPOCET
| VV |  | Součet |  | 6.18 | [12 empty] | VV | 2 | 4 | True | 1 | ROZPOCET
29 | M | LSV.100825 | reliéfní dlažba umělý kámen 6 cm černá | m2 | 105.06 |  | 0 |  |  | základní |  | 0 | 0 | 0 | 0 | 0 | 8 | M | 2 |  |  |  | ROZPOCET | 0 | 0 | 0 | 0 | 0 | 1 | 0 | 4 | 1123631516
| VV |  | 103*1,02 "Přepočtené koeficientem množství |  | 105.06 | [12 empty] | VV | 2 | 2 | True | 0 | ROZPOCET
| VV |  | Součet |  | 105.06 | [12 empty] | VV | 2 | 4 | True | 1 | ROZPOCET
30 | K | 596811312 | Kladení velkoformátové dlažby pozemních komunikací a komunikací pro pěší s ložem z kameniva tl. 40 mm, s vyplněním spár, s hutněním, vibrováním a se smetením přebytečného materiálu tl. do 100 mm, velikosti dlaždic do 0,5 m2, pro plochy přes 300 m2 | m2 | 1315 |  | 0 | CS ÚRS 2024 02 |  | základní |  | 0 | 0.0888 | 116.772 | 0 | 0 | 4 | K | 2 |  |  |  | ROZPOCET | 0 | 0 | 0 | 0 | 0 | 1 | 0 | 4 | -1867025309
| Online PSC |  | https://podminky.urs.cz/item/CS_URS_2024_02/596811312 | [14 empty] | Online PSC | 2
| VV |  | konstrukce chodníků-kam. dlažba velkoplošná | [14 empty] | VV | 2 | 1 | True | 0 | ROZPOCET
| VV |  | 1315,0 |  | 1315 | [12 empty] | VV | 2 | 2 | True | 0 | ROZPOCET
| VV |  | Součet |  | 1315 | [12 empty] | VV | 2 | 4 | True | 1 | ROZPOCET
31 | M | 583811-40x40 | deska dlažební žula 400x400mm tl 80mm | m2 | 670.65 |  | 0 |  |  | základní |  | 0 | 0.21875 | 146.7047 | 0 | 0 | 8 | M | 2 |  |  |  | ROZPOCET | 0 | 0 | 0 | 0 | 0 | 1 | 0 | 4 | -226992825
| VV |  | "konstrukce chodníků-kam. dlažba velkoplošná - 50% plochy" 1315,0*0,5 |  | 657.5 | [12 empty] | VV | 2 | 2 | True | 0 | ROZPOCET
| VV |  | 657,5*1,02 'Přepočtené koeficientem množství |  | 670.65 | [12 empty] | VV | 2 | 2 | False | 1 | ROZPOCET
32 | M | 583811-40x20 | deska dlažební žula 400x200mm tl 80mm | m2 | 670.65 |  | 0 |  |  | základní |  | 0 | 0.21875 | 146.7047 | 0 | 0 | 8 | M | 2 |  |  |  | ROZPOCET | 0 | 0 | 0 | 0 | 0 | 1 | 0 | 4 | -1677347937
| VV |  | "konstrukce chodníků-kam. dlažba velkoplošná - 50% plochy" 1315,0*0,5 |  | 657.5 | [12 empty] | VV | 2 | 2 | True | 0 | ROZPOCET
| VV |  | 657,5*1,02 'Přepočtené koeficientem množství |  | 670.65 | [12 empty] | VV | 2 | 2 | False | 1 | ROZPOCET
| D | 8 | Trubní vedení |  |  |  | 0 |  |  |  |  | 0 |  | 16.9472 |  | 0 | 1 | D | 1 |  |  |  | ROZPOCET | [6 empty] | 0
33 | K | 83126319R | Zaústění drenáže | kus | 9 |  | 0 |  |  | základní |  | 0 | 0 | 0 | 0 | 0 | 4 | K | 2 |  |  |  | ROZPOCET | 0 | 0 | 0 | 0 | 0 | 1 | 0 | 4 | 501816897
34 | K | 899231111 | Výšková úprava uličního vstupu nebo vpusti do 200 mm zvýšením mříže | kus | 40 |  | 0 |  |  | základní |  | 0 | 0.42368 | 16.9472 | 0 | 0 | 4 | K | 2 |  |  |  | ROZPOCET | 0 | 0 | 0 | 0 | 0 | 1 | 0 | 4 | 144030269
| D | 9 | Ostatní konstrukce a práce-bourání |  |  |  | 0 |  |  |  |  | 0 |  | 339.6013 |  | 0 | 1 | D | 1 |  |  |  | ROZPOCET | [6 empty] | 0
35 | K | 914111111 | Montáž svislé dopravní značky základní velikosti do 1 m2 objímkami na sloupky nebo konzoly | kus | 20 |  | 0 | CS ÚRS 2024 02 |  | základní |  | 0 | 0.0007 | 0.014 | 0 | 0 | 4 | K | 2 |  |  |  | ROZPOCET | 0 | 0 | 0 | 0 | 0 | 1 | 0 | 4 | 519988536
| Online PSC |  | https://podminky.urs.cz/item/CS_URS_2024_02/914111111 | [14 empty] | Online PSC | 2
36 | M | 40445550 | dopravní značky retroreflexní | kus | 20 |  | 0 |  |  | základní |  | 0 | 0 | 0 | 0 | 0 | 8 | M | 2 |  |  |  | ROZPOCET | 0 | 0 | 0 | 0 | 0 | 1 | 0 | 4 | 1003057661
| P |  | Poznámka k položce: Poznámka k položce: viz PD, výkres D1 | [14 empty] | P | 2
37 | K | 914431112 | Montáž dopravního zrcadla na sloupky nebo konzoly velikosti do 1 m2 | kus | 1 |  | 0 | CS ÚRS 2024 02 |  | základní |  | 0 | 0 | 0 | 0 | 0 | 4 | K | 2 |  |  |  | ROZPOCET | 0 | 0 | 0 | 0 | 0 | 1 | 0 | 4 | 1774276575
| Online PSC |  | https://podminky.urs.cz/item/CS_URS_2024_02/914431112 | [14 empty] | Online PSC | 2
38 | M | 40445201 | zrcadlo dopravní kruhové D 800mm | kus | 1 |  | 0 | CS ÚRS 2024 02 |  | základní |  | 0 | 0.009 | 0.009 | 0 | 0 | 8 | M | 2 |  |  |  | ROZPOCET | 0 | 0 | 0 | 0 | 0 | 1 | 0 | 4 | 449154847
39 | K | 914511112 | Montáž sloupku dopravních značek délky do 3,5 m do hliníkové patky pro sloupek D 60 mm | kus | 16 |  | 0 | CS ÚRS 2024 02 |  | základní |  | 0 | 0.11241 | 1.7985 | 0 | 0 | 4 | K | 2 |  |  |  | ROZPOCET | 0 | 0 | 0 | 0 | 0 | 1 | 0 | 4 | -451872530
| Online PSC |  | https://podminky.urs.cz/item/CS_URS_2024_02/914511112 | [14 empty] | Online PSC | 2
| VV |  | 15+1 |  | 16 | [12 empty] | VV | 2 | 2 | True | 0 | ROZPOCET
| VV |  | Součet |  | 16 | [12 empty] | VV | 2 | 4 | True | 1 | ROZPOCET
40 | M | 40445230 | sloupek pro dopravní značku Zn D 70mm v 3,5m | kus | 16 |  | 0 | CS ÚRS 2024 02 |  | základní |  | 0 | 0.0065 | 0.104 | 0 | 0 | 8 | M | 2 |  |  |  | ROZPOCET | 0 | 0 | 0 | 0 | 0 | 1 | 0 | 4 | -528836041
41 | K | 915231112 | Vodorovné dopravní značení stříkaným plastem přechody pro chodce, šipky, symboly nápisy bílé retroreflexní | m2 | 210 |  | 0 | CS ÚRS 2024 02 |  | základní |  | 0 | 0.0026 | 0.546 | 0 | 0 | 4 | K | 2 |  |  |  | ROZPOCET | 0 | 0 | 0 | 0 | 0 | 1 | 0 | 4 | 52158796
| Online PSC |  | https://podminky.urs.cz/item/CS_URS_2024_02/915231112 | [14 empty] | Online PSC | 2
42 | K | 915311111 | Vodorovné značení předformovaným termoplastem dopravní značky barevné velikosti do 1 m2 | kus | 7 |  | 0 | CS ÚRS 2024 02 |  | základní |  | 0 | 0.0005375 | 0.0037625 | 0 | 0 | 4 | K | 2 |  |  |  | ROZPOCET | 0 | 0 | 0 | 0 | 0 | 1 | 0 | 4 | -2088114818
| Online PSC |  | https://podminky.urs.cz/item/CS_URS_2024_02/915311111 | [14 empty] | Online PSC | 2
| VV |  | V10f - 7ks | [14 empty] | VV | 2 | 1 | True | 0 | ROZPOCET
| VV |  | 7,0 |  | 7 | [12 empty] | VV | 2 | 2 | True | 0 | ROZPOCET
| VV |  | Součet |  | 7 | [12 empty] | VV | 2 | 4 | True | 1 | ROZPOCET
43 | K | 915491212 | Osazení vodicího proužku z betonových prefabrikovaných desek tl. do 120 mm do lože z cementové malty tl. 20 mm, s vyplněním a zatřením spár cementovou maltou s podkladní vrstvou z betonu prostého tl. 50 až 100 mm šířka proužku 500 mm | m | 230 |  | 0 | CS ÚRS 2024 02 |  | základní |  | 0 | 0.14215 | 32.6937 | 0 | 0 | 4 | K | 2 |  |  |  | ROZPOCET | 0 | 0 | 0 | 0 | 0 | 1 | 0 | 4 | -1448606374
| Online PSC |  | https://podminky.urs.cz/item/CS_URS_2024_02/915491212 | [14 empty] | Online PSC | 2
44 | M | 59245601R | dlažba desková betonová přírodní - vodící linie | m2 | 69 |  | 0 |  |  | základní |  | 0 | 0 | 0 | 0 | 0 | 8 | M | 2 |  |  |  | ROZPOCET | 0 | 0 | 0 | 0 | 0 | 1 | 0 | 4 | 495593647
| P |  | Poznámka k položce: Poznámka k položce: viz PD | [14 empty] | P | 2
| VV |  | 230,0*0,3 |  | 69 | [12 empty] | VV | 2 | 2 | True | 0 | ROZPOCET
| VV |  | Součet |  | 69 | [12 empty] | VV | 2 | 4 | True | 1 | ROZPOCET
45 | K | 915621111 | Předznačení pro vodorovné značení stříkané barvou nebo prováděné z nátěrových hmot plošné šipky, symboly, nápisy | m2 | 210 |  | 0 | CS ÚRS 2024 02 |  | základní |  | 0 | 1.22e-05 | 0.002562 | 0 | 0 | 4 | K | 2 |  |  |  | ROZPOCET | 0 | 0 | 0 | 0 | 0 | 1 | 0 | 4 | -2077151324
| Online PSC |  | https://podminky.urs.cz/item/CS_URS_2024_02/915621111 | [14 empty] | Online PSC | 2
46 | K | 916131213 | Osazení silničního obrubníku betonového se zřízením lože, s vyplněním a zatřením spár cementovou maltou stojatého s boční opěrou z betonu prostého, do lože z betonu prostého | m | 87 |  | 0 | CS ÚRS 2024 02 |  | základní |  | 0 | 0.1554 | 13.5198 | 0 | 0 | 4 | K | 2 |  |  |  | ROZPOCET | 0 | 0 | 0 | 0 | 0 | 1 | 0 | 4 | -1588340515
| Online PSC |  | https://podminky.urs.cz/item/CS_URS_2024_02/916131213 | [14 empty] | Online PSC | 2
47 | M | 59217031 | obrubník silniční betonový 1000x150x250mm | m | 87.062 |  | 0 | CS ÚRS 2024 02 |  | základní |  | 0 | 0.08 | 6.965 | 0 | 0 | 8 | M | 2 |  |  |  | ROZPOCET | 0 | 0 | 0 | 0 | 0 | 1 | 0 | 4 | 945632319
| VV |  | 86,2*1,01 |  | 87.062 | [12 empty] | VV | 2 | 2 | True | 0 | ROZPOCET
| VV |  | Součet |  | 87.062 | [12 empty] | VV | 2 | 4 | True | 1 | ROZPOCET
48 | M | 59217035 | obrubník betonový obloukový vnější 780x150x250mm | m | 0.808 |  | 0 | CS ÚRS 2024 02 |  | základní |  | 0 | 0.061 | 0.049288 | 0 | 0 | 8 | M | 2 |  |  |  | ROZPOCET | 0 | 0 | 0 | 0 | 0 | 1 | 0 | 4 | -156269341
| VV |  | 0,8*1,01 |  | 0.808 | [12 empty] | VV | 2 | 2 | True | 0 | ROZPOCET
| VV |  | Součet |  | 0.808 | [12 empty] | VV | 2 | 4 | True | 1 | ROZPOCET
49 | K | 916231213 | Osazení chodníkového obrubníku betonového se zřízením lože, s vyplněním a zatřením spár cementovou maltou stojatého s boční opěrou z betonu prostého, do lože z betonu prostého | m | 15 |  | 0 | CS ÚRS 2024 02 |  | základní |  | 0 | 0.1295 | 1.9425 | 0 | 0 | 4 | K | 2 |  |  |  | ROZPOCET | 0 | 0 | 0 | 0 | 0 | 1 | 0 | 4 | -644735259
| Online PSC |  | https://podminky.urs.cz/item/CS_URS_2024_02/916231213 | [14 empty] | Online PSC | 2
50 | M | 59217002 | obrubník zahradní betonový šedý 1000x50x200mm | m | 15.15 |  | 0 | CS ÚRS 2024 02 |  | základní |  | 0 | 0.024 | 0.3636 | 0 | 0 | 8 | M | 2 |  |  |  | ROZPOCET | 0 | 0 | 0 | 0 | 0 | 1 | 0 | 4 | -253043190
| VV |  | 15*1,01 |  | 15.15 | [12 empty] | VV | 2 | 2 | True | 0 | ROZPOCET
| VV |  | Součet |  | 15.15 | [12 empty] | VV | 2 | 4 | True | 1 | ROZPOCET
51 | K | 916241113 | Osazení obrubníku kamenného se zřízením lože, s vyplněním a zatřením spár cementovou maltou ležatého s boční opěrou z betonu prostého, do lože z betonu prostého | m | 890 |  | 0 | CS ÚRS 2024 02 |  | základní |  | 0 | 0.16849 | 149.9566 | 0 | 0 | 4 | K | 2 |  |  |  | ROZPOCET | 0 | 0 | 0 | 0 | 0 | 1 | 0 | 4 | 569002781
| Online PSC |  | https://podminky.urs.cz/item/CS_URS_2024_02/916241113 | [14 empty] | Online PSC | 2
52 | M | 58380004 | obrubník kamenný žulový přímý 1000x250x200mm | m | 826.2 |  | 0 | CS ÚRS 2024 02 |  | základní |  | 0 | 0.125 | 103.275 | 0 | 0 | 8 | M | 2 |  |  |  | ROZPOCET | 0 | 0 | 0 | 0 | 0 | 1 | 0 | 4 | 396933752
| P |  | Poznámka k položce: Hmotnost: 125 kg/bm | [14 empty] | P | 2
53 | M | 58380434 | obrubník kamenný žulový obloukový R 3-5m 250x200mm | m | 30.6 |  | 0 | CS ÚRS 2024 02 |  | základní |  | 0 | 0.125 | 3.825 | 0 | 0 | 8 | M | 2 |  |  |  | ROZPOCET | 0 | 0 | 0 | 0 | 0 | 1 | 0 | 4 | -1556558133
54 | M | 58380424 | obrubník kamenný žulový obloukový R 1-3m 250x200mm | m | 42.84 |  | 0 | CS ÚRS 2024 02 |  | základní |  | 0 | 0.125 | 5.355 | 0 | 0 | 8 | M | 2 |  |  |  | ROZPOCET | 0 | 0 | 0 | 0 | 0 | 1 | 0 | 4 | 754436779
| VV |  | R1 | [14 empty] | VV | 2 | 1 | True | 0 | ROZPOCET
| VV |  | 18,0 |  | 18 | [12 empty] | VV | 2 | 2 | True | 0 | ROZPOCET
| VV |  | R2 | [14 empty] | VV | 2 | 1 | True | 0 | ROZPOCET
| VV |  | 24,0 |  | 24 | [12 empty] | VV | 2 | 2 | True | 0 | ROZPOCET
| VV |  | Součet |  | 42 | [12 empty] | VV | 2 | 4 | True | 0 | ROZPOCET
| VV |  | 42*1,02 "Přepočtené koeficientem množství |  | 42.84 | [12 empty] | VV | 2 | 2 | True | 0 | ROZPOCET
| VV |  | Součet |  | 42.84 | [12 empty] | VV | 2 | 4 | True | 1 | ROZPOCET
55 | M | 58380414 | obrubník kamenný žulový obloukový R 0,5-1m 250x200mm | m | 8.16 |  | 0 | CS ÚRS 2024 02 |  | základní |  | 0 | 0.125 | 1.02 | 0 | 0 | 8 | M | 2 |  |  |  | ROZPOCET | 0 | 0 | 0 | 0 | 0 | 1 | 0 | 4 | 2046981055
56 | K | 916241213 | Osazení obrubníku kamenného se zřízením lože, s vyplněním a zatřením spár cementovou maltou stojatého s boční opěrou z betonu prostého, do lože z betonu prostého | m | 75 |  | 0 | CS ÚRS 2024 02 |  | základní |  | 0 | 0.14067 | 10.5502 | 0 | 0 | 4 | K | 2 |  |  |  | ROZPOCET | 0 | 0 | 0 | 0 | 0 | 1 | 0 | 4 | 665230628
| Online PSC |  | https://podminky.urs.cz/item/CS_URS_2024_02/916241213 | [14 empty] | Online PSC | 2
| VV |  | OP7 | [14 empty] | VV | 2 | 1 | True | 0 | ROZPOCET
| VV |  | 75,0 |  | 75 | [12 empty] | VV | 2 | 2 | True | 0 | ROZPOCET
| VV |  | Součet |  | 75 | [12 empty] | VV | 2 | 4 | True | 1 | ROZPOCET
57 | M | 58380374 | obrubník kamenný žulový přímý 1000x120x250mm | m | 76.5 |  | 0 | CS ÚRS 2024 02 |  | základní |  | 0 | 0.082 | 6.273 | 0 | 0 | 8 | M | 2 |  |  |  | ROZPOCET | 0 | 0 | 0 | 0 | 0 | 1 | 0 | 4 | 182698994
| P |  | Poznámka k položce: Hmotnost: 82 kg/bm | [14 empty] | P | 2
| VV |  | 75*1,02 "Přepočtené koeficientem množství |  | 76.5 | [12 empty] | VV | 2 | 2 | True | 0 | ROZPOCET
| VV |  | Součet |  | 76.5 | [12 empty] | VV | 2 | 4 | True | 1 | ROZPOCET
58 | K | 919112213 | Řezání dilatačních spár v živičném krytu vytvoření komůrky pro těsnící zálivku šířky 10 mm, hloubky 25 mm | m | 175 |  | 0 | CS ÚRS 2025 01 |  | základní |  | 0 | 0 | 0 | 0 | 0 | 4 | K | 2 |  |  |  | ROZPOCET | 0 | 0 | 0 | 0 | 0 | 1 | 0 | 4 | 529092822
| Online PSC |  | https://podminky.urs.cz/item/CS_URS_2025_01/919112213 | [14 empty] | Online PSC | 2
| P |  | Poznámka k položce: Předpokládaná výměra - bude upřesněno při realizaci stavby a odsouhlaseno TDI zápisem do SD. | [14 empty] | P | 2
| VV |  | "sanace trhlin tl.do 3mm" 175,0 |  | 175 | [12 empty] | VV | 2 | 2 | True | 0 | ROZPOCET
59 | K | 919112233 | Řezání dilatačních spár v živičném krytu vytvoření komůrky pro těsnící zálivku šířky 20 mm, hloubky 40 mm | m | 175 |  | 0 | CS ÚRS 2025 01 |  | základní |  | 0 | 1e-05 | 0.00175 | 0 | 0 | 4 | K | 2 |  |  |  | ROZPOCET | 0 | 0 | 0 | 0 | 0 | 1 | 0 | 4 | -1548312382
| Online PSC |  | https://podminky.urs.cz/item/CS_URS_2025_01/919112233 | [14 empty] | Online PSC | 2
| P |  | Poznámka k položce: Předpokládaná výměra - bude upřesněno při realizaci stavby a odsouhlaseno TDI zápisem do SD. | [14 empty] | P | 2
| VV |  | "sanace trhlin tl.přes 3mm" 175,0 |  | 175 | [12 empty] | VV | 2 | 2 | True | 0 | ROZPOCET
60 | K | 919122112 | Utěsnění dilatačních spár zálivkou za tepla v cementobetonovém nebo živičném krytu včetně adhezního nátěru s těsnicím profilem pod zálivkou, pro komůrky šířky 10 mm, hloubky 25 mm | m | 175 |  | 0 | CS ÚRS 2025 01 |  | základní |  | 0 | 0.00021 | 0.03675 | 0 | 0 | 4 | K | 2 |  |  |  | ROZPOCET | 0 | 0 | 0 | 0 | 0 | 1 | 0 | 4 | -1221841832
| Online PSC |  | https://podminky.urs.cz/item/CS_URS_2025_01/919122112 | [14 empty] | Online PSC | 2
| P |  | Poznámka k položce: Předpokládaná výměra - bude upřesněno při realizaci stavby a odsouhlaseno TDI zápisem do SD. | [14 empty] | P | 2
| VV |  | "sanace trhlin tl.do 3mm" 175,0 |  | 175 | [12 empty] | VV | 2 | 2 | True | 0 | ROZPOCET
61 | K | 919122132 | Utěsnění dilatačních spár zálivkou za tepla v cementobetonovém nebo živičném krytu včetně adhezního nátěru s těsnicím profilem pod zálivkou, pro komůrky šířky 20 mm, hloubky 40 mm | m | 175 |  | 0 | CS ÚRS 2025 01 |  | základní |  | 0 | 0.00034 | 0.0595 | 0 | 0 | 4 | K | 2 |  |  |  | ROZPOCET | 0 | 0 | 0 | 0 | 0 | 1 | 0 | 4 | -415878222
| Online PSC |  | https://podminky.urs.cz/item/CS_URS_2025_01/919122132 | [14 empty] | Online PSC | 2
| P |  | Poznámka k položce: Předpokládaná výměra - bude upřesněno při realizaci stavby a odsouhlaseno TDI zápisem do SD. | [14 empty] | P | 2
| VV |  | "sanace trhlin tl.přes 3mm" 175,0 |  | 175 | [12 empty] | VV | 2 | 2 | True | 0 | ROZPOCET
62 | K | 919721292 | Vyztužení stávajícího asfaltového povrchu geomříží ze skelných vláken s geotextilií, pevnost v tahu 50 kN/m | m2 | 150 |  | 0 | CS ÚRS 2025 01 |  | základní |  | 0 | 0.00187 | 0.2805 | 0 | 0 | 4 | K | 2 |  |  |  | ROZPOCET | 0 | 0 | 0 | 0 | 0 | 1 | 0 | 4 | -194494090
| Online PSC |  | https://podminky.urs.cz/item/CS_URS_2025_01/919721292 | [14 empty] | Online PSC | 2
| VV |  | "celková plocha dle TZ" 150,0 |  | 150 | [12 empty] | VV | 2 | 2 | True | 0 | ROZPOCET
63 | K | 919726123 | Geotextilie netkaná pro ochranu, separaci nebo filtraci měrná hmotnost přes 300 do 500 g/m2 | m2 | 1080 |  | 0 | CS ÚRS 2024 02 |  | základní |  | 0 | 0.0006875 | 0.7425 | 0 | 0 | 4 | K | 2 |  |  |  | ROZPOCET | 0 | 0 | 0 | 0 | 0 | 1 | 0 | 4 | -1442481204
| Online PSC |  | https://podminky.urs.cz/item/CS_URS_2024_02/919726123 | [14 empty] | Online PSC | 2
64 | K | 919732211 | Styčná pracovní spára při napojení nového živičného povrchu na stávající se zalitím za tepla modifikovanou asfaltovou hmotou s posypem vápenným hydrátem šířky do 15 mm, hloubky do 25 mm včetně prořezání spáry | m | 350 |  | 0 | CS ÚRS 2024 02 |  | základní |  | 0 | 0.00060506 | 0.21177 | 0 | 0 | 4 | K | 2 |  |  |  | ROZPOCET | 0 | 0 | 0 | 0 | 0 | 1 | 0 | 4 | -296720573
| Online PSC |  | https://podminky.urs.cz/item/CS_URS_2024_02/919732211 | [14 empty] | Online PSC | 2
65 | K | 919735123 | Řezání stávajícího betonového krytu nebo podkladu hloubky přes 100 do 150 mm | m | 80 |  | 0 | CS ÚRS 2024 02 |  | základní |  | 0 | 2.625e-05 | 0.0021 | 0 | 0 | 4 | K | 2 |  |  |  | ROZPOCET | 0 | 0 | 0 | 0 | 0 | 1 | 0 | 4 | -423206090
| Online PSC |  | https://podminky.urs.cz/item/CS_URS_2024_02/919735123 | [14 empty] | Online PSC | 2
| D | 96 | Bourání konstrukcí |  |  |  | 0 |  |  |  |  | 0 |  | 0.0066 |  | 4818.69 | 1 | D | 1 |  |  |  | ROZPOCET | [6 empty] | 0
66 | K | 113106144 | Rozebrání dlažeb komunikací pro pěší s přemístěním hmot na skládku na vzdálenost do 3 m nebo s naložením na dopravní prostředek s ložem z kameniva nebo živice a s jakoukoliv výplní spár strojně plochy jednotlivě přes 50 m2 ze zámkové dlažby | m2 | 2890 |  | 0 | CS ÚRS 2024 02 |  | základní |  | 0 | 0 | 0 | 0.26 | 751.4 | 4 | K | 2 |  |  |  | ROZPOCET | 0 | 0 | 0 | 0 | 0 | 1 | 0 | 4 | 956563382
| Online PSC |  | https://podminky.urs.cz/item/CS_URS_2024_02/113106144 | [14 empty] | Online PSC | 2
| VV |  | "rozebrání stáv. betonových chodníků" 2650,0 |  | 2650 | [12 empty] | VV | 2 | 2 | True | 0 | ROZPOCET
| VV |  | "předláždění stáv. betonových chodníků" 240,0 |  | 240 | [12 empty] | VV | 2 | 2 | True | 0 | ROZPOCET
67 | K | 113107222 | Odstranění podkladů nebo krytů strojně plochy jednotlivě přes 200 m2 s přemístěním hmot na skládku na vzdálenost do 20 m nebo s naložením na dopravní prostředek z kameniva hrubého drceného, o tl. vrstvy přes 100 do 200 mm | m2 | 7305 |  | 0 | CS ÚRS 2024 02 |  | základní |  | 0 | 0 | 0 | 0.29 | 2118.45 | 4 | K | 2 |  |  |  | ROZPOCET | 0 | 0 | 0 | 0 | 0 | 1 | 0 | 4 | 1505415521
| Online PSC |  | https://podminky.urs.cz/item/CS_URS_2024_02/113107222 | [14 empty] | Online PSC | 2
| VV |  | "odtěžení podkladních vrstev-tl 200mm" 7305,0 |  | 7305 | [12 empty] | VV | 2 | 2 | True | 0 | ROZPOCET
68 | K | 113107232 | Odstranění podkladů nebo krytů strojně plochy jednotlivě přes 200 m2 s přemístěním hmot na skládku na vzdálenost do 20 m nebo s naložením na dopravní prostředek z betonu prostého, o tl. vrstvy přes 150 do 300 mm | m2 | 600 |  | 0 | CS ÚRS 2024 02 |  | základní |  | 0 | 0 | 0 | 0.625 | 375 | 4 | K | 2 |  |  |  | ROZPOCET | 0 | 0 | 0 | 0 | 0 | 1 | 0 | 4 | 228552893
| Online PSC |  | https://podminky.urs.cz/item/CS_URS_2024_02/113107232 | [14 empty] | Online PSC | 2
| VV |  | "předpokládané bourání podkladních vrstev" 600,0 |  | 600 | [12 empty] | VV | 2 | 2 | True | 0 | ROZPOCET
69 | K | 113107237 | Odstranění podkladů nebo krytů strojně plochy jednotlivě přes 200 m2 s přemístěním hmot na skládku na vzdálenost do 20 m nebo s naložením na dopravní prostředek z betonu vyztuženého sítěmi, o tl. vrstvy přes 150 do 300 mm | m2 | 450 |  | 0 | CS ÚRS 2024 02 |  | základní |  | 0 | 0 | 0 | 0.63 | 283.5 | 4 | K | 2 |  |  |  | ROZPOCET | 0 | 0 | 0 | 0 | 0 | 1 | 0 | 4 | -2075398612
| Online PSC |  | https://podminky.urs.cz/item/CS_URS_2024_02/113107237 | [14 empty] | Online PSC | 2
| VV |  | "předpokládané bourání podkladních vrstev" 450,0 |  | 450 | [12 empty] | VV | 2 | 2 | True | 0 | ROZPOCET
70 | K | 113107242 | Odstranění podkladů nebo krytů strojně plochy jednotlivě přes 200 m2 s přemístěním hmot na skládku na vzdálenost do 20 m nebo s naložením na dopravní prostředek živičných, o tl. vrstvy přes 50 do 100 mm | m2 | 4655 |  | 0 | CS ÚRS 2024 02 |  | základní |  | 0 | 0 | 0 | 0.22 | 1024.1 | 4 | K | 2 |  |  |  | ROZPOCET | 0 | 0 | 0 | 0 | 0 | 1 | 0 | 4 | -62947757
| Online PSC |  | https://podminky.urs.cz/item/CS_URS_2024_02/113107242 | [14 empty] | Online PSC | 2
| VV |  | "bourání asf. povrchů vozovek tl. 70 mm" 4655,0 |  | 4655 | [12 empty] | VV | 2 | 2 | True | 0 | ROZPOCET
71 | K | 113154543 | Frézování živičného podkladu nebo krytu s naložením hmot na dopravní prostředek plochy přes 500 do 2 000 m2 pruhu šířky přes 1 m, tloušťky vrstvy 50 mm | m2 | 660 |  | 0 | CS ÚRS 2024 02 |  | základní |  | 0 | 1e-05 | 0.0066 | 0.115 | 75.9 | 4 | K | 2 |  |  |  | ROZPOCET | 0 | 0 | 0 | 0 | 0 | 1 | 0 | 4 | 1212018210
| Online PSC |  | https://podminky.urs.cz/item/CS_URS_2024_02/113154543 | [14 empty] | Online PSC | 2
72 | K | 113202111 | Vytrhání obrub s vybouráním lože, s přemístěním hmot na skládku na vzdálenost do 3 m nebo s naložením na dopravní prostředek z krajníků nebo obrubníků stojatých | m | 788 |  | 0 | CS ÚRS 2024 02 |  | základní |  | 0 | 0 | 0 | 0.205 | 161.54 | 4 | K | 2 |  |  |  | ROZPOCET | 0 | 0 | 0 | 0 | 0 | 1 | 0 | 4 | -188329795
| Online PSC |  | https://podminky.urs.cz/item/CS_URS_2024_02/113202111 | [14 empty] | Online PSC | 2
73 | K | 89594118.1 | Demontáž vpusti kanalizační uliční z betonových dílců,zaslepení přípojek | kus | 5 |  | 0 |  |  | základní |  | 0 | 0 | 0 | 0 | 0 | 4 | K | 2 |  |  |  | ROZPOCET | 0 | 0 | 0 | 0 | 0 | 1 | 0 | 4 | -77709545
74 | K | 961055111 | Bourání základů z betonu železového | m3 | 12 |  | 0 | CS ÚRS 2024 02 |  | základní |  | 0 | 0 | 0 | 2.4 | 28.8 | 4 | K | 2 |  |  |  | ROZPOCET | 0 | 0 | 0 | 0 | 0 | 1 | 0 | 4 | -970581341
| Online PSC |  | https://podminky.urs.cz/item/CS_URS_2024_02/961055111 | [14 empty] | Online PSC | 2
| VV |  | bourání ostatních žlb. konstrukcí | [14 empty] | VV | 2 | 1 | True | 0 | ROZPOCET
| VV |  | 12,0 |  | 12 | [12 empty] | VV | 2 | 2 | True | 0 | ROZPOCET
| VV |  | Součet |  | 12 | [12 empty] | VV | 2 | 4 | True | 1 | ROZPOCET
| D | 997 | Přesun sutě |  |  |  | 0 |  |  |  |  | 0 |  | 0 |  | 0 | 1 | D | 1 |  |  |  | ROZPOCET | [6 empty] | 0
75 | K | 997221551 | Vodorovná doprava suti bez naložení, ale se složením a s hrubým urovnáním ze sypkých materiálů, na vzdálenost do 1 km | t | 2194.35 |  | 0 | CS ÚRS 2024 02 |  | základní |  | 0 | 0 | 0 | 0 | 0 | 4 | K | 2 |  |  |  | ROZPOCET | 0 | 0 | 0 | 0 | 0 | 1 | 0 | 4 | 162224770
| Online PSC |  | https://podminky.urs.cz/item/CS_URS_2024_02/997221551 | [14 empty] | Online PSC | 2
| VV |  | "podkladní kamenivo" 2118,45 |  | 2118.45 | [12 empty] | VV | 2 | 2 | True | 0 | ROZPOCET
| VV |  | "frázovaná frakce AB krytu" 75,9 |  | 75.9 | [12 empty] | VV | 2 | 2 | True | 0 | ROZPOCET
76 | K | 997221559 | Vodorovná doprava suti bez naložení, ale se složením a s hrubým urovnáním Příplatek k ceně za každý další započatý 1 km přes 1 km | t | 30720.9 |  | 0 | CS ÚRS 2024 02 |  | základní |  | 0 | 0 | 0 | 0 | 0 | 4 | K | 2 |  |  |  | ROZPOCET | 0 | 0 | 0 | 0 | 0 | 1 | 0 | 4 | -1888106147
| Online PSC |  | https://podminky.urs.cz/item/CS_URS_2024_02/997221559 | [14 empty] | Online PSC | 2
| VV |  | 2194,35*14 'Přepočtené koeficientem množství |  | 30720.9 | [12 empty] | VV | 2 | 2 | False | 1 | ROZPOCET
77 | K | 997221561 | Vodorovná doprava suti bez naložení, ale se složením a s hrubým urovnáním z kusových materiálů, na vzdálenost do 1 km | t | 2624.34 |  | 0 | CS ÚRS 2024 02 |  | základní |  | 0 | 0 | 0 | 0 | 0 | 4 | K | 2 |  |  |  | ROZPOCET | 0 | 0 | 0 | 0 | 0 | 1 | 0 | 4 | 418949802
| Online PSC |  | https://podminky.urs.cz/item/CS_URS_2024_02/997221561 | [14 empty] | Online PSC | 2
| VV |  | "beton a železobeton" 1287,94+312,3 |  | 1600.24 | [12 empty] | VV | 2 | 2 | True | 0 | ROZPOCET
| VV |  | "kusová frakce AB krytu" 1024,1 |  | 1024.1 | [12 empty] | VV | 2 | 2 | True | 0 | ROZPOCET
78 | K | 997221569 | Vodorovná doprava suti bez naložení, ale se složením a s hrubým urovnáním Příplatek k ceně za každý další započatý 1 km přes 1 km | t | 36740.76 |  | 0 | CS ÚRS 2024 02 |  | základní |  | 0 | 0 | 0 | 0 | 0 | 4 | K | 2 |  |  |  | ROZPOCET | 0 | 0 | 0 | 0 | 0 | 1 | 0 | 4 | -1460436669
| Online PSC |  | https://podminky.urs.cz/item/CS_URS_2024_02/997221569 | [14 empty] | Online PSC | 2
| VV |  | 2624,34*14 'Přepočtené koeficientem množství |  | 36740.76 | [12 empty] | VV | 2 | 2 | False | 1 | ROZPOCET
79 | K | 997221861 | Poplatek za uložení stavebního odpadu na recyklační skládce (skládkovné) z prostého betonu zatříděného do Katalogu odpadů pod kódem 17 01 01 | t | 1287.94 |  | 0 | CS ÚRS 2024 02 |  | základní |  | 0 | 0 | 0 | 0 | 0 | 4 | K | 2 |  |  |  | ROZPOCET | 0 | 0 | 0 | 0 | 0 | 1 | 0 | 4 | -1153636231
| Online PSC |  | https://podminky.urs.cz/item/CS_URS_2024_02/997221861 | [14 empty] | Online PSC | 2
80 | K | 997221862 | Poplatek za uložení stavebního odpadu na recyklační skládce (skládkovné) z armovaného betonu zatříděného do Katalogu odpadů pod kódem 17 01 01 | t | 312.3 |  | 0 | CS ÚRS 2024 02 |  | základní |  | 0 | 0 | 0 | 0 | 0 | 4 | K | 2 |  |  |  | ROZPOCET | 0 | 0 | 0 | 0 | 0 | 1 | 0 | 4 | 1784531220
| Online PSC |  | https://podminky.urs.cz/item/CS_URS_2024_02/997221862 | [14 empty] | Online PSC | 2
81 | K | 997013873 | Poplatek za uložení stavebního odpadu na recyklační skládce (skládkovné) zeminy a kamení zatříděného do Katalogu odpadů pod kódem 17 05 04 | t | 2118.45 |  | 0 | CS ÚRS 2024 02 |  | základní |  | 0 | 0 | 0 | 0 | 0 | 4 | K | 2 |  |  |  | ROZPOCET | 0 | 0 | 0 | 0 | 0 | 1 | 0 | 4 | -1115296025
| Online PSC |  | https://podminky.urs.cz/item/CS_URS_2024_02/997013873 | [14 empty] | Online PSC | 2
82 | K | 997013875 | Poplatek za uložení stavebního odpadu na recyklační skládce (skládkovné) asfaltového bez obsahu dehtu zatříděného do Katalogu odpadů pod kódem 17 03 02 | t | 1100 |  | 0 | CS ÚRS 2024 02 |  | základní |  | 0 | 0 | 0 | 0 | 0 | 4 | K | 2 |  |  |  | ROZPOCET | 0 | 0 | 0 | 0 | 0 | 1 | 0 | 4 | -1968570819
| Online PSC |  | https://podminky.urs.cz/item/CS_URS_2024_02/997013875 | [14 empty] | Online PSC | 2
| D | 998 | Přesun hmot |  |  |  | 0 |  |  |  |  | 0 |  | 0 |  | 0 | 1 | D | 1 |  |  |  | ROZPOCET | [6 empty] | 0
83 | K | 998223011 | Přesun hmot pro pozemní komunikace s krytem dlážděným dopravní vzdálenost do 200 m jakékoliv délky objektu | t | 5138.24 |  | 0 | CS ÚRS 2024 02 |  | základní |  | 0 | 0 | 0 | 0 | 0 | 4 | K | 2 |  |  |  | ROZPOCET | 0 | 0 | 0 | 0 | 0 | 1 | 0 | 4 | 950543039
| Online PSC |  | https://podminky.urs.cz/item/CS_URS_2024_02/998223011 | [14 empty] | Online PSC | 2
| D | PSV | Práce a dodávky PSV |  |  |  | 0 |  |  |  |  | 0 |  | 0.097902 |  | 0 | 2 | D | 0 |  |  |  | ROZPOCET | [6 empty] | 0
| D | 711 | Izolace proti vodě, vlhkosti a plynům |  |  |  | 0 |  |  |  |  | 0 |  | 0.097902 |  | 0 | 2 | D | 1 |  |  |  | ROZPOCET | [6 empty] | 0
84 | K | 711161173 | Provedení izolace proti zemní vlhkosti nopovou fólií na ploše vodorovné V z nopové fólie | m2 | 280 |  | 0 | CS ÚRS 2024 02 |  | základní |  | 0 | 0 | 0 | 0 | 0 | 16 | K | 2 |  |  |  | ROZPOCET | 0 | 0 | 0 | 0 | 0 | 1 | 0 | 16 | 1665238251
| Online PSC |  | https://podminky.urs.cz/item/CS_URS_2024_02/711161173 | [14 empty] | Online PSC | 2
| VV |  | 280,0*1,0 |  | 280 | [12 empty] | VV | 2 | 2 | True | 0 | ROZPOCET
| VV |  | Součet |  | 280 | [12 empty] | VV | 2 | 4 | True | 1 | ROZPOCET
85 | M | 28323005 | fólie profilovaná (nopová) drenážní HDPE s výškou nopů 8mm | m2 | 326.34 |  | 0 | CS ÚRS 2024 02 |  | základní |  | 0 | 0.0003 | 0.097902 | 0 | 0 | 32 | M | 2 |  |  |  | ROZPOCET | 0 | 0 | 0 | 0 | 0 | 1 | 0 | 16 | -1827632621
| VV |  | 280*1,1655 "Přepočtené koeficientem množství |  | 326.34 | [12 empty] | VV | 2 | 2 | True | 0 | ROZPOCET
| VV |  | Součet |  | 326.34 | [12 empty] | VV | 2 | 4 | True | 1 | ROZPOCET
86 | K | 998711201 | Přesun hmot pro izolace proti vodě, vlhkosti a plynům stanovený procentní sazbou (%) z ceny vodorovná dopravní vzdálenost do 50 m základní v objektech výšky do 6 m | % |  |  | 0 | CS ÚRS 2024 02 |  | základní |  | 0 | 0 | 0 | 0 | 0 | 16 | K | 2 |  |  |  | ROZPOCET | 0 | 0 | 0 | 0 | 0 | 1 | 0 | 16 | -622072451
| Online PSC |  | https://podminky.urs.cz/item/CS_URS_2024_02/998711201 | [14 empty] | Online PSC | 2
| D | M | Práce a dodávky M |  |  |  | 0 |  |  |  |  | 0 |  | 6.3 |  | 0 | 3 | D | 0 |  |  |  | ROZPOCET | [6 empty] | 0
87 | K | 460561811 | Zásyp kabelových rýh strojně s uložením výkopku ve vrstvách včetně zhutnění a urovnání povrchu ve volném terénu | m3 | 3.75 |  | 0 |  |  | základní |  | 0 | 0 | 0 | 0 | 0 | 64 | K | 1 |  |  |  | ROZPOCET | 0 | 0 | 0 | 0 | 0 | 1 | 0 | 64 | 1597172083
| VV |  | 15*0,25 "Přepočtené koeficientem množství |  | 3.75 | [12 empty] | VV | 1 | 2 | True | 0 | ROZPOCET
| VV |  | Součet |  | 3.75 | [12 empty] | VV | 1 | 4 | True | 1 | ROZPOCET
88 | M | 583373020 | štěrkopísek frakce 0/16 | t | 6.3 |  | 0 | CS ÚRS 2024 02 |  | základní |  | 0 | 1 | 6.3 | 0 | 0 | 256 | M | 1 |  |  |  | ROZPOCET | 0 | 0 | 0 | 0 | 0 | 1 | 0 | 64 | 223767708
| VV |  | 3,75*1,68 "Přepočtené koeficientem množství |  | 6.3 | [12 empty] | VV | 1 | 2 | True | 0 | ROZPOCET
| VV |  | Součet |  | 6.3 | [12 empty] | VV | 1 | 4 | True | 1 | ROZPOCET
89 | K | 460791116 | Montáž trubek ochranných uložených volně do rýhy plastových tuhých, vnitřního průměru přes 133 do 172 mm | m | 15 |  | 0 | CS ÚRS 2024 02 |  | základní |  | 0 | 0 | 0 | 0 | 0 | 64 | K | 1 |  |  |  | ROZPOCET | 0 | 0 | 0 | 0 | 0 | 1 | 0 | 64 | 689487389
| Online PSC |  | https://podminky.urs.cz/item/CS_URS_2024_02/460791116 | [14 empty] | Online PSC | 1
90 | M | 1253369R | dělená chránička PE SITEL 160/110 x 1000 mm | m | 15 |  | 0 |  |  | základní |  | 0 | 0 | 0 | 0 | 0 | 256 | M | 1 |  |  |  | ROZPOCET | 0 | 0 | 0 | 0 | 0 | 1 | 0 | 64 | -882422045

## SO 104 - Mobiliář a kašny
{4ef76c41-1dab-433b-89c9-20f3bf4a3be5}
2
| KRYCÍ LIST SOUPISU PRACÍ | [7 empty] | v --- níže se nacházejí doplnkové a pomocné údaje k sestavám --- v | [8 empty] | False
Stavba:
Revitalizace Tržního náměstí v Teplicích
Objekt:
SO 104 - Mobiliář a kašny
| KSO: |  |  |  |  | CC-CZ:
| Místo: |  | Teplice |  |  | Datum: | 14. 9. 2021
| Zadavatel: |  |  |  |  | IČ:
DIČ:
| Účastník: |  |  |  |  | IČ: | Vyplň údaj
|  | Vyplň údaj |  |  |  | DIČ: | Vyplň údaj
| Projektant: |  |  |  |  | IČ:
DIČ:
| Zpracovatel: |  |  |  |  | IČ: | 65639081
|  | Zbyněk Jarolím-STAVINVEST,Studentská 285/22,Bílina |  |  |  | DIČ:
Poznámka:
| Cena bez DPH | [5 empty] | 0
|  |  | Základ daně |  |  | Sazba daně | Výše daně
| DPH | základní | 0 |  |  | 21% | 0
|  | snížená | 0 |  |  | 12% | 0
|  | zákl. přenesená | 0 |  |  | 21% | 0
|  | sníž. přenesená | 0 |  |  | 12% | 0
|  | nulová | 0 |  |  | 0% | 0
| Cena s DPH |  |  | v | CZK |  | 0
REKAPITULACE ČLENĚNÍ SOUPISU PRACÍ
Stavba:
Revitalizace Tržního náměstí v Teplicích
Objekt:
SO 104 - Mobiliář a kašny
Místo: |  |  | Teplice |  |  | Datum: | 14. 9. 2021
Zadavatel: | [5 empty] | Projektant:
Účastník: |  |  | Vyplň údaj |  |  | Zpracovatel: | Zbyněk Jarolím-STAVINVEST,Studentská 285/22,Bílina
Kód dílu - Popis | [6 empty] | Cena celkem [CZK]
Náklady stavby celkem | [6 empty] | 0 | [11 empty] | -1
| HSV - Práce a dodávky HSV | [5 empty] | 0
| 1 - Zemní práce | [5 empty] | 0
| 2 - Zakládání | [5 empty] | 0
| 3 - Svislé a kompletní konstrukce | [5 empty] | 0
| 4 - Vodorovné konstrukce | [5 empty] | 0
| 6 - Úpravy povrchů, podlahy a osazování výplní | [5 empty] | 0
| 8 - Trubní vedení | [5 empty] | 0
| 9 - Ostatní konstrukce a práce, bourání | [5 empty] | 0
| 998 - Přesun hmot | [5 empty] | 0
| PSV - Práce a dodávky PSV | [5 empty] | 0
| 711 - Izolace proti vodě, vlhkosti a plynům | [5 empty] | 0
| 725 - Zdravotechnika - zařizovací předměty | [5 empty] | 0
| 741 - Elektroinstalace - silnoproud | [5 empty] | 0
| 767 - Konstrukce zámečnické | [5 empty] | 0
| HZS - Hodinové zúčtovací sazby | [5 empty] | 0
| Ostatní - Ostatní | [5 empty] | 0
| OKP - Ostatní konstrukce a práce | [5 empty] | 0
SOUPIS PRACÍ
Stavba:
Revitalizace Tržního náměstí v Teplicích
Objekt:
SO 104 - Mobiliář a kašny
Místo: |  |  | Teplice |  |  | Datum: | 14. 9. 2021
Zadavatel: | [5 empty] | Projektant:
Účastník: |  |  | Vyplň údaj |  |  | Zpracovatel: | Zbyněk Jarolím-STAVINVEST,Studentská 285/22,Bílina
PČ | Typ | Kód | Popis | MJ | Množství | J.cena [CZK] | Cena celkem [CZK] | Cenová soustava |  | DPH | J. Nh [h] | Nh celkem [h] | J. hmotnost [t] | Hmotnost celkem [t] | J. suť [t] | Suť Celkem [t]
Náklady soupisu celkem | [6 empty] | 0 |  |  |  |  | 0 |  | 126.57 |  | 0 |  | D | -1 | [10 empty] | 0
| D | HSV | Práce a dodávky HSV |  |  |  | 0 |  |  |  |  | 0 |  | 126.3926 |  | 0 | 1 | D | 0 |  |  |  | ROZPOCET | [6 empty] | 0
| D | 1 | Zemní práce |  |  |  | 0 |  |  |  |  | 0 |  | 36.0062 |  | 0 | 1 | D | 1 |  |  |  | ROZPOCET | [6 empty] | 0
1 | K | 131251100 | Hloubení nezapažených jam a zářezů strojně s urovnáním dna do předepsaného profilu a spádu v hornině třídy těžitelnosti I skupiny 3 do 20 m3 | m3 | 5.544 |  | 0 | CS ÚRS 2024 02 |  | základní |  | 0 | 0 | 0 | 0 | 0 | 4 | K | 2 |  |  |  | ROZPOCET | 0 | 0 | 0 | 0 | 0 | 1 | 0 | 4 | 373652803
| Online PSC |  | https://podminky.urs.cz/item/CS_URS_2024_02/131251100 | [14 empty] | Online PSC | 2
| VV |  | "výkop pro základové patky ochranného zábradlí a stojanů na kola" 3,85 |  | 3.85 | [12 empty] | VV | 2 | 2 | True | 0 | ROZPOCET
| VV |  | "výkop pro podzemní rozvaděče" 0,9*0,682*1,38*2 |  | 1.694 | [12 empty] | VV | 2 | 2 | True | 0 | ROZPOCET
2 | K | 131251103 | Hloubení nezapažených jam a zářezů strojně s urovnáním dna do předepsaného profilu a spádu v hornině třídy těžitelnosti I skupiny 3 přes 50 do 100 m3 | m3 | 142.78 |  | 0 | CS ÚRS 2024 02 |  | základní |  | 0 | 0 | 0 | 0 | 0 | 4 | K | 2 |  |  |  | ROZPOCET | 0 | 0 | 0 | 0 | 0 | 1 | 0 | 4 | 1455012739
| Online PSC |  | https://podminky.urs.cz/item/CS_URS_2024_02/131251103 | [14 empty] | Online PSC | 2
| VV |  | "výkop jam pro technologické šachty kašny 1 a 2" (5,9*4,4*2,75)*2 |  | 142.78 | [12 empty] | VV | 2 | 2 | True | 0 | ROZPOCET
3 | K | 151101201 | Zřízení pažení stěn výkopu bez rozepření nebo vzepření příložné, hloubky do 4 m | m2 | 113.3 |  | 0 | CS ÚRS 2024 02 |  | základní |  | 0 | 0.000701 | 0.079423 | 0 | 0 | 4 | K | 2 |  |  |  | ROZPOCET | 0 | 0 | 0 | 0 | 0 | 1 | 0 | 4 | 1937761165
| Online PSC |  | https://podminky.urs.cz/item/CS_URS_2024_02/151101201 | [14 empty] | Online PSC | 2
| VV |  | "pažení jam pro technologické šachty kašny 1 a 2" ((5,9*2+4,4*2)*2,75)*2 |  | 113.3 | [12 empty] | VV | 2 | 2 | True | 0 | ROZPOCET
4 | K | 151101211 | Odstranění pažení stěn výkopu bez rozepření nebo vzepření s uložením pažin na vzdálenost do 3 m od okraje výkopu příložné, hloubky do 4 m | m2 | 113.3 |  | 0 | CS ÚRS 2024 02 |  | základní |  | 0 | 0 | 0 | 0 | 0 | 4 | K | 2 |  |  |  | ROZPOCET | 0 | 0 | 0 | 0 | 0 | 1 | 0 | 4 | 2082055022
| Online PSC |  | https://podminky.urs.cz/item/CS_URS_2024_02/151101211 | [14 empty] | Online PSC | 2
5 | K | 151101301 | Zřízení rozepření zapažených stěn výkopů s potřebným přepažováním při pažení příložném, hloubky do 4 m | m3 | 113.3 |  | 0 | CS ÚRS 2024 02 |  | základní |  | 0 | 0.00045732 | 0.051814 | 0 | 0 | 4 | K | 2 |  |  |  | ROZPOCET | 0 | 0 | 0 | 0 | 0 | 1 | 0 | 4 | 10345809
| Online PSC |  | https://podminky.urs.cz/item/CS_URS_2024_02/151101301 | [14 empty] | Online PSC | 2
| VV |  | "rozepření pažení jam pro technologické šachty kašny 1 a 2" ((5,9*2+4,4*2)*2,75)*2 |  | 113.3 | [12 empty] | VV | 2 | 2 | True | 0 | ROZPOCET
6 | K | 151101311 | Odstranění rozepření stěn výkopů s uložením materiálu na vzdálenost do 3 m od okraje výkopu pažení příložného, hloubky do 4 m | m3 | 113.3 |  | 0 | CS ÚRS 2024 02 |  | základní |  | 0 | 0 | 0 | 0 | 0 | 4 | K | 2 |  |  |  | ROZPOCET | 0 | 0 | 0 | 0 | 0 | 1 | 0 | 4 | 847644275
| Online PSC |  | https://podminky.urs.cz/item/CS_URS_2024_02/151101311 | [14 empty] | Online PSC | 2
7 | K | 162751117 | Vodorovné přemístění výkopku nebo sypaniny po suchu na obvyklém dopravním prostředku, bez naložení výkopku, avšak se složením bez rozhrnutí z horniny třídy těžitelnosti I skupiny 1 až 3 na vzdálenost přes 9 000 do 10 000 m | m3 | 50.184 |  | 0 | CS ÚRS 2024 02 |  | základní |  | 0 | 0 | 0 | 0 | 0 | 4 | K | 2 |  |  |  | ROZPOCET | 0 | 0 | 0 | 0 | 0 | 1 | 0 | 4 | 966248188
| Online PSC |  | https://podminky.urs.cz/item/CS_URS_2024_02/162751117 | [14 empty] | Online PSC | 2
| VV |  | "odvoz přebytečného objemu výkopku z jam pro technologické šachty" (3,9*2,4*2,35+0,9*0,9*0,4)*2 |  | 44.64 | [12 empty] | VV | 2 | 2 | True | 0 | ROZPOCET
| VV |  | "dtto z jamek pro patky ochranného zábradlí a stojanů na kola + podzemní rozvaděče" 5,544 |  | 5.544 | [12 empty] | VV | 2 | 2 | True | 0 | ROZPOCET
8 | K | 167151101 | Nakládání, skládání a překládání neulehlého výkopku nebo sypaniny strojně nakládání, množství do 100 m3, z horniny třídy těžitelnosti I, skupiny 1 až 3 | m3 | 50.184 |  | 0 | CS ÚRS 2024 02 |  | základní |  | 0 | 0 | 0 | 0 | 0 | 4 | K | 2 |  |  |  | ROZPOCET | 0 | 0 | 0 | 0 | 0 | 1 | 0 | 4 | 420242829
| Online PSC |  | https://podminky.urs.cz/item/CS_URS_2024_02/167151101 | [14 empty] | Online PSC | 2
| VV |  | "nakládání přebytečného objemu výkopku z jam pro technologické šachty" (3,9*2,4*2,35+0,9*0,9*0,4)*2 |  | 44.64 | [12 empty] | VV | 2 | 2 | True | 0 | ROZPOCET
| VV |  | "dtto z jamek pro patky ochranného zábradlí a stojanů na kola + podzemní rozvaděče" 5,544 |  | 5.544 | [12 empty] | VV | 2 | 2 | True | 0 | ROZPOCET
9 | K | 171201221 | Poplatek za uložení stavebního odpadu na skládce (skládkovné) zeminy a kamení zatříděného do Katalogu odpadů pod kódem 17 05 04 | t | 87.822 |  | 0 | CS ÚRS 2024 02 |  | základní |  | 0 | 0 | 0 | 0 | 0 | 4 | K | 2 |  |  |  | ROZPOCET | 0 | 0 | 0 | 0 | 0 | 1 | 0 | 4 | -1028616803
| Online PSC |  | https://podminky.urs.cz/item/CS_URS_2024_02/171201221 | [14 empty] | Online PSC | 2
| VV |  | 50,184*1,75 'Přepočtené koeficientem množství |  | 87.822 | [12 empty] | VV | 2 | 2 | False | 1 | ROZPOCET
10 | K | 174151101 | Zásyp sypaninou z jakékoliv horniny strojně s uložením výkopku ve vrstvách se zhutněním jam, šachet, rýh nebo kolem objektů v těchto vykopávkách | m3 | 98.14 |  | 0 | CS ÚRS 2024 02 |  | základní |  | 0 | 0 | 0 | 0 | 0 | 4 | K | 2 |  |  |  | ROZPOCET | 0 | 0 | 0 | 0 | 0 | 1 | 0 | 4 | 920662421
| Online PSC |  | https://podminky.urs.cz/item/CS_URS_2024_02/174151101 | [14 empty] | Online PSC | 2
| VV |  | "zpětný zásyp jam technologických šachet" 142,78-44,64 |  | 98.14 | [12 empty] | VV | 2 | 2 | True | 0 | ROZPOCET
11 | K | 174211101 | Zásyp sypaninou z jakékoliv horniny ručně s uložením výkopku ve vrstvách bez zhutnění jam, šachet, rýh nebo kolem objektů v těchto vykopávkách | m3 | 20.5 |  | 0 | CS ÚRS 2024 02 |  | základní |  | 0 | 0 | 0 | 0 | 0 | 4 | K | 2 |  |  |  | ROZPOCET | 0 | 0 | 0 | 0 | 0 | 1 | 0 | 4 | 471838597
| Online PSC |  | https://podminky.urs.cz/item/CS_URS_2024_02/174211101 | [14 empty] | Online PSC | 2
| VV |  | "rabátko typu A - násyp pod mulčovací kůru" 3,0*3,0*0,25*6 |  | 13.5 | [12 empty] | VV | 2 | 2 | True | 0 | ROZPOCET
| VV |  | "rabátko typu B - násyp pod mulčovací kůru" 4,0*3,0*0,25*2 |  | 6 | [12 empty] | VV | 2 | 2 | True | 0 | ROZPOCET
| VV |  | "rabátko typu C - násyp pod mulčovací kůru" 2,0*2,0*0,25 |  | 1 | [12 empty] | VV | 2 | 2 | True | 0 | ROZPOCET
12 | M | 10364100 | zemina pro terénní úpravy - tříděná | t | 35.875 |  | 0 | CS ÚRS 2024 02 |  | základní |  | 0 | 1 | 35.875 | 0 | 0 | 8 | M | 2 |  |  |  | ROZPOCET | 0 | 0 | 0 | 0 | 0 | 1 | 0 | 4 | 1082098911
| VV |  | 20,5*1,75 'Přepočtené koeficientem množství |  | 35.875 | [12 empty] | VV | 2 | 2 | False | 1 | ROZPOCET
| D | 2 | Zakládání |  |  |  | 0 |  |  |  |  | 0 |  | 9.6932 |  | 0 | 1 | D | 1 |  |  |  | ROZPOCET | [6 empty] | 0
13 | K | 213141111 | Zřízení vrstvy z geotextilie filtrační, separační, odvodňovací, ochranné, výztužné nebo protierozní v rovině nebo ve sklonu do 1:5, šířky do 3 m | m2 | 82 |  | 0 | CS ÚRS 2024 02 |  | základní |  | 0 | 9.9e-05 | 0.008118 | 0 | 0 | 4 | K | 2 |  |  |  | ROZPOCET | 0 | 0 | 0 | 0 | 0 | 1 | 0 | 4 | -1301771785
| Online PSC |  | https://podminky.urs.cz/item/CS_URS_2024_02/213141111 | [14 empty] | Online PSC | 2
| VV |  | "rabátko typu A" 3,0*3,0*6 |  | 54 | [12 empty] | VV | 2 | 2 | True | 0 | ROZPOCET
| VV |  | "rabátko typu B" 4,0*3,0*2 |  | 24 | [12 empty] | VV | 2 | 2 | True | 0 | ROZPOCET
| VV |  | "rabátko typu C" 2,0*2,0 |  | 4 | [12 empty] | VV | 2 | 2 | True | 0 | ROZPOCET
14 | M | 69311081 | geotextilie netkaná separační, ochranná, filtrační, drenážní PES 300g/m2 | m2 | 97.129 |  | 0 | CS ÚRS 2024 02 |  | základní |  | 0 | 0.0003 | 0.029139 | 0 | 0 | 8 | M | 2 |  |  |  | ROZPOCET | 0 | 0 | 0 | 0 | 0 | 1 | 0 | 4 | 1388545722
| VV |  | 82*1,1845 'Přepočtené koeficientem množství |  | 97.129 | [12 empty] | VV | 2 | 2 | False | 1 | ROZPOCET
15 | K | 271532211 | Podsyp pod základové konstrukce se zhutněním a urovnáním povrchu z kameniva hrubého, frakce 32 - 63 mm | m3 | 0.369 |  | 0 | CS ÚRS 2024 02 |  | základní |  | 0 | 2.16 | 0.79704 | 0 | 0 | 4 | K | 2 |  |  |  | ROZPOCET | 0 | 0 | 0 | 0 | 0 | 1 | 0 | 4 | 358233485
| Online PSC |  | https://podminky.urs.cz/item/CS_URS_2024_02/271532211 | [14 empty] | Online PSC | 2
| VV |  | "podkladní vrstva pod podzemní rozvaděče" 0,9*0,683*0,30*2 |  | 0.369 | [12 empty] | VV | 2 | 2 | True | 0 | ROZPOCET
16 | K | 275313611 | Základy z betonu prostého patky a bloky z betonu kamenem neprokládaného tř. C 16/20 | m3 | 3.85 |  | 0 | CS ÚRS 2024 02 |  | základní |  | 0 | 2.301 | 8.8589 | 0 | 0 | 4 | K | 2 |  |  |  | ROZPOCET | 0 | 0 | 0 | 0 | 0 | 1 | 0 | 4 | 368753184
| Online PSC |  | https://podminky.urs.cz/item/CS_URS_2024_02/275313611 | [14 empty] | Online PSC | 2
| VV |  | "základové patky pro ochranná zábradlí a stojany na kola" (0,5*0,5*0,7)*(8*2+3*2) |  | 3.85 | [12 empty] | VV | 2 | 2 | True | 0 | ROZPOCET
| D | 3 | Svislé a kompletní konstrukce |  |  |  | 0 |  |  |  |  | 0 |  | 63.4793 |  | 0 | 1 | D | 1 |  |  |  | ROZPOCET | [6 empty] | 0
17 | K | 380326332 | Kompletní konstrukce čistíren odpadních vod, nádrží, vodojemů, kanálů z betonu železového bez výztuže a bednění pro konstrukce bílých van tř. C 25/30, tl. přes 150 do 300 mm | m3 | 23.646 |  | 0 | CS ÚRS 2024 02 |  | základní |  | 0 | 2.536 | 59.9668 | 0 | 0 | 4 | K | 2 |  |  |  | ROZPOCET | 0 | 0 | 0 | 0 | 0 | 1 | 0 | 4 | -1215282934
| Online PSC |  | https://podminky.urs.cz/item/CS_URS_2024_02/380326332 | [14 empty] | Online PSC | 2
| P |  | Poznámka k položce: Pohledový beton bude proveden v kvalitě tř.PB3 !!! | [14 empty] | P | 2
| VV |  | "konstrukce kašny 1 - dno" ((2,205+1,655)/2*1,8+(3,755+2,345)/2*1,8+(2,74+1,53)/2*1,8+2,2*1,3/2+(2,905+2,605)/2*1,8+(3,025+2,72)/2*1,8)*0,2 |  | 4.873 | [12 empty] | VV | 2 | 2 | True | 0 | ROZPOCET
| VV |  | "konstrukce kašny 1 - stěny" (1,8*(1,12+1,1)/2+1,655*(1,1+1,0)/2+2,345*(1,0+0,872)/2+1,53*(0,872+0,94)/2+1,8*(0,94+0,866)/2+2,74*(0,866+0,745)/2)*0,3 |  | 3.345 | [12 empty] | VV | 2 | 2 | True | 0 | ROZPOCET
| VV |  | "konstrukce kašny 1 - stěny" (2,605*(0,745+0,588)/2+2,425*(0,588+0,45)/2+1,8*(0,45+0,486)/2+2,205*(1,12+0,989)/2+3,755*(0,989+0,781)/2)*0,3 |  | 2.846 | [12 empty] | VV | 2 | 2 | True | 0 | ROZPOCET
| VV |  | "konstrukce kašny 1 - stěny" (2,905*(0,781+0,606)/2+2,12*(0,606+0,486)/2)*0,3 |  | 0.952 | [12 empty] | VV | 2 | 2 | True | 0 | ROZPOCET
| VV |  | "konstrukce kašny 1 - vnitřní přelivný blok" (2,905+2,605)/2+1,2*(0,575+0,395)/2 |  | 3.337 | [12 empty] | VV | 2 | 2 | True | 0 | ROZPOCET
| VV |  | "konstrukce kašny 1 - přepadový objekt" 1,8*0,6*0,15+1,2*0,55*0,15+(1,8+0,45*2)*0,1*0,15 |  | 0.302 | [12 empty] | VV | 2 | 2 | True | 0 | ROZPOCET
| VV |  | "konstrukce kašny 2 - dno" ((4,92+4,515)/2*1,8+(6,495+6,09)/2*1,8+1,8*0,74)*0,2 |  | 4.23 | [12 empty] | VV | 2 | 2 | True | 0 | ROZPOCET
| VV |  | "konstrukce kašny 2 - stěny" (4,92+6,495+1,8+6,09+4,515+1,8)*0,45*0,30 |  | 3.459 | [12 empty] | VV | 2 | 2 | True | 0 | ROZPOCET
| VV |  | "konstrukce kašny 2 - přepadový objekt" 1,8*0,6*0,15+1,2*0,55*0,15+(1,8+0,45*2)*0,1*0,15 |  | 0.302 | [12 empty] | VV | 2 | 2 | True | 0 | ROZPOCET
18 | K | 380356231 | Bednění kompletních konstrukcí čistíren odpadních vod, nádrží, vodojemů, kanálů konstrukcí neomítaných z betonu prostého nebo železového ploch rovinných zřízení | m2 | 112.15 |  | 0 | CS ÚRS 2024 02 |  | základní |  | 0 | 0.0016209 | 0.18178 | 0 | 0 | 4 | K | 2 |  |  |  | ROZPOCET | 0 | 0 | 0 | 0 | 0 | 1 | 0 | 4 | 1730928430
| Online PSC |  | https://podminky.urs.cz/item/CS_URS_2024_02/380356231 | [14 empty] | Online PSC | 2
| VV |  | "bednění kašny č.1" 74,25 |  | 74.25 | [12 empty] | VV | 2 | 2 | True | 0 | ROZPOCET
| VV |  | "bednění kašny č.2" 37,90 |  | 37.9 | [12 empty] | VV | 2 | 2 | True | 0 | ROZPOCET
19 | K | 380356232 | Bednění kompletních konstrukcí čistíren odpadních vod, nádrží, vodojemů, kanálů konstrukcí neomítaných z betonu prostého nebo železového ploch rovinných odstranění | m2 | 112.15 |  | 0 | CS ÚRS 2024 02 |  | základní |  | 0 | 0 | 0 | 0 | 0 | 4 | K | 2 |  |  |  | ROZPOCET | 0 | 0 | 0 | 0 | 0 | 1 | 0 | 4 | 1848468441
| Online PSC |  | https://podminky.urs.cz/item/CS_URS_2024_02/380356232 | [14 empty] | Online PSC | 2
20 | K | 380361006 | Výztuž kompletních konstrukcí čistíren odpadních vod, nádrží, vodojemů, kanálů z oceli 10 505 (R) nebo BSt 500 | t | 2.601 |  | 0 | CS ÚRS 2024 02 |  | základní |  | 0 | 1.1091 | 2.8847 | 0 | 0 | 4 | K | 2 |  |  |  | ROZPOCET | 0 | 0 | 0 | 0 | 0 | 1 | 0 | 4 | 885859366
| Online PSC |  | https://podminky.urs.cz/item/CS_URS_2024_02/380361006 | [14 empty] | Online PSC | 2
| VV |  | "výztuž kašny č.1 - předpoklad 110kg/m3 konstrukce" 15,655*110,0/1000 |  | 1.722 | [12 empty] | VV | 2 | 2 | True | 0 | ROZPOCET
| VV |  | "výztuž kašny č.2 - předpoklad 110kg/m3 konstrukce" 7,991*110,0/1000 |  | 0.879 | [12 empty] | VV | 2 | 2 | True | 0 | ROZPOCET
21 | K | 382413119 | Osazení plastové jímky z polypropylenu PP na obetonování objemu 15000 l | kus | 2 |  | 0 | CS ÚRS 2024 02 |  | základní |  | 0 | 0 | 0 | 0 | 0 | 4 | K | 2 |  |  |  | ROZPOCET | 0 | 0 | 0 | 0 | 0 | 1 | 0 | 4 | -1681548818
| Online PSC |  | https://podminky.urs.cz/item/CS_URS_2024_02/382413119 | [14 empty] | Online PSC | 2
22 | M | 56230023 | jímka plastová na obetonování 3x2x2,5m objem 15m3 | kus | 2 |  | 0 | CS ÚRS 2024 02 |  | základní |  | 0 | 0.223 | 0.446 | 0 | 0 | 8 | M | 2 |  |  |  | ROZPOCET | 0 | 0 | 0 | 0 | 0 | 1 | 0 | 4 | -1685810106
| VV |  | "technologické šachty kašen 1 a 2" 2 |  | 2 | [12 empty] | VV | 2 | 2 | True | 0 | ROZPOCET
| D | 4 | Vodorovné konstrukce |  |  |  | 0 |  |  |  |  | 0 |  | 0.15307 |  | 0 | 1 | D | 1 |  |  |  | ROZPOCET | [6 empty] | 0
23 | K | 452321151 | Podkladní a zajišťovací konstrukce z betonu železového v otevřeném výkopu bez zvýšených nároků na prostředí desky pod potrubí, stoky a drobné objekty z betonu tř. C 20/25 | m3 | 2.808 |  | 0 | CS ÚRS 2024 02 |  | základní |  | 0 | 0 | 0 | 0 | 0 | 4 | K | 2 |  |  |  | ROZPOCET | 0 | 0 | 0 | 0 | 0 | 1 | 0 | 4 | 1521015951
| Online PSC |  | https://podminky.urs.cz/item/CS_URS_2024_02/452321151 | [14 empty] | Online PSC | 2
| VV |  | "základové desky technologických šachet" (3,9*2,4*0,15)*2 |  | 2.808 | [12 empty] | VV | 2 | 2 | True | 0 | ROZPOCET
68 | K | 452351111 | Bednění podkladních a zajišťovacích konstrukcí v otevřeném výkopu desek nebo sedlových loží pod potrubí, stoky a drobné objekty zřízení | m2 | 3.78 |  | 0 | CS ÚRS 2024 02 |  | základní |  | 0 | 0.00788 | 0.029786 | 0 | 0 | 4 | K | 2 |  |  |  | ROZPOCET | 0 | 0 | 0 | 0 | 0 | 1 | 0 | 4 | -2087464977
| Online PSC |  | https://podminky.urs.cz/item/CS_URS_2024_02/452351111 | [14 empty] | Online PSC | 2
| VV |  | "základové desky technologických šachet" ((3,9*2+2,4*2)*0,15)*2 |  | 3.78 | [12 empty] | VV | 2 | 2 | True | 0 | ROZPOCET
69 | K | 452351112 | Bednění podkladních a zajišťovacích konstrukcí v otevřeném výkopu desek nebo sedlových loží pod potrubí, stoky a drobné objekty odstranění | m2 | 3.78 |  | 0 | CS ÚRS 2024 02 |  | základní |  | 0 | 0 | 0 | 0 | 0 | 4 | K | 2 |  |  |  | ROZPOCET | 0 | 0 | 0 | 0 | 0 | 1 | 0 | 4 | -1847319480
| Online PSC |  | https://podminky.urs.cz/item/CS_URS_2024_02/452351112 | [14 empty] | Online PSC | 2
25 | K | 452368211 | Výztuž podkladních desek, bloků nebo pražců v otevřeném výkopu ze svařovaných sítí typu Kari | t | 0.116 |  | 0 | CS ÚRS 2024 02 |  | základní |  | 0 | 1.0628 | 0.12328 | 0 | 0 | 4 | K | 2 |  |  |  | ROZPOCET | 0 | 0 | 0 | 0 | 0 | 1 | 0 | 4 | 1238591782
| Online PSC |  | https://podminky.urs.cz/item/CS_URS_2024_02/452368211 | [14 empty] | Online PSC | 2
| VV |  | "výztuž základové desky technologických šachet - 1x KARI síť 8,0x8,0/150x150mm + 15% prostřih" (3,9*2,4*2)*5,38*1,15/1000 |  | 0.116 | [12 empty] | VV | 2 | 2 | True | 0 | ROZPOCET
| D | 6 | Úpravy povrchů, podlahy a osazování výplní |  |  |  | 0 |  |  |  |  | 0 |  | 10.4742 |  | 0 | 1 | D | 1 |  |  |  | ROZPOCET | [6 empty] | 0
26 | K | 631311122 | Mazanina z betonu prostého bez zvýšených nároků na prostředí tl. přes 80 do 120 mm tř. C 8/10 | m3 | 4.552 |  | 0 | CS ÚRS 2024 02 |  | základní |  | 0 | 2.301 | 10.4742 | 0 | 0 | 4 | K | 2 |  |  |  | ROZPOCET | 0 | 0 | 0 | 0 | 0 | 1 | 0 | 4 | -152514751
| Online PSC |  | https://podminky.urs.cz/item/CS_URS_2024_02/631311122 | [14 empty] | Online PSC | 2
| VV |  | "kašna 1 - podkladní beton" ((2,205+1,655)/2*1,8+(3,755+2,345)/2*1,8+(2,74+1,53)/2*1,8+2,2*1,3/2+(2,905+2,605)/2*1,8+(3,025+2,72)/2*1,8)*0,1 |  | 2.437 | [12 empty] | VV | 2 | 2 | True | 0 | ROZPOCET
| VV |  | "kašna 2 - podkladní beton" ((4,92+4,515)/2*1,8+(6,495+6,09)/2*1,8+1,8*0,74)*0,1 |  | 2.115 | [12 empty] | VV | 2 | 2 | True | 0 | ROZPOCET
| D | 8 | Trubní vedení |  |  |  | 0 |  |  |  |  | 0 |  | 2.8714 |  | 0 | 1 | D | 1 |  |  |  | ROZPOCET | [6 empty] | 0
27 | K | 894302151 | Ostatní konstrukce na trubním vedení ze železobetonu stěny šachet tloušťky přes 200 mm z betonu bez zvýšených nároků na prostředí tř. C 20/25 | m3 | 9.44 |  | 0 | CS ÚRS 2024 02 |  | základní |  | 0 | 0 | 0 | 0 | 0 | 4 | K | 2 |  |  |  | ROZPOCET | 0 | 0 | 0 | 0 | 0 | 1 | 0 | 4 | -1522899064
| Online PSC |  | https://podminky.urs.cz/item/CS_URS_2024_02/894302151 | [14 empty] | Online PSC | 2
| VV |  | "obetonování stěn technologických šachet" ((3,9*2+2,0*2)*0,20*2,0)*2 |  | 9.44 | [12 empty] | VV | 2 | 2 | True | 0 | ROZPOCET
28 | K | 894302251 | Ostatní konstrukce na trubním vedení ze železobetonu strop šachet vodovodních nebo kanalizačních z betonu bez zvýšených nároků na prostředí tř. C 20/25 | m3 | 4.185 |  | 0 | CS ÚRS 2024 02 |  | základní |  | 0 | 0 | 0 | 0 | 0 | 4 | K | 2 |  |  |  | ROZPOCET | 0 | 0 | 0 | 0 | 0 | 1 | 0 | 4 | 58751509
| Online PSC |  | https://podminky.urs.cz/item/CS_URS_2024_02/894302251 | [14 empty] | Online PSC | 2
| VV |  | "strop technologických šachet vč.stěn montážního otvoru" ((3,9*2,4-0,6*0,6)*0,20+(0,9*2+0,6*2)*0,15*0,65)*2 |  | 4.185 | [12 empty] | VV | 2 | 2 | True | 0 | ROZPOCET
70 | K | 894501121 | Bednění konstrukcí na trubním vedení stěn šachet pravoúhlých nebo čtyř a vícehranných jednostranné zřízení | m2 | 50.4 |  | 0 | CS ÚRS 2024 02 |  | základní |  | 0 | 0.01716 | 0.86486 | 0 | 0 | 4 | K | 2 |  |  |  | ROZPOCET | 0 | 0 | 0 | 0 | 0 | 1 | 0 | 4 | -36390230
| Online PSC |  | https://podminky.urs.cz/item/CS_URS_2024_02/894501121 | [14 empty] | Online PSC | 2
| VV |  | "obetonování stěn technologických šachet" ((3,9*2+2,4*2)*2,0)*2 |  | 50.4 | [12 empty] | VV | 2 | 2 | True | 0 | ROZPOCET
71 | K | 894501122 | Bednění konstrukcí na trubním vedení stěn šachet pravoúhlých nebo čtyř a vícehranných jednostranné odstranění | m2 | 50.4 |  | 0 | CS ÚRS 2024 02 |  | základní |  | 0 | 0 | 0 | 0 | 0 | 4 | K | 2 |  |  |  | ROZPOCET | 0 | 0 | 0 | 0 | 0 | 1 | 0 | 4 | 474488031
| Online PSC |  | https://podminky.urs.cz/item/CS_URS_2024_02/894501122 | [14 empty] | Online PSC | 2
72 | K | 894501211 | Bednění konstrukcí na trubním vedení deskových stropů šachet zřízení | m2 | 31.8 |  | 0 | CS ÚRS 2024 02 |  | základní |  | 0 | 0.00487 | 0.15487 | 0 | 0 | 4 | K | 2 |  |  |  | ROZPOCET | 0 | 0 | 0 | 0 | 0 | 1 | 0 | 4 | 1395550537
| Online PSC |  | https://podminky.urs.cz/item/CS_URS_2024_02/894501211 | [14 empty] | Online PSC | 2
| VV |  | "strop technologických šachet vč.stěn montážního otvoru" (3,9*2,4-0,6*0,6+(3,9*2+2,4*2)*0,2+0,9*4*0,65+0,6*4*0,85)*2 |  | 31.8 | [12 empty] | VV | 2 | 2 | True | 0 | ROZPOCET
73 | K | 894501212 | Bednění konstrukcí na trubním vedení deskových stropů šachet odstranění | m2 | 31.8 |  | 0 | CS ÚRS 2024 02 |  | základní |  | 0 | 0 | 0 | 0 | 0 | 4 | K | 2 |  |  |  | ROZPOCET | 0 | 0 | 0 | 0 | 0 | 1 | 0 | 4 | 1389061625
| Online PSC |  | https://podminky.urs.cz/item/CS_URS_2024_02/894501212 | [14 empty] | Online PSC | 2
31 | K | 894608112 | Výztuž šachet z betonářské oceli 10 505 (R) nebo BSt 500 | t | 0.85 |  | 0 | CS ÚRS 2024 02 |  | základní |  | 0 | 1.0423 | 0.88597 | 0 | 0 | 4 | K | 2 |  |  |  | ROZPOCET | 0 | 0 | 0 | 0 | 0 | 1 | 0 | 4 | -1937842086
| Online PSC |  | https://podminky.urs.cz/item/CS_URS_2024_02/894608112 | [14 empty] | Online PSC | 2
| VV |  | "výztuž stěn technologických šachet - předpoklad 90kg/m3 objemu konstrukce" 9,44*90,0/1000 |  | 0.85 | [12 empty] | VV | 2 | 2 | True | 0 | ROZPOCET
32 | K | 894608211 | Výztuž šachet ze svařovaných sítí typu Kari | t | 0.141 |  | 0 | CS ÚRS 2024 02 |  | základní |  | 0 | 0.99735 | 0.14063 | 0 | 0 | 4 | K | 2 |  |  |  | ROZPOCET | 0 | 0 | 0 | 0 | 0 | 1 | 0 | 4 | 9322652
| Online PSC |  | https://podminky.urs.cz/item/CS_URS_2024_02/894608211 | [14 empty] | Online PSC | 2
| VV |  | "výztuž stropu technologických šachet - 1x KARI síť 8,0x8,0/150x150mm + 20% prostřih a přesahy" ((3,9*2,4-0,6*0,6+0,75*4*0,65)*5,38*1,20/1000)*2 |  | 0.141 | [12 empty] | VV | 2 | 2 | True | 0 | ROZPOCET
33 | K | 899103112 | Osazení poklopů šachtových litinových, ocelových nebo železobetonových včetně rámů pro třídu zatížení B125, C250 | kus | 2 |  | 0 | CS ÚRS 2024 02 |  | základní |  | 0 | 0.09 | 0.18 | 0 | 0 | 4 | K | 2 |  |  |  | ROZPOCET | 0 | 0 | 0 | 0 | 0 | 1 | 0 | 4 | 424611471
| Online PSC |  | https://podminky.urs.cz/item/CS_URS_2024_02/899103112 | [14 empty] | Online PSC | 2
34 | M | 55241014 | poklop šachtový třída D400, kruhový rám 785, vstup 600mm, bez ventilace | kus | 2 |  | 0 | CS ÚRS 2024 02 |  | základní |  | 0 | 0.0546 | 0.1092 | 0 | 0 | 8 | M | 2 |  |  |  | ROZPOCET | 0 | 0 | 0 | 0 | 0 | 1 | 0 | 4 | 942355319
| VV |  | "vstupy do technologických šachet" 2 |  | 2 | [12 empty] | VV | 2 | 2 | True | 0 | ROZPOCET
35 | K | 899202112 | Osazení mříží litinových včetně rámů a košů na bahno pro třídu zatížení A15 | kus | 2 |  | 0 | CS ÚRS 2024 02 |  | základní |  | 0 | 0.21734 | 0.43468 | 0 | 0 | 4 | K | 2 |  |  |  | ROZPOCET | 0 | 0 | 0 | 0 | 0 | 1 | 0 | 4 | 1496837128
| Online PSC |  | https://podminky.urs.cz/item/CS_URS_2024_02/899202112 | [14 empty] | Online PSC | 2
36 | M | Mat/8-001 | mříž vtoková litinová plochá rozměr 1800/600mm vč.rámu a kotevních prvků | kus | 2 |  | 0 |  |  | základní |  | 0 | 0.0506 | 0.1012 | 0 | 0 | 8 | M | 2 |  |  |  | ROZPOCET | 0 | 0 | 0 | 0 | 0 | 1 | 0 | 4 | -1605223070
| VV |  | "celkový počet" 2 |  | 2 | [12 empty] | VV | 2 | 2 | True | 0 | ROZPOCET
| D | 9 | Ostatní konstrukce a práce, bourání |  |  |  | 0 |  |  |  |  | 0 |  | 3.7151 |  | 0 | 1 | D | 1 |  |  |  | ROZPOCET | [6 empty] | 0
37 | K | 919791023 | Montáž ochrany stromů v komunikaci s vnitřní litinovou nebo ocelovou výplní (mříží) s volným položením ocelového rámu, plochy přes 1 m2 | kus | 16 |  | 0 | CS ÚRS 2024 02 |  | základní |  | 0 | 0 | 0 | 0 | 0 | 4 | K | 2 |  |  |  | ROZPOCET | 0 | 0 | 0 | 0 | 0 | 1 | 0 | 4 | 1888623868
| Online PSC |  | https://podminky.urs.cz/item/CS_URS_2024_02/919791023 | [14 empty] | Online PSC | 2
38 | M | 74910195.R | mříže ke stromům rozměr 1600/1600mm s rámem, tvárná litina | kus | 16 |  | 0 |  |  | základní |  | 0 | 0.146 | 2.336 | 0 | 0 | 8 | M | 2 |  |  |  | ROZPOCET | 0 | 0 | 0 | 0 | 0 | 1 | 0 | 4 | -788460923
| VV |  | "dle specifikace výrobků mobiliáře" 16 |  | 16 | [12 empty] | VV | 2 | 2 | True | 0 | ROZPOCET
39 | K | 936001001 | Montáž prvků městské a zahradní architektury hmotnosti do 0,1 t | kus | 12 |  | 0 | CS ÚRS 2024 02 |  | základní |  | 0 | 0 | 0 | 0 | 0 | 4 | K | 2 |  |  |  | ROZPOCET | 0 | 0 | 0 | 0 | 0 | 1 | 0 | 4 | -2115309813
| Online PSC |  | https://podminky.urs.cz/item/CS_URS_2024_02/936001001 | [14 empty] | Online PSC | 2
40 | M | 74910134.R | koš odpadkový z pohledového betonu rozměr 370/370/920mm s Pz vložkou | kus | 12 |  | 0 |  |  | základní |  | 0 | 0.112 | 1.344 | 0 | 0 | 8 | M | 2 |  |  |  | ROZPOCET | 0 | 0 | 0 | 0 | 0 | 1 | 0 | 4 | -1825589222
| VV |  | "dle specifikace výrobků mobiliáře" 12 |  | 12 | [12 empty] | VV | 2 | 2 | True | 0 | ROZPOCET
41 | K | 936001002 | Montáž prvků městské a zahradní architektury hmotnosti přes 0,1 do 1,5 t | kus | 100 |  | 0 | CS ÚRS 2024 02 |  | základní |  | 0 | 0 | 0 | 0 | 0 | 4 | K | 2 |  |  |  | ROZPOCET | 0 | 0 | 0 | 0 | 0 | 1 | 0 | 4 | -597921265
| Online PSC |  | https://podminky.urs.cz/item/CS_URS_2024_02/936001002 | [14 empty] | Online PSC | 2
42 | M | 74910104.R1 | parková lavička nekotvená rozměr 1500/500/400mm z pohledového betonu | kus | 58 |  | 0 |  |  | základní |  | 0 | 0 | 0 | 0 | 0 | 8 | M | 2 |  |  |  | ROZPOCET | 0 | 0 | 0 | 0 | 0 | 1 | 0 | 4 | -612143118
| VV |  | "dle specifikace výrobků mobiliáře" 58 |  | 58 | [12 empty] | VV | 2 | 2 | True | 0 | ROZPOCET
43 | M | 74910104.R2 | parková lavička nekotvená rozměr 2000/500/400mm z pohledového betonu | kus | 42 |  | 0 |  |  | základní |  | 0 | 0 | 0 | 0 | 0 | 8 | M | 2 |  |  |  | ROZPOCET | 0 | 0 | 0 | 0 | 0 | 1 | 0 | 4 | -143043396
| VV |  | "dle specifikace výrobků mobiliáře" 42 |  | 42 | [12 empty] | VV | 2 | 2 | True | 0 | ROZPOCET
44 | K | 936124113 | Montáž lavičky parkové stabilní přichycené kotevními šrouby | kus | 35 |  | 0 | CS ÚRS 2024 02 |  | základní |  | 0 | 0.0010022 | 0.035078 | 0 | 0 | 4 | K | 2 |  |  |  | ROZPOCET | 0 | 0 | 0 | 0 | 0 | 1 | 0 | 4 | 1855482904
| Online PSC |  | https://podminky.urs.cz/item/CS_URS_2024_02/936124113 | [14 empty] | Online PSC | 2
45 | M | Mat/9-001 | dřevěný sedák 1500/500/30mm, indický teak opatřený bezbarvou lazurou, vč.kotevního příslušenství | kus | 2 |  | 0 |  |  | základní |  | 0 | 0 | 0 | 0 | 0 | 8 | M | 2 |  |  |  | ROZPOCET | 0 | 0 | 0 | 0 | 0 | 1 | 0 | 4 | -290927685
| VV |  | "dle specifikace výrobků mobiliáře" 2 |  | 2 | [12 empty] | VV | 2 | 2 | True | 0 | ROZPOCET
46 | M | Mat/9-002 | dřevěný sedák 2600/500/30mm, indický teak opatřený bezbarvou lazurou, vč.kotevního příslušenství | kus | 6 |  | 0 |  |  | základní |  | 0 | 0 | 0 | 0 | 0 | 8 | M | 2 |  |  |  | ROZPOCET | 0 | 0 | 0 | 0 | 0 | 1 | 0 | 4 | 1460597132
| VV |  | "dle specifikace výrobků mobiliáře" 6 |  | 6 | [12 empty] | VV | 2 | 2 | True | 0 | ROZPOCET
47 | M | Mat/9-003 | dřevěný sedák 3000/500/30mm, indický teak opatřený bezbarvou lazurou, vč.kotevního příslušenství | kus | 5 |  | 0 |  |  | základní |  | 0 | 0 | 0 | 0 | 0 | 8 | M | 2 |  |  |  | ROZPOCET | 0 | 0 | 0 | 0 | 0 | 1 | 0 | 4 | 295091041
| VV |  | "dle specifikace výrobků mobiliáře" 5 |  | 5 | [12 empty] | VV | 2 | 2 | True | 0 | ROZPOCET
48 | M | Mat/9-004 | dřevěný sedák s opěradlem 1500/500/30mm, indický teak opatřený bezbarvou lazurou, vč.kotevního příslušenství | kus | 22 |  | 0 |  |  | základní |  | 0 | 0 | 0 | 0 | 0 | 8 | M | 2 |  |  |  | ROZPOCET | 0 | 0 | 0 | 0 | 0 | 1 | 0 | 4 | 1809735896
| VV |  | "dle specifikace výrobků mobiliáře" 22 |  | 22 | [12 empty] | VV | 2 | 2 | True | 0 | ROZPOCET
| D | 998 | Přesun hmot |  |  |  | 0 |  |  |  |  | 0 |  | 0 |  | 0 | 1 | D | 1 |  |  |  | ROZPOCET | [6 empty] | 0
49 | K | 998231311 | Přesun hmot pro sadovnické a krajinářské úpravy strojně dopravní vzdálenost do 5000 m | t | 126.393 |  | 0 | CS ÚRS 2024 02 |  | základní |  | 0 | 0 | 0 | 0 | 0 | 4 | K | 2 |  |  |  | ROZPOCET | 0 | 0 | 0 | 0 | 0 | 1 | 0 | 4 | -101208360
| Online PSC |  | https://podminky.urs.cz/item/CS_URS_2024_02/998231311 | [14 empty] | Online PSC | 2
| D | PSV | Práce a dodávky PSV |  |  |  | 0 |  |  |  |  | 0 |  | 0.17742 |  | 0 | 2 | D | 0 |  |  |  | ROZPOCET | [6 empty] | 0
| D | 711 | Izolace proti vodě, vlhkosti a plynům |  |  |  | 0 |  |  |  |  | 0 |  | 0.12977 |  | 0 | 2 | D | 1 |  |  |  | ROZPOCET | [6 empty] | 0
50 | K | 711111053 | Provedení izolace proti zemní vlhkosti natěradly a tmely za studena na ploše vodorovné V dvojnásobným nátěrem krystalickou hydroizolací | m2 | 30.45 |  | 0 | CS ÚRS 2024 02 |  | základní |  | 0 | 0 | 0 | 0 | 0 | 16 | K | 2 |  |  |  | ROZPOCET | 0 | 0 | 0 | 0 | 0 | 1 | 0 | 16 | 518457122
| Online PSC |  | https://podminky.urs.cz/item/CS_URS_2024_02/711111053 | [14 empty] | Online PSC | 2
| VV |  | "kašna 1" 17,6 |  | 17.6 | [12 empty] | VV | 2 | 2 | True | 0 | ROZPOCET
| VV |  | "kašna 2" 12,85 |  | 12.85 | [12 empty] | VV | 2 | 2 | True | 0 | ROZPOCET
51 | M | 24551050 | stěrka hydroizolační cementová kapilárně aktivní s dodatečnou krystalizací do spodní stavby | kg | 44.153 |  | 0 | CS ÚRS 2024 02 |  | základní |  | 0 | 0.001 | 0.044153 | 0 | 0 | 32 | M | 2 |  |  |  | ROZPOCET | 0 | 0 | 0 | 0 | 0 | 1 | 0 | 16 | 982595829
| VV |  | 30,45*1,45 'Přepočtené koeficientem množství |  | 44.153 | [12 empty] | VV | 2 | 2 | False | 1 | ROZPOCET
52 | K | 711112053 | Provedení izolace proti zemní vlhkosti natěradly a tmely za studena na ploše svislé S dvojnásobným nátěrem krystalickou hydroizolací | m2 | 48.75 |  | 0 | CS ÚRS 2024 02 |  | základní |  | 0 | 0 | 0 | 0 | 0 | 16 | K | 2 |  |  |  | ROZPOCET | 0 | 0 | 0 | 0 | 0 | 1 | 0 | 16 | 1872813742
| Online PSC |  | https://podminky.urs.cz/item/CS_URS_2024_02/711112053 | [14 empty] | Online PSC | 2
| VV |  | "kašna 1" 38,2 |  | 38.2 | [12 empty] | VV | 2 | 2 | True | 0 | ROZPOCET
| VV |  | "kašna 2" 10,55 |  | 10.55 | [12 empty] | VV | 2 | 2 | True | 0 | ROZPOCET
53 | M | 24551050 | stěrka hydroizolační cementová kapilárně aktivní s dodatečnou krystalizací do spodní stavby | kg | 70.688 |  | 0 | CS ÚRS 2024 02 |  | základní |  | 0 | 0.001 | 0.070688 | 0 | 0 | 32 | M | 2 |  |  |  | ROZPOCET | 0 | 0 | 0 | 0 | 0 | 1 | 0 | 16 | -2125273573
| VV |  | 48,75*1,45 'Přepočtené koeficientem množství |  | 70.688 | [12 empty] | VV | 2 | 2 | False | 1 | ROZPOCET
54 | K | 711161212 | Izolace proti zemní vlhkosti a beztlakové vodě nopovými fóliemi na ploše svislé S vrstva ochranná, odvětrávací a drenážní výška nopku 8,0 mm, tl. fólie do 0,6 mm | m2 | 37.8 |  | 0 | CS ÚRS 2024 02 |  | základní |  | 0 | 0.000395 | 0.014931 | 0 | 0 | 16 | K | 2 |  |  |  | ROZPOCET | 0 | 0 | 0 | 0 | 0 | 1 | 0 | 16 | 2013482247
| Online PSC |  | https://podminky.urs.cz/item/CS_URS_2024_02/711161212 | [14 empty] | Online PSC | 2
| VV |  | "rabátko typu A" (3,0*4*0,35)*6 |  | 25.2 | [12 empty] | VV | 2 | 2 | True | 0 | ROZPOCET
| VV |  | "rabátko typu B" ((4,0*2+3,0*2)*0,35)*2 |  | 9.8 | [12 empty] | VV | 2 | 2 | True | 0 | ROZPOCET
| VV |  | "rabátko typu C" (2,0*4*0,35) |  | 2.8 | [12 empty] | VV | 2 | 2 | True | 0 | ROZPOCET
55 | K | 998711201 | Přesun hmot pro izolace proti vodě, vlhkosti a plynům stanovený procentní sazbou (%) z ceny vodorovná dopravní vzdálenost do 50 m základní v objektech výšky do 6 m | % |  |  | 0 | CS ÚRS 2024 02 |  | základní |  | 0 | 0 | 0 | 0 | 0 | 16 | K | 2 |  |  |  | ROZPOCET | 0 | 0 | 0 | 0 | 0 | 1 | 0 | 16 | -236178979
| Online PSC |  | https://podminky.urs.cz/item/CS_URS_2024_02/998711201 | [14 empty] | Online PSC | 2
| D | 725 | Zdravotechnika - zařizovací předměty |  |  |  | 0 |  |  |  |  | 0 |  | 0.034 |  | 0 | 2 | D | 1 |  |  |  | ROZPOCET | [6 empty] | 0
56 | K | 725931124.R | Pitná fontánka do prostoru nerez AISI316 G1/2", odpad D40mm, 0,3MPa | kus | 8 |  | 0 |  |  | základní |  | 0 | 0.00425 | 0.034 | 0 | 0 | 16 | K | 2 |  |  |  | ROZPOCET | 0 | 0 | 0 | 0 | 0 | 1 | 0 | 16 | 1935884234
57 | K | 998725201 | Přesun hmot pro zařizovací předměty stanovený procentní sazbou (%) z ceny vodorovná dopravní vzdálenost do 50 m základní v objektech výšky do 6 m | % |  |  | 0 | CS ÚRS 2024 02 |  | základní |  | 0 | 0 | 0 | 0 | 0 | 16 | K | 2 |  |  |  | ROZPOCET | 0 | 0 | 0 | 0 | 0 | 1 | 0 | 16 | 1585169545
| Online PSC |  | https://podminky.urs.cz/item/CS_URS_2024_02/998725201 | [14 empty] | Online PSC | 2
| D | 741 | Elektroinstalace - silnoproud |  |  |  | 0 |  |  |  |  | 0 |  | 0 |  | 0 | 2 | D | 1 |  |  |  | ROZPOCET | [6 empty] | 0
58 | K | 741210006 | Montáž rozvodnic oceloplechových nebo plastových bez zapojení vodičů běžných, hmotnosti do 300 kg | kus | 2 |  | 0 | CS ÚRS 2024 02 |  | základní |  | 0 | 0 | 0 | 0 | 0 | 16 | K | 2 |  |  |  | ROZPOCET | 0 | 0 | 0 | 0 | 0 | 1 | 0 | 16 | -2069034058
| Online PSC |  | https://podminky.urs.cz/item/CS_URS_2024_02/741210006 | [14 empty] | Online PSC | 2
59 | M | 1240683 | podzemní rozvaděč EK600 IP58/54 rozměru 900/683/1080mm vč.ocelového poklopu k zádlažbě | kus | 2 |  | 0 |  |  | základní |  | 0 | 0 | 0 | 0 | 0 | 32 | M | 2 |  |  |  | ROZPOCET | 0 | 0 | 0 | 0 | 0 | 1 | 0 | 16 | -1973910309
| P |  | Poznámka k položce: poklop ocelový , nosnost 40t otevírání pomocí plynových pístů šachta polykarbonát zásuvka 32 A/400V - 1 ks zásuvka 16 A/230 V - 8 ks jistič 32/3B - 1ks, jistič 16/1B - 8 ks 2x přípojka pitné vody přípojka odpadní vody | [14 empty] | P | 2
| VV |  | "celkový počet" 2 |  | 2 | [12 empty] | VV | 2 | 2 | True | 0 | ROZPOCET
60 | K | 998741201 | Přesun hmot pro silnoproud stanovený procentní sazbou (%) z ceny vodorovná dopravní vzdálenost do 50 m základní v objektech výšky do 6 m | % |  |  | 0 | CS ÚRS 2024 02 |  | základní |  | 0 | 0 | 0 | 0 | 0 | 16 | K | 2 |  |  |  | ROZPOCET | 0 | 0 | 0 | 0 | 0 | 1 | 0 | 16 | -1367717100
| Online PSC |  | https://podminky.urs.cz/item/CS_URS_2024_02/998741201 | [14 empty] | Online PSC | 2
| D | 767 | Konstrukce zámečnické |  |  |  | 0 |  |  |  |  | 0 |  | 0.01365 |  | 0 | 2 | D | 1 |  |  |  | ROZPOCET | [6 empty] | 0
61 | K | 767163121 | Montáž zábradlí přímého v interiéru v rovině (na rovné ploše) kotveného do betonu | m | 19 |  | 0 | CS ÚRS 2024 02 |  | základní |  | 0 | 0.0007184 | 0.01365 | 0 | 0 | 16 | K | 2 |  |  |  | ROZPOCET | 0 | 0 | 0 | 0 | 0 | 1 | 0 | 16 | -1906091950
| Online PSC |  | https://podminky.urs.cz/item/CS_URS_2024_02/767163121 | [14 empty] | Online PSC | 2
| VV |  | "montáž ochranného zábradlí" 2,0*8 |  | 16 | [12 empty] | VV | 2 | 2 | True | 0 | ROZPOCET
| VV |  | "montáž stojanů na kola" 1,0*3 |  | 3 | [12 empty] | VV | 2 | 2 | True | 0 | ROZPOCET
62 | M | Mat/767-001 | ochranné obloukové zábradlí trubkové D=60mm rozměr 2000x1000/1300mm, žárově zinkované | kus | 8 |  | 0 |  |  | základní |  | 0 | 0 | 0 | 0 | 0 | 32 | M | 2 |  |  |  | ROZPOCET | 0 | 0 | 0 | 0 | 0 | 1 | 0 | 16 | -1387373760
| VV |  | "dle specifikace výrobků mobiliáře" 8 |  | 8 | [12 empty] | VV | 2 | 2 | True | 0 | ROZPOCET
63 | M | Mat/767-002 | stojan na kola z ocelových profilů 40/40mm rozměr 1000x850/1250mm, žárově zinkovaný + lakovaný | kus | 3 |  | 0 |  |  | základní |  | 0 | 0 | 0 | 0 | 0 | 32 | M | 2 |  |  |  | ROZPOCET | 0 | 0 | 0 | 0 | 0 | 1 | 0 | 16 | 608988305
| VV |  | "dle specifikace výrobků mobiliáře" 3 |  | 3 | [12 empty] | VV | 2 | 2 | True | 0 | ROZPOCET
64 | K | 998767201 | Přesun hmot pro zámečnické konstrukce stanovený procentní sazbou (%) z ceny vodorovná dopravní vzdálenost do 50 m základní v objektech výšky do 6 m | % |  |  | 0 | CS ÚRS 2024 02 |  | základní |  | 0 | 0 | 0 | 0 | 0 | 16 | K | 2 |  |  |  | ROZPOCET | 0 | 0 | 0 | 0 | 0 | 1 | 0 | 16 | 779454839
| Online PSC |  | https://podminky.urs.cz/item/CS_URS_2024_02/998767201 | [14 empty] | Online PSC | 2
| D | HZS | Hodinové zúčtovací sazby |  |  |  | 0 |  |  |  |  | 0 |  | 0 |  | 0 | 4 | D | 0 |  |  |  | ROZPOCET | [6 empty] | 0
65 | K | HZS3112 | Hodinové zúčtovací sazby montáží technologických zařízení při externích montážích montér potrubí odborný | hod | 160 |  | 0 | CS ÚRS 2024 02 |  | základní |  | 0 | 0 | 0 | 0 | 0 | 512 | K | 1 |  |  |  | ROZPOCET | 0 | 0 | 0 | 0 | 0 | 1 | 0 | 512 | -1814765042
| Online PSC |  | https://podminky.urs.cz/item/CS_URS_2024_02/HZS3112 | [14 empty] | Online PSC | 1
| VV |  | "montáž technologické části čerpání kašen 1 a 2 - předpoklad 2 pracovníci 5 dní/ 1ks šachty" 2*5*8,0*2 |  | 160 | [12 empty] | VV | 1 | 2 | True | 0 | ROZPOCET
66 | M | Mat/HZS-3112 | Dodávka technologické části čerpání v kašnách č.1 a č.2 | sbr | 2 |  | 0 |  |  | základní |  | 0 | 0 | 0 | 0 | 0 | 512 | M | 1 |  |  |  | ROZPOCET | 0 | 0 | 0 | 0 | 0 | 1 | 0 | 512 | -2000366041
| P |  | Poznámka k položce: Technická specifikace pro 1ks šachty : Technologická šachta -polypropylen,tl.15mm,stěnové výztuhy rozměr 3000 x2000 x2200 mm, vstupní otvor 650x650mm, žebřík,podlahový rastr,vyztužená podlaha proti spodní vodě, nika pro kalové čerpadlo Přelivná samonosná akumulační nádrž - polypropylen, tl.15 mm, stěnové výztuhy, rozměr 2000 x1000 x1300 mm,vstupní otvor se dvěma poklopy a střední zatěsnovací příčkou, technologické prostupy pro potrubí Doprava šachty a akumulační nádrže,včetně manipulační techniky Odvětrávací systém ze šachty, 2x KG potrubí,2 x krycí komínek,ventilátor Zátěžový poklop do 18 tun, uzamykatelný, vodotěsný,rozměr 700x700 mm Stahovací průchodky pro potrubí do šachty a přelivné nádrže /32,40,63,90,110/ Technologie fontány Písková filtrace,dělený Kit, pr 500mm/12m2/hod,šesticestný ventil, čerpadlo Bettar Top 12 /230V Samonasávací čerpadlo Speck Badu Prime 20m2/hod, příkon 1,4kw/230V Automatické dávkovací zařízení chemického hospodářství ASEKO Asin-aqua-redox. Digitální vyhodnocovací systém,rozpouštěcí nádrže , testr Záchytná vana na chemikálie, náplň Ph-, Chlorpur Tryska nerez, připojení 32mm Propojovací kloub k trysce, připojení 32 mm,délka 45 mm,nerez Elektromagnetický ventil ,připojení 32 mm Automatické hlídání hladiny,dopouštění vody,5 kusů nerezových sond Ponorné kalové čerpadlo GRUNDFOS Kp 250 UV-sterilizátor, likviduje řasy a bakterie, 110 w/240 volt,nerez provedení Instalační materiál Tryska dnová nerez Dnová vpusť nerez PVC-porubí -průměry /32,40,50,63/ včetně odboček ,kolen atd. PVC hadice - průměry /40,50,63,90/ HT potrubí - průměry /75,90/ včetně odboček a kolen, mazivo PVC - KG potrubí průměr 110 mm včetně odboček a kolen , mazivo PVC - KG potrubí průměr 150 mm včetně odboček a kolen, mazivo Průchodky stěnou , průměr 110,125 mm Zpětné klapky, průměr 40,50,63 Kartušový vodní filtr se zpětným proplachem, připojení 32 mm Kulový dvojcestný ventil ,průměr /40,50,63/ Regulační ventily ,průměr 32,40 Trubkové svorky, příchytky, chráničky, lepidlo, čistič atd. Stahovací průchodky, průměr 40,50,63, Drobný pomocný materiál, závitové tyče, objímky, svorky Elektroinstalace El. Rozvaděč IP 54, kabeláž,podružný materiál, program DMX Led DRIVER, ovládací jednotka systemu DMX/02,naprogramování Podvodní osvětlení LED-RGB,ovládané systémem DMX/2, 24volt/18w Nerezové prvky AISI -316 L Nerezový přepad šíře 1200mm Nerezový čistící rošt Nerezový spodní žlab, rozvody mezi boxy,kotvení boxů závit. tyčemi,osazení nerezových průchodek Separační nerezové síto do přelivné nádrže v rámu Nerezové prostupy do konstrukce,průchodky, pomocný materiál | [14 empty] | P | 1
| VV |  | "celkový počet" 2 |  | 2 | [12 empty] | VV | 1 | 2 | True | 0 | ROZPOCET
| D | Ostatní | Ostatní |  |  |  | 0 |  |  |  |  | 0 |  | 0 |  | 0 | 4 | D | 0 |  |  |  | ROZPOCET | [6 empty] | 0
| D | OKP | Ostatní konstrukce a práce |  |  |  | 0 |  |  |  |  | 0 |  | 0 |  | 0 | 4 | D | 1 |  |  |  | ROZPOCET | [6 empty] | 0
67 | K | Kalkulace OST-001 | Výroba a aplikace individuálních matric do bednění kašen | sbr | 1 |  | 0 |  |  | základní |  | 0 | 0 | 0 | 0 | 0 | 512 | K | 2 |  |  |  | ROZPOCET | 0 | 0 | 0 | 0 | 0 | 1 | 0 | 512 | -1316232638
| P |  | Poznámka k položce: Technické specifikace matric poskytuje projektová dokumentace. | [14 empty] | P | 2

## SO 105 - Zeleň
{e2f0a46e-c2e5-4d26-ac16-f4da3268a59d}
2
| KRYCÍ LIST SOUPISU PRACÍ | [7 empty] | v --- níže se nacházejí doplnkové a pomocné údaje k sestavám --- v | [8 empty] | False
Stavba:
Revitalizace Tržního náměstí v Teplicích
Objekt:
SO 105 - Zeleň
| KSO: |  |  |  |  | CC-CZ:
| Místo: |  | Teplice |  |  | Datum: | 14. 9. 2021
| Zadavatel: |  |  |  |  | IČ:
DIČ:
| Účastník: |  |  |  |  | IČ: | Vyplň údaj
|  | Vyplň údaj |  |  |  | DIČ: | Vyplň údaj
| Projektant: |  |  |  |  | IČ:
DIČ:
| Zpracovatel: |  |  |  |  | IČ: | 65639081
|  | Zbyněk Jarolím-STAVINVEST,Studentská 285/22,Bílina |  |  |  | DIČ:
Poznámka:
| Cena bez DPH | [5 empty] | 0
|  |  | Základ daně |  |  | Sazba daně | Výše daně
| DPH | základní | 0 |  |  | 21% | 0
|  | snížená | 0 |  |  | 12% | 0
|  | zákl. přenesená | 0 |  |  | 21% | 0
|  | sníž. přenesená | 0 |  |  | 12% | 0
|  | nulová | 0 |  |  | 0% | 0
| Cena s DPH |  |  | v | CZK |  | 0
REKAPITULACE ČLENĚNÍ SOUPISU PRACÍ
Stavba:
Revitalizace Tržního náměstí v Teplicích
Objekt:
SO 105 - Zeleň
Místo: |  |  | Teplice |  |  | Datum: | 14. 9. 2021
Zadavatel: | [5 empty] | Projektant:
Účastník: |  |  | Vyplň údaj |  |  | Zpracovatel: | Zbyněk Jarolím-STAVINVEST,Studentská 285/22,Bílina
Kód dílu - Popis | [6 empty] | Cena celkem [CZK]
Náklady stavby celkem | [6 empty] | 0 | [11 empty] | -1
| HSV - Práce a dodávky HSV | [5 empty] | 0
| 1 - Zemní práce | [5 empty] | 0
| 998 - Přesun hmot | [5 empty] | 0
SOUPIS PRACÍ
Stavba:
Revitalizace Tržního náměstí v Teplicích
Objekt:
SO 105 - Zeleň
Místo: |  |  | Teplice |  |  | Datum: | 14. 9. 2021
Zadavatel: | [5 empty] | Projektant:
Účastník: |  |  | Vyplň údaj |  |  | Zpracovatel: | Zbyněk Jarolím-STAVINVEST,Studentská 285/22,Bílina
PČ | Typ | Kód | Popis | MJ | Množství | J.cena [CZK] | Cena celkem [CZK] | Cenová soustava |  | DPH | J. Nh [h] | Nh celkem [h] | J. hmotnost [t] | Hmotnost celkem [t] | J. suť [t] | Suť Celkem [t]
Náklady soupisu celkem | [6 empty] | 0 |  |  |  |  | 0 |  | 54.4544 |  | 0 |  | D | -1 | [10 empty] | 0
| D | HSV | Práce a dodávky HSV |  |  |  | 0 |  |  |  |  | 0 |  | 54.4544 |  | 0 | 1 | D | 0 |  |  |  | ROZPOCET | [6 empty] | 0
| D | 1 | Zemní práce |  |  |  | 0 |  |  |  |  | 0 |  | 54.4544 |  | 0 | 1 | D | 1 |  |  |  | ROZPOCET | [6 empty] | 0
1 | K | 181111111 | Plošná úprava terénu v zemině skupiny 1 až 4 s urovnáním povrchu bez doplnění ornice souvislé plochy do 500 m2 při nerovnostech terénu přes 50 do 100 mm v rovině nebo na svahu do 1:5 | m2 | 220 |  | 0 | CS ÚRS 2024 02 |  | základní |  | 0 | 0 | 0 | 0 | 0 | 4 | K | 2 |  |  |  | ROZPOCET | 0 | 0 | 0 | 0 | 0 | 1 | 0 | 4 | 1889504916
| Online PSC |  | https://podminky.urs.cz/item/CS_URS_2024_02/181111111 | [14 empty] | Online PSC | 2
| VV |  | "jemná modelace terénu pro obnovu trávníků" 220,0 |  | 220 | [12 empty] | VV | 2 | 2 | True | 0 | ROZPOCET
2 | K | 181351103 | Rozprostření a urovnání ornice v rovině nebo ve svahu sklonu do 1:5 strojně při souvislé ploše přes 100 do 500 m2, tl. vrstvy do 200 mm | m2 | 220 |  | 0 | CS ÚRS 2024 02 |  | základní |  | 0 | 0 | 0 | 0 | 0 | 4 | K | 2 |  |  |  | ROZPOCET | 0 | 0 | 0 | 0 | 0 | 1 | 0 | 4 | -682985201
| Online PSC |  | https://podminky.urs.cz/item/CS_URS_2024_02/181351103 | [14 empty] | Online PSC | 2
| VV |  | "ohumusování plochy pro obnovu trávníků" 220,0 |  | 220 | [12 empty] | VV | 2 | 2 | True | 0 | ROZPOCET
3 | M | 10364101 | zemina pro terénní úpravy - ornice | t | 54.45 |  | 0 | CS ÚRS 2024 02 |  | základní |  | 0 | 1 | 54.45 | 0 | 0 | 8 | M | 2 |  |  |  | ROZPOCET | 0 | 0 | 0 | 0 | 0 | 1 | 0 | 4 | 1841499127
| VV |  | "ohumusování plochy pro obnovu trávníků" 220,0*0,15 |  | 33 | [12 empty] | VV | 2 | 2 | True | 0 | ROZPOCET
| VV |  | 33*1,65 'Přepočtené koeficientem množství |  | 54.45 | [12 empty] | VV | 2 | 2 | False | 1 | ROZPOCET
4 | K | 181411141 | Založení trávníku na půdě předem připravené plochy do 1000 m2 výsevem včetně utažení parterového v rovině nebo na svahu do 1:5 | m2 | 220 |  | 0 | CS ÚRS 2024 02 |  | základní |  | 0 | 0 | 0 | 0 | 0 | 4 | K | 2 |  |  |  | ROZPOCET | 0 | 0 | 0 | 0 | 0 | 1 | 0 | 4 | 1495863464
| Online PSC |  | https://podminky.urs.cz/item/CS_URS_2024_02/181411141 | [14 empty] | Online PSC | 2
| VV |  | "plocha obnovy trávníků" 220,0 |  | 220 | [12 empty] | VV | 2 | 2 | True | 0 | ROZPOCET
5 | M | 00572420 | osivo směs travní parková okrasná | kg | 4.4 |  | 0 | CS ÚRS 2024 02 |  | základní |  | 0 | 0.001 | 0.0044 | 0 | 0 | 8 | M | 2 |  |  |  | ROZPOCET | 0 | 0 | 0 | 0 | 0 | 1 | 0 | 4 | 1128935100
| VV |  | 220*0,02 'Přepočtené koeficientem množství |  | 4.4 | [12 empty] | VV | 2 | 2 | False | 1 | ROZPOCET
6 | K | 181951111 | Úprava pláně vyrovnáním výškových rozdílů strojně v hornině třídy těžitelnosti I, skupiny 1 až 3 bez zhutnění | m2 | 220 |  | 0 | CS ÚRS 2024 02 |  | základní |  | 0 | 0 | 0 | 0 | 0 | 4 | K | 2 |  |  |  | ROZPOCET | 0 | 0 | 0 | 0 | 0 | 1 | 0 | 4 | 1700507548
| Online PSC |  | https://podminky.urs.cz/item/CS_URS_2024_02/181951111 | [14 empty] | Online PSC | 2
| VV |  | "předúprava plochy pro obnovu trávníků" 220,0 |  | 220 | [12 empty] | VV | 2 | 2 | True | 0 | ROZPOCET
7 | K | 183402121 | Rozrušení půdy na hloubku přes 50 do 150 mm souvislé plochy do 500 m2 v rovině nebo na svahu do 1:5 | m2 | 220 |  | 0 | CS ÚRS 2024 02 |  | základní |  | 0 | 0 | 0 | 0 | 0 | 4 | K | 2 |  |  |  | ROZPOCET | 0 | 0 | 0 | 0 | 0 | 1 | 0 | 4 | -1983710887
| Online PSC |  | https://podminky.urs.cz/item/CS_URS_2024_02/183402121 | [14 empty] | Online PSC | 2
| VV |  | "předúprava plochy pro obnovu trávníků" 220,0 |  | 220 | [12 empty] | VV | 2 | 2 | True | 0 | ROZPOCET
8 | K | 183403161 | Obdělání půdy válením v rovině nebo na svahu do 1:5 | m2 | 220 |  | 0 | CS ÚRS 2024 02 |  | základní |  | 0 | 0 | 0 | 0 | 0 | 4 | K | 2 |  |  |  | ROZPOCET | 0 | 0 | 0 | 0 | 0 | 1 | 0 | 4 | -879549808
| Online PSC |  | https://podminky.urs.cz/item/CS_URS_2024_02/183403161 | [14 empty] | Online PSC | 2
| VV |  | "zaválení trávníků po výsevu" 220,0 |  | 220 | [12 empty] | VV | 2 | 2 | True | 0 | ROZPOCET
9 | K | 184802111 | Chemické odplevelení půdy před založením kultury, trávníku nebo zpevněných ploch o výměře jednotlivě přes 20 m2 v rovině nebo na svahu do 1:5 postřikem na široko | m2 | 220 |  | 0 | CS ÚRS 2024 02 |  | základní |  | 0 | 0 | 0 | 0 | 0 | 4 | K | 2 |  |  |  | ROZPOCET | 0 | 0 | 0 | 0 | 0 | 1 | 0 | 4 | 1639327252
| Online PSC |  | https://podminky.urs.cz/item/CS_URS_2024_02/184802111 | [14 empty] | Online PSC | 2
| VV |  | "odplevelení plochy pro obnovu trávníků" 220,0 |  | 220 | [12 empty] | VV | 2 | 2 | True | 0 | ROZPOCET
| D | 998 | Přesun hmot |  |  |  | 0 |  |  |  |  | 0 |  | 0 |  | 0 | 1 | D | 1 |  |  |  | ROZPOCET | [6 empty] | 0
10 | K | 998231311 | Přesun hmot pro sadovnické a krajinářské úpravy strojně dopravní vzdálenost do 5000 m | t | 54.454 |  | 0 | CS ÚRS 2024 02 |  | základní |  | 0 | 0 | 0 | 0 | 0 | 4 | K | 2 |  |  |  | ROZPOCET | 0 | 0 | 0 | 0 | 0 | 1 | 0 | 4 | -222984535
| Online PSC |  | https://podminky.urs.cz/item/CS_URS_2024_02/998231311 | [14 empty] | Online PSC | 2

## SO 106 - Opěrná zeď a opl...
{6dead8e2-88ad-4557-9bbe-1e4e2afeaafb}
2
| KRYCÍ LIST SOUPISU PRACÍ | [7 empty] | v --- níže se nacházejí doplnkové a pomocné údaje k sestavám --- v | [8 empty] | False
Stavba:
Revitalizace Tržního náměstí v Teplicích
Objekt:
SO 106 - Opěrná zeď a oplocení
| KSO: |  |  |  |  | CC-CZ:
| Místo: |  | Teplice |  |  | Datum: | 14. 9. 2021
| Zadavatel: |  |  |  |  | IČ:
DIČ:
| Účastník: |  |  |  |  | IČ: | Vyplň údaj
|  | Vyplň údaj |  |  |  | DIČ: | Vyplň údaj
| Projektant: |  |  |  |  | IČ:
DIČ:
| Zpracovatel: |  |  |  |  | IČ: | 65639081
|  | Zbyněk Jarolím-STAVINVEST,Studentská 285/22,Bílina |  |  |  | DIČ:
Poznámka:
| Cena bez DPH | [5 empty] | 0
|  |  | Základ daně |  |  | Sazba daně | Výše daně
| DPH | základní | 0 |  |  | 21% | 0
|  | snížená | 0 |  |  | 12% | 0
|  | zákl. přenesená | 0 |  |  | 21% | 0
|  | sníž. přenesená | 0 |  |  | 12% | 0
|  | nulová | 0 |  |  | 0% | 0
| Cena s DPH |  |  | v | CZK |  | 0
REKAPITULACE ČLENĚNÍ SOUPISU PRACÍ
Stavba:
Revitalizace Tržního náměstí v Teplicích
Objekt:
SO 106 - Opěrná zeď a oplocení
Místo: |  |  | Teplice |  |  | Datum: | 14. 9. 2021
Zadavatel: | [5 empty] | Projektant:
Účastník: |  |  | Vyplň údaj |  |  | Zpracovatel: | Zbyněk Jarolím-STAVINVEST,Studentská 285/22,Bílina
Kód dílu - Popis | [6 empty] | Cena celkem [CZK]
Náklady stavby celkem | [6 empty] | 0 | [11 empty] | -1
| HSV - Práce a dodávky HSV | [5 empty] | 0
| 1 - Zemní práce | [5 empty] | 0
| 3 - Svislé a kompletní konstrukce | [5 empty] | 0
| 6 - Úpravy povrchů, podlahy a osazování výplní | [5 empty] | 0
| 9 - Ostatní konstrukce a práce, bourání | [5 empty] | 0
| 998 - Přesun hmot | [5 empty] | 0
SOUPIS PRACÍ
Stavba:
Revitalizace Tržního náměstí v Teplicích
Objekt:
SO 106 - Opěrná zeď a oplocení
Místo: |  |  | Teplice |  |  | Datum: | 14. 9. 2021
Zadavatel: | [5 empty] | Projektant:
Účastník: |  |  | Vyplň údaj |  |  | Zpracovatel: | Zbyněk Jarolím-STAVINVEST,Studentská 285/22,Bílina
PČ | Typ | Kód | Popis | MJ | Množství | J.cena [CZK] | Cena celkem [CZK] | Cenová soustava |  | DPH | J. Nh [h] | Nh celkem [h] | J. hmotnost [t] | Hmotnost celkem [t] | J. suť [t] | Suť Celkem [t]
Náklady soupisu celkem | [6 empty] | 0 |  |  |  |  | 0 |  | 22.6832 |  | 0 |  | D | -1 | [10 empty] | 0
| D | HSV | Práce a dodávky HSV |  |  |  | 0 |  |  |  |  | 0 |  | 22.6832 |  | 0 | 1 | D | 0 |  |  |  | ROZPOCET | [6 empty] | 0
| D | 1 | Zemní práce |  |  |  | 0 |  |  |  |  | 0 |  | 0 |  | 0 | 1 | D | 1 |  |  |  | ROZPOCET | [6 empty] | 0
1 | K | 131251104 | Hloubení nezapažených jam a zářezů strojně s urovnáním dna do předepsaného profilu a spádu v hornině třídy těžitelnosti I skupiny 3 přes 100 do 500 m3 | m3 | 176.635 |  | 0 | CS ÚRS 2024 02 |  | základní |  | 0 | 0 | 0 | 0 | 0 | 4 | K | 2 |  |  |  | ROZPOCET | 0 | 0 | 0 | 0 | 0 | 1 | 0 | 4 | 2007363586
| Online PSC |  | https://podminky.urs.cz/item/CS_URS_2024_02/131251104 | [14 empty] | Online PSC | 2
| VV |  | "konstrukce opěrné zdi dle řezu A-A" 2,9*1,15 |  | 3.335 | [12 empty] | VV | 2 | 2 | True | 0 | ROZPOCET
| VV |  | "konstrukce opěrné zdi dle řezu B-B" 5,0*4,15 |  | 20.75 | [12 empty] | VV | 2 | 2 | True | 0 | ROZPOCET
| VV |  | "konstrukce opěrné zdi dle řezu C-C" 9,0*16,95 |  | 152.55 | [12 empty] | VV | 2 | 2 | True | 0 | ROZPOCET
2 | K | 174151101 | Zásyp sypaninou z jakékoliv horniny strojně s uložením výkopku ve vrstvách se zhutněním jam, šachet, rýh nebo kolem objektů v těchto vykopávkách | m3 | 176.635 |  | 0 | CS ÚRS 2024 02 |  | základní |  | 0 | 0 | 0 | 0 | 0 | 4 | K | 2 |  |  |  | ROZPOCET | 0 | 0 | 0 | 0 | 0 | 1 | 0 | 4 | 2111678210
| Online PSC |  | https://podminky.urs.cz/item/CS_URS_2024_02/174151101 | [14 empty] | Online PSC | 2
| VV |  | "zpětné zásypy za rubem OZ" 176,635 |  | 176.635 | [12 empty] | VV | 2 | 2 | True | 0 | ROZPOCET
3 | K | 181951112 | Úprava pláně vyrovnáním výškových rozdílů strojně v hornině třídy těžitelnosti I, skupiny 1 až 3 se zhutněním | m2 | 10.2 |  | 0 | CS ÚRS 2024 02 |  | základní |  | 0 | 0 | 0 | 0 | 0 | 4 | K | 2 |  |  |  | ROZPOCET | 0 | 0 | 0 | 0 | 0 | 1 | 0 | 4 | 1340880410
| Online PSC |  | https://podminky.urs.cz/item/CS_URS_2024_02/181951112 | [14 empty] | Online PSC | 2
| VV |  | 17,0*0,6 |  | 10.2 | [12 empty] | VV | 2 | 2 | True | 0 | ROZPOCET
| D | 3 | Svislé a kompletní konstrukce |  |  |  | 0 |  |  |  |  | 0 |  | 17.6337 |  | 0 | 1 | D | 1 |  |  |  | ROZPOCET | [6 empty] | 0
4 | K | 327323127 | Opěrné zdi a valy z betonu železového bez zvláštních nároků na vliv prostředí tř. C 25/30 | m3 | 29.774 |  | 0 | CS ÚRS 2024 02 |  | základní |  | 0 | 0 | 0 | 0 | 0 | 4 | K | 2 |  |  |  | ROZPOCET | 0 | 0 | 0 | 0 | 0 | 1 | 0 | 4 | 1283119845
| Online PSC |  | https://podminky.urs.cz/item/CS_URS_2024_02/327323127 | [14 empty] | Online PSC | 2
| VV |  | "konstrukce opěrné zdi dle řezu A-A" 2,9*0,3*1,2 |  | 1.044 | [12 empty] | VV | 2 | 2 | True | 0 | ROZPOCET
| VV |  | "konstrukce opěrné zdi dle řezu B-B" 5,0*(0,8*0,4+0,3*1,4+0,2*1,0) |  | 4.7 | [12 empty] | VV | 2 | 2 | True | 0 | ROZPOCET
| VV |  | "konstrukce opěrné zdi dle řezu C-C" 9,0*(1,9*0,5+0,4*3,8+0,2*1,0) |  | 24.03 | [12 empty] | VV | 2 | 2 | True | 0 | ROZPOCET
5 | K | 327351211 | Bednění opěrných zdí a valů svislých i skloněných, výšky do 20 m zřízení | m2 | 133.31 |  | 0 | CS ÚRS 2024 02 |  | základní |  | 0 | 0.0033546 | 0.4472 | 0 | 0 | 4 | K | 2 |  |  |  | ROZPOCET | 0 | 0 | 0 | 0 | 0 | 1 | 0 | 4 | -1219816269
| Online PSC |  | https://podminky.urs.cz/item/CS_URS_2024_02/327351211 | [14 empty] | Online PSC | 2
| VV |  | "konstrukce opěrné zdi dle řezu A-A" 2,9*2*1,2+2,2*0,3 |  | 7.62 | [12 empty] | VV | 2 | 2 | True | 0 | ROZPOCET
| VV |  | "konstrukce opěrné zdi dle řezu B-B" 5,0*2*2,8 |  | 28 | [12 empty] | VV | 2 | 2 | True | 0 | ROZPOCET
| VV |  | "konstrukce opěrné zdi dle řezu C-C" 9,0*2*5,3+1,9*0,3+0,4*3,8+0,2*1,0 |  | 97.69 | [12 empty] | VV | 2 | 2 | True | 0 | ROZPOCET
6 | K | 327351221 | Bednění opěrných zdí a valů svislých i skloněných, výšky do 20 m odstranění | m2 | 133.31 |  | 0 | CS ÚRS 2024 02 |  | základní |  | 0 | 0 | 0 | 0 | 0 | 4 | K | 2 |  |  |  | ROZPOCET | 0 | 0 | 0 | 0 | 0 | 1 | 0 | 4 | -2052185915
| Online PSC |  | https://podminky.urs.cz/item/CS_URS_2024_02/327351221 | [14 empty] | Online PSC | 2
7 | K | 327361006 | Výztuž opěrných zdí a valů průměru do 12 mm, z oceli 10 505 (R) nebo BSt 500 | t | 2.077 |  | 0 | CS ÚRS 2024 02 |  | základní |  | 0 | 1.0436 | 2.1675 | 0 | 0 | 4 | K | 2 |  |  |  | ROZPOCET | 0 | 0 | 0 | 0 | 0 | 1 | 0 | 4 | 719544133
| Online PSC |  | https://podminky.urs.cz/item/CS_URS_2024_02/327361006 | [14 empty] | Online PSC | 2
| VV |  | "dle výkazu výztuže na v.č.D1: SO 106.2.02 + 5% prostřih" (90,4+1887,4)*1,05/1000 |  | 2.077 | [12 empty] | VV | 2 | 2 | True | 0 | ROZPOCET
8 | K | 327361016 | Výztuž opěrných zdí a valů průměru přes 12 mm, z oceli 10 505 (R) nebo BSt 500 | t | 1.762 |  | 0 | CS ÚRS 2024 02 |  | základní |  | 0 | 1.0542 | 1.8574 | 0 | 0 | 4 | K | 2 |  |  |  | ROZPOCET | 0 | 0 | 0 | 0 | 0 | 1 | 0 | 4 | 2084061628
| Online PSC |  | https://podminky.urs.cz/item/CS_URS_2024_02/327361016 | [14 empty] | Online PSC | 2
| VV |  | "dle výkazu výztuže na v.č.D1: SO 106.2.02 + 5% prostřih" (703,0+975,3)*1,05/1000 |  | 1.762 | [12 empty] | VV | 2 | 2 | True | 0 | ROZPOCET
9 | K | 348272123 | Ploty z tvárnic betonových plotová zeď na maltu cementovou včetně spárování současně při zdění z tvarovek hladkých, dutých barevných, tloušťka zdiva 195 mm | m2 | 45.212 |  | 0 | CS ÚRS 2024 02 |  | základní |  | 0 | 0.22241 | 10.0558 | 0 | 0 | 4 | K | 2 |  |  |  | ROZPOCET | 0 | 0 | 0 | 0 | 0 | 1 | 0 | 4 | -2109635047
| Online PSC |  | https://podminky.urs.cz/item/CS_URS_2024_02/348272123 | [14 empty] | Online PSC | 2
| VV |  | "plotová zeď v.1600mm" (2,4+1,0+1,0+2,4)*1,6 |  | 10.88 | [12 empty] | VV | 2 | 2 | True | 0 | ROZPOCET
| VV |  | "plotová podezdívka v.600mm" (4,935+5,0+4,935)*0,6 |  | 8.922 | [12 empty] | VV | 2 | 2 | True | 0 | ROZPOCET
| VV |  | "plotová zeď v.1500" 16,94*1,5 |  | 25.41 | [12 empty] | VV | 2 | 2 | True | 0 | ROZPOCET
10 | K | 348272623 | Ploty z tvárnic betonových plotová stříška lepená mrazuvzdorným lepidlem z tvarovek broušených, plochých barevných, tloušťka zdiva 195 mm | m | 38.61 |  | 0 | CS ÚRS 2024 02 |  | základní |  | 0 | 0.034166 | 1.3191 | 0 | 0 | 4 | K | 2 |  |  |  | ROZPOCET | 0 | 0 | 0 | 0 | 0 | 1 | 0 | 4 | 1484669897
| Online PSC |  | https://podminky.urs.cz/item/CS_URS_2024_02/348272623 | [14 empty] | Online PSC | 2
| VV |  | "plotová stříška zdí a podezdívek" 21,67+16,94 |  | 38.61 | [12 empty] | VV | 2 | 2 | True | 0 | ROZPOCET
11 | K | 348361216 | Výztuž zábradelních zídek a podezdívek z oceli 10 505 (R) nebo BSt 500 | t | 0.208 |  | 0 | CS ÚRS 2024 02 |  | základní |  | 0 | 1.0502 | 0.21845 | 0 | 0 | 4 | K | 2 |  |  |  | ROZPOCET | 0 | 0 | 0 | 0 | 0 | 1 | 0 | 4 | 1695208354
| Online PSC |  | https://podminky.urs.cz/item/CS_URS_2024_02/348361216 | [14 empty] | Online PSC | 2
| VV |  | "výztuž plotových zdí na stávající opěrné zdi - 2x profil R12 dl.1750mm po 200mm (5ks/bm) + 5% prostřih" (2,4*2+1,0*2)*2*5*1,75*0,888*1,05/1000 |  | 0.111 | [12 empty] | VV | 2 | 2 | True | 0 | ROZPOCET
| VV |  | "výztuž plotových podezdívek na stávající opěrné zdi - 2x profil R12 dl.750mm po 200mm (5ks/bm) + 5% prostřih" (4,935+5,0+4,)*2*5*0,75*0,888*1,05/1000 |  | 0.097 | [12 empty] | VV | 2 | 2 | True | 0 | ROZPOCET
12 | K | 348941111 | Osazování rámového oplocení na cementovou maltu min. MC-10, bez spárování, do zděných nebo betonových sloupků, výška rámu do 1500 mm | m | 14.86 |  | 0 | CS ÚRS 2024 02 |  | základní |  | 0 | 0.024977 | 0.37116 | 0 | 0 | 4 | K | 2 |  |  |  | ROZPOCET | 0 | 0 | 0 | 0 | 0 | 1 | 0 | 4 | -813972420
| Online PSC |  | https://podminky.urs.cz/item/CS_URS_2024_02/348941111 | [14 empty] | Online PSC | 2
| VV |  | "plotové dílce" 5,0+4,93*2 |  | 14.86 | [12 empty] | VV | 2 | 2 | True | 0 | ROZPOCET
13 | M | Mat/3-001 | plotový dílec ocelový z profilů tř.S235JR rozměr 4930/1000mm vč.kotevního příslušenství a povrchové úpravy Zn metalizací | kus | 2 |  | 0 |  |  | základní |  | 0 | 0.396 | 0.792 | 0 | 0 | 8 | M | 2 |  |  |  | ROZPOCET | 0 | 0 | 0 | 0 | 0 | 1 | 0 | 4 | -1919117378
| VV |  | "celkový počet" 2 |  | 2 | [12 empty] | VV | 2 | 2 | True | 0 | ROZPOCET
14 | M | Mat/3-002 | plotový dílec ocelový z profilů tř.S235JR rozměr 4930/1000mm vč.kotevního příslušenství a povrchové úpravy Zn metalizací | kus | 1 |  | 0 |  |  | základní |  | 0 | 0.405 | 0.405 | 0 | 0 | 8 | M | 2 |  |  |  | ROZPOCET | 0 | 0 | 0 | 0 | 0 | 1 | 0 | 4 | -1540128826
| VV |  | "celkový počet" 1 |  | 1 | [12 empty] | VV | 2 | 2 | True | 0 | ROZPOCET
| D | 6 | Úpravy povrchů, podlahy a osazování výplní |  |  |  | 0 |  |  |  |  | 0 |  | 4.9934 |  | 0 | 1 | D | 1 |  |  |  | ROZPOCET | [6 empty] | 0
15 | K | 624635351 | Úpravy vnějších vodorovných a svislých spár obvodového pláště z panelových dílců tmelení spáry tmelem silikonovým, průřezu tmeleného profilu do 200 mm2 | m | 8.5 |  | 0 | CS ÚRS 2024 02 |  | základní |  | 0 | 0.00056599 | 0.0048109 | 0 | 0 | 4 | K | 2 |  |  |  | ROZPOCET | 0 | 0 | 0 | 0 | 0 | 1 | 0 | 4 | 675764494
| Online PSC |  | https://podminky.urs.cz/item/CS_URS_2024_02/624635351 | [14 empty] | Online PSC | 2
| VV |  | "dilatační spáry" 1,2*2+2,8*2+0,5 |  | 8.5 | [12 empty] | VV | 2 | 2 | True | 0 | ROZPOCET
16 | K | 631311122 | Mazanina z betonu prostého bez zvýšených nároků na prostředí tl. přes 80 do 120 mm tř. C 8/10 | m3 | 2.168 |  | 0 | CS ÚRS 2024 02 |  | základní |  | 0 | 2.301 | 4.9886 | 0 | 0 | 4 | K | 2 |  |  |  | ROZPOCET | 0 | 0 | 0 | 0 | 0 | 1 | 0 | 4 | 173627251
| Online PSC |  | https://podminky.urs.cz/item/CS_URS_2024_02/631311122 | [14 empty] | Online PSC | 2
| VV |  | "podkladní beton opěrné zdi tl.100mm" (2,9*0,2+5,0*0,8+9,0*1,9)*0,1 |  | 2.168 | [12 empty] | VV | 2 | 2 | True | 0 | ROZPOCET
| D | 9 | Ostatní konstrukce a práce, bourání |  |  |  | 0 |  |  |  |  | 0 |  | 0.056082 |  | 0 | 1 | D | 1 |  |  |  | ROZPOCET | [6 empty] | 0
17 | K | 931991211 | Výplň dilatačních spár z lehčených plastů, tl. 20 mm | m2 | 1.3 |  | 0 | CS ÚRS 2024 02 |  | základní |  | 0 | 0.003343 | 0.0043459 | 0 | 0 | 4 | K | 2 |  |  |  | ROZPOCET | 0 | 0 | 0 | 0 | 0 | 1 | 0 | 4 | 771026457
| Online PSC |  | https://podminky.urs.cz/item/CS_URS_2024_02/931991211 | [14 empty] | Online PSC | 2
| VV |  | "dilatační spáry" 1,2*0,3+0,8*0,4+0,3*1,4+0,2*1,0 |  | 1.3 | [12 empty] | VV | 2 | 2 | True | 0 | ROZPOCET
18 | K | 931994105 | Těsnění spáry betonové konstrukce pásy, profily, tmely těsnicím pásem vnitřním, spáry pracovní | m | 23 |  | 0 | CS ÚRS 2024 02 |  | základní |  | 0 | 0.001666 | 0.038318 | 0 | 0 | 4 | K | 2 |  |  |  | ROZPOCET | 0 | 0 | 0 | 0 | 0 | 1 | 0 | 4 | 1862267018
| Online PSC |  | https://podminky.urs.cz/item/CS_URS_2024_02/931994105 | [14 empty] | Online PSC | 2
| VV |  | "celková délka" 5,0+9,0*2 |  | 23 | [12 empty] | VV | 2 | 2 | True | 0 | ROZPOCET
19 | K | 985331213 | Dodatečné vlepování betonářské výztuže včetně vyvrtání a vyčištění otvoru chemickou maltou průměr výztuže 12 mm | m | 31.103 |  | 0 | CS ÚRS 2024 02 |  | základní |  | 0 | 0.0004314 | 0.013418 | 0 | 0 | 4 | K | 2 |  |  |  | ROZPOCET | 0 | 0 | 0 | 0 | 0 | 1 | 0 | 4 | -276061438
| Online PSC |  | https://podminky.urs.cz/item/CS_URS_2024_02/985331213 | [14 empty] | Online PSC | 2
| VV |  | "výztuž plotových zdí na stávající opěrné zdi - 2x profil R12 dl.1750mm po 200mm (5ks/bm) + 5% prostřih" (2,4*2+1,0*2)*2*5*0,15 |  | 10.2 | [12 empty] | VV | 2 | 2 | True | 0 | ROZPOCET
| VV |  | "výztuž plotových podezdívek na stávající opěrné zdi - 2x profil R12 dl.750mm po 200mm (5ks/bm) + 5% prostřih" (4,935+5,0+4,)*2*5*0,15 |  | 20.903 | [12 empty] | VV | 2 | 2 | True | 0 | ROZPOCET
| D | 998 | Přesun hmot |  |  |  | 0 |  |  |  |  | 0 |  | 0 |  | 0 | 1 | D | 1 |  |  |  | ROZPOCET | [6 empty] | 0
20 | K | 998152111 | Přesun hmot pro zdi a valy samostatné montované z dílců železobetonových nebo z předpjatého betonu vodorovná dopravní vzdálenost do 50 m, pro zdi základní výšky do 12 m | t | 22.683 |  | 0 | CS ÚRS 2024 02 |  | základní |  | 0 | 0 | 0 | 0 | 0 | 4 | K | 2 |  |  |  | ROZPOCET | 0 | 0 | 0 | 0 | 0 | 1 | 0 | 4 | -731169102
| Online PSC |  | https://podminky.urs.cz/item/CS_URS_2024_02/998152111 | [14 empty] | Online PSC | 2

## VON - Vedlejší a ostatní ...
{a46427e2-c32c-4b7b-9964-4c92c7bf1bad}
2
| KRYCÍ LIST SOUPISU PRACÍ | [7 empty] | v --- níže se nacházejí doplnkové a pomocné údaje k sestavám --- v | [8 empty] | False
Stavba:
Revitalizace Tržního náměstí v Teplicích
Objekt:
VON - Vedlejší a ostatní náklady
| KSO: |  |  |  |  | CC-CZ:
| Místo: |  | Teplice |  |  | Datum: | 14. 9. 2021
| Zadavatel: |  |  |  |  | IČ:
DIČ:
| Účastník: |  |  |  |  | IČ: | Vyplň údaj
|  | Vyplň údaj |  |  |  | DIČ: | Vyplň údaj
| Projektant: |  |  |  |  | IČ:
DIČ:
| Zpracovatel: |  |  |  |  | IČ: | 65639081
|  | Zbyněk Jarolím-STAVINVEST,Studentská 285/22,Bílina |  |  |  | DIČ:
Poznámka:
| Cena bez DPH | [5 empty] | 0
|  |  | Základ daně |  |  | Sazba daně | Výše daně
| DPH | základní | 0 |  |  | 21% | 0
|  | snížená | 0 |  |  | 12% | 0
|  | zákl. přenesená | 0 |  |  | 21% | 0
|  | sníž. přenesená | 0 |  |  | 12% | 0
|  | nulová | 0 |  |  | 0% | 0
| Cena s DPH |  |  | v | CZK |  | 0
REKAPITULACE ČLENĚNÍ SOUPISU PRACÍ
Stavba:
Revitalizace Tržního náměstí v Teplicích
Objekt:
VON - Vedlejší a ostatní náklady
Místo: |  |  | Teplice |  |  | Datum: | 14. 9. 2021
Zadavatel: | [5 empty] | Projektant:
Účastník: |  |  | Vyplň údaj |  |  | Zpracovatel: | Zbyněk Jarolím-STAVINVEST,Studentská 285/22,Bílina
Kód dílu - Popis | [6 empty] | Cena celkem [CZK]
Náklady stavby celkem | [6 empty] | 0 | [11 empty] | -1
| VRN - Vedlejší rozpočtové náklady | [5 empty] | 0
| VRN1 - Průzkumné, geodetické a projektové práce | [5 empty] | 0
| VRN3 - Zařízení staveniště | [5 empty] | 0
| VRN4 - Inženýrská činnost | [5 empty] | 0
| VRN7 - Provozní vlivy | [5 empty] | 0
| VRN9 - Ostatní náklady | [5 empty] | 0
SOUPIS PRACÍ
Stavba:
Revitalizace Tržního náměstí v Teplicích
Objekt:
VON - Vedlejší a ostatní náklady
Místo: |  |  | Teplice |  |  | Datum: | 14. 9. 2021
Zadavatel: | [5 empty] | Projektant:
Účastník: |  |  | Vyplň údaj |  |  | Zpracovatel: | Zbyněk Jarolím-STAVINVEST,Studentská 285/22,Bílina
PČ | Typ | Kód | Popis | MJ | Množství | J.cena [CZK] | Cena celkem [CZK] | Cenová soustava |  | DPH | J. Nh [h] | Nh celkem [h] | J. hmotnost [t] | Hmotnost celkem [t] | J. suť [t] | Suť Celkem [t]
Náklady soupisu celkem | [6 empty] | 0 |  |  |  |  | 0 |  | 0 |  | 0 |  | D | -1 | [7 empty] | 0
| D | VRN | Vedlejší rozpočtové náklady |  |  |  | 0 |  |  |  |  | 0 |  | 0 |  | 0 | 5 | D | 0 | ROZPOCET | [6 empty] | 0
| D | VRN1 | Průzkumné, geodetické a projektové práce |  |  |  | 0 |  |  |  |  | 0 |  | 0 |  | 0 | 5 | D | 1 | ROZPOCET | [6 empty] | 0
1 | K | 012002000 | Geodetické práce | Kč | 1 |  | 0 | CS ÚRS 2024 02 |  | základní |  | 0 | 0 | 0 | 0 | 0 | 1024 | K | 2 | ROZPOCET | 0 | 0 | 0 | 0 | 0 | 1 | 0 | 1024 | 1146720577
| Online PSC |  | https://podminky.urs.cz/item/CS_URS_2024_02/012002000 | [14 empty] | Online PSC | 2
| P |  | Poznámka k položce: Položka obsahuje náklady na primární vytýčení prostorové polohy stavby, dílčí geodetické práce prováděné v průběhu stavby a zaměření dokončené stavby. | [14 empty] | P | 2
2 | K | 012403000 | Kartografické práce | Kč | 1 |  | 0 | CS ÚRS 2024 02 |  | základní |  | 0 | 0 | 0 | 0 | 0 | 1024 | K | 2 | ROZPOCET | 0 | 0 | 0 | 0 | 0 | 1 | 0 | 1024 | -1860334517
| Online PSC |  | https://podminky.urs.cz/item/CS_URS_2024_02/012403000 | [14 empty] | Online PSC | 2
| P |  | Poznámka k položce: Položka obsahuje náklady související s vypracování podkladů (geometrických plánů) pro zápis příslušných částí stavby do katastru nemovitostí. | [14 empty] | P | 2
3 | K | 012434000 | Geodetická aktualizační dokumentace (GAD DTM) | sbr | 1 |  | 0 | CS ÚRS 2024 02 |  | základní |  | 0 | 0 | 0 | 0 | 0 | 1024 | K | 2 | ROZPOCET | 0 | 0 | 0 | 0 | 0 | 1 | 0 | 1024 | -1241958741
| Online PSC |  | https://podminky.urs.cz/item/CS_URS_2024_02/012434000 | [14 empty] | Online PSC | 2
| P |  | Poznámka k položce: 1) Součástí je vyhotovení podkladů pro vedení digitální technické mapy podle § 5 vyhlášky č. 393/2020 Sb., o digitální technické mapě kraje, kterými jsou geodetická část dokumentace skutečného provedení stavby. 2) a předání podkladu pro vedení digitální technické mapy, do Informačního systému digitální technické mapy Ústeckého kraje (IS DTM), jehož správcem a provozovatelem je Krajský úřad Ústeckého kraje, prostřednictvím Informačního systému Digitální mapy veřejné. 3) Předání údajů do IS DTM podle odstavce 2) bude před dokončením díla doloženo protokolem o zapracování dat do digitální technické mapy kraje, který vystaví IS DMVS, popřípadě písemným potvrzením od Krajského úřadu Ústeckého kraje. | [14 empty] | P | 2
4 | K | 013254000 | Dokumentace skutečného provedení stavby | Kč | 1 |  | 0 | CS ÚRS 2024 02 |  | základní |  | 0 | 0 | 0 | 0 | 0 | 1024 | K | 2 | ROZPOCET | 0 | 0 | 0 | 0 | 0 | 1 | 0 | 1024 | -1691636697
| Online PSC |  | https://podminky.urs.cz/item/CS_URS_2024_02/013254000 | [14 empty] | Online PSC | 2
| P |  | Poznámka k položce: Položka obsahuje náklady na vypracování projektové dokumentace skutečného provedení stavby dle přílohy č.14 vyhlášky č.499/2006 Sb., o dokumentaci staveb. | [14 empty] | P | 2
5 | K | 013294000 | Ostatní dokumentace | Kč | 1 |  | 0 | CS ÚRS 2024 02 |  | základní |  | 0 | 0 | 0 | 0 | 0 | 1024 | K | 2 | ROZPOCET | 0 | 0 | 0 | 0 | 0 | 1 | 0 | 1024 | -510633449
| Online PSC |  | https://podminky.urs.cz/item/CS_URS_2024_02/013294000 | [14 empty] | Online PSC | 2
| P |  | Poznámka k položce: Položka obsahuje náklady na vypracování dílenské dokumentace ocelových zámečnických prvků a výrobků. Položka obsahuje náklady na vypracování prováděcí dokumentace pro monolitické konsstrukce kašen č.1 a 2. | [14 empty] | P | 2
| D | VRN3 | Zařízení staveniště |  |  |  | 0 |  |  |  |  | 0 |  | 0 |  | 0 | 5 | D | 1 | ROZPOCET | [6 empty] | 0
6 | K | 030001000 | Zařízení staveniště | Kč | 1 |  | 0 | CS ÚRS 2024 02 |  | základní |  | 0 | 0 | 0 | 0 | 0 | 1024 | K | 2 | ROZPOCET | 0 | 0 | 0 | 0 | 0 | 1 | 0 | 1024 | -357463634
| Online PSC |  | https://podminky.urs.cz/item/CS_URS_2024_02/030001000 | [14 empty] | Online PSC | 2
| P |  | Poznámka k položce: Položka obsahuje zejména náklady na : - administrativní, sociální a skladovací zařízení (kanceláře, šatny, umývárny, jídelny, mobilní WC s příp. čištěním odpadních vod, mobilní sklady a přístřešky pro skladování materiálu) - provizorní komunikace (silnice, chodníky, lávky, můstky, rampy v jakémkoli materiálovém provedení) - připojení zařízení staveniště na inženýrské sítě vč.nákladů na energie - oplocení, osvětlení, ostraha zařízení staveniště v nezbytném rozsahu - opatření na nezbytnou ochranu sousedních pozemků a staveb - projekční, inženýrské a administrativní činnosti v souvislosti s aplikací výše uvedených opatření (projednání s dotčenými správními orgány apod.) | [14 empty] | P | 2
| D | VRN4 | Inženýrská činnost |  |  |  | 0 |  |  |  |  | 0 |  | 0 |  | 0 | 5 | D | 1 | ROZPOCET | [6 empty] | 0
7 | K | 041903000 | Dozor jiné osoby | Kč | 1 |  | 0 | CS ÚRS 2024 02 |  | základní |  | 0 | 0 | 0 | 0 | 0 | 1024 | K | 2 | ROZPOCET | 0 | 0 | 0 | 0 | 0 | 1 | 0 | 1024 | -462324762
| Online PSC |  | https://podminky.urs.cz/item/CS_URS_2024_02/041903000 | [14 empty] | Online PSC | 2
| P |  | Poznámka k položce: Položka obsahuje náklady na výkon geologického dohledu v rámci SO106. | [14 empty] | P | 2
8 | K | 043154000 | Zkoušky hutnicí | sbr | 1 |  | 0 | CS ÚRS 2024 02 |  | základní |  | 0 | 0 | 0 | 0 | 0 | 1024 | K | 2 | ROZPOCET | 0 | 0 | 0 | 0 | 0 | 1 | 0 | 1024 | -1332764730
| Online PSC |  | https://podminky.urs.cz/item/CS_URS_2024_02/043154000 | [14 empty] | Online PSC | 2
| P |  | Poznámka k položce: Položka obsahuje náklady na provedení hutnících zkoušek podkladních vrstev zpevněných ploch. | [14 empty] | P | 2
| D | VRN7 | Provozní vlivy |  |  |  | 0 |  |  |  |  | 0 |  | 0 |  | 0 | 5 | D | 1 | ROZPOCET | [6 empty] | 0
9 | K | 072203000 | Silniční provoz - zajištění DIO (dopravní značení) | sbr | 1 |  | 0 | CS ÚRS 2024 02 |  | základní |  | 0 | 0 | 0 | 0 | 0 | 1024 | K | 2 | ROZPOCET | 0 | 0 | 0 | 0 | 0 | 1 | 0 | 1024 | 433879970
| Online PSC |  | https://podminky.urs.cz/item/CS_URS_2024_02/072203000 | [14 empty] | Online PSC | 2
| P |  | Poznámka k položce: Položka obsahuje náklady na provedení DIO v celém průběhu realizace stavby vč.zajištění nezbytných souvisejících správních rozhodnutí a poplatků. | [14 empty] | P | 2
10 | K | 075002000 | Ochranná pásma | Kč | 1 |  | 0 | CS ÚRS 2024 02 |  | základní |  | 0 | 0 | 0 | 0 | 0 | 1024 | K | 2 | ROZPOCET | 0 | 0 | 0 | 0 | 0 | 1 | 0 | 1024 | 1954358155
| Online PSC |  | https://podminky.urs.cz/item/CS_URS_2024_02/075002000 | [14 empty] | Online PSC | 2
| P |  | Poznámka k položce: Položka obsahuje náklady v souvislosti s prováděním prací v ochranném pásmu stávajících inženýrských sítí (trubních i kabelových), tj.zejména vytýčení prostorové polohy vedení, jeho ochranu, jednání s příslušnými vlastníky/provozovateli včetně protokolárního předání po dokončení stavby. | [14 empty] | P | 2
| D | VRN9 | Ostatní náklady |  |  |  | 0 |  |  |  |  | 0 |  | 0 |  | 0 | 5 | D | 1 | ROZPOCET | [6 empty] | 0
11 | K | 091003000 | Ostatní náklady bez rozlišení | Kč | 1 |  | 0 | CS ÚRS 2024 02 |  | základní |  | 0 | 0 | 0 | 0 | 0 | 1024 | K | 2 | ROZPOCET | 0 | 0 | 0 | 0 | 0 | 1 | 0 | 1024 | 3039335
| Online PSC |  | https://podminky.urs.cz/item/CS_URS_2024_02/091003000 | [14 empty] | Online PSC | 2
| P |  | Poznámka k položce: Položka obsahuje náklady na statické zajištění sloupu trolejového vedení v rámci objektu SO106. | [14 empty] | P | 2

## Pokyny pro vyplnění
Struktura údajů, formát souboru a metodika pro zpracování
Struktura
Soubor je složen ze záložky Rekapitulace stavby a záložek s názvem soupisu prací pro jednotlivé objekty ve formátu XLSX. Každá ze záložek přitom obsahuje
ještě samostatné sestavy vymezené orámovaním a nadpisem sestavy.
Rekapitulace stavby obsahuje sestavu Rekapitulace stavby a Rekapitulace objektů stavby a soupisů prací.
V sestavě Rekapitulace stavby jsou uvedeny informace identifikující předmět veřejné zakázky na stavební práce, KSO, CC-CZ, CZ-CPV, CZ-CPA a rekapitulaci
celkové nabídkové ceny účastníka.
Termínem "učastník" (resp. zhotovitel) se myslí "účastník zadávacího řízení" ve smyslu zákona o zadávání veřejných zakázek.
V sestavě Rekapitulace objektů stavby a soupisů prací je uvedena rekapitulace stavebních objektů, inženýrských objektů, provozních souborů,
vedlejších a ostatních nákladů a ostatních nákladů s rekapitulací nabídkové ceny za jednotlivé soupisy prací. Na základě údaje Typ je možné
identifikovat, zda se jedná o objekt nebo soupis prací pro daný objekt:
|  | STA | Stavební objekt pozemní
|  | ING | Stavební objekt inženýrský
|  | PRO | Provozní soubor
|  | VON | Vedlejší a ostatní náklady
|  | OST | Ostatní
|  | Soupis | Soupis prací pro daný typ objektu
Soupis prací pro jednotlivé objekty obsahuje sestavy Krycí list soupisu prací, Rekapitulace členění soupisu prací, Soupis prací. Za soupis prací může být považován
i objekt stavby v případě, že neobsahuje podřízenou zakázku.
Krycí list soupisu obsahuje rekapitulaci informací o předmětu veřejné zakázky ze sestavy Rekapitulace stavby, informaci o zařazení objektu do KSO,
CC-CZ, CZ-CPV, CZ-CPA a rekapitulaci celkové nabídkové ceny účastníka za aktuální soupis prací.
Rekapitulace členění soupisu prací obsahuje rekapitulaci soupisu prací ve všech úrovních členění soupisu tak, jak byla tato členění použita (např.
stavební díly, funkční díly, případně jiné členění) s rekapitulací nabídkové ceny.
Soupis prací obsahuje položky veškerých stavebních nebo montážních prací, dodávek materiálů a služeb nezbytných pro zhotovení stavebního objektu,
inženýrského objektu, provozního souboru, vedlejších a ostatních nákladů.
Pro položky soupisu prací se zobrazují následující informace:
|  | PČ |  | Pořadové číslo položky v aktuálním soupisu
|  | TYP |  | Typ položky: K - konstrukce, M - materiál, PP - plný popis, PSC - poznámka k souboru cen, P - poznámka k položce, VV - výkaz výměr, FIG - rozpad figur
|  | Kód |  | Kód položky
|  | Popis |  | Zkrácený popis položky
|  | MJ |  | Měrná jednotka položky
|  | Množství |  | Množství v měrné jednotce
|  | J.cena |  | Jednotková cena položky. Zadaní může obsahovat namísto J.ceny sloupce J.materiál a J.montáž, jejichž součet definuje
J.cenu položky.
|  | Cena celkem |  | Celková cena položky daná jako součin množství a j.ceny
|  | Cenová soustava |  | Příslušnost položky do cenové soustavy
Ke každé položce soupisu prací se na samostatných řádcích může zobrazovat:
Plný popis položky
Poznámka k souboru cen a poznámka zadavatele
Výkaz výměr
Pokud je k řádku výkazu výměr evidovaný údaj ve sloupci Kód, jedná se o definovaný odkaz, na který se může odvolávat výkaz výměr z jiné položky.
Metodika pro zpracování
Jednotlivé sestavy jsou v souboru provázány. Editovatelné pole jsou zvýrazněny žlutým podbarvením, ostatní pole neslouží k editaci a nesmí být jakkoliv
modifikovány.
Účastník je pro podání nabídky povinen vyplnit žlutě podbarvená pole:
Pole Účastník v sestavě Rekapitulace stavby - zde účastník vyplní svůj název (název subjektu)
Pole IČ a DIČ v sestavě Rekapitulace stavby - zde účastník vyplní svoje IČ a DIČ
Datum v sestavě Rekapitulace stavby - zde účastník vyplní datum vytvoření nabídky
J.cena = jednotková cena v sestavě Soupis prací o maximálním počtu desetinných míst uvedených v poli
- pokud sestavy soupisů prací obsahují pole J.cena, měla by být všechna tato pole vyplněna nenulovými
Poznámka - nepovinný údaj pro položku soupisu
V případě, že sestavy soupisů prací neobsahují pole J.cena, potom ve všech soupisech prací obsahují pole:
- J.materiál - jednotková cena materiálu
- J.montáž - jednotková cena montáže
Účastník v tomto případě by měl vyplnit všechna pole J.materiál a pole J.montáž nenulovými kladnými číslicemi. V případech, kdy položka
neobsahuje žádný materiál je přípustné, aby pole J.materiál bylo vyplněno nulou. V případech, kdy položka neobsahuje žádnou montáž je přípustné,
aby pole J.montáž bylo vyplněno nulou. Obě pole - J.materiál, J.Montáž u jedné položky by však neměly být vyplněny nulou.
Rekapitulace stavby
Název |  |  | Povinný |  | Popis | Typ | Max. počet
atributu |  |  | (A/N) |  |  |  | znaků
Kód |  |  | A |  | Kód stavby | String | 20
Stavba |  |  | A |  | Název stavby | String | 120
Místo |  |  | N |  | Místo stavby | String | 50
Datum |  |  | A |  | Datum vykonaného exportu | Date
KSO |  |  | N |  | Klasifikace stavebního objektu | String | 15
CC-CZ |  |  | N |  | Klasifikace stavbeních děl | String | 15
CZ-CPV |  |  | N |  | Společný slovník pro veřejné zakázky | String | 20
CZ-CPA |  |  | N |  | Klasifikace produkce podle činností | String | 20
Zadavatel |  |  | N |  | Zadavatel zadaní | String | 50
IČ |  |  | N |  | IČ zadavatele zadaní | String | 20
DIČ |  |  | N |  | DIČ zadavatele zadaní | String | 20
Účastník |  |  | N |  | Účastník veřejné zakázky | String | 50
Projektant |  |  | N |  | Projektant | String | 50
Poznámka |  |  | N |  | Poznámka k zadání | String | 255
Sazba DPH |  |  | A |  | Rekapitulace sazeb DPH u položek soupisů | eGSazbaDph
Základna DPH |  |  | A |  | Základna DPH určena součtem celkové ceny z položek soupisů | Double
Hodnota DPH |  |  | A |  | Hodnota DPH | Double
Cena bez DPH |  |  | A |  | Celková cena bez DPH za celou stavbu. Sčítává se ze všech listů. | Double
Cena s DPH |  |  | A |  | Celková cena s DPH za celou stavbu | Double
Rekapitulace objektů stavby a soupisů prací
Název |  |  | Povinný |  | Popis | Typ | Max. počet
atributu |  |  | (A/N) |  |  |  | znaků
Kód |  |  | A |  | Přebírá se z Rekapitulace stavby | String | 20
Stavba |  |  | A |  | Přebírá se z Rekapitulace stavby | String | 120
Místo |  |  | N |  | Přebírá se z Rekapitulace stavby | String | 50
Datum |  |  | A |  | Přebírá se z Rekapitulace stavby | Date
Zadavatel |  |  | N |  | Přebírá se z Rekapitulace stavby | String | 50
Projektant |  |  | N |  | Přebírá se z Rekapitulace stavby | String | 50
Účastník |  |  | N |  | Přebírá se z Rekapitulace stavby | String | 50
Kód |  |  | A |  | Kód objektu | String | 20
Objektu, Soupis prací |  |  | A |  | Název objektu | String | 120
Cena bez DPH |  |  | A |  | Cena bez DPH za daný objekt | Double
Cena s DPH |  |  | A |  | Cena spolu s DPH za daný objekt | Double
Typ |  |  | A |  | Typ zakázky | eGTypZakazky
Krycí list soupisu
Název |  |  | Povinný |  | Popis | Typ | Max. počet
atributu |  |  | (A/N) |  |  |  | znaků
Stavba |  |  | A |  | Přebírá se z Rekapitulace stavby | String | 120
Objekt |  |  | A |  | Kód a název objektu | String | 20 + 120
Soupis |  |  | A |  | Kód a název soupisu | String | 20 + 120
KSO |  |  | N |  | Klasifikace stavebního objektu | String | 15
CC-CZ |  |  | N |  | Klasifikace stavbeních děl | String | 15
CZ-CPV |  |  | N |  | Společný slovník pro veřejné zakázky | String | 20
CZ-CPA |  |  | N |  | Klasifikace produkce podle činností | String | 20
Místo |  |  | N |  | Přebírá se z Rekapitulace stavby | String | 50
Zadavatel |  |  | N |  | Přebírá se z Rekapitulace stavby | String | 50
Účastník |  |  | N |  | Přebírá se z Rekapitulace stavby | String | 50
Projektant |  |  | N |  | Přebírá se z Rekapitulace stavby | String | 50
Poznámka |  |  | N |  | Poznámka k soupisu prací | String | 255
Sazba DPH |  |  | A |  | Rekapitulace sazeb DPH na položkách aktuálního soupisu | eGSazbaDph
Základna DPH |  |  | A |  | Základna DPH určena součtem celkové ceny z položek aktuálního soupisu | Double
Hodnota DPH |  |  | A |  | Hodnota DPH | Double
Cena bez DPH |  |  | A |  | Cena bez DPH za daný soupis | Double
Cena s DPH |  |  | A |  | Cena s DPH za daný soupis | Double
Rekapitulace členění soupisu prací
Název |  |  | Povinný |  | Popis | Typ | Max. počet
atributu |  |  | (A/N) |  |  |  | znaků
Stavba |  |  | A |  | Přebírá se z Rekapitulace stavby | String | 120
Objekt |  |  | A |  | Kód a název objektu, přebírá se z Krycího listu soupisu | String | 20 + 120
Soupis |  |  | A |  | Kód a název objektu, přebírá se z Krycího listu soupisu | String | 20 + 120
Místo |  |  | N |  | Přebírá se z Rekapitulace stavby | String | 50
Datum |  |  | A |  | Přebírá se z Rekapitulace stavby | Date
Zadavatel |  |  | N |  | Přebírá se z Rekapitulace stavby | String | 50
Projektant |  |  | N |  | Přebírá se z Rekapitulace stavby | String | 50
Účastník |  |  | N |  | Přebírá se z Rekapitulace stavby | String | 50
Kód dílu - Popis |  |  | A |  | Kód a název dílu ze soupisu | String | 20 + 100
Cena celkem |  |  | A |  | Cena celkem za díl ze soupisu | Double
Soupis prací
Název |  |  | Povinný |  | Popis | Typ | Max. počet
atributu |  |  | (A/N) |  |  |  | znaků
Stavba |  |  | A |  | Přebírá se z Rekapitulace stavby | String | 120
Objekt |  |  | A |  | Kód a název objektu | String | 20 + 120
Soupis |  |  | A |  | Přebírá se z Krycího listu soupisu | String | 20 + 120
Místo |  |  | N |  | Přebírá se z Krycího listu soupisu | String | 50
Datum |  |  | A |  | Přebírá se z Krycího listu soupisu | Date
Zadavatel |  |  | N |  | Přebírá se z Krycího listu soupisu | String | 50
Projektant |  |  | N |  | Přebírá se z Krycího listu soupisu | String | 50
Účastník |  |  | N |  | Přebírá se z Krycího listu soupisu | String | 50
PČ |  |  | A |  | Pořadové číslo položky soupisu | Long
Typ |  |  | A |  | Typ položky soupisu | eGTypPolozky | 1
Kód |  |  | A |  | Kód položky ze soupisu | String | 20
Popis |  |  | A |  | Popis položky ze soupisu | String | 255
MJ |  |  | A |  | Měrná jednotka položky | String | 10
Množství |  |  | A |  | Množství položky soupisu | Double
J.Cena |  |  | A |  | Jednotková cena položky | Double
Cena celkem |  |  | A |  | Cena celkem vyčíslena jako J.Cena * Množství | Double
Cenová soustava |  |  | N |  | Zařazení položky do cenové soustavy | String | 50
p |  |  | N |  | Poznámka položky ze soupisu | Memo
psc |  |  | N |  | Poznámka k souboru cen ze soupisu | Memo
pp |  |  | N |  | Plný popis položky ze soupisu | Memo
vv |  |  | N |  | Výkaz výměr (figura, výraz, výměra) ze soupisu | Text,Text,Double | 20, 150
fig |  |  | N |  | Rozpad figur | Text,Text,Double | 20, 150
DPH |  |  | A |  | Sazba DPH pro položku | eGSazbaDPH
Hmotnost |  |  | A |  | Hmotnost položky ze soupisu | Double
Suť |  |  | A |  | Suť položky ze soupisu | Double
Nh |  |  | N |  | Normohodiny položky ze soupisu | Double
Datová věta
Typ věty |  |  | Hodnota |  | Význam
eGSazbaDPH |  |  | základní |  | Základní sazba DPH
|  |  | snížená |  | Snížená sazba DPH
|  |  | nulová |  | Nulová sazba DPH
|  |  | zákl. přenesená |  | Základní sazba DPH přenesená
|  |  | sníž. přenesená |  | Snížená sazba DPH přenesená
eGTypZakazky |  |  | STA |  | Stavební objekt
|  |  | PRO |  | Provozní soubor
|  |  | ING |  | Inženýrský objekt
|  |  | VON |  | Vedlejší a ostatní náklady
|  |  | OST |  | Ostatní náklady
eGTypPolozky |  |  | 1 |  | Položka typu HSV
|  |  | 2 |  | Položka typu PSV
|  |  | 3 |  | Položka typu M
|  |  | 4 |  | Položka typu OST