## Rekapitulace stavby
Export Komplet | [24 empty] | VZ | 2.0 | ZAMOK |  |  |  |  | False | False | {a44c91c5-9b08-4b88-aba7-321b447f3d96}
[31 empty] | 0,01 | 21
[31 empty] | 0,01 | 15
|  | REKAPITULACE STAVBY | [15 empty] | v --- níže se nacházejí doplnkové a pomocné údaje k sestavám --- v | [11 empty] | Návod na vyplnění | 0,001
|  | Kód: |  |  |  |  | 2313 | [22 empty] | Měnit lze pouze buňky se žlutým podbarvením! 1) v Rekapitulaci stavby vyplňte údaje o Účastníkovi (přenesou se do ostatních sestav i v jiných listech) 2) na vybraných listech vyplňte v sestavě Soupis prací ceny u položek | 0,01
|  | Stavba: |  |  |  |  | Rekonstrukce mostního objektu ev.č. 2c – M1 – Pytlíkova cesta, Teplice | [23 empty] | 0,01
|  | KSO: |  |  |  |  | 821 11 3 | [6 empty] | CC-CZ: |  | 2141 | [14 empty] | 0,01
|  | Místo: | [11 empty] | Datum: |  | 16. 1. 2025 | [14 empty] | 0,01
0,01
|  | Zadavatel: | [11 empty] | IČ: | [16 empty] | 0,01
[14 empty] | DIČ: | [16 empty] | 0,01
0,01
|  | Účastník: | [11 empty] | IČ: |  | Vyplň údaj | [14 empty] | 0,01
|  |  | Vyplň údaj | [10 empty] | DIČ: |  | Vyplň údaj | [14 empty] | 0,01
False
|  | Projektant: | [11 empty] | IČ: | [16 empty] | False
[14 empty] | DIČ: | [16 empty] | True
0,01
|  | Zpracovatel: | [11 empty] | IČ: | [16 empty] | 0,01
[14 empty] | DIČ: | [16 empty] | True
Poznámka:
Soupis prací je sestaven s využitím Cenové soustavy ÚRS. Položky, které pochází z této cenové soustavy, jsou ve sloupci 'Cenová soustava' označeny popisem 'CS ÚRS' a úrovní příslušného kalendářního pololetí. Veškeré další informace vymezující popis a podmínky použití těchto položek z Cenové soustavy, které nejsou uvedeny přímo v soupisu prací, jsou neomezeně dálkově k dispozici na webu podminky.urs.cz.
|  | Cena bez DPH | [11 empty] | 0
[8 empty] | Sazba daně |  | Základ daně |  |  |  | Výše daně
|  | DPH |  | základní |  |  |  | 21% |  | 0 |  |  |  | 0
|  |  |  | snížená |  |  |  | 15% |  | 0 |  |  |  | 0
|  |  |  | zákl. přenesená |  |  |  | 21% |  | 0 |  |  |  | 0
|  |  |  | sníž. přenesená |  |  |  | 15% |  | 0 |  |  |  | 0
|  |  |  | nulová |  |  |  | 0% |  | 0 |  |  |  | 0
|  | Cena s DPH | [6 empty] | v |  | CZK |  |  | 0
REKAPITULACE OBJEKTŮ STAVBY A SOUPISŮ PRACÍ
| Kód: | [6 empty] | 2313
| Stavba: | [6 empty] | Rekonstrukce mostního objektu ev.č. 2c – M1 – Pytlíkova cesta, Teplice
| Místo: | [11 empty] | Datum: |  | 16. 1. 2025
| Zadavatel: | [11 empty] | Projektant: |  |  |  |  | Informatívní údaje z listů zakázek
| Účastník: | [11 empty] | Zpracovatel:
| Kód |  |  |  | Popis | [6 empty] | Cena bez DPH [CZK] |  |  |  | Cena s DPH [CZK] | Typ | z toho Ostat. náklady [CZK] | DPH [CZK] | Normohodiny [h] | DPH základní [CZK] | DPH snížená [CZK] | DPH základní přenesená [CZK] | DPH snížená přenesená [CZK] | Základna DPH základní | Základna DPH snížená | Základna DPH zákl. přenesená | Základna DPH sníž. přenesená | Základna DPH nulová
| Náklady stavby celkem | [10 empty] | 0 |  |  |  | 0 |  | 0 | 0 | 0 | 0 | 0 | 0 | 0 | 0 | 0 | 0 | 0 | 0 |  | D | 0 | ###NOIMPORT### | IMPORT | {a44c91c5-9b08-4b88-aba7-321b447f3d96} | {00000000-0000-0000-0000-000000000000} | 821 11 3
/ |  | SO 000 |  |  |  | Všeobecné položky | [5 empty] | 0 |  |  |  | 0 | STA | 0 | 0 | 0 | 0 | 0 | 0 | 0 | 0 | 0 | 0 | 0 | 0 |  |  | 1 |  | IMPORT | {faab7594-db0b-4cee-909c-2e1b93c87705} | {a44c91c5-9b08-4b88-aba7-321b447f3d96} |  | 2
/ |  | SO 001 |  |  |  | Demolice mostu ev.č. 2c-M1 | [5 empty] | 0 |  |  |  | 0 | STA | 0 | 0 | 0 | 0 | 0 | 0 | 0 | 0 | 0 | 0 | 0 | 0 |  |  | 1 |  | IMPORT | {08e687e0-b9f8-4b3a-8df3-59903322c6ce} | {a44c91c5-9b08-4b88-aba7-321b447f3d96} | 82111 | 2
/ |  | SO 201 |  |  |  | Most ev.č. 2c-M1 | [5 empty] | 0 |  |  |  | 0 | STA | 0 | 0 | 0 | 0 | 0 | 0 | 0 | 0 | 0 | 0 | 0 | 0 |  |  | 1 |  | IMPORT | {8bbc68ae-8978-427d-ac9b-9093bc004b05} | {a44c91c5-9b08-4b88-aba7-321b447f3d96} | 82111 | 2

## SO 000 - Všeobecné položky
{faab7594-db0b-4cee-909c-2e1b93c87705}
2
| KRYCÍ LIST SOUPISU PRACÍ | [7 empty] | v --- níže se nacházejí doplnkové a pomocné údaje k sestavám --- v | [8 empty] | False
Stavba:
Rekonstrukce mostního objektu ev.č. 2c – M1 – Pytlíkova cesta, Teplice
Objekt:
SO 000 - Všeobecné položky
| KSO: |  |  |  |  | CC-CZ:
| Místo: |  |  |  |  | Datum: | 16. 1. 2025
| Zadavatel: |  |  |  |  | IČ:
DIČ:
| Účastník: |  |  |  |  | IČ: | Vyplň údaj
|  | Vyplň údaj |  |  |  | DIČ: | Vyplň údaj
| Projektant: |  |  |  |  | IČ: | 08927677
|  | Midakon s.r.o |  |  |  | DIČ: | CZ08927677
| Zpracovatel: |  |  |  |  | IČ:
DIČ:
Poznámka:
| Cena bez DPH | [5 empty] | 0
|  |  | Základ daně |  |  | Sazba daně | Výše daně
| DPH | základní | 0 |  |  | 21% | 0
|  | snížená | 0 |  |  | 15% | 0
|  | zákl. přenesená | 0 |  |  | 21% | 0
|  | sníž. přenesená | 0 |  |  | 15% | 0
|  | nulová | 0 |  |  | 0% | 0
| Cena s DPH |  |  | v | CZK |  | 0
REKAPITULACE ČLENĚNÍ SOUPISU PRACÍ
Stavba:
Rekonstrukce mostního objektu ev.č. 2c – M1 – Pytlíkova cesta, Teplice
Objekt:
SO 000 - Všeobecné položky
Místo: | [5 empty] | Datum: | 16. 1. 2025
Zadavatel: | [5 empty] | Projektant: | Midakon s.r.o
Účastník: |  |  | Vyplň údaj |  |  | Zpracovatel:
Kód dílu - Popis | [6 empty] | Cena celkem [CZK]
Náklady stavby celkem | [6 empty] | 0 | [11 empty] | -1
| HSV - Práce a dodávky HSV | [5 empty] | 0
| 9 - Ostatní konstrukce a práce, bourání | [5 empty] | 0
| VRN1 - Průzkumné, geodetické a projektové práce | [5 empty] | 0
| VRN3 - Zařízení staveniště | [5 empty] | 0
| VRN4 - Inženýrská činnost | [5 empty] | 0
SOUPIS PRACÍ
Stavba:
Rekonstrukce mostního objektu ev.č. 2c – M1 – Pytlíkova cesta, Teplice
Objekt:
SO 000 - Všeobecné položky
Místo: | [5 empty] | Datum: | 16. 1. 2025
Zadavatel: | [5 empty] | Projektant: | Midakon s.r.o
Účastník: |  |  | Vyplň údaj |  |  | Zpracovatel:
PČ | Typ | Kód | Popis | MJ | Množství | J.cena [CZK] | Cena celkem [CZK] | Cenová soustava |  | DPH | J. Nh [h] | Nh celkem [h] | J. hmotnost [t] | Hmotnost celkem [t] | J. suť [t] | Suť Celkem [t]
Náklady soupisu celkem | [6 empty] | 0 |  |  |  |  | 0 |  | 0 |  | 5 |  | D | -1 | [10 empty] | 0
| D | HSV | Práce a dodávky HSV |  |  |  | 0 |  |  |  |  | 0 |  | 0 |  | 5 | 1 | D | 0 |  |  |  | ROZPOCET | [6 empty] | 0
| D | 9 | Ostatní konstrukce a práce, bourání |  |  |  | 0 |  |  |  |  | 0 |  | 0 |  | 5 | 1 | D | 1 |  |  |  | ROZPOCET | [6 empty] | 0
1 | K | 938908411 | Čištění vozovek splachováním vodou | m2 | 500 |  | 0 | CS ÚRS 2025 01 |  | základní |  | 0 | 0 | 0 | 0.01 | 5 | 4 | K | 2 |  |  |  | ROZPOCET | 0 | 0 | 0 | 0 | 0 | 1 | 0 | 4 | -1289649932
| PP |  | Čištění vozovek splachováním vodou povrchu podkladu nebo krytu živičného, betonového nebo dlážděného | [14 empty] | PP | 2
| Online PSC |  | https://podminky.urs.cz/item/CS_URS_2025_01/938908411 | [14 empty] | Online PSC | 2
| P |  | Poznámka k položce: Bude fakturováno dle skutečnosti Čištění vozovek splachováním vodou povrchu podkladu nebo krytu živičného, betonového nebo dlážděného a zamezení prašnosti po dobu stavby a vyčištění na konci stavby včetně provádění zápisů do stavebního deníku | [14 empty] | P | 2
| VV |  | 500 |  | 500 | [12 empty] | VV | 2 | 2 | True | 1 | ROZPOCET
| D | VRN1 | Průzkumné, geodetické a projektové práce |  |  |  | 0 |  |  |  |  | 0 |  | 0 |  | 0 | 4 | D | 0 |  |  |  | ROZPOCET | [6 empty] | 0
2 | K | 012203000 | Geodetické práce při provádění stavby | KPL | 1 |  | 0 | CS ÚRS 2025 01 |  | základní |  | 0 | 0 | 0 | 0 | 0 | 4 | K | 1 |  |  |  | ROZPOCET | 0 | 0 | 0 | 0 | 0 | 1 | 0 | 4 | -2121267254
| PP |  | Geodetické práce při provádění stavby | [14 empty] | PP | 1
| Online PSC |  | https://podminky.urs.cz/item/CS_URS_2025_01/012203000 | [14 empty] | Online PSC | 1
| P |  | Poznámka k položce: geodetické zaměření během výstavby, rozsahu dle požadavků ČSN, ČSN EN, TP, TKP a KZP, Vytýčení záboru staveniště, hranic sousedních pozemků, inženýrských sítí" | [14 empty] | P | 1
| VV |  | 1 |  | 1 | [12 empty] | VV | 1 | 2 | True | 1 | ROZPOCET
3 | K | 012303000 | Geodetické práce po výstavbě | KPL | 1 |  | 0 | CS ÚRS 2025 01 |  | základní |  | 0 | 0 | 0 | 0 | 0 | 4 | K | 1 |  |  |  | ROZPOCET | 0 | 0 | 0 | 0 | 0 | 1 | 0 | 4 | 2131035744
| PP |  | Geodetické práce po výstavbě | [14 empty] | PP | 1
| Online PSC |  | https://podminky.urs.cz/item/CS_URS_2025_01/012303000 | [14 empty] | Online PSC | 1
| P |  | Poznámka k položce: včetně vyhotovení geometrických plánů včetně výkazu délek a ploch | [14 empty] | P | 1
| VV |  | "geodetické zaměření skutečného provedení stavby na podkladě katastrální mapy" 1 |  | 1 | [12 empty] | VV | 1 | 2 | True | 1 | ROZPOCET
4 | K | 012414000 | Geometrický plán | kpl | 1 |  | 0 | CS ÚRS 2025 01 |  | základní |  | 0 | 0 | 0 | 0 | 0 | 1024 | K | 1 |  |  |  | ROZPOCET | 0 | 0 | 0 | 0 | 0 | 1 | 0 | 1024 | -2008027322
| PP |  | Geometrický plán | [14 empty] | PP | 1
| Online PSC |  | https://podminky.urs.cz/item/CS_URS_2025_01/012414000 | [14 empty] | Online PSC | 1
5 | K | 012434000 | Geodetická aktualizační dokumentace (GAD DTM) | kpl | 1 |  | 0 | CS ÚRS 2025 01 |  | základní |  | 0 | 0 | 0 | 0 | 0 | 1024 | K | 1 |  |  |  | ROZPOCET | 0 | 0 | 0 | 0 | 0 | 1 | 0 | 1024 | -453937686
| PP |  | Geodetická aktualizační dokumentace (GAD DTM) | [14 empty] | PP | 1
| Online PSC |  | https://podminky.urs.cz/item/CS_URS_2025_01/012434000 | [14 empty] | Online PSC | 1
| P |  | Poznámka k položce: 1) Součástí je vyhotovení podkladů pro vedení digitální technické mapy podle § 5 vyhlášky č. 393/2020 Sb., o digitální technické mapě kraje, kterými jsou geodetická část dokumentace skutečného provedení stavby. 2) a předání podkladu pro vedení digitální technické mapy, do Informačního systému digitální technické mapy Ústeckého kraje (IS DTM), jehož správcem a provozovatelem je Krajský úřad Ústeckého kraje, prostřednictvím Informačního systému Digitální mapy veřejné. 3) Předání údajů do IS DTM podle odstavce 2) bude před dokončením díla doloženo protokolem o zapracování dat do digitální technické mapy kraje, který vystaví IS DMVS, popřípadě písemným potvrzením od Krajského úřadu Ústeckého kraje. | [14 empty] | P | 1
6 | K | 013203000.1 | Dokumentace stavby bez rozlišení - havarijní plán | KPL | 1 |  | 0 | CS ÚRS 2025 01 |  | základní |  | 0 | 0 | 0 | 0 | 0 | 4 | K | 1 |  |  |  | ROZPOCET | 0 | 0 | 0 | 0 | 0 | 1 | 0 | 4 | 126106234
| PP |  | Dokumentace stavby bez rozlišení - havarijní plán | [14 empty] | PP | 1
| Online PSC |  | https://podminky.urs.cz/item/CS_URS_2025_01/013203000.1 | [14 empty] | Online PSC | 1
| P |  | Poznámka k položce: včetně projednání a schválení na Povodí a MMO OOŽP | [14 empty] | P | 1
7 | K | 013203000.2 | Souhrnná zpráva zhotovitele o hodnocení kvality provedených prací | KPL | 1 |  | 0 | CS ÚRS 2025 01 |  | základní |  | 0 | 0 | 0 | 0 | 0 | 4 | K | 1 |  |  |  | ROZPOCET | 0 | 0 | 0 | 0 | 0 | 1 | 0 | 4 | 1683583719
| PP |  | Dokumentace stavby - statický výpočet zatížitelnosti | [14 empty] | PP | 1
| Online PSC |  | https://podminky.urs.cz/item/CS_URS_2025_01/013203000.2 | [14 empty] | Online PSC | 1
| VV |  | 1 |  | 1 | [12 empty] | VV | 1 | 2 | True | 1 | ROZPOCET
8 | K | 013203001 | Dokumentace stavby bez rozlišení - mostní list | KPL | 1 |  | 0 | CS ÚRS 2025 01 |  | základní |  | 0 | 0 | 0 | 0 | 0 | 4 | K | 1 |  |  |  | ROZPOCET | 0 | 0 | 0 | 0 | 0 | 1 | 0 | 4 | 977201234
| PP |  | Dokumentace stavby bez rozlišení - mostní list | [14 empty] | PP | 1
| Online PSC |  | https://podminky.urs.cz/item/CS_URS_2025_01/013203001 | [14 empty] | Online PSC | 1
| P |  | Poznámka k položce: Podle ČSN 73 6220 ve 3 vyhotoveních a včetně vložení do BMS | [14 empty] | P | 1
9 | K | 013244000 | Realizační dokumentace stavby | KPL | 1 |  | 0 | CS ÚRS 2025 01 |  | základní |  | 0 | 0 | 0 | 0 | 0 | 4 | K | 1 |  |  |  | ROZPOCET | 0 | 0 | 0 | 0 | 0 | 1 | 0 | 4 | -319761433
| PP |  | Realizační dokumentace stavby | [14 empty] | PP | 1
| Online PSC |  | https://podminky.urs.cz/item/CS_URS_2025_01/013244000 | [14 empty] | Online PSC | 1
| P |  | Poznámka k položce: Realizační dokumentace stavby včetně Technologických předpisů, kontrolních a zkušebních plánů, harmonogramu stavby | [14 empty] | P | 1
| VV |  | "3x paré + 2x v el. podobě" 1 |  | 1 | [12 empty] | VV | 1 | 2 | True | 1 | ROZPOCET
10 | K | 013254000 | Dokumentace skutečného provedení stavby | KPL | 1 |  | 0 | CS ÚRS 2025 01 |  | základní |  | 0 | 0 | 0 | 0 | 0 | 4 | K | 1 |  |  |  | ROZPOCET | 0 | 0 | 0 | 0 | 0 | 1 | 0 | 4 | -1238872200
| PP |  | Dokumentace skutečného provedení stavby | [14 empty] | PP | 1
| Online PSC |  | https://podminky.urs.cz/item/CS_URS_2025_01/013254000 | [14 empty] | Online PSC | 1
| VV |  | "dokumentace skutečného provedení stavby 3x paré + 2x v el. podobě" 1 |  | 1 | [12 empty] | VV | 1 | 2 | True | 1 | ROZPOCET
| D | VRN3 | Zařízení staveniště |  |  |  | 0 |  |  |  |  | 0 |  | 0 |  | 0 | 4 | D | 0 |  |  |  | ROZPOCET | [6 empty] | 0
11 | K | 032103000 | Náklady na stavební buňky | KPL | 1 |  | 0 | CS ÚRS 2025 01 |  | základní |  | 0 | 0 | 0 | 0 | 0 | 4 | K | 1 |  |  |  | ROZPOCET | 0 | 0 | 0 | 0 | 0 | 1 | 0 | 4 | -1787905272
| PP |  | Náklady na stavební buňky | [14 empty] | PP | 1
| Online PSC |  | https://podminky.urs.cz/item/CS_URS_2025_01/032103000 | [14 empty] | Online PSC | 1
| P |  | Poznámka k položce: včetně oplocení staveniště s ochrannou plachtou proti prašnosti, včetně nákladů spojených se zřízením, provozováním a odstraněním mezideponií | [14 empty] | P | 1
| VV |  | "zařízení staveniště, buňky, WC, sklady - zřízení, provoz, demontáž" 1 |  | 1 | [12 empty] | VV | 1 | 2 | True | 1 | ROZPOCET
12 | K | 032103001 | Práce pro zajištění ochrany inženýrských sítí | KPL | 1 |  | 0 | CS ÚRS 2025 01 |  | základní |  | 0 | 0 | 0 | 0 | 0 | 4 | K | 1 |  |  |  | ROZPOCET | 0 | 0 | 0 | 0 | 0 | 1 | 0 | 4 | 598740049
| PP |  | Práce pro zajištění ochrany inženýrských sítí | [14 empty] | PP | 1
| Online PSC |  | https://podminky.urs.cz/item/CS_URS_2025_01/032103001 | [14 empty] | Online PSC | 1
| P |  | Poznámka k položce: Opatření pro ochranu inženýrských sítí dle požadavků správce | [14 empty] | P | 1
| VV |  | 1 |  | 1 | [12 empty] | VV | 1 | 2 | True | 1 | ROZPOCET
13 | K | 034103000 | Oplocení staveniště | KPL | 1 |  | 0 | CS ÚRS 2025 01 |  | základní |  | 0 | 0 | 0 | 0 | 0 | 1024 | K | 1 |  |  |  | ROZPOCET | 0 | 0 | 0 | 0 | 0 | 1 | 0 | 1024 | 1706096653
| PP |  | Oplocení staveniště | [14 empty] | PP | 1
| Online PSC |  | https://podminky.urs.cz/item/CS_URS_2025_01/034103000 | [14 empty] | Online PSC | 1
| P |  | Poznámka k položce: včetně vytvoření koridorů pro pěší | [14 empty] | P | 1
| D | VRN4 | Inženýrská činnost |  |  |  | 0 |  |  |  |  | 0 |  | 0 |  | 0 | 4 | D | 0 |  |  |  | ROZPOCET | [6 empty] | 0
14 | K | 041903000 | Dozor jiné osoby - geotechnický dozor | KPL | 1 |  | 0 | CS ÚRS 2025 01 |  | základní |  | 0 | 0 | 0 | 0 | 0 | 4 | K | 1 |  |  |  | ROZPOCET | 0 | 0 | 0 | 0 | 0 | 1 | 0 | 4 | -1861963077
| PP |  | Dozor jiné osoby - geotechnický dozor | [14 empty] | PP | 1
| Online PSC |  | https://podminky.urs.cz/item/CS_URS_2025_01/041903000 | [14 empty] | Online PSC | 1
| P |  | Poznámka k položce: Kontrola zastižené geologie při vrtání první piloty, oproti předpokladům v projektu. Výsledky budou zaslány projektantovi mostu ke kontrole a bude proveden zápis do stavebního deníku odborným geotechnikem. Předpoklad 2 návštěvy á 3 hodiny vč cesty | [14 empty] | P | 1
15 | K | 043134000.1 | Zkoušky materiálů nezávislou zkušebnou | KPL | 1 |  | 0 | CS ÚRS 2025 01 |  | základní |  | 0 | 0 | 0 | 0 | 0 | 4 | K | 1 |  |  |  | ROZPOCET | 0 | 0 | 0 | 0 | 0 | 1 | 0 | 4 | -2015871556
| PP |  | Zkoušky materiálů nezávislou zkušebnou | [14 empty] | PP | 1
| Online PSC |  | https://podminky.urs.cz/item/CS_URS_2025_01/043134000.1 | [14 empty] | Online PSC | 1
16 | K | 043134000.2 | Zkoušky konstrukcí nezávislou zkušebnou | KPL | 1 |  | 0 | CS ÚRS 2025 01 |  | základní |  | 0 | 0 | 0 | 0 | 0 | 4 | K | 1 |  |  |  | ROZPOCET | 0 | 0 | 0 | 0 | 0 | 1 | 0 | 4 | 451792785
| PP |  | Zkoušky konstrukcí nezávislou zkušebnou | [14 empty] | PP | 1
| Online PSC |  | https://podminky.urs.cz/item/CS_URS_2025_01/043134000.2 | [14 empty] | Online PSC | 1
17 | K | 043194000 | Ostatní zkoušky - hlavní mostní prohlídka | KPL | 1 |  | 0 | CS ÚRS 2025 01 |  | základní |  | 0 | 0 | 0 | 0 | 0 | 4 | K | 1 |  |  |  | ROZPOCET | 0 | 0 | 0 | 0 | 0 | 1 | 0 | 4 | -1895820440
| PP |  | Ostatní zkoušky - hlavní mostní prohlídka | [14 empty] | PP | 1
| Online PSC |  | https://podminky.urs.cz/item/CS_URS_2025_01/043194000 | [14 empty] | Online PSC | 1
| VV |  | 1 |  | 1 | [12 empty] | VV | 1 | 2 | True | 1 | ROZPOCET

## SO 001 - Demolice mostu ...
{08e687e0-b9f8-4b3a-8df3-59903322c6ce}
2
| KRYCÍ LIST SOUPISU PRACÍ | [7 empty] | v --- níže se nacházejí doplnkové a pomocné údaje k sestavám --- v | [8 empty] | False
Stavba:
Rekonstrukce mostního objektu ev.č. 2c – M1 – Pytlíkova cesta, Teplice
Objekt:
SO 001 - Demolice mostu ev.č. 2c-M1
| KSO: |  | 82111 |  |  | CC-CZ: | 21411
| Místo: |  |  |  |  | Datum: | 16. 1. 2025
| Zadavatel: |  |  |  |  | IČ:
DIČ:
| Účastník: |  |  |  |  | IČ: | Vyplň údaj
|  | Vyplň údaj |  |  |  | DIČ: | Vyplň údaj
| Projektant: |  |  |  |  | IČ: | 08927677
|  | Midakon s.r.o |  |  |  | DIČ: | CZ08927677
| Zpracovatel: |  |  |  |  | IČ:
DIČ:
Poznámka:
| Cena bez DPH | [5 empty] | 0
|  |  | Základ daně |  |  | Sazba daně | Výše daně
| DPH | základní | 0 |  |  | 21% | 0
|  | snížená | 0 |  |  | 15% | 0
|  | zákl. přenesená | 0 |  |  | 21% | 0
|  | sníž. přenesená | 0 |  |  | 15% | 0
|  | nulová | 0 |  |  | 0% | 0
| Cena s DPH |  |  | v | CZK |  | 0
REKAPITULACE ČLENĚNÍ SOUPISU PRACÍ
Stavba:
Rekonstrukce mostního objektu ev.č. 2c – M1 – Pytlíkova cesta, Teplice
Objekt:
SO 001 - Demolice mostu ev.č. 2c-M1
Místo: | [5 empty] | Datum: | 16. 1. 2025
Zadavatel: | [5 empty] | Projektant: | Midakon s.r.o
Účastník: |  |  | Vyplň údaj |  |  | Zpracovatel:
Kód dílu - Popis | [6 empty] | Cena celkem [CZK]
Náklady stavby celkem | [6 empty] | 0 | [11 empty] | -1
| HSV - Práce a dodávky HSV | [5 empty] | 0
| 1 - Zemní práce | [5 empty] | 0
| 9 - Ostatní konstrukce a práce, bourání | [5 empty] | 0
| 997 - Přesun sutě | [5 empty] | 0
SOUPIS PRACÍ
Stavba:
Rekonstrukce mostního objektu ev.č. 2c – M1 – Pytlíkova cesta, Teplice
Objekt:
SO 001 - Demolice mostu ev.č. 2c-M1
Místo: | [5 empty] | Datum: | 16. 1. 2025
Zadavatel: | [5 empty] | Projektant: | Midakon s.r.o
Účastník: |  |  | Vyplň údaj |  |  | Zpracovatel:
PČ | Typ | Kód | Popis | MJ | Množství | J.cena [CZK] | Cena celkem [CZK] | Cenová soustava |  | DPH | J. Nh [h] | Nh celkem [h] | J. hmotnost [t] | Hmotnost celkem [t] | J. suť [t] | Suť Celkem [t]
Náklady soupisu celkem | [6 empty] | 0 |  |  |  |  | 0 |  | 30.5522 |  | 743.4218 |  | D | -1 | [10 empty] | 0
| D | HSV | Práce a dodávky HSV |  |  |  | 0 |  |  |  |  | 0 |  | 0 |  | 0 | 1 | D | 0 |  |  |  | ROZPOCET | [6 empty] | 0
| D | 1 | Zemní práce |  |  |  | 0 |  |  |  |  | 0 |  | 0.010189 |  | 138.6063 | 4 | D | 0 |  |  |  | ROZPOCET | [6 empty] | 0
27 | K | 112251101 | Odstranění pařezů průměru přes 100 do 300 mm | kus | 50 |  | 0 | CS ÚRS 2025 01 |  | základní |  | 0 | 0 | 0 | 0 | 0 | 512 | K | 1 |  |  |  | ROZPOCET | 0 | 0 | 0 | 0 | 0 | 1 | 0 | 512 | 893895159
| PP |  | Odstranění pařezů strojně s jejich vykopáním nebo vytrháním průměru přes 100 do 300 mm | [14 empty] | PP | 1
| Online PSC |  | https://podminky.urs.cz/item/CS_URS_2025_01/112251101 | [14 empty] | Online PSC | 1
3 | K | 113106121 | Rozebrání dlažeb z betonových nebo kamenných dlaždic komunikací pro pěší ručně | m2 | 50 |  | 0 | CS ÚRS 2025 01 |  | základní |  | 0 | 0 | 0 | 0.255 | 12.75 | 512 | K | 1 |  |  |  | ROZPOCET | 0 | 0 | 0 | 0 | 0 | 1 | 0 | 512 | -1536926207
| PP |  | Rozebrání dlažeb komunikací pro pěší s přemístěním hmot na skládku na vzdálenost do 3 m nebo s naložením na dopravní prostředek s ložem z kameniva nebo živice a s jakoukoliv výplní spár ručně z betonových nebo kameninových dlaždic, desek nebo tvarovek | [14 empty] | PP | 1
| Online PSC |  | https://podminky.urs.cz/item/CS_URS_2025_01/113106121 | [14 empty] | Online PSC | 1
| VV |  | "pod op1" 30,00 |  | 30 | [12 empty] | VV | 1 | 2 | True | 0 | ROZPOCET
| VV |  | "pod op4" 20,00 |  | 20 | [12 empty] | VV | 1 | 2 | True | 0 | ROZPOCET
| VV |  | Součet |  | 50 | [12 empty] | VV | 1 | 4 | True | 1 | ROZPOCET
4 | K | 113154538 | Frézování živičného krytu tl 100 mm pruh š do 1 m pl přes 500 do 2000 m2 | m2 | 339.65 |  | 0 | CS ÚRS 2025 01 |  | základní |  | 0 | 3e-05 | 0.010189 | 0.23 | 78.1195 | 4 | K | 1 |  |  |  | ROZPOCET | 0 | 0 | 0 | 0 | 0 | 1 | 0 | 4 | 249125103
| PP |  | Frézování živičného podkladu nebo krytu s naložením hmot na dopravní prostředek plochy přes 500 do 2 000 m2 pruhu šířky do 1 m, tloušťky vrstvy 100 mm | [14 empty] | PP | 1
| Online PSC |  | https://podminky.urs.cz/item/CS_URS_2025_01/113154538 | [14 empty] | Online PSC | 1
| VV |  | "frézování v tl. 10cm" 339,65 |  | 339.65 | [12 empty] | VV | 1 | 2 | True | 1 | ROZPOCET
5 | K | 113202111 | Vytrhání obrub krajníků obrubníků stojatých | M | 48.1 |  | 0 | CS ÚRS 2025 01 |  | základní |  | 0 | 0 | 0 | 0.205 | 9.8605 | 4 | K | 1 |  |  |  | ROZPOCET | 0 | 0 | 0 | 0 | 0 | 1 | 0 | 4 | 2093804620
| PP |  | Vytrhání obrub s vybouráním lože, s přemístěním hmot na skládku na vzdálenost do 3 m nebo s naložením na dopravní prostředek z krajníků nebo obrubníků stojatých | [14 empty] | PP | 1
| Online PSC |  | https://podminky.urs.cz/item/CS_URS_2025_01/113202111 | [14 empty] | Online PSC | 1
| VV |  | "podél dlažby pod mostem"12,75*2+11,3*2 |  | 48.1 | [12 empty] | VV | 1 | 2 | True | 1 | ROZPOCET
6 | K | 113107224 | Odstranění podkladu z kameniva drceného tl přes 300 do 400 mm strojně pl přes 200 m2 | m2 | 65.304 |  | 0 | CS ÚRS 2025 01 |  | základní |  | 0 | 0 | 0 | 0.58 | 37.8763 | 4 | K | 1 |  |  |  | ROZPOCET | 0 | 0 | 0 | 0 | 0 | 1 | 0 | 4 | -998918386
| PP |  | Odstranění podkladů nebo krytů strojně plochy jednotlivě přes 200 m2 s přemístěním hmot na skládku na vzdálenost do 20 m nebo s naložením na dopravní prostředek z kameniva hrubého drceného, o tl. vrstvy přes 300 do 400 mm | [14 empty] | PP | 1
| Online PSC |  | https://podminky.urs.cz/item/CS_URS_2025_01/113107224 | [14 empty] | Online PSC | 1
| VV |  | "odstranění podkladních vrstev stmelených v tl. 30cm včetně plochy pod krajnicí, "0,30*(86,06+111,83)*1,1 |  | 65.304 | [12 empty] | VV | 1 | 2 | True | 1 | ROZPOCET
7 | K | 121151103 | Sejmutí ornice plochy do 100 m2 tl vrstvy do 200 mm strojně | m2 | 813.792 |  | 0 | CS ÚRS 2025 01 |  | základní |  | 0 | 0 | 0 | 0 | 0 | 512 | K | 1 |  |  |  | ROZPOCET | 0 | 0 | 0 | 0 | 0 | 1 | 0 | 512 | -613570710
| PP |  | Sejmutí ornice strojně při souvislé ploše do 100 m2, tl. vrstvy do 200 mm | [14 empty] | PP | 1
| Online PSC |  | https://podminky.urs.cz/item/CS_URS_2025_01/121151103 | [14 empty] | Online PSC | 1
| VV |  | (236,00+113,92+92,30+206,82+13,38+15,74)*1,2 |  | 813.792 | [12 empty] | VV | 1 | 2 | True | 1 | ROZPOCET
8 | K | 122251106 | Odkopávky a prokopávky nezapažené v hornině třídy těžitelnosti I skupiny 3 objem do 5000 m3 strojně | m3 | 779.877 |  | 0 | CS ÚRS 2025 01 |  | základní |  | 0 | 0 | 0 | 0 | 0 | 4 | K | 1 |  |  |  | ROZPOCET | 0 | 0 | 0 | 0 | 0 | 1 | 0 | 4 | -1473055393
| PP |  | Odkopávky a prokopávky nezapažené strojně v hornině třídy těžitelnosti I skupiny 3 přes 1 000 do 5 000 m3 | [14 empty] | PP | 1
| Online PSC |  | https://podminky.urs.cz/item/CS_URS_2025_01/122251106 | [14 empty] | Online PSC | 1
| VV |  | "výkop op1" 34,51*14,40 |  | 496.944 | [12 empty] | VV | 1 | 2 | True | 0 | ROZPOCET
| VV |  | "výkop op 2" 18,02*14,40 |  | 259.488 | [12 empty] | VV | 1 | 2 | True | 0 | ROZPOCET
| VV |  | "výkop u stávající podpěry 2" 1,40*5,50 |  | 7.7 | [12 empty] | VV | 1 | 2 | True | 0 | ROZPOCET
| VV |  | "výkop u stávající podpěry 3" 1,75*5,50 |  | 9.625 | [12 empty] | VV | 1 | 2 | True | 0 | ROZPOCET
| VV |  | "výkop rýhy pro patky v rigolu" 0,50*0,60*(10,30+10,10) |  | 6.12 | [12 empty] | VV | 1 | 2 | True | 0 | ROZPOCET
| VV |  | Součet |  | 779.877 | [12 empty] | VV | 1 | 4 | True | 1 | ROZPOCET
9 | K | 162351104 | Vodorovné přemístění přes 500 do 1000 m výkopku/sypaniny z horniny třídy těžitelnosti I skupiny 1 až 3 | m3 | 691.59 |  | 0 | CS ÚRS 2025 01 |  | základní |  | 0 | 0 | 0 | 0 | 0 | 4 | K | 1 |  |  |  | ROZPOCET | 0 | 0 | 0 | 0 | 0 | 1 | 0 | 4 | -599611549
| PP |  | Vodorovné přemístění výkopku nebo sypaniny po suchu na obvyklém dopravním prostředku, bez naložení výkopku, avšak se složením bez rozhrnutí z horniny třídy těžitelnosti I skupiny 1 až 3 na vzdálenost přes 500 do 1 000 m | [14 empty] | PP | 1
| Online PSC |  | https://podminky.urs.cz/item/CS_URS_2025_01/162351104 | [14 empty] | Online PSC | 1
| VV |  | "staveništní přesun materiálu na mezideponii" | [14 empty] | VV | 1 | 1 | True | 0 | ROZPOCET
| VV |  | "přesun frézátu pro zpevnění krajnic" 0,15*(18,10+3,80+16,05+14,62) |  | 7.886 | [12 empty] | VV | 1 | 2 | True | 0 | ROZPOCET
| VV |  | "pro zpětný zásyp za rubem opěr pod těsnící vrstvou" 5,75*(16,34+7,86) |  | 139.15 | [12 empty] | VV | 1 | 2 | True | 0 | ROZPOCET
| VV |  | "pro zpětný zásyp před lícem křídel a pod křídly/dosypání svahů" 36,37*3,50+31,78*3,50+24,60*3,50*2 |  | 410.725 | [12 empty] | VV | 1 | 2 | True | 0 | ROZPOCET
| VV |  | "pro zýsyp výkopu po původních podpěrách" 0,84*7,00*2 |  | 11.76 | [12 empty] | VV | 1 | 2 | True | 0 | ROZPOCET
| VV |  | "ornice" (236,00+113,92+92,30+206,82+13,38+15,74)*1,2*0,15 |  | 122.069 | [12 empty] | VV | 1 | 2 | True | 0 | ROZPOCET
| VV |  | Součet |  | 691.59 | [12 empty] | VV | 1 | 4 | True | 1 | ROZPOCET
10 | K | 162751117 | Vodorovné přemístění přes 9 000 do 10000 m výkopku/sypaniny z horniny třídy těžitelnosti I skupiny 1 až 3 | M3 | 141.843 |  | 0 | CS ÚRS 2025 01 |  | základní |  | 0 | 0 | 0 | 0 | 0 | 4 | K | 1 |  |  |  | ROZPOCET | 0 | 0 | 0 | 0 | 0 | 1 | 0 | 4 | -2031399633
| PP |  | Vodorovné přemístění výkopku nebo sypaniny po suchu na obvyklém dopravním prostředku, bez naložení výkopku, avšak se složením bez rozhrnutí z horniny třídy těžitelnosti I skupiny 1 až 3 na vzdálenost přes 9 000 do 10 000 m | [14 empty] | PP | 1
| Online PSC |  | https://podminky.urs.cz/item/CS_URS_2025_01/162751117 | [14 empty] | Online PSC | 1
| VV |  | "odvoz přebytečné zeminy a podkladních vrstev vozovky a frézátu na skládku" | [14 empty] | VV | 1 | 1 | True | 0 | ROZPOCET
| VV |  | (0,1*339,65+0,30*65,304+779,877)-691,590 |  | 141.843 | [12 empty] | VV | 1 | 2 | True | 1 | ROZPOCET
11 | K | 162751119 | Příplatek k vodorovnému přemístění výkopku/sypaniny z horniny třídy těžitelnosti I skupiny 1 až 3 ZKD 1000 m přes 10000 m | m3 | 2127.645 |  | 0 | CS ÚRS 2025 01 |  | základní |  | 0 | 0 | 0 | 0 | 0 | 512 | K | 1 |  |  |  | ROZPOCET | 0 | 0 | 0 | 0 | 0 | 1 | 0 | 512 | 1243121231
| PP |  | Vodorovné přemístění výkopku nebo sypaniny po suchu na obvyklém dopravním prostředku, bez naložení výkopku, avšak se složením bez rozhrnutí z horniny třídy těžitelnosti I skupiny 1 až 3 na vzdálenost Příplatek k ceně za každých dalších i započatých 1 000 m | [14 empty] | PP | 1
| Online PSC |  | https://podminky.urs.cz/item/CS_URS_2025_01/162751119 | [14 empty] | Online PSC | 1
| VV |  | "dalších 15km" 15*141,843 |  | 2127.645 | [12 empty] | VV | 1 | 2 | True | 1 | ROZPOCET
12 | K | 1711511R | Uložení sypaniny z hornin nesoudržných sypkých do násypů zhutněných strojně | m3 | 140 |  | 0 |  |  | základní |  | 0 | 0 | 0 | 0 | 0 | 512 | K | 1 |  |  |  | ROZPOCET | 0 | 0 | 0 | 0 | 0 | 1 | 0 | 512 | 1723105650
| PP |  | Uložení sypanin do násypů strojně s rozprostřením sypaniny ve vrstvách a s hrubým urovnáním zhutněných z hornin nesoudržných sypkých | [14 empty] | PP | 1
| P |  | Poznámka k položce: Ochrana vozovky štěrkopískem fr. 0-4mm přesypáním v tl. 0,50m, šířce 10,0 m před demolicí. Položka obsahuje nákup, dopravu, uložení, odstranění, skládkovné atd. | [14 empty] | P | 1
| VV |  | 10,00*0,50*28,00 |  | 140 | [12 empty] | VV | 1 | 2 | True | 1 | ROZPOCET
13 | K | 171201221 | Poplatek za uložení na skládce (skládkovné) zeminy a kamení kód odpadu 17 05 04 | t | 192.33 |  | 0 | CS ÚRS 2025 01 |  | základní |  | 0 | 0 | 0 | 0 | 0 | 4 | K | 1 |  |  |  | ROZPOCET | 0 | 0 | 0 | 0 | 0 | 1 | 0 | 4 | -823737369
| PP |  | Poplatek za uložení stavebního odpadu na skládce (skládkovné) zeminy a kamení zatříděného do Katalogu odpadů pod kódem 17 05 04 | [14 empty] | PP | 1
| Online PSC |  | https://podminky.urs.cz/item/CS_URS_2025_01/171201221 | [14 empty] | Online PSC | 1
| VV |  | "zemina" (0,3*65,304+779,877-692,618)*1,8 |  | 192.33 | [12 empty] | VV | 1 | 2 | True | 1 | ROZPOCET
14 | K | 171251201 | Uložení sypaniny na skládky nebo meziskládky | M3 | 955.502 |  | 0 | CS ÚRS 2025 01 |  | základní |  | 0 | 0 | 0 | 0 | 0 | 4 | K | 1 |  |  |  | ROZPOCET | 0 | 0 | 0 | 0 | 0 | 1 | 0 | 4 | -1341479582
| PP |  | Uložení sypaniny na skládky nebo meziskládky bez hutnění s upravením uložené sypaniny do předepsaného tvaru | [14 empty] | PP | 1
| Online PSC |  | https://podminky.urs.cz/item/CS_URS_2025_01/171251201 | [14 empty] | Online PSC | 1
| VV |  | 0,1*339,65+0,3*65,304+0,15*813,792+779,877 |  | 955.502 | [12 empty] | VV | 1 | 2 | True | 1 | ROZPOCET
| D | 9 | Ostatní konstrukce a práce, bourání |  |  |  | 0 |  |  |  |  | 0 |  | 30.542 |  | 604.8155 | 4 | D | 0 |  |  |  | ROZPOCET | [6 empty] | 0
15 | K | 919735112 | Řezání stávajícího živičného krytu hl přes 50 do 100 mm | M | 7.1 |  | 0 | CS ÚRS 2025 01 |  | základní |  | 0 | 0 | 0 | 0 | 0 | 4 | K | 1 |  |  |  | ROZPOCET | 0 | 0 | 0 | 0 | 0 | 1 | 0 | 4 | -345121444
| PP |  | Řezání stávajícího živičného krytu nebo podkladu hloubky přes 50 do 100 mm | [14 empty] | PP | 1
| Online PSC |  | https://podminky.urs.cz/item/CS_URS_2025_01/919735112 | [14 empty] | Online PSC | 1
| VV |  | "řezání živ. krytu v tl. 10cm" 3,90+3,20 |  | 7.1 | [12 empty] | VV | 1 | 2 | True | 1 | ROZPOCET
16 | K | 962051111 | Bourání mostních zdí a pilířů z ŽB | M3 | 116.331 |  | 0 | CS ÚRS 2025 01 |  | základní |  | 0 | 0.12171 | 14.1586 | 2.4 | 279.1944 | 512 | K | 1 |  |  |  | ROZPOCET | 0 | 0 | 0 | 0 | 0 | 1 | 0 | 512 | -1728564033
| PP |  | Bourání mostních konstrukcí zdiva a pilířů ze železového betonu | [14 empty] | PP | 1
| Online PSC |  | https://podminky.urs.cz/item/CS_URS_2025_01/962051111 | [14 empty] | Online PSC | 1
| VV |  | "op1" (5,30*(2,40*1,00+1,37*2,40+0,44*1,10))*1,15+0,60*3,50*(0,80+3,08+5,28)*1,35 |  | 63.587 | [12 empty] | VV | 1 | 2 | True | 0 | ROZPOCET
| VV |  | "p2" 0,86*5,34+3,1*1,15 |  | 8.157 | [12 empty] | VV | 1 | 2 | True | 0 | ROZPOCET
| VV |  | "p3" 0,86*4,72+3,10*1,15 |  | 7.624 | [12 empty] | VV | 1 | 2 | True | 0 | ROZPOCET
| VV |  | "op4" (5,30*(2,40*1,00+1,37*1,73+0,44*1,10))*1,15+0,60*2,64*(1,40+0,91)*1,35 |  | 36.963 | [12 empty] | VV | 1 | 2 | True | 0 | ROZPOCET
| VV |  | Součet |  | 116.331 | [12 empty] | VV | 1 | 4 | True | 1 | ROZPOCET
17 | K | 962051111R | Bourání ŽB říms | M3 | 25.601 |  | 0 |  |  | základní |  | 0 | 0.12171 | 3.1159 | 2.4 | 61.4424 | 512 | K | 1 |  |  |  | ROZPOCET | 0 | 0 | 0 | 0 | 0 | 1 | 0 | 512 | -1696906564
| PP |  | Bourání ŽB říms | [14 empty] | PP | 1
| VV |  | 0,40*0,60*(50,28+50,26+6,13) |  | 25.601 | [12 empty] | VV | 1 | 2 | True | 1 | ROZPOCET
18 | K | 963051111 | Bourání mostní nosné konstrukce z ŽB | m3 | 108.95 |  | 0 | CS ÚRS 2025 01 |  | základní |  | 0 | 0.12171 | 13.2603 | 2.4 | 261.48 | 512 | K | 1 |  |  |  | ROZPOCET | 0 | 0 | 0 | 0 | 0 | 1 | 0 | 512 | 466803205
| PP |  | Bourání mostních konstrukcí nosných konstrukcí ze železového betonu | [14 empty] | PP | 1
| Online PSC |  | https://podminky.urs.cz/item/CS_URS_2025_01/963051111 | [14 empty] | Online PSC | 1
| P |  | Poznámka k položce: Nosná konstrukce je tvořena předpjatými nosníky KA | [14 empty] | P | 1
| VV |  | "KA krajní pole"0,30*13,60*5 |  | 20.4 | [12 empty] | VV | 1 | 2 | True | 0 | ROZPOCET
| VV |  | "KA střední pole" 0,34*19,60*5 |  | 33.32 | [12 empty] | VV | 1 | 2 | True | 0 | ROZPOCET
| VV |  | "deska krajní pole" 0,25*13,20*4,20*2*1,25 |  | 34.65 | [12 empty] | VV | 1 | 2 | True | 0 | ROZPOCET
| VV |  | "deska střední pole" 0,25*19,60*4,20 |  | 20.58 | [12 empty] | VV | 1 | 2 | True | 0 | ROZPOCET
| VV |  | Součet |  | 108.95 | [12 empty] | VV | 1 | 4 | True | 1 | ROZPOCET
19 | K | 966005211 | Rozebrání a odstranění silničního zábradlí se sloupky osazenými do říms nebo krycích desek | M | 101.9 |  | 0 | CS ÚRS 2025 01 |  | základní |  | 0 | 0 | 0 | 0.025 | 2.5475 | 4 | K | 1 |  |  |  | ROZPOCET | 0 | 0 | 0 | 0 | 0 | 1 | 0 | 4 | 1776133418
| PP |  | Rozebrání a odstranění silničního zábradlí a ocelových svodidel s přemístěním hmot na skládku na vzdálenost do 10 m nebo s naložením na dopravní prostředek, se zásypem jam po odstraněných sloupcích a s jeho zhutněním silničního zábradlí se sloupky osazenými do říms nebo krycích desek | [14 empty] | PP | 1
| Online PSC |  | https://podminky.urs.cz/item/CS_URS_2025_01/966005211 | [14 empty] | Online PSC | 1
| P |  | Poznámka k položce: Ocelové mostní zábradlí se svislou výplní, hmotnost 1bm 50 kg | [14 empty] | P | 1
| VV |  | "odstranění mostního zábradlí včetně odvozu do šrotu" 50,10+51,80 |  | 101.9 | [12 empty] | VV | 1 | 2 | True | 1 | ROZPOCET
20 | K | 9660751R | Odstranění mostního závěru | m | 8.4 |  | 0 |  |  | základní |  | 0 | 8e-05 | 0.000672 | 0.018 | 0.1512 | 512 | K | 1 |  |  |  | ROZPOCET | 0 | 0 | 0 | 0 | 0 | 1 | 0 | 512 | 1103719490
| PP |  | Odstranění mostního závěru | [14 empty] | PP | 1
| P |  | Poznámka k položce: hmotnost 1bm 40 kg, včetně odvoz do šrotu | [14 empty] | P | 1
| VV |  | 4,20*2 |  | 8.4 | [12 empty] | VV | 1 | 2 | True | 1 | ROZPOCET
21 | K | 977211111 | Řezání stěnovou pilou betonových nebo ŽB kcí s výztuží průměru do 16 mm hl do 200 mm | m | 80.8 |  | 0 | CS ÚRS 2025 01 |  | základní |  | 0 | 8e-05 | 0.006464 | 0 | 0 | 512 | K | 1 |  |  |  | ROZPOCET | 0 | 0 | 0 | 0 | 0 | 1 | 0 | 512 | 1808718578
| PP |  | Řezání konstrukcí stěnovou pilou betonových nebo železobetonových průměru řezané výztuže do 16 mm hloubka řezu do 200 mm | [14 empty] | PP | 1
| Online PSC |  | https://podminky.urs.cz/item/CS_URS_2025_01/977211111 | [14 empty] | Online PSC | 1
| VV |  | "nařezání podpěr po odvodu"5,05*4*1,00*4 |  | 80.8 | [12 empty] | VV | 1 | 2 | True | 1 | ROZPOCET
| D | 997 | Přesun sutě |  |  |  | 0 |  |  |  |  | 0 |  | 0 |  | 0 | 4 | D | 0 |  |  |  | ROZPOCET | [6 empty] | 0
22 | K | 997211111 | Svislá doprava suti na v 3,5 m | t | 682.88 |  | 0 | CS ÚRS 2025 01 |  | základní |  | 0 | 0 | 0 | 0 | 0 | 512 | K | 1 |  |  |  | ROZPOCET | 0 | 0 | 0 | 0 | 0 | 1 | 0 | 512 | -2097245234
| PP |  | Svislá doprava suti nebo vybouraných hmot s naložením do dopravního zařízení a s vyprázdněním dopravního zařízení na hromadu nebo do dopravního prostředku suti na výšku do 3,5 m | [14 empty] | PP | 1
| Online PSC |  | https://podminky.urs.cz/item/CS_URS_2025_01/997211111 | [14 empty] | Online PSC | 1
| VV |  | "betonové konstrukce"2,50*(157,161+23,467+92,524) |  | 682.88 | [12 empty] | VV | 1 | 2 | True | 1 | ROZPOCET
23 | K | 997211511 | Vodorovná doprava suti po suchu na vzdálenost do 1 km | T | 682.88 |  | 0 | CS ÚRS 2025 01 |  | základní |  | 0 | 0 | 0 | 0 | 0 | 4 | K | 1 |  |  |  | ROZPOCET | 0 | 0 | 0 | 0 | 0 | 1 | 0 | 4 | -2039263562
| PP |  | Vodorovná doprava suti nebo vybouraných hmot suti se složením a hrubým urovnáním, na vzdálenost do 1 km | [14 empty] | PP | 1
| Online PSC |  | https://podminky.urs.cz/item/CS_URS_2025_01/997211511 | [14 empty] | Online PSC | 1
| VV |  | 682,88 |  | 682.88 | [12 empty] | VV | 1 | 2 | True | 1 | ROZPOCET
24 | K | 997211519 | Příplatek ZKD 1 km u vodorovné dopravy suti | T | 16389.12 |  | 0 | CS ÚRS 2025 01 |  | základní |  | 0 | 0 | 0 | 0 | 0 | 4 | K | 1 |  |  |  | ROZPOCET | 0 | 0 | 0 | 0 | 0 | 1 | 0 | 4 | 1920538260
| PP |  | Vodorovná doprava suti nebo vybouraných hmot suti se složením a hrubým urovnáním, na vzdálenost Příplatek k ceně za každý další započatý 1 km přes 1 km | [14 empty] | PP | 1
| Online PSC |  | https://podminky.urs.cz/item/CS_URS_2025_01/997211519 | [14 empty] | Online PSC | 1
| VV |  | "dalších 24 km" 24*682,88 |  | 16389.12 | [12 empty] | VV | 1 | 2 | True | 1 | ROZPOCET
25 | K | 997221862 | Poplatek za uložení na recyklační skládce (skládkovné) stavebního odpadu z armovaného betonu pod kódem 17 01 01 | T | 682.88 |  | 0 | CS ÚRS 2025 01 |  | základní |  | 0 | 0 | 0 | 0 | 0 | 4 | K | 1 |  |  |  | ROZPOCET | 0 | 0 | 0 | 0 | 0 | 1 | 0 | 4 | -197804507
| PP |  | Poplatek za uložení stavebního odpadu na recyklační skládce (skládkovné) z armovaného betonu zatříděného do Katalogu odpadů pod kódem 17 01 01 | [14 empty] | PP | 1
| Online PSC |  | https://podminky.urs.cz/item/CS_URS_2025_01/997221862 | [14 empty] | Online PSC | 1
| VV |  | 682,88 |  | 682.88 | [12 empty] | VV | 1 | 2 | True | 1 | ROZPOCET
26 | K | 997221875 | Poplatek za uložení na recyklační skládce (skládkovné) stavebního odpadu asfaltového bez obsahu dehtu zatříděného do Katalogu odpadů pod kódem 17 03 02 | T | 74.723 |  | 0 | CS ÚRS 2025 01 |  | základní |  | 0 | 0 | 0 | 0 | 0 | 512 | K | 1 |  |  |  | ROZPOCET | 0 | 0 | 0 | 0 | 0 | 1 | 0 | 512 | 315563780
| PP |  | Poplatek za uložení stavebního odpadu na recyklační skládce (skládkovné) asfaltového bez obsahu dehtu zatříděného do Katalogu odpadů pod kódem 17 03 02 | [14 empty] | PP | 1
| Online PSC |  | https://podminky.urs.cz/item/CS_URS_2025_01/997221875 | [14 empty] | Online PSC | 1
| VV |  | 339,65*0,1*2,2 |  | 74.723 | [12 empty] | VV | 1 | 2 | True | 1 | ROZPOCET

## SO 201 - Most ev.č. 2c-M1
{8bbc68ae-8978-427d-ac9b-9093bc004b05}
2
| KRYCÍ LIST SOUPISU PRACÍ | [7 empty] | v --- níže se nacházejí doplnkové a pomocné údaje k sestavám --- v | [8 empty] | False
Stavba:
Rekonstrukce mostního objektu ev.č. 2c – M1 – Pytlíkova cesta, Teplice
Objekt:
SO 201 - Most ev.č. 2c-M1
| KSO: |  | 82111 |  |  | CC-CZ: | 21411
| Místo: |  |  |  |  | Datum: | 16. 1. 2025
| Zadavatel: |  |  |  |  | IČ:
DIČ:
| Účastník: |  |  |  |  | IČ: | Vyplň údaj
|  | Vyplň údaj |  |  |  | DIČ: | Vyplň údaj
| Projektant: |  |  |  |  | IČ: | 08927677
|  | Midakon s.r.o |  |  |  | DIČ: | CZ08927677
| Zpracovatel: |  |  |  |  | IČ:
DIČ:
Poznámka:
| Cena bez DPH | [5 empty] | 0
|  |  | Základ daně |  |  | Sazba daně | Výše daně
| DPH | základní | 0 |  |  | 21% | 0
|  | snížená | 0 |  |  | 15% | 0
|  | zákl. přenesená | 0 |  |  | 21% | 0
|  | sníž. přenesená | 0 |  |  | 15% | 0
|  | nulová | 0 |  |  | 0% | 0
| Cena s DPH |  |  | v | CZK |  | 0
REKAPITULACE ČLENĚNÍ SOUPISU PRACÍ
Stavba:
Rekonstrukce mostního objektu ev.č. 2c – M1 – Pytlíkova cesta, Teplice
Objekt:
SO 201 - Most ev.č. 2c-M1
Místo: | [5 empty] | Datum: | 16. 1. 2025
Zadavatel: | [5 empty] | Projektant: | Midakon s.r.o
Účastník: |  |  | Vyplň údaj |  |  | Zpracovatel:
Kód dílu - Popis | [6 empty] | Cena celkem [CZK]
Náklady stavby celkem | [6 empty] | 0 | [11 empty] | -1
| HSV - Práce a dodávky HSV | [5 empty] | 0
| 1 - Zemní práce | [5 empty] | 0
| 2 - Zakládání | [5 empty] | 0
| 3 - Svislé a kompletní konstrukce | [5 empty] | 0
| 4 - Vodorovné konstrukce | [5 empty] | 0
| 5 - Komunikace pozemní | [5 empty] | 0
| 6 - Úpravy povrchů, podlahy a osazování výplní | [5 empty] | 0
| 711 - Izolace proti vodě, vlhkosti a plynům | [5 empty] | 0
| 9 - Ostatní konstrukce a práce, bourání | [5 empty] | 0
| 998 - Přesun hmot | [5 empty] | 0
| VRN - Vedlejší rozpočtové náklady | [5 empty] | 0
| VRN3 - Zařízení staveniště | [5 empty] | 0
SOUPIS PRACÍ
Stavba:
Rekonstrukce mostního objektu ev.č. 2c – M1 – Pytlíkova cesta, Teplice
Objekt:
SO 201 - Most ev.č. 2c-M1
Místo: | [5 empty] | Datum: | 16. 1. 2025
Zadavatel: | [5 empty] | Projektant: | Midakon s.r.o
Účastník: |  |  | Vyplň údaj |  |  | Zpracovatel:
PČ | Typ | Kód | Popis | MJ | Množství | J.cena [CZK] | Cena celkem [CZK] | Cenová soustava |  | DPH | J. Nh [h] | Nh celkem [h] | J. hmotnost [t] | Hmotnost celkem [t] | J. suť [t] | Suť Celkem [t]
Náklady soupisu celkem | [6 empty] | 0 |  |  |  |  | 0 |  | 1380.5204 |  | 3.414 |  | D | -1 | [10 empty] | 0
| D | HSV | Práce a dodávky HSV |  |  |  | 0 |  |  |  |  | 0 |  | 0 |  | 0 | 1 | D | 0 |  |  |  | ROZPOCET | [6 empty] | 0
| D | 1 | Zemní práce |  |  |  | 0 |  |  |  |  | 0 |  | 621.0089 |  | 0 | 4 | D | 0 |  |  |  | ROZPOCET | [6 empty] | 0
1 | K | 155131311 | Zřízení protierozního zpevnění svahů geomříží, georohoží sklonu do 1:2 včetně kotvení | m2 | 210 |  | 0 | CS ÚRS 2025 01 |  | základní |  | 0 | 0.0001 | 0.021 | 0 | 0 | 512 | K | 1 |  |  |  | ROZPOCET | 0 | 0 | 0 | 0 | 0 | 1 | 0 | 512 | 1670063118
| PP |  | Zřízení protierozního zpevnění svahů geomříží nebo georohoží včetně plošného kotvení ocelovými skobami, ve sklonu do 1:2 | [14 empty] | PP | 1
| Online PSC |  | https://podminky.urs.cz/item/CS_URS_2025_01/155131311 | [14 empty] | Online PSC | 1
| VV |  | 7,0*6,0*5 |  | 210 | [12 empty] | VV | 1 | 2 | True | 1 | ROZPOCET
2 | M | 69321021 | geomříž jednoosá tuhá HDPE s tahovou pevností 50kN/m | m2 | 248.745 |  | 0 | CS ÚRS 2025 01 |  | základní |  | 0 | 0.0003 | 0.074623 | 0 | 0 | 512 | M | 1 |  |  |  | ROZPOCET | 0 | 0 | 0 | 0 | 0 | 1 | 0 | 512 | -344772197
| PP |  | geomříž jednoosá tuhá HDPE s tahovou pevností 50kN/m | [14 empty] | PP | 1
| VV |  | 210 |  | 210 | [12 empty] | VV | 1 | 2 | True | 1 | ROZPOCET
| VV |  | 210*1,1845 'Přepočtené koeficientem množství |  | 248.745 | [12 empty] | VV | 1 | 2 | False | 1 | ROZPOCET
3 | K | 162351104 | Vodorovné přemístění přes 500 do 1000 m výkopku/sypaniny z horniny třídy těžitelnosti I skupiny 1 až 3 | m3 | 708.018 |  | 0 | CS ÚRS 2025 01 |  | základní |  | 0 | 0 | 0 | 0 | 0 | 4 | K | 1 |  |  |  | ROZPOCET | 0 | 0 | 0 | 0 | 0 | 1 | 0 | 4 | -1652223780
| PP |  | Vodorovné přemístění výkopku nebo sypaniny po suchu na obvyklém dopravním prostředku, bez naložení výkopku, avšak se složením bez rozhrnutí z horniny třídy těžitelnosti I skupiny 1 až 3 na vzdálenost přes 500 do 1 000 m | [14 empty] | PP | 1
| Online PSC |  | https://podminky.urs.cz/item/CS_URS_2025_01/162351104 | [14 empty] | Online PSC | 1
| VV |  | "staveništní přesun materiálu z deponie do místa zapracování" | [14 empty] | VV | 1 | 1 | True | 0 | ROZPOCET
| VV |  | "přesun frézátu z deponie" 0,2*(10,10+3,80+16,05+14,62) |  | 8.914 | [12 empty] | VV | 1 | 2 | True | 0 | ROZPOCET
| VV |  | "zpětný zásyp za rubem opěr pod těsnící vrstvou" 5,75*(16,34+7,86) |  | 139.15 | [12 empty] | VV | 1 | 2 | True | 0 | ROZPOCET
| VV |  | "zpětný zásyp před lícem křídel a pod křídly/dosypání svahů" 36,37*3,50+31,78*3,50+24,60*3,50*2 |  | 410.725 | [12 empty] | VV | 1 | 2 | True | 0 | ROZPOCET
| VV |  | "zpětný zásyp před lícem křídel" (0,60+1,15)*8,80 |  | 15.4 | [12 empty] | VV | 1 | 2 | True | 0 | ROZPOCET
| VV |  | "výkop po původních podpěrách" 0,84*7,00*2 |  | 11.76 | [12 empty] | VV | 1 | 2 | True | 0 | ROZPOCET
| VV |  | "ornice" (236,00+113,92+92,30+206,82+13,38+15,74)*1,2*0,15 |  | 122.069 | [12 empty] | VV | 1 | 2 | True | 0 | ROZPOCET
| VV |  | Součet |  | 708.018 | [12 empty] | VV | 1 | 4 | True | 1 | ROZPOCET
4 | K | 167151101 | Nakládání výkopku z hornin třídy těžitelnosti I skupiny 1 až 3 do 100 m3 | M3 | 708.018 |  | 0 | CS ÚRS 2025 01 |  | základní |  | 0 | 0 | 0 | 0 | 0 | 4 | K | 1 |  |  |  | ROZPOCET | 0 | 0 | 0 | 0 | 0 | 1 | 0 | 4 | -39159270
| PP |  | Nakládání, skládání a překládání neulehlého výkopku nebo sypaniny strojně nakládání, množství do 100 m3, z horniny třídy těžitelnosti I, skupiny 1 až 3 | [14 empty] | PP | 1
| Online PSC |  | https://podminky.urs.cz/item/CS_URS_2025_01/167151101 | [14 empty] | Online PSC | 1
| VV |  | "nakládání materiálu z deponie pro zpětné dosypávky, násypy a zásypy" | [14 empty] | VV | 1 | 1 | True | 0 | ROZPOCET
| VV |  | "přesun frézátu z deponie" 0,2*(10,10+3,80+16,05+14,62) |  | 8.914 | [12 empty] | VV | 1 | 2 | True | 0 | ROZPOCET
| VV |  | "zpětný zásyp za rubem opěr pod těsnící vrstvou" 5,75*(16,34+7,86) |  | 139.15 | [12 empty] | VV | 1 | 2 | True | 0 | ROZPOCET
| VV |  | "zpětný zásyp před lícem křídel a pod křídly/dosypání svahů" 36,37*3,50+31,78*3,50+24,60*3,50*2 |  | 410.725 | [12 empty] | VV | 1 | 2 | True | 0 | ROZPOCET
| VV |  | "zpětný zásyp před lícem křídel" (0,60+1,15)*8,80 |  | 15.4 | [12 empty] | VV | 1 | 2 | True | 0 | ROZPOCET
| VV |  | "výkop po původních podpěrách" 0,84*7,00*2 |  | 11.76 | [12 empty] | VV | 1 | 2 | True | 0 | ROZPOCET
| VV |  | "ornice" (236,00+113,92+92,30+206,82+13,38+15,74)*1,2*0,15 |  | 122.069 | [12 empty] | VV | 1 | 2 | True | 0 | ROZPOCET
| VV |  | Součet |  | 708.018 | [12 empty] | VV | 1 | 4 | True | 1 | ROZPOCET
5 | K | 171151103 | Uložení sypaniny z hornin soudržných do násypů zhutněných strojně | M3 | 314.583 |  | 0 | CS ÚRS 2025 01 |  | základní |  | 0 | 0 | 0 | 0 | 0 | 4 | K | 1 |  |  |  | ROZPOCET | 0 | 0 | 0 | 0 | 0 | 1 | 0 | 4 | 1467121926
| PP |  | Uložení sypanin do násypů strojně s rozprostřením sypaniny ve vrstvách a s hrubým urovnáním zhutněných z hornin soudržných jakékoliv třídy těžitelnosti | [14 empty] | PP | 1
| Online PSC |  | https://podminky.urs.cz/item/CS_URS_2025_01/171151103 | [14 empty] | Online PSC | 1
| VV |  | "násyp z nakupovaného materiálu ŠD nad těsnící vrstvou" 5,75*(37,80+16,91) |  | 314.583 | [12 empty] | VV | 1 | 2 | True | 1 | ROZPOCET
6 | M | 58344171 | štěrkodrť frakce 0/32 | T | 566.249 |  | 0 | CS ÚRS 2025 01 |  | základní |  | 0 | 1 | 566.249 | 0 | 0 | 8 | M | 1 |  |  |  | ROZPOCET | 0 | 0 | 0 | 0 | 0 | 1 | 0 | 4 | -1358617655
| PP |  | štěrkodrť frakce 0/32 | [14 empty] | PP | 1
| VV |  | 314,583*1,8 |  | 566.249 | [12 empty] | VV | 1 | 2 | True | 1 | ROZPOCET
7 | K | 174151101 | Zásyp jam, šachet rýh nebo kolem objektů sypaninou se zhutněním | M3 | 577.035 |  | 0 | CS ÚRS 2025 01 |  | základní |  | 0 | 0 | 0 | 0 | 0 | 4 | K | 1 |  |  |  | ROZPOCET | 0 | 0 | 0 | 0 | 0 | 1 | 0 | 4 | -1213034856
| PP |  | Zásyp sypaninou z jakékoliv horniny strojně s uložením výkopku ve vrstvách se zhutněním jam, šachet, rýh nebo kolem objektů v těchto vykopávkách | [14 empty] | PP | 1
| Online PSC |  | https://podminky.urs.cz/item/CS_URS_2025_01/174151101 | [14 empty] | Online PSC | 1
| P |  | Poznámka k položce: materiál z meziskládky | [14 empty] | P | 1
| VV |  | "zpětný zásyp za rubem opěr pod těsnící vrstvou" 5,75*(16,34+7,86) |  | 139.15 | [12 empty] | VV | 1 | 2 | True | 0 | ROZPOCET
| VV |  | "zpětný zásyp před lícem křídel a pod křídly/dosypání svahů" 36,37*3,50+31,78*3,50+24,60*3,50*2 |  | 410.725 | [12 empty] | VV | 1 | 2 | True | 0 | ROZPOCET
| VV |  | "zpětný zásyp před lícem křídel" (0,60+1,15)*8,80 |  | 15.4 | [12 empty] | VV | 1 | 2 | True | 0 | ROZPOCET
| VV |  | "výkop po původních podpěrách" 0,84*7,00*2 |  | 11.76 | [12 empty] | VV | 1 | 2 | True | 0 | ROZPOCET
| VV |  | Součet |  | 577.035 | [12 empty] | VV | 1 | 4 | True | 1 | ROZPOCET
8 | K | 174151101.1 | Zásyp jam, šachet rýh nebo kolem objektů sypaninou se zhutněním | M3 | 30.36 |  | 0 | CS ÚRS 2025 01 |  | základní |  | 0 | 0 | 0 | 0 | 0 | 4 | K | 1 |  |  |  | ROZPOCET | 0 | 0 | 0 | 0 | 0 | 1 | 0 | 4 | -1629585847
| PP |  | Zásyp sypaninou z jakékoliv horniny strojně s uložením výkopku ve vrstvách se zhutněním jam, šachet, rýh nebo kolem objektů v těchto vykopávkách | [14 empty] | PP | 1
| Online PSC |  | https://podminky.urs.cz/item/CS_URS_2025_01/174151101.1 | [14 empty] | Online PSC | 1
| VV |  | "ochranný zásyp těsnící folie pískem v tl. 30cm" 5,75*(10,40+7,20)*0,3 |  | 30.36 | [12 empty] | VV | 1 | 2 | True | 1 | ROZPOCET
9 | M | 58337303 | štěrkopísek frakce 0/8 | T | 54.648 |  | 0 | CS ÚRS 2025 01 |  | základní |  | 0 | 1 | 54.648 | 0 | 0 | 8 | M | 1 |  |  |  | ROZPOCET | 0 | 0 | 0 | 0 | 0 | 1 | 0 | 4 | -892840076
| PP |  | štěrkopísek frakce 0/8 | [14 empty] | PP | 1
| VV |  | 30,36*1,80 |  | 54.648 | [12 empty] | VV | 1 | 2 | True | 1 | ROZPOCET
10 | K | 181411132 | Založení parkového trávníku výsevem pl do 1000 m2 ve svahu přes 1:5 do 1:2 | M2 | 813.792 |  | 0 | CS ÚRS 2025 01 |  | základní |  | 0 | 0 | 0 | 0 | 0 | 512 | K | 1 |  |  |  | ROZPOCET | 0 | 0 | 0 | 0 | 0 | 1 | 0 | 512 | -1418687021
| PP |  | Založení trávníku na půdě předem připravené plochy do 1000 m2 výsevem včetně utažení parkového na svahu přes 1:5 do 1:2 | [14 empty] | PP | 1
| Online PSC |  | https://podminky.urs.cz/item/CS_URS_2025_01/181411132 | [14 empty] | Online PSC | 1
| VV |  | "osetí ohumusovaných ploch" (236,00+113,92+92,30+206,82+13,38+15,74)*1,2 |  | 813.792 | [12 empty] | VV | 1 | 2 | True | 1 | ROZPOCET
11 | M | 00572410 | osivo směs travní parková | KG | 16.276 |  | 0 | CS ÚRS 2025 01 |  | základní |  | 0 | 0.001 | 0.016276 | 0 | 0 | 512 | M | 1 |  |  |  | ROZPOCET | 0 | 0 | 0 | 0 | 0 | 1 | 0 | 512 | -1950376095
| PP |  | osivo směs travní parková | [14 empty] | PP | 1
| VV |  | 813,792*0,02 'Přepočtené koeficientem množství |  | 16.276 | [12 empty] | VV | 1 | 2 | False | 1 | ROZPOCET
12 | K | 181913112 | Úprava pláně v hornině třídy těžitelnosti II skupiny 4 se zhutněním ručně | m2 | 157.28 |  | 0 | CS ÚRS 2025 01 |  | základní |  | 0 | 0 | 0 | 0 | 0 | 512 | K | 1 |  |  |  | ROZPOCET | 0 | 0 | 0 | 0 | 0 | 1 | 0 | 512 | 789331978
| PP |  | Úprava pláně vyrovnáním výškových rozdílů ručně v hornině třídy těžitelnosti II skupiny 4 se zhutněním | [14 empty] | PP | 1
| Online PSC |  | https://podminky.urs.cz/item/CS_URS_2025_01/181913112 | [14 empty] | Online PSC | 1
| VV |  | "za hranou výkopů" 11,00*5,60+20,80*4,60 |  | 157.28 | [12 empty] | VV | 1 | 2 | True | 1 | ROZPOCET
13 | K | 182351123 | Rozprostření ornice pl přes 100 do 500 m2 ve svahu přes 1:5 tl vrstvy do 200 mm strojně | M2 | 813.792 |  | 0 | CS ÚRS 2025 01 |  | základní |  | 0 | 0 | 0 | 0 | 0 | 4 | K | 1 |  |  |  | ROZPOCET | 0 | 0 | 0 | 0 | 0 | 1 | 0 | 4 | 1351280730
| PP |  | Rozprostření a urovnání ornice ve svahu sklonu přes 1:5 strojně při souvislé ploše přes 100 do 500 m2, tl. vrstvy do 200 mm | [14 empty] | PP | 1
| Online PSC |  | https://podminky.urs.cz/item/CS_URS_2025_01/182351123 | [14 empty] | Online PSC | 1
| P |  | Poznámka k položce: Materiál z meziskládky | [14 empty] | P | 1
| VV |  | "ohumusování v tl. 15cm" (236,00+113,92+92,30+206,82+13,38+15,74)*1,2 |  | 813.792 | [12 empty] | VV | 1 | 2 | True | 1 | ROZPOCET
14 | K | 185804312 | Zalití rostlin vodou plocha přes 20 m2 | M3 | 48.828 |  | 0 | CS ÚRS 2025 01 |  | základní |  | 0 | 0 | 0 | 0 | 0 | 4 | K | 1 |  |  |  | ROZPOCET | 0 | 0 | 0 | 0 | 0 | 1 | 0 | 4 | 998722735
| PP |  | Zalití rostlin vodou plochy záhonů jednotlivě přes 20 m2 | [14 empty] | PP | 1
| Online PSC |  | https://podminky.urs.cz/item/CS_URS_2025_01/185804312 | [14 empty] | Online PSC | 1
| VV |  | "zalití rostlin vodou z potoka, 3x v průběhu výstavby, spotřeba 20 l/m2"813,792*0.020*3 |  | 48.828 | [12 empty] | VV | 1 | 2 | True | 1 | ROZPOCET
| D | 2 | Zakládání |  |  |  | 0 |  |  |  |  | 0 |  | 296.4909 |  | 3.414 | 4 | D | 0 |  |  |  | ROZPOCET | [6 empty] | 0
15 | K | 212312111 | Lože pro trativody z betonu prostého | M3 | 2.808 |  | 0 | CS ÚRS 2025 01 |  | základní |  | 0 | 2.301 | 6.4613 | 0 | 0 | 4 | K | 1 |  |  |  | ROZPOCET | 0 | 0 | 0 | 0 | 0 | 1 | 0 | 4 | -218084621
| PP |  | Lože pro trativody z betonu prostého | [14 empty] | PP | 1
| Online PSC |  | https://podminky.urs.cz/item/CS_URS_2025_01/212312111 | [14 empty] | Online PSC | 1
| VV |  | "podkladní beton drenáže z C 12/15 X0" 0.20*1,20*5,85*2 |  | 2.808 | [12 empty] | VV | 1 | 2 | True | 1 | ROZPOCET
16 | K | 226112115 | Vrty velkoprofilové svislé nezapažené D přes 550 do 650 mm hl od 0 do 5 m hornina V | m | 60 |  | 0 | CS ÚRS 2025 01 |  | základní |  | 0 | 4e-05 | 0.0024 | 0 | 0 | 512 | K | 1 |  |  |  | ROZPOCET | 0 | 0 | 0 | 0 | 0 | 1 | 0 | 512 | -2103557219
| PP |  | Velkoprofilové vrty náběrovým vrtáním svislé nezapažené průměru přes 550 do 650 mm, v hl od 0 do 5 m v hornině tř. V | [14 empty] | PP | 1
| Online PSC |  | https://podminky.urs.cz/item/CS_URS_2025_01/226112115 | [14 empty] | Online PSC | 1
| VV |  | 5,0*6*2 |  | 60 | [12 empty] | VV | 1 | 2 | True | 1 | ROZPOCET
17 | K | 231212112 | Zřízení pilot svislých zapažených D přes 450 do 650 mm hl od 0 do 10 m s vytažením pažnic z betonu železového | m | 66 |  | 0 | CS ÚRS 2025 01 |  | základní |  | 0 | 0 | 0 | 0 | 0 | 512 | K | 1 |  |  |  | ROZPOCET | 0 | 0 | 0 | 0 | 0 | 1 | 0 | 512 | -282532552
| PP |  | Zřízení výplně pilot zapažených s vytažením pažnic z vrtu svislých z betonu železového, v hl od 0 do 10 m, při průměru piloty přes 450 do 650 mm | [14 empty] | PP | 1
| Online PSC |  | https://podminky.urs.cz/item/CS_URS_2025_01/231212112 | [14 empty] | Online PSC | 1
| P |  | Poznámka k položce: včetně PIT zkoušky u každé piloty!!!! Odpažení je součástí položky | [14 empty] | P | 1
| VV |  | 5,5*6*2 |  | 66 | [12 empty] | VV | 1 | 2 | True | 1 | ROZPOCET
18 | M | 58933330 | beton C 30/37 X0,XC1-4,XD1-2,XA1-2,XF1 kamenivo frakce 0/22 | m3 | 20.517 |  | 0 | CS ÚRS 2025 01 |  | základní |  | 0 | 2.429 | 49.8358 | 0 | 0 | 512 | M | 1 |  |  |  | ROZPOCET | 0 | 0 | 0 | 0 | 0 | 1 | 0 | 512 | 577725810
| PP |  | beton C 30/37 X0,XC1-4,XD1-2,XA1-2,XF1 kamenivo frakce 0/22 | [14 empty] | PP | 1
| VV |  | 3,14*0,3*0,3*5,5*6*2*1,1 |  | 20.517 | [12 empty] | VV | 1 | 2 | True | 1 | ROZPOCET
19 | K | 231611114 | Výztuž pilot betonovaných do země ocel z betonářské oceli 10 505 | t | 2.238 |  | 0 | CS ÚRS 2025 01 |  | základní |  | 0 | 1.1138 | 2.4927 | 0 | 0 | 512 | K | 1 |  |  |  | ROZPOCET | 0 | 0 | 0 | 0 | 0 | 1 | 0 | 512 | -2104441940
| PP |  | Výztuž pilot betonovaných do země z oceli 10 505 (R) | [14 empty] | PP | 1
| Online PSC |  | https://podminky.urs.cz/item/CS_URS_2025_01/231611114 | [14 empty] | Online PSC | 1
| P |  | Poznámka k položce: 120 kg/m3 | [14 empty] | P | 1
| VV |  | 0,12*18,652 |  | 2.238 | [12 empty] | VV | 1 | 2 | True | 1 | ROZPOCET
20 | K | 239111112 | Odbourání vrchní části znehodnocené výplně pilot D piloty přes 450 do 650 mm | m | 6 |  | 0 | CS ÚRS 2025 01 |  | základní |  | 0 | 0 | 0 | 0.569 | 3.414 | 512 | K | 1 |  |  |  | ROZPOCET | 0 | 0 | 0 | 0 | 0 | 1 | 0 | 512 | -671013453
| PP |  | Odbourání vrchní znehodnocené části výplně betonových pilot při průměru piloty přes 450 do 650 mm | [14 empty] | PP | 1
| Online PSC |  | https://podminky.urs.cz/item/CS_URS_2025_01/239111112 | [14 empty] | Online PSC | 1
| VV |  | 0,50*6*2 |  | 6 | [12 empty] | VV | 1 | 2 | True | 1 | ROZPOCET
21 | K | 275351121 | Zřízení bednění základových patek | M2 | 14.625 |  | 0 | CS ÚRS 2025 01 |  | základní |  | 0 | 0.00264 | 0.03861 | 0 | 0 | 4 | K | 1 |  |  |  | ROZPOCET | 0 | 0 | 0 | 0 | 0 | 1 | 0 | 4 | 1093081362
| PP |  | Bednění základů patek zřízení | [14 empty] | PP | 1
| Online PSC |  | https://podminky.urs.cz/item/CS_URS_2025_01/275351121 | [14 empty] | Online PSC | 1
| VV |  | "bednění podkladního betonu drenáže" 1,25*5,85*2 |  | 14.625 | [12 empty] | VV | 1 | 2 | True | 1 | ROZPOCET
22 | K | 275351122 | Odstranění bednění základových patek | M2 | 14.625 |  | 0 | CS ÚRS 2025 01 |  | základní |  | 0 | 0 | 0 | 0 | 0 | 4 | K | 1 |  |  |  | ROZPOCET | 0 | 0 | 0 | 0 | 0 | 1 | 0 | 4 | -1853948183
| PP |  | Bednění základů patek odstranění | [14 empty] | PP | 1
| Online PSC |  | https://podminky.urs.cz/item/CS_URS_2025_01/275351122 | [14 empty] | Online PSC | 1
23 | K | 212752402 | Trativod z drenážních trubek korugovaných PE-HD SN 8 perforace 360° včetně lože otevřený výkop DN 150 pro liniové stavby | m | 13.7 |  | 0 | CS ÚRS 2025 01 |  | základní |  | 0 | 0.27411 | 3.7553 | 0 | 0 | 4 | K | 1 |  |  |  | ROZPOCET | 0 | 0 | 0 | 0 | 0 | 1 | 0 | 4 | 1980670218
| PP |  | Trativody z drenážních trubek pro liniové stavby a komunikace se zřízením štěrkového lože pod trubky a s jejich obsypem v otevřeném výkopu trubka korugovaná sendvičová PE-HD SN 8 celoperforovaná 360° DN 150 | [14 empty] | PP | 1
| Online PSC |  | https://podminky.urs.cz/item/CS_URS_2025_01/212752402 | [14 empty] | Online PSC | 1
| VV |  | "drenážní perforovaná trubka DN 150, vč. vyvedení před líc opěry" 5,85*2+1,00*2 |  | 13.7 | [12 empty] | VV | 1 | 2 | True | 1 | ROZPOCET
24 | K | 212341111 | Obetonování drenážních trub mezerovitým betonem | M3 | 0.731 |  | 0 | CS ÚRS 2025 01 |  | základní |  | 0 | 1.9593 | 1.4322 | 0 | 0 | 4 | K | 1 |  |  |  | ROZPOCET | 0 | 0 | 0 | 0 | 0 | 1 | 0 | 4 | -1099263804
| PP |  | Obetonování drenážních trub mezerovitým betonem | [14 empty] | PP | 1
| Online PSC |  | https://podminky.urs.cz/item/CS_URS_2025_01/212341111 | [14 empty] | Online PSC | 1
| VV |  | "obsyp drenážní trubky drenážním betonem" 0.25*0.25*5,85*2 |  | 0.731 | [12 empty] | VV | 1 | 2 | True | 1 | ROZPOCET
25 | K | 273311124 | Základové desky z betonu prostého C 12/15 | M3 | 33.486 |  | 0 | CS ÚRS 2025 01 |  | základní |  | 0 | 2.3458 | 78.5511 | 0 | 0 | 4 | K | 1 |  |  |  | ROZPOCET | 0 | 0 | 0 | 0 | 0 | 1 | 0 | 4 | 1462579973
| PP |  | Základové konstrukce z betonu prostého desky ve výkopu nebo na hlavách pilot C 12/15 | [14 empty] | PP | 1
| Online PSC |  | https://podminky.urs.cz/item/CS_URS_2025_01/273311124 | [14 empty] | Online PSC | 1
| VV |  | "podkladní beton C12/15 X0" | [14 empty] | VV | 1 | 1 | True | 0 | ROZPOCET
| VV |  | "pod opěrami" 0,20*1,80*(6,96+0,30)*2 |  | 5.227 | [12 empty] | VV | 1 | 2 | True | 0 | ROZPOCET
| VV |  | " pod základy křídel" 0,15*(42,27+34,39) |  | 11.499 | [12 empty] | VV | 1 | 2 | True | 0 | ROZPOCET
| VV |  | " pod základy zídky" 0,15*(12,32+10,84) |  | 3.474 | [12 empty] | VV | 1 | 2 | True | 0 | ROZPOCET
| VV |  | " výplňový klín pod stupni křídla op1 vpravo" 1,45*1,30/2*3,35+1,35*1,20/2*2,90 |  | 5.506 | [12 empty] | VV | 1 | 2 | True | 0 | ROZPOCET
| VV |  | " pod přechodovou deskou" 0,15*3,85*4,96+0,15*19,50 |  | 5.789 | [12 empty] | VV | 1 | 2 | True | 0 | ROZPOCET
| VV |  | " pod přesahem římsy (mezi přechodovou deskou a křídlem)" 0,15*0,90*(8,40+6,35) |  | 1.991 | [12 empty] | VV | 1 | 2 | True | 0 | ROZPOCET
| VV |  | Součet |  | 33.486 | [12 empty] | VV | 1 | 4 | True | 1 | ROZPOCET
26 | K | 273354111 | Bednění základových desek - zřízení | M2 | 32.134 |  | 0 | CS ÚRS 2025 01 |  | základní |  | 0 | 0.0013 | 0.041774 | 0 | 0 | 4 | K | 1 |  |  |  | ROZPOCET | 0 | 0 | 0 | 0 | 0 | 1 | 0 | 4 | -1438537460
| PP |  | Bednění základových konstrukcí desek zřízení | [14 empty] | PP | 1
| Online PSC |  | https://podminky.urs.cz/item/CS_URS_2025_01/273354111 | [14 empty] | Online PSC | 1
| VV |  | "bednění podkladního betonu " | [14 empty] | VV | 1 | 1 | True | 0 | ROZPOCET
| VV |  | "pod opěrami" 0,20*(1,80*2+(6,96+0,30)*2)*2 |  | 7.248 | [12 empty] | VV | 1 | 2 | True | 0 | ROZPOCET
| VV |  | " pod základy křídel" 0,15*(26,80+24,88) |  | 7.752 | [12 empty] | VV | 1 | 2 | True | 0 | ROZPOCET
| VV |  | " pod základy zídky" 0,15*(13,18+14,42) |  | 4.14 | [12 empty] | VV | 1 | 2 | True | 0 | ROZPOCET
| VV |  | " výplňový klín pod stupni křídla op1 vpravo" 1,30*3,35+1,20*2,90 |  | 7.835 | [12 empty] | VV | 1 | 2 | True | 0 | ROZPOCET
| VV |  | " pod přechodovou deskou" 0,15*(3,85+4,96)+0,15*(5,28+3,75) |  | 2.676 | [12 empty] | VV | 1 | 2 | True | 0 | ROZPOCET
| VV |  | " pod přesahem římsy (mezi přechodovou deskou a křídlem)" 0,15*0,90*2+0,15*(8,40+6,35) |  | 2.483 | [12 empty] | VV | 1 | 2 | True | 0 | ROZPOCET
| VV |  | Součet |  | 32.134 | [12 empty] | VV | 1 | 4 | True | 1 | ROZPOCET
27 | K | 273354211 | Bednění základových desek - odstranění | M2 | 32.134 |  | 0 | CS ÚRS 2025 01 |  | základní |  | 0 | 4e-05 | 0.0012854 | 0 | 0 | 4 | K | 1 |  |  |  | ROZPOCET | 0 | 0 | 0 | 0 | 0 | 1 | 0 | 4 | -1676302377
| PP |  | Bednění základových konstrukcí desek odstranění bednění | [14 empty] | PP | 1
| Online PSC |  | https://podminky.urs.cz/item/CS_URS_2025_01/273354211 | [14 empty] | Online PSC | 1
28 | K | 274321118 | Základové pasy, prahy, věnce a ostruhy mostních konstrukcí ze ŽB C 30/37 | M3 | 56.19 |  | 0 | CS ÚRS 2025 01 |  | základní |  | 0 | 2.5505 | 143.3148 | 0 | 0 | 4 | K | 1 |  |  |  | ROZPOCET | 0 | 0 | 0 | 0 | 0 | 1 | 0 | 4 | 2033497750
| PP |  | Základové konstrukce z betonu železového pásy, prahy, věnce a ostruhy ve výkopu nebo na hlavách pilot C 30/37 | [14 empty] | PP | 1
| Online PSC |  | https://podminky.urs.cz/item/CS_URS_2025_01/274321118 | [14 empty] | Online PSC | 1
| VV |  | "betonový základ z C 30/37" | [14 empty] | VV | 1 | 1 | True | 0 | ROZPOCET
| VV |  | "pod křídly "0,65*(38,34+30,75) |  | 44.909 | [12 empty] | VV | 1 | 2 | True | 0 | ROZPOCET
| VV |  | "pod zídkou "0,55*(9,87+10,64) |  | 11.281 | [12 empty] | VV | 1 | 2 | True | 0 | ROZPOCET
| VV |  | Součet |  | 56.19 | [12 empty] | VV | 1 | 4 | True | 1 | ROZPOCET
29 | K | 274354111 | Bednění základových pasů - zřízení | M2 | 46.411 |  | 0 | CS ÚRS 2025 01 |  | základní |  | 0 | 0.0013 | 0.060334 | 0 | 0 | 4 | K | 1 |  |  |  | ROZPOCET | 0 | 0 | 0 | 0 | 0 | 1 | 0 | 4 | -370692753
| PP |  | Bednění základových konstrukcí pasů, prahů, věnců a ostruh zřízení | [14 empty] | PP | 1
| Online PSC |  | https://podminky.urs.cz/item/CS_URS_2025_01/274354111 | [14 empty] | Online PSC | 1
| VV |  | "bednění základu pod křídly "0,65*(25,59+23,70) |  | 32.039 | [12 empty] | VV | 1 | 2 | True | 0 | ROZPOCET
| VV |  | " bednění základu pod zídkou "0,55*(12,61+13,52) |  | 14.372 | [12 empty] | VV | 1 | 2 | True | 0 | ROZPOCET
| VV |  | Součet |  | 46.411 | [12 empty] | VV | 1 | 4 | True | 1 | ROZPOCET
30 | K | 274354211 | Bednění základových pasů - odstranění | M2 | 46.411 |  | 0 | CS ÚRS 2025 01 |  | základní |  | 0 | 4e-05 | 0.0018564 | 0 | 0 | 4 | K | 1 |  |  |  | ROZPOCET | 0 | 0 | 0 | 0 | 0 | 1 | 0 | 4 | 1182250437
| PP |  | Bednění základových konstrukcí pasů, prahů, věnců a ostruh odstranění bednění | [14 empty] | PP | 1
| Online PSC |  | https://podminky.urs.cz/item/CS_URS_2025_01/274354211 | [14 empty] | Online PSC | 1
31 | K | 274361116 | Výztuž základových pasů, prahů, věnců a ostruh z betonářské oceli 10 505 | T | 10.114 |  | 0 | CS ÚRS 2025 01 |  | základní |  | 0 | 1.0383 | 10.5014 | 0 | 0 | 4 | K | 1 |  |  |  | ROZPOCET | 0 | 0 | 0 | 0 | 0 | 1 | 0 | 4 | 631572832
| PP |  | Výztuž základových konstrukcí pasů, prahů, věnců a ostruh z betonářské oceli 10 505 (R) nebo BSt 500 | [14 empty] | PP | 1
| Online PSC |  | https://podminky.urs.cz/item/CS_URS_2025_01/274361116 | [14 empty] | Online PSC | 1
| P |  | Poznámka k položce: "výztuž bet. základu z oceli B 500B, spotřeba 180 kg/m3" | [14 empty] | P | 1
| VV |  | 56,19*0,18 'Přepočtené koeficientem množství |  | 10.114 | [12 empty] | VV | 1 | 2 | False | 1 | ROZPOCET
| D | 3 | Svislé a kompletní konstrukce |  |  |  | 0 |  |  |  |  | 0 |  | 125.152 |  | 0 | 4 | D | 0 |  |  |  | ROZPOCET | [6 empty] | 0
32 | K | 317122111 | Osazení říms z ŽB lícních panelů s kotvením délky do 2 m | kus | 55 |  | 0 | CS ÚRS 2025 01 |  | základní |  | 0 | 0.01206 | 0.6633 | 0 | 0 | 512 | K | 1 |  |  |  | ROZPOCET | 0 | 0 | 0 | 0 | 0 | 1 | 0 | 512 | 249346274
| PP |  | Osazení říms ze železobetonových lícních panelů do nosné konstrukce mostu, s kotvením délky dílce do 2 m | [14 empty] | PP | 1
| Online PSC |  | https://podminky.urs.cz/item/CS_URS_2025_01/317122111 | [14 empty] | Online PSC | 1
| P |  | Poznámka k položce: včetně atypických délek na koncích | [14 empty] | P | 1
| VV |  | 26+29 |  | 55 | [12 empty] | VV | 1 | 2 | True | 1 | ROZPOCET
33 | M | 59383632 | prefabrikát lícní římsový 1,99x0,70x0,12m | kus | 55 |  | 0 | CS ÚRS 2025 01 |  | základní |  | 0 | 0.43 | 23.65 | 0 | 0 | 512 | M | 1 |  |  |  | ROZPOCET | 0 | 0 | 0 | 0 | 0 | 1 | 0 | 512 | -1590683007
| PP |  | prefabrikát lícní římsový 1,99x0,70x0,12m | [14 empty] | PP | 1
34 | K | 317171126 | Kotvení monolitického betonu římsy do mostovky kotvou do vývrtu | KUS | 160 |  | 0 | CS ÚRS 2025 01 |  | základní |  | 0 | 0.00033 | 0.0528 | 0 | 0 | 4 | K | 1 |  |  |  | ROZPOCET | 0 | 0 | 0 | 0 | 0 | 1 | 0 | 4 | 200872056
| PP |  | Kotvení monolitického betonu římsy do mostovky kotvou do vývrtu | [14 empty] | PP | 1
| Online PSC |  | https://podminky.urs.cz/item/CS_URS_2025_01/317171126 | [14 empty] | Online PSC | 1
| VV |  | "kotva říms S235 vč. vyvrtání otvoru" 51*2+58 |  | 160 | [12 empty] | VV | 1 | 2 | True | 1 | ROZPOCET
35 | M | 54879046R | kotva říms S 235 | KUS | 109 |  | 0 | CS ÚRS 2025 01 |  | základní |  | 0 | 0.0008 | 0.0872 | 0 | 0 | 8 | M | 1 |  |  |  | ROZPOCET | 0 | 0 | 0 | 0 | 0 | 1 | 0 | 4 | -1418057512
| PP |  | kotva říms S 235, 6,0 kg/ks, celkem 6*160=960 kg | [14 empty] | PP | 1
| VV |  | 109 |  | 109 | [12 empty] | VV | 1 | 2 | True | 1 | ROZPOCET
36 | K | 317321119 | Mostní římsy ze ŽB C 35/45 | M3 | 26.058 |  | 0 | CS ÚRS 2025 01 |  | základní |  | 0 | 2.5021 | 65.201 | 0 | 0 | 4 | K | 1 |  |  |  | ROZPOCET | 0 | 0 | 0 | 0 | 0 | 1 | 0 | 4 | 62372612
| PP |  | Římsy ze železového betonu C 35/45 | [14 empty] | PP | 1
| Online PSC |  | https://podminky.urs.cz/item/CS_URS_2025_01/317321119 | [14 empty] | Online PSC | 1
| P |  | Poznámka k položce: včetně striáže | [14 empty] | P | 1
| VV |  | "římsy z C 35/45 XF4, XC4, XD3" 0,33*50,75+0,16*(7,07+51,12) |  | 26.058 | [12 empty] | VV | 1 | 2 | True | 1 | ROZPOCET
37 | K | 317353121 | Bednění mostních říms všech tvarů - zřízení | M2 | 26.036 |  | 0 | CS ÚRS 2025 01 |  | základní |  | 0 | 0.04126 | 1.0742 | 0 | 0 | 4 | K | 1 |  |  |  | ROZPOCET | 0 | 0 | 0 | 0 | 0 | 1 | 0 | 4 | -1396543416
| PP |  | Bednění mostní římsy zřízení všech tvarů | [14 empty] | PP | 1
| Online PSC |  | https://podminky.urs.cz/item/CS_URS_2025_01/317353121 | [14 empty] | Online PSC | 1
| VV |  | 0,33*2+0,16*2+0,23*(50,75+7,07+51,12) |  | 26.036 | [12 empty] | VV | 1 | 2 | True | 1 | ROZPOCET
38 | K | 317353221 | Bednění mostních říms všech tvarů - odstranění | M2 | 26.036 |  | 0 | CS ÚRS 2025 01 |  | základní |  | 0 | 2e-05 | 0.00052072 | 0 | 0 | 4 | K | 1 |  |  |  | ROZPOCET | 0 | 0 | 0 | 0 | 0 | 1 | 0 | 4 | 599710673
| PP |  | Bednění mostní římsy odstranění všech tvarů | [14 empty] | PP | 1
| Online PSC |  | https://podminky.urs.cz/item/CS_URS_2025_01/317353221 | [14 empty] | Online PSC | 1
39 | K | 317361116 | Výztuž mostních říms z betonářské oceli 10 505 | T | 4.69 |  | 0 | CS ÚRS 2025 01 |  | základní |  | 0 | 1.0488 | 4.9187 | 0 | 0 | 4 | K | 1 |  |  |  | ROZPOCET | 0 | 0 | 0 | 0 | 0 | 1 | 0 | 4 | 974941874
| PP |  | Výztuž mostních železobetonových říms z betonářské oceli 10 505 (R) nebo BSt 500 | [14 empty] | PP | 1
| Online PSC |  | https://podminky.urs.cz/item/CS_URS_2025_01/317361116 | [14 empty] | Online PSC | 1
| P |  | Poznámka k položce: výztuž říms, spotřeba 180 kg/m3 | [14 empty] | P | 1
| VV |  | 26,058*0,18 'Přepočtené koeficientem množství |  | 4.69 | [12 empty] | VV | 1 | 2 | False | 1 | ROZPOCET
40 | K | 317998140 | Tepelná izolace mezi překlady jakékoliv výšky z XPS tl do 30 mm | m2 | 20.571 |  | 0 | CS ÚRS 2025 01 |  | základní |  | 0 | 0.00095 | 0.019542 | 0 | 0 | 512 | K | 1 |  |  |  | ROZPOCET | 0 | 0 | 0 | 0 | 0 | 1 | 0 | 512 | -1003513264
| PP |  | Izolace tepelná mezi překlady z extrudovaného polystyrenu jakékoliv výšky, tloušťky do 30 mm | [14 empty] | PP | 1
| Online PSC |  | https://podminky.urs.cz/item/CS_URS_2025_01/317998140 | [14 empty] | Online PSC | 1
| VV |  | "pružná vložka mezi přechodovou deskou a NK XPS tl. 20 mm" 0,5*5,05*2 |  | 5.05 | [12 empty] | VV | 1 | 2 | True | 0 | ROZPOCET
| VV |  | "výplň dilatačních spár EPS t. 20mm" 0,55*(6,30*2+2,66*2+5,15*2) |  | 15.521 | [12 empty] | VV | 1 | 2 | True | 0 | ROZPOCET
| VV |  | Součet |  | 20.571 | [12 empty] | VV | 1 | 4 | True | 1 | ROZPOCET
41 | K | 317998141 | Tepelná izolace mezi překlady jakékoliv výšky z XPS tl přes 30 do 50 mm | m2 | 9.216 |  | 0 | CS ÚRS 2025 01 |  | základní |  | 0 | 0.00158 | 0.014561 | 0 | 0 | 512 | K | 1 |  |  |  | ROZPOCET | 0 | 0 | 0 | 0 | 0 | 1 | 0 | 512 | 359440778
| PP |  | Izolace tepelná mezi překlady z extrudovaného polystyrenu jakékoliv výšky, tloušťky přes 30 do 50 mm | [14 empty] | PP | 1
| Online PSC |  | https://podminky.urs.cz/item/CS_URS_2025_01/317998141 | [14 empty] | Online PSC | 1
| VV |  | "pružná vložka kolem přechodové desky XPS tl. 50 mm" 0,35*(4,00*2+5,02+4,03+4,00+5,28) |  | 9.216 | [12 empty] | VV | 1 | 2 | True | 1 | ROZPOCET
42 | K | 334323118 | Mostní opěry a úložné prahy ze ŽB C 30/37 | M3 | 73.334 |  | 0 | CS ÚRS 2025 01 |  | základní |  | 0 | 0 | 0 | 0 | 0 | 512 | K | 1 |  |  |  | ROZPOCET | 0 | 0 | 0 | 0 | 0 | 1 | 0 | 512 | -507034198
| PP |  | Mostní opěry a úložné prahy z betonu železového C 30/37 | [14 empty] | PP | 1
| Online PSC |  | https://podminky.urs.cz/item/CS_URS_2025_01/334323118 | [14 empty] | Online PSC | 1
| VV |  | "křídla"0,55*(4,80*5,57*2+5,53+3,20*4,22+4,48*4,35+3,23*4,35+6,00*2) |  | 64.924 | [12 empty] | VV | 1 | 2 | True | 0 | ROZPOCET
| VV |  | "zídka"0,55*15,29 |  | 8.41 | [12 empty] | VV | 1 | 2 | True | 0 | ROZPOCET
| VV |  | Součet |  | 73.334 | [12 empty] | VV | 1 | 4 | True | 1 | ROZPOCET
43 | K | 334323119 | Mostní opěry a úložné prahy ze ŽB C 35/45 | m3 | 79.261 |  | 0 | CS ÚRS 2025 01 |  | základní |  | 0 | 0 | 0 | 0 | 0 | 4 | K | 1 |  |  |  | ROZPOCET | 0 | 0 | 0 | 0 | 0 | 1 | 0 | 4 | 445813600
| PP |  | Mostní opěry a úložné prahy z betonu železového C 35/45 | [14 empty] | PP | 1
| Online PSC |  | https://podminky.urs.cz/item/CS_URS_2025_01/334323119 | [14 empty] | Online PSC | 1
44 | K | 334351112 | Bednění systémové mostních opěr a úložných prahů z překližek pro ŽB - zřízení | M2 | 475.402 |  | 0 | CS ÚRS 2025 01 |  | základní |  | 0 | 0.00166 | 0.78917 | 0 | 0 | 4 | K | 1 |  |  |  | ROZPOCET | 0 | 0 | 0 | 0 | 0 | 1 | 0 | 4 | -1482146478
| PP |  | Bednění mostních opěr a úložných prahů ze systémového bednění zřízení z překližek, pro železobeton | [14 empty] | PP | 1
| Online PSC |  | https://podminky.urs.cz/item/CS_URS_2025_01/334351112 | [14 empty] | Online PSC | 1
| VV |  | "op1 včetně příčníku" 1,50*6,29*2+6,09*6,96*2 |  | 103.643 | [12 empty] | VV | 1 | 2 | True | 0 | ROZPOCET
| VV |  | "op2 včetně příčníku" 1,50*5,15*2+5,23*6,96*2 |  | 88.252 | [12 empty] | VV | 1 | 2 | True | 0 | ROZPOCET
| VV |  | "křídla"0,55*( 4,16+5,57+2,68+3,60+0,80+0,92*2+3,61*2+0,80*2)+ 4,80*5,54*2*2+5,53*2+3,20*4,22*2+4,48*4,35*2+3,23*4,35*2+6,00*2*2 |  | 250.622 | [12 empty] | VV | 1 | 2 | True | 0 | ROZPOCET
| VV |  | "zídka"0,55*(0,80+3,39)+15,29*2 |  | 32.885 | [12 empty] | VV | 1 | 2 | True | 0 | ROZPOCET
| VV |  | Součet |  | 475.402 | [12 empty] | VV | 1 | 4 | True | 1 | ROZPOCET
45 | K | 334351211 | Bednění systémové mostních opěr a úložných prahů z překližek - odstranění | M2 | 475.402 |  | 0 | CS ÚRS 2025 01 |  | základní |  | 0 | 4e-05 | 0.019016 | 0 | 0 | 4 | K | 1 |  |  |  | ROZPOCET | 0 | 0 | 0 | 0 | 0 | 1 | 0 | 4 | -374733449
| PP |  | Bednění mostních opěr a úložných prahů ze systémového bednění odstranění z překližek | [14 empty] | PP | 1
| Online PSC |  | https://podminky.urs.cz/item/CS_URS_2025_01/334351211 | [14 empty] | Online PSC | 1
46 | K | 334359112 | Výřez bednění pro prostup trub betonovou konstrukcí přes DN 150 do DN 300 | kus | 2 |  | 0 | CS ÚRS 2025 01 |  | základní |  | 0 | 0.0042 | 0.0084 | 0 | 0 | 512 | K | 1 |  |  |  | ROZPOCET | 0 | 0 | 0 | 0 | 0 | 1 | 0 | 512 | 107429654
| PP |  | Výřez bednění pro prostup trub betonovou konstrukcí přes DN 150 do DN 300 | [14 empty] | PP | 1
| Online PSC |  | https://podminky.urs.cz/item/CS_URS_2025_01/334359112 | [14 empty] | Online PSC | 1
| P |  | Poznámka k položce: Prostup pro drenáž skrz opěru a pro oftok z vpusti skrz gabion | [14 empty] | P | 1
47 | K | 334361216 | Výztuž dříků opěr z betonářské oceli 10 505 | T | 27.467 |  | 0 | CS ÚRS 2025 01 |  | základní |  | 0 | 1.0385 | 28.5231 | 0 | 0 | 4 | K | 1 |  |  |  | ROZPOCET | 0 | 0 | 0 | 0 | 0 | 1 | 0 | 4 | -89501200
| PP |  | Výztuž betonářská mostních konstrukcí opěr, úložných prahů, křídel, závěrných zídek, bloků ložisek, pilířů a sloupů z oceli 10 505 (R) nebo BSt 500 dříků opěr | [14 empty] | PP | 1
| Online PSC |  | https://podminky.urs.cz/item/CS_URS_2025_01/334361216 | [14 empty] | Online PSC | 1
| P |  | Poznámka k položce: výztuž opěr a křídel, spotřeba 180 kg/m3 | [14 empty] | P | 1
| VV |  | 0,18*(73,334+79,261) |  | 27.467 | [12 empty] | VV | 1 | 2 | True | 1 | ROZPOCET
48 | K | 334791115 | Prostup v betonových zdech z plastových trub DN do 250 | m | 1.1 |  | 0 | CS ÚRS 2025 01 |  | základní |  | 0 | 0.00866 | 0.009526 | 0 | 0 | 512 | K | 1 |  |  |  | ROZPOCET | 0 | 0 | 0 | 0 | 0 | 1 | 0 | 512 | 1228944593
| PP |  | Prostup v betonových zdech z plastových trub průměru do DN 250 | [14 empty] | PP | 1
| Online PSC |  | https://podminky.urs.cz/item/CS_URS_2025_01/334791115 | [14 empty] | Online PSC | 1
| VV |  | 2*0,55 |  | 1.1 | [12 empty] | VV | 1 | 2 | True | 1 | ROZPOCET
49 | K | 348171111 | Osazení mostního ocelového zábradlí nesnímatelného do betonu říms přímo | m | 55.45 |  | 0 | CS ÚRS 2025 01 |  | základní |  | 0 | 0.00033 | 0.018299 | 0 | 0 | 4 | K | 1 |  |  |  | ROZPOCET | 0 | 0 | 0 | 0 | 0 | 1 | 0 | 4 | 677907677
| PP |  | Osazení mostního ocelového zábradlí přímo do betonu říms | [14 empty] | PP | 1
| Online PSC |  | https://podminky.urs.cz/item/CS_URS_2025_01/348171111 | [14 empty] | Online PSC | 1
| P |  | Poznámka k položce: mostní zábradlí se svislou výplní výšky 1,1m, kotveno přes patní plechy na chem. kotvu, včetně podlití platbetonem tl. 10 mm, včetně kotvení a vývrtů, vlepení kotev, včetně betonových patek 0,3*0,3*0,6 z betonu C25/30, 2 ks | [14 empty] | P | 1
| VV |  | 55,45 |  | 55.45 | [12 empty] | VV | 1 | 2 | True | 1 | ROZPOCET
50 | M | 14011036 | prvky zábradlí S235 | t | 2.278 |  | 0 |  |  | základní |  | 0 | 0.00555 | 0.012643 | 0 | 0 | 8 | M | 1 |  |  |  | ROZPOCET | 0 | 0 | 0 | 0 | 0 | 1 | 0 | 4 | -1028285085
| PP |  | prvky zábradlí S235 | [14 empty] | PP | 1
| P |  | Poznámka k položce: ocelové mostní zábradlí vč PKO | [14 empty] | P | 1
| VV |  | (5,55+4,044+5,55*1,10+0,2*0,2*0,012*7850+2,47*0,94*7)*0,001*1,0*1,15*55,45 |  | 2.278 | [12 empty] | VV | 1 | 2 | True | 1 | ROZPOCET
51 | K | 388995212 | Chránička kabelů z trub HDPE v římse DN 110 | M | 111 |  | 0 | CS ÚRS 2025 01 |  | základní |  | 0 | 0.00081 | 0.08991 | 0 | 0 | 4 | K | 1 |  |  |  | ROZPOCET | 0 | 0 | 0 | 0 | 0 | 1 | 0 | 4 | -180500514
| PP |  | Chránička kabelů v římse z trub HDPE přes DN 80 do DN 110 | [14 empty] | PP | 1
| Online PSC |  | https://podminky.urs.cz/item/CS_URS_2025_01/388995212 | [14 empty] | Online PSC | 1
| P |  | Poznámka k položce: včetně zaslepení, protahovacího drátu | [14 empty] | P | 1
| VV |  | "rezervní chránička v římse 110/94" 55,5*2 |  | 111 | [12 empty] | VV | 1 | 2 | True | 1 | ROZPOCET
| D | 4 | Vodorovné konstrukce |  |  |  | 0 |  |  |  |  | 0 |  | 248.6534 |  | 0 | 4 | D | 0 |  |  |  | ROZPOCET | [6 empty] | 0
52 | K | 421321107 | Mostní nosné konstrukce deskové přechodové ze ŽB C 25/30 | m3 | 13.7 |  | 0 | CS ÚRS 2025 01 |  | základní |  | 0 | 0 | 0 | 0 | 0 | 512 | K | 1 |  |  |  | ROZPOCET | 0 | 0 | 0 | 0 | 0 | 1 | 0 | 512 | 132668613
| PP |  | Mostní železobetonové nosné konstrukce deskové nebo klenbové deskové přechodové, z betonu C 25/30 | [14 empty] | PP | 1
| Online PSC |  | https://podminky.urs.cz/item/CS_URS_2025_01/421321107 | [14 empty] | Online PSC | 1
| VV |  | "přechodová deska" 1,37*5,00*2 |  | 13.7 | [12 empty] | VV | 1 | 2 | True | 1 | ROZPOCET
53 | K | 421351112 | Bednění boků přechodové desky konstrukcí mostů - zřízení | m2 | 8.452 |  | 0 | CS ÚRS 2025 01 |  | základní |  | 0 | 0.00727 | 0.061446 | 0 | 0 | 512 | K | 1 |  |  |  | ROZPOCET | 0 | 0 | 0 | 0 | 0 | 1 | 0 | 512 | 571723040
| PP |  | Bednění deskových konstrukcí mostů z betonu železového nebo předpjatého zřízení boků přechodové desky | [14 empty] | PP | 1
| Online PSC |  | https://podminky.urs.cz/item/CS_URS_2025_01/421351112 | [14 empty] | Online PSC | 1
| VV |  | "přechodová deska"0,3*5,02*2+1,36*4 |  | 8.452 | [12 empty] | VV | 1 | 2 | True | 1 | ROZPOCET
54 | K | 421351212 | Bednění boků přechodové desky konstrukcí mostů - odstranění | m2 | 8.452 |  | 0 | CS ÚRS 2025 01 |  | základní |  | 0 | 5e-05 | 0.0004226 | 0 | 0 | 512 | K | 1 |  |  |  | ROZPOCET | 0 | 0 | 0 | 0 | 0 | 1 | 0 | 512 | 220401120
| PP |  | Bednění deskových konstrukcí mostů z betonu železového nebo předpjatého odstranění boků přechodové desky | [14 empty] | PP | 1
| Online PSC |  | https://podminky.urs.cz/item/CS_URS_2025_01/421351212 | [14 empty] | Online PSC | 1
55 | K | 421361216 | Výztuž ŽB přechodové desky z betonářské oceli 10 505 | t | 2.466 |  | 0 | CS ÚRS 2025 01 |  | základní |  | 0 | 1.0487 | 2.5861 | 0 | 0 | 512 | K | 1 |  |  |  | ROZPOCET | 0 | 0 | 0 | 0 | 0 | 1 | 0 | 512 | 1080472769
| PP |  | Výztuž deskových konstrukcí z betonářské oceli 10 505 (R) nebo BSt 500 přechodové desky | [14 empty] | PP | 1
| Online PSC |  | https://podminky.urs.cz/item/CS_URS_2025_01/421361216 | [14 empty] | Online PSC | 1
| VV |  | 13,7*0,18 'Přepočtené koeficientem množství |  | 2.466 | [12 empty] | VV | 1 | 2 | False | 1 | ROZPOCET
56 | K | 423176113 | Montáž spřažených ocelových nosníků š do 2,4 m, v do 3,0 m most o 1 poli rozpětí přes 30 m | t | 65.629 |  | 0 | CS ÚRS 2025 01 |  | základní |  | 0 | 0.05673 | 3.7231 | 0 | 0 | 512 | K | 1 |  |  |  | ROZPOCET | 0 | 0 | 0 | 0 | 0 | 1 | 0 | 512 | 1797753275
| PP |  | Montáž spřažených ocelových nosníků šířky do 2,4 m, výšky do 3 m mostu o jednom poli, rozpětí pole přes 30 m | [14 empty] | PP | 1
| Online PSC |  | https://podminky.urs.cz/item/CS_URS_2025_01/423176113 | [14 empty] | Online PSC | 1
| VV |  | "4x nosník" (37,671*0,02+35,053*0,4*0,04+35,156*0,4*0,04+0,82*0,19*0,012*2*15)*4*7,85*1,02 |  | 61.905 | [12 empty] | VV | 1 | 2 | True | 0 | ROZPOCET
| VV |  | "svary 5%" 0,05*60,692 |  | 3.035 | [12 empty] | VV | 1 | 2 | True | 0 | ROZPOCET
| VV |  | "spřahovací trny S355J2G3+C450 pr. 20mm, dl. 120 mm" 0,0003*((56*2+8*4)*2+50*2*2+43*2)*4 |  | 0.689 | [12 empty] | VV | 1 | 2 | True | 0 | ROZPOCET
| VV |  | Součet |  | 65.629 | [12 empty] | VV | 1 | 4 | True | 1 | ROZPOCET
57 | M | RMAT0002 | konstrukce ocelová | t | 65.629 |  | 0 |  |  | základní |  | 0 | 0 | 0 | 0 | 0 | 512 | M | 1 |  |  |  | ROZPOCET | 0 | 0 | 0 | 0 | 0 | 1 | 0 | 512 | 389661573
| PP |  | konstrukce ocelová | [14 empty] | PP | 1
| P |  | Poznámka k položce: ocel S355J2+N, včetně PKO | [14 empty] | P | 1
58 | K | 428381311 | Zřízení kyvného trnu přechodové desky ze ŽB | m | 10.04 |  | 0 | CS ÚRS 2025 01 |  | základní |  | 0 | 0.00721 | 0.072388 | 0 | 0 | 512 | K | 1 |  |  |  | ROZPOCET | 0 | 0 | 0 | 0 | 0 | 1 | 0 | 512 | 1503959415
| PP |  | Vrubový a pérový kloub železobetonový zřízení kyvného trnu přechodové desky | [14 empty] | PP | 1
| Online PSC |  | https://podminky.urs.cz/item/CS_URS_2025_01/428381311 | [14 empty] | Online PSC | 1
| VV |  | 5,02*2 |  | 10.04 | [12 empty] | VV | 1 | 2 | True | 1 | ROZPOCET
59 | K | 421321129 | Mostní nosné konstrukce deskové ze ŽB C 35/45 | m3 | 105.955 |  | 0 | CS ÚRS 2025 01 |  | základní |  | 0 | 0 | 0 | 0 | 0 | 4 | K | 1 |  |  |  | ROZPOCET | 0 | 0 | 0 | 0 | 0 | 1 | 0 | 4 | 632367632
| PP |  | Mostní železobetonové nosné konstrukce deskové nebo klenbové deskové, z betonu C 35/45 | [14 empty] | PP | 1
| Online PSC |  | https://podminky.urs.cz/item/CS_URS_2025_01/421321129 | [14 empty] | Online PSC | 1
| VV |  | "deska" 6,85*0,25*36,05*1,10 |  | 67.909 | [12 empty] | VV | 1 | 2 | True | 0 | ROZPOCET
| VV |  | "koncový příčník" 1,75*6,96*1,50*2 |  | 36.54 | [12 empty] | VV | 1 | 2 | True | 0 | ROZPOCET
| VV |  | "ozub pod PD" 0,15*5,02*2 |  | 1.506 | [12 empty] | VV | 1 | 2 | True | 0 | ROZPOCET
| VV |  | Součet |  | 105.955 | [12 empty] | VV | 1 | 4 | True | 1 | ROZPOCET
60 | K | 421955112 | Bednění z překližek na mostní skruži - zřízení | m2 | 308.25 |  | 0 | CS ÚRS 2025 01 |  | základní |  | 0 | 0.01071 | 3.3014 | 0 | 0 | 4 | K | 1 |  |  |  | ROZPOCET | 0 | 0 | 0 | 0 | 0 | 1 | 0 | 4 | 1936611499
| PP |  | Bednění na mostní skruži zřízení bednění z překližek | [14 empty] | PP | 1
| Online PSC |  | https://podminky.urs.cz/item/CS_URS_2025_01/421955112 | [14 empty] | Online PSC | 1
| VV |  | "dno" 6,85*33,00 |  | 226.05 | [12 empty] | VV | 1 | 2 | True | 0 | ROZPOCET
| VV |  | "čela" (0,25+0,29)*33,00 |  | 17.82 | [12 empty] | VV | 1 | 2 | True | 0 | ROZPOCET
| VV |  | "příčník" 1,50*2,03*2*2+6,96*(2,00+1,75)*2 |  | 64.38 | [12 empty] | VV | 1 | 2 | True | 0 | ROZPOCET
| VV |  | Součet |  | 308.25 | [12 empty] | VV | 1 | 4 | True | 1 | ROZPOCET
61 | K | 421351231 | Bednění stěny boční konstrukcí mostů výšky do 350 mm - odstranění | M2 | 308.25 |  | 0 | CS ÚRS 2025 01 |  | základní |  | 0 | 0 | 0 | 0 | 0 | 4 | K | 1 |  |  |  | ROZPOCET | 0 | 0 | 0 | 0 | 0 | 1 | 0 | 4 | -208172146
| PP |  | Bednění deskových konstrukcí mostů z betonu železového nebo předpjatého odstranění boční stěny výšky do 350 mm | [14 empty] | PP | 1
| Online PSC |  | https://podminky.urs.cz/item/CS_URS_2025_01/421351231 | [14 empty] | Online PSC | 1
62 | K | 421361226 | Výztuž ŽB deskového mostu z betonářské oceli 10 505 | T | 31.05 |  | 0 | CS ÚRS 2025 01 |  | základní |  | 0 | 1.0493 | 32.5798 | 0 | 0 | 4 | K | 1 |  |  |  | ROZPOCET | 0 | 0 | 0 | 0 | 0 | 1 | 0 | 4 | -1928761044
| PP |  | Výztuž deskových konstrukcí z betonářské oceli 10 505 (R) nebo BSt 500 deskového mostu | [14 empty] | PP | 1
| Online PSC |  | https://podminky.urs.cz/item/CS_URS_2025_01/421361226 | [14 empty] | Online PSC | 1
| P |  | Poznámka k položce: výztuž nosné konstrukce, spotřeba 170 kg/m3 | [14 empty] | P | 1
| VV |  | 182,649251768856*0,17 'Přepočtené koeficientem množství |  | 31.05 | [12 empty] | VV | 1 | 2 | False | 1 | ROZPOCET
63 | K | 451477121 | Podkladní vrstva plastbetonová drenážní první vrstva tl 20 mm | M2 | 8.521 |  | 0 | CS ÚRS 2025 01 |  | základní |  | 0 | 0.05305 | 0.45204 | 0 | 0 | 4 | K | 1 |  |  |  | ROZPOCET | 0 | 0 | 0 | 0 | 0 | 1 | 0 | 4 | -980986629
| PP |  | Podkladní vrstva plastbetonová drenážní, tloušťky do 20 mm první vrstva | [14 empty] | PP | 1
| Online PSC |  | https://podminky.urs.cz/item/CS_URS_2025_01/451477121 | [14 empty] | Online PSC | 1
| VV |  | "drenážní plastbeton v tl. 4cm" | [14 empty] | VV | 1 | 1 | True | 0 | ROZPOCET
| VV |  | "podél římsy přeteženo 1m na PD"0.15*(36,05+1,00*2) |  | 5.708 | [12 empty] | VV | 1 | 2 | True | 0 | ROZPOCET
| VV |  | "kolem odvodňovačů"0,75*0,75*5 |  | 2.813 | [12 empty] | VV | 1 | 2 | True | 0 | ROZPOCET
| VV |  | Součet |  | 8.521 | [12 empty] | VV | 1 | 4 | True | 1 | ROZPOCET
64 | K | 451477122 | Podkladní vrstva plastbetonová drenážní každá další vrstva tl 20 mm | M2 | 8.521 |  | 0 | CS ÚRS 2025 01 |  | základní |  | 0 | 0.05305 | 0.45204 | 0 | 0 | 4 | K | 1 |  |  |  | ROZPOCET | 0 | 0 | 0 | 0 | 0 | 1 | 0 | 4 | 738542524
| PP |  | Podkladní vrstva plastbetonová drenážní, tloušťky do 20 mm každá další vrstva | [14 empty] | PP | 1
| Online PSC |  | https://podminky.urs.cz/item/CS_URS_2025_01/451477122 | [14 empty] | Online PSC | 1
65 | K | 452318510 | Zajišťovací práh z betonu prostého se zvýšenými nároky na prostředí | M3 | 6.108 |  | 0 | CS ÚRS 2025 01 |  | základní |  | 0 | 2.4926 | 15.2245 | 0 | 0 | 4 | K | 1 |  |  |  | ROZPOCET | 0 | 0 | 0 | 0 | 0 | 1 | 0 | 4 | -2081056680
| PP |  | Zajišťovací práh z betonu prostého se zvýšenými nároky na prostředí na dně a ve svahu melioračních kanálů s patkami nebo bez patek | [14 empty] | PP | 1
| Online PSC |  | https://podminky.urs.cz/item/CS_URS_2025_01/452318510 | [14 empty] | Online PSC | 1
| P |  | Poznámka k položce: včetně bednění a odbednění! | [14 empty] | P | 1
| VV |  | "betonové prahy v patě svahu z C 25/30" 0,50*0,60*(10,30+10,06) |  | 6.108 | [12 empty] | VV | 1 | 2 | True | 1 | ROZPOCET
66 | K | 465210141R | Schody z betonových dílců C30/37 do upraveného betonového lože C 25/30 s vyplněním spár MC | m2 | 7.725 |  | 0 | CS ÚRS 2025 01 |  | základní |  | 0 | 1.1168 | 8.6275 | 0 | 0 | 512 | K | 1 |  |  |  | ROZPOCET | 0 | 0 | 0 | 0 | 0 | 1 | 0 | 512 | 839445630
| PP |  | Schody z betonových dílců C30/37 XF2, XC4, XD1 do upraveného betonového lože C 25/30 XF3 s vyplněním spár MC | [14 empty] | PP | 1
| Online PSC |  | https://podminky.urs.cz/item/CS_URS_2025_01/465210141R | [14 empty] | Online PSC | 1
| P |  | Poznámka k položce: Rozměr dílce 0,75x0,50x0,18m. Celkem 31ks. Včetně podkladního betonu tl. 150 mm | [14 empty] | P | 1
| VV |  | 0,75*10,30 |  | 7.725 | [12 empty] | VV | 1 | 2 | True | 1 | ROZPOCET
67 | K | 465513157 | Dlažba svahu u opěr z upraveného lomového žulového kamene tl 200 mm do lože C 25/30 pl přes 10 m2 | m2 | 176.079 |  | 0 | CS ÚRS 2025 01 |  | základní |  | 0 | 1.0312 | 181.5727 | 0 | 0 | 512 | K | 1 |  |  |  | ROZPOCET | 0 | 0 | 0 | 0 | 0 | 1 | 0 | 512 | 1341272957
| PP |  | Dlažba svahu u mostních opěr z upraveného lomového žulového kamene s vyspárováním maltou MC 25, šíře spáry 15 mm do betonového lože C 25/30 tloušťky 200 mm, plochy přes 10 m2 | [14 empty] | PP | 1
| Online PSC |  | https://podminky.urs.cz/item/CS_URS_2025_01/465513157 | [14 empty] | Online PSC | 1
| P |  | Poznámka k položce: Položka dle ceníku obsahuje betonové lože tl. 140mm!!!! | [14 empty] | P | 1
| VV |  | "za křídlem vlevo op1"2,10*2,00 |  | 4.2 | [12 empty] | VV | 1 | 2 | True | 0 | ROZPOCET
| VV |  | "za/podél křídla vpravo op1"0,65*15,40*1,2+2,00*1,10 |  | 14.212 | [12 empty] | VV | 1 | 2 | True | 0 | ROZPOCET
| VV |  | "před op1" 59,00*1,25 |  | 73.75 | [12 empty] | VV | 1 | 2 | True | 0 | ROZPOCET
| VV |  | "před op2" 52,24*1,25 |  | 65.3 | [12 empty] | VV | 1 | 2 | True | 0 | ROZPOCET
| VV |  | "za/podél křídla vlevo op 2" 0,65*7,50*1,2+2,00*1,80 |  | 9.45 | [12 empty] | VV | 1 | 2 | True | 0 | ROZPOCET
| VV |  | "za/podél křídla vpravo op 2" 0,65*9,06*1,2+2,00*1,05 |  | 9.167 | [12 empty] | VV | 1 | 2 | True | 0 | ROZPOCET
| VV |  | Součet |  | 176.079 | [12 empty] | VV | 1 | 4 | True | 1 | ROZPOCET
| D | 5 | Komunikace pozemní |  |  |  | 0 |  |  |  |  | 0 |  | 0.21916 |  | 0 | 4 | D | 0 |  |  |  | ROZPOCET | [6 empty] | 0
68 | K | 564851111 | Podklad ze štěrkodrtě ŠD plochy přes 100 m2 tl 150 mm | M2 | 503.32 |  | 0 | CS ÚRS 2024 01 |  | základní |  | 0 | 0 | 0 | 0 | 0 | 512 | K | 1 |  |  |  | ROZPOCET | 0 | 0 | 0 | 0 | 0 | 1 | 0 | 512 | -968738278
| PP |  | Podklad ze štěrkodrti ŠD s rozprostřením a zhutněním plochy přes 100 m2, po zhutnění tl. 150 mm | [14 empty] | PP | 1
| Online PSC |  | https://podminky.urs.cz/item/CS_URS_2024_01/564851111 | [14 empty] | Online PSC | 1
| P |  | Poznámka k položce: frakce 0/32 | [14 empty] | P | 1
| VV |  | "vozovka mimo most" | [14 empty] | VV | 1 | 1 | True | 0 | ROZPOCET
| VV |  | "před OP1 " 123,02*2 |  | 246.04 | [12 empty] | VV | 1 | 2 | True | 0 | ROZPOCET
| VV |  | "za op2" 128,64*2 |  | 257.28 | [12 empty] | VV | 1 | 2 | True | 0 | ROZPOCET
| VV |  | Součet |  | 503.32 | [12 empty] | VV | 1 | 4 | True | 1 | ROZPOCET
69 | K | 565145121 | Asfaltový beton vrstva podkladní ACP 16 (obalované kamenivo OKS) tl 60 mm š přes 3 m | m2 | 251.66 |  | 0 | CS ÚRS 2025 01 |  | základní |  | 0 | 0 | 0 | 0 | 0 | 512 | K | 1 |  |  |  | ROZPOCET | 0 | 0 | 0 | 0 | 0 | 1 | 0 | 512 | -1299893025
| PP |  | Asfaltový beton vrstva podkladní ACP 16 (obalované kamenivo střednězrnné - OKS) s rozprostřením a zhutněním v pruhu šířky přes 3 m, po zhutnění tl. 60 mm | [14 empty] | PP | 1
| Online PSC |  | https://podminky.urs.cz/item/CS_URS_2025_01/565145121 | [14 empty] | Online PSC | 1
| P |  | Poznámka k položce: ACP 16 + modif PmB 25/55-65 | [14 empty] | P | 1
| VV |  | "vozovka mimo most" | [14 empty] | VV | 1 | 1 | True | 0 | ROZPOCET
| VV |  | "před OP1 " 123,02 |  | 123.02 | [12 empty] | VV | 1 | 2 | True | 0 | ROZPOCET
| VV |  | "za op2" 128,64 |  | 128.64 | [12 empty] | VV | 1 | 2 | True | 0 | ROZPOCET
| VV |  | Součet |  | 251.66 | [12 empty] | VV | 1 | 4 | True | 1 | ROZPOCET
70 | K | 569903311 | Zřízení zemních krajnic se zhutněním | M3 | 7.886 |  | 0 | CS ÚRS 2025 01 |  | základní |  | 0 | 0 | 0 | 0 | 0 | 4 | K | 1 |  |  |  | ROZPOCET | 0 | 0 | 0 | 0 | 0 | 1 | 0 | 4 | -44978895
| PP |  | Zřízení zemních krajnic z hornin jakékoliv třídy se zhutněním | [14 empty] | PP | 1
| Online PSC |  | https://podminky.urs.cz/item/CS_URS_2025_01/569903311 | [14 empty] | Online PSC | 1
| VV |  | "dosypání krajnic asf. recyklátem v tl. 20cm, využití získaného materiálu" 0,15*(18,10+3,80+16,05+14,62) |  | 7.886 | [12 empty] | VV | 1 | 2 | True | 1 | ROZPOCET
71 | K | 573191111 | Postřik infiltrační kationaktivní emulzí v množství 1 kg/m2 | M2 | 251.66 |  | 0 | CS ÚRS 2025 01 |  | základní |  | 0 | 0.00034 | 0.085564 | 0 | 0 | 4 | K | 1 |  |  |  | ROZPOCET | 0 | 0 | 0 | 0 | 0 | 1 | 0 | 4 | 1205178514
| PP |  | Postřik infiltrační kationaktivní emulzí v množství 1,00 kg/m2 | [14 empty] | PP | 1
| Online PSC |  | https://podminky.urs.cz/item/CS_URS_2025_01/573191111 | [14 empty] | Online PSC | 1
| VV |  | 251,66 |  | 251.66 | [12 empty] | VV | 1 | 2 | True | 1 | ROZPOCET
72 | K | 573231106 | Postřik živičný spojovací ze silniční emulze v množství 0,30 kg/m2 | M2 | 430.96 |  | 0 | CS ÚRS 2025 01 |  | základní |  | 0 | 0.00031 | 0.1336 | 0 | 0 | 4 | K | 1 |  |  |  | ROZPOCET | 0 | 0 | 0 | 0 | 0 | 1 | 0 | 4 | 714136797
| PP |  | Postřik spojovací PS bez posypu kamenivem ze silniční emulze, v množství 0,30 kg/m2 | [14 empty] | PP | 1
| Online PSC |  | https://podminky.urs.cz/item/CS_URS_2025_01/573231106 | [14 empty] | Online PSC | 1
| VV |  | ""spojovací postřik 0,3 kg/m2" | [14 empty] | VV | 1 | 1 | True | 0 | ROZPOCET
| VV |  | "na mostě" 179,30 |  | 179.3 | [12 empty] | VV | 1 | 2 | True | 0 | ROZPOCET
| VV |  | "mimo most" 251,66 |  | 251.66 | [12 empty] | VV | 1 | 2 | True | 0 | ROZPOCET
| VV |  | Součet |  | 430.96 | [12 empty] | VV | 1 | 4 | True | 1 | ROZPOCET
73 | K | 577134121 | Asfaltový beton vrstva obrusná ACO 11+ (ABS) tř. I tl 40 mm š přes 3 m z nemodifikovaného asfaltu | m2 | 430.96 |  | 0 | CS ÚRS 2025 01 |  | základní |  | 0 | 0 | 0 | 0 | 0 | 4 | K | 1 |  |  |  | ROZPOCET | 0 | 0 | 0 | 0 | 0 | 1 | 0 | 4 | 1909079718
| PP |  | Asfaltový beton vrstva obrusná ACO 11 (ABS) s rozprostřením a se zhutněním z nemodifikovaného asfaltu v pruhu šířky přes 3 m tř. I (ACO 11+), po zhutnění tl. 40 mm | [14 empty] | PP | 1
| Online PSC |  | https://podminky.urs.cz/item/CS_URS_2025_01/577134121 | [14 empty] | Online PSC | 1
| P |  | Poznámka k položce: SMA 11 S modif Pmb 45/80-65 | [14 empty] | P | 1
| VV |  | "na mostě" 179,30 |  | 179.3 | [12 empty] | VV | 1 | 2 | True | 0 | ROZPOCET
| VV |  | "mimo most" 251,66 |  | 251.66 | [12 empty] | VV | 1 | 2 | True | 0 | ROZPOCET
| VV |  | Součet |  | 430.96 | [12 empty] | VV | 1 | 4 | True | 1 | ROZPOCET
74 | K | 578143213 | Litý asfalt MA 11 (LAS) tl 40 mm š přes 3 m z nemodifikovaného asfaltu | m2 | 179.3 |  | 0 | CS ÚRS 2025 01 |  | základní |  | 0 | 0 | 0 | 0 | 0 | 4 | K | 1 |  |  |  | ROZPOCET | 0 | 0 | 0 | 0 | 0 | 1 | 0 | 4 | 97465498
| PP |  | Litý asfalt MA 11 (LAS) s rozprostřením z nemodifikovaného asfaltu v pruhu šířky přes 3 m tl. 40 mm | [14 empty] | PP | 1
| Online PSC |  | https://podminky.urs.cz/item/CS_URS_2025_01/578143213 | [14 empty] | Online PSC | 1
| P |  | Poznámka k položce: MA 16 IV | [14 empty] | P | 1
| VV |  | "na mostě" 179,30 |  | 179.3 | [12 empty] | VV | 1 | 2 | True | 1 | ROZPOCET
| D | 6 | Úpravy povrchů, podlahy a osazování výplní |  |  |  | 0 |  |  |  |  | 0 |  | 0.079474 |  | 0 | 4 | D | 0 |  |  |  | ROZPOCET | [6 empty] | 0
75 | K | 628611102 | Nátěr betonu mostu epoxidový 2x ochranný nepružný S2 (OS-B) | m2 | 34.32 |  | 0 | CS ÚRS 2025 01 |  | základní |  | 0 | 0.00082 | 0.028142 | 0 | 0 | 4 | K | 1 |  |  |  | ROZPOCET | 0 | 0 | 0 | 0 | 0 | 1 | 0 | 4 | 2120141178
| PP |  | Nátěr mostních betonových konstrukcí epoxidový 2x ochranný nepružný S2 (OS-B) | [14 empty] | PP | 1
| Online PSC |  | https://podminky.urs.cz/item/CS_URS_2025_01/628611102 | [14 empty] | Online PSC | 1
| VV |  | "nátěr nosné konstrukce typ S2 dle TKP 31" (0,22+0,30)*33,00*2 |  | 34.32 | [12 empty] | VV | 1 | 2 | True | 1 | ROZPOCET
76 | K | 628611131 | Nátěr betonu mostu akrylátový 2x ochranný pružný S4 (OS-C) | M2 | 73.415 |  | 0 | CS ÚRS 2025 01 |  | základní |  | 0 | 0.00052 | 0.038176 | 0 | 0 | 512 | K | 1 |  |  |  | ROZPOCET | 0 | 0 | 0 | 0 | 0 | 1 | 0 | 512 | -313423036
| PP |  | Nátěr mostních betonových konstrukcí akrylátový na siloxanové a plasticko-elastické bázi 2x ochranný pružný S4 (OS-C (OS 4)) | [14 empty] | PP | 1
| Online PSC |  | https://podminky.urs.cz/item/CS_URS_2025_01/628611131 | [14 empty] | Online PSC | 1
| VV |  | "nátěr říms typ S4 dle TKP 31" 0.3*50,75+7,07+51,12 |  | 73.415 | [12 empty] | VV | 1 | 2 | True | 1 | ROZPOCET
77 | K | 632481213 | Separační vrstva z PE fólie | M2 | 101.2 |  | 0 | CS ÚRS 2025 01 |  | základní |  | 0 | 0.00013 | 0.013156 | 0 | 0 | 4 | K | 1 |  |  |  | ROZPOCET | 0 | 0 | 0 | 0 | 0 | 1 | 0 | 4 | -355400975
| PP |  | Separační vrstva k oddělení podlahových vrstev z polyetylénové fólie | [14 empty] | PP | 1
| Online PSC |  | https://podminky.urs.cz/item/CS_URS_2025_01/632481213 | [14 empty] | Online PSC | 1
| VV |  | "těsnící HDPE folie" 5,75*(10,40+7,20) |  | 101.2 | [12 empty] | VV | 1 | 2 | True | 1 | ROZPOCET
| D | 711 | Izolace proti vodě, vlhkosti a plynům |  |  |  | 0 |  |  |  |  | 0 |  | 4.4994 |  | 0 | 4 | D | 0 |  |  |  | ROZPOCET | [6 empty] | 0
78 | K | 711111001 | Provedení izolace proti zemní vlhkosti vodorovné za studena nátěrem penetračním | M2 | 75.603 |  | 0 | CS ÚRS 2025 01 |  | základní |  | 0 | 0 | 0 | 0 | 0 | 512 | K | 1 |  |  |  | ROZPOCET | 0 | 0 | 0 | 0 | 0 | 1 | 0 | 512 | -1215304699
| PP |  | Provedení izolace proti zemní vlhkosti natěradly a tmely za studena na ploše vodorovné V nátěrem penetračním | [14 empty] | PP | 1
| Online PSC |  | https://podminky.urs.cz/item/CS_URS_2025_01/711111001 | [14 empty] | Online PSC | 1
| VV |  | "penetrační nátěr základu křídel" 0,50*( 5,64+4,30+4,48+3,23)+5,75*4,89+22,66 |  | 59.603 | [12 empty] | VV | 1 | 2 | True | 0 | ROZPOCET
| VV |  | "penetrační nátěr základu zídky" 0,50*(4,00+3,20)+1,50*4,00+2,00*3,20 |  | 16 | [12 empty] | VV | 1 | 2 | True | 0 | ROZPOCET
| VV |  | Součet |  | 75.603 | [12 empty] | VV | 1 | 4 | True | 1 | ROZPOCET
79 | M | 11163150 | lak penetrační asfaltový | t | 0.023 |  | 0 | CS ÚRS 2025 01 |  | základní |  | 0 | 1 | 0.023 | 0 | 0 | 512 | M | 1 |  |  |  | ROZPOCET | 0 | 0 | 0 | 0 | 0 | 1 | 0 | 512 | 633938278
| PP |  | lak penetrační asfaltový | [14 empty] | PP | 1
| VV |  | 75,603*0,0003 'Přepočtené koeficientem množství |  | 0.023 | [12 empty] | VV | 1 | 2 | False | 1 | ROZPOCET
80 | K | 711111011 | Provedení izolace proti zemní vlhkosti vodorovné za studena suspenzí asfaltovou | m2 | 12.425 |  | 0 | CS ÚRS 2025 01 |  | základní |  | 0 | 0 | 0 | 0 | 0 | 512 | K | 1 |  |  |  | ROZPOCET | 0 | 0 | 0 | 0 | 0 | 1 | 0 | 512 | 979357257
| PP |  | Provedení izolace proti zemní vlhkosti natěradly a tmely za studena na ploše vodorovné V nátěrem suspensí asfaltovou | [14 empty] | PP | 1
| Online PSC |  | https://podminky.urs.cz/item/CS_URS_2025_01/711111011 | [14 empty] | Online PSC | 1
| VV |  | "asfaltové nátěry" | [14 empty] | VV | 1 | 1 | True | 0 | ROZPOCET
| VV |  | "nátěr líce základu křídel" 0,50*( 5,64+4,30+4,48+3,23) |  | 8.825 | [12 empty] | VV | 1 | 2 | True | 0 | ROZPOCET
| VV |  | "nátěr líce základu zídky" 0,50*(4,00+3,20) |  | 3.6 | [12 empty] | VV | 1 | 2 | True | 0 | ROZPOCET
| VV |  | Součet |  | 12.425 | [12 empty] | VV | 1 | 4 | True | 1 | ROZPOCET
81 | M | 11163346 | suspenze hydroizolační asfaltová | t | 0.013 |  | 0 | CS ÚRS 2025 01 |  | základní |  | 0 | 1 | 0.013 | 0 | 0 | 512 | M | 1 |  |  |  | ROZPOCET | 0 | 0 | 0 | 0 | 0 | 1 | 0 | 512 | -1364466721
| PP |  | suspenze hydroizolační asfaltová | [14 empty] | PP | 1
| VV |  | 12,425*0,00105 'Přepočtené koeficientem množství |  | 0.013 | [12 empty] | VV | 1 | 2 | False | 1 | ROZPOCET
82 | K | 711112001 | Provedení izolace proti zemní vlhkosti svislé za studena nátěrem penetračním | m2 | 430.894 |  | 0 | CS ÚRS 2025 01 |  | základní |  | 0 | 0 | 0 | 0 | 0 | 4 | K | 1 |  |  |  | ROZPOCET | 0 | 0 | 0 | 0 | 0 | 1 | 0 | 4 | -557596798
| PP |  | Provedení izolace proti zemní vlhkosti natěradly a tmely za studena na ploše svislé S nátěrem penetračním | [14 empty] | PP | 1
| Online PSC |  | https://podminky.urs.cz/item/CS_URS_2025_01/711112001 | [14 empty] | Online PSC | 1
| VV |  | "penetrační nátěr v místě zálivky u římsy"(0.09*50,75+7,07+51,12)*2 |  | 125.515 | [12 empty] | VV | 1 | 2 | True | 0 | ROZPOCET
| VV |  | "op1 včetně příčníku" 1,50*0,50*2+5,83*6,96 |  | 42.077 | [12 empty] | VV | 1 | 2 | True | 0 | ROZPOCET
| VV |  | "op2 včetně příčníku" 1,50*0,50*2+4,68*6,96 |  | 34.073 | [12 empty] | VV | 1 | 2 | True | 0 | ROZPOCET
| VV |  | "křídla"0,55*( 1,38+3,60+0,80+0,92*2+3,61*2+0,80*2)+ 4,80*5,54*2+5,53+3,20*4,22+4,48*4,35+3,23*4,35+6,00*2+11,41+15,76+11,74*2 |  | 177.449 | [12 empty] | VV | 1 | 2 | True | 0 | ROZPOCET
| VV |  | "zídka"0,55*(0,80+3,39)+15,29+9,68 |  | 27.275 | [12 empty] | VV | 1 | 2 | True | 0 | ROZPOCET
| VV |  | "základy křídel" 0,50*(5,64+4,30+4,48+3,23+7,85+8,06+0,50*4) |  | 17.78 | [12 empty] | VV | 1 | 2 | True | 0 | ROZPOCET
| VV |  | "základy zídek" 0,50*(3,87+2,55*2+4,48) |  | 6.725 | [12 empty] | VV | 1 | 2 | True | 0 | ROZPOCET
| VV |  | Součet |  | 430.894 | [12 empty] | VV | 1 | 4 | True | 1 | ROZPOCET
83 | M | 11163150 | lak penetrační asfaltový | t | 0.147 |  | 0 | CS ÚRS 2025 01 |  | základní |  | 0 | 1 | 0.147 | 0 | 0 | 8 | M | 1 |  |  |  | ROZPOCET | 0 | 0 | 0 | 0 | 0 | 1 | 0 | 4 | -1333943781
| PP |  | lak penetrační asfaltový | [14 empty] | PP | 1
| VV |  | 430,894*0,00034 'Přepočtené koeficientem množství |  | 0.147 | [12 empty] | VV | 1 | 2 | False | 1 | ROZPOCET
84 | K | 711112011 | Provedení izolace proti zemní vlhkosti svislé za studena suspenzí asfaltovou | m2 | 81.67 |  | 0 | CS ÚRS 2025 01 |  | základní |  | 0 | 0 | 0 | 0 | 0 | 16 | K | 1 |  |  |  | ROZPOCET | 0 | 0 | 0 | 0 | 0 | 1 | 0 | 16 | 1844598127
| PP |  | Provedení izolace proti zemní vlhkosti natěradly a tmely za studena na ploše svislé S nátěrem suspensí asfaltovou | [14 empty] | PP | 1
| Online PSC |  | https://podminky.urs.cz/item/CS_URS_2025_01/711112011 | [14 empty] | Online PSC | 1
| VV |  | "asfaltové nátěry" | [14 empty] | VV | 1 | 1 | True | 0 | ROZPOCET
| VV |  | "asfaltový nátěr líce křídel pod UT a jejich základů" 11,41+15,76+11,74*2+0,50*(5,64+4,30+4,48+3,23)+0,50*3,05*2 |  | 62.525 | [12 empty] | VV | 1 | 2 | True | 0 | ROZPOCET
| VV |  | "asfaltový nátěr líce zídky pod UT a jejich základů" 9,69+0,55*(0,80+3,39)+0,50*(4,00+3,20)+0,50*2,55*2+0,50*0,50*4 |  | 19.145 | [12 empty] | VV | 1 | 2 | True | 0 | ROZPOCET
| VV |  | Součet |  | 81.67 | [12 empty] | VV | 1 | 4 | True | 1 | ROZPOCET
85 | M | 11163346 | suspenze hydroizolační asfaltová | t | 0.09 |  | 0 | CS ÚRS 2025 01 |  | základní |  | 0 | 1 | 0.09 | 0 | 0 | 32 | M | 1 |  |  |  | ROZPOCET | 0 | 0 | 0 | 0 | 0 | 1 | 0 | 16 | 2006623626
| PP |  | suspenze hydroizolační asfaltová | [14 empty] | PP | 1
| VV |  | 81,67*0,0011 'Přepočtené koeficientem množství |  | 0.09 | [12 empty] | VV | 1 | 2 | False | 1 | ROZPOCET
86 | K | 711131111 | Provedení izolace proti zemní vlhkosti pásy na sucho samolepící vodorovné | M2 | 91.404 |  | 0 | CS ÚRS 2025 01 |  | základní |  | 0 | 0 | 0 | 0 | 0 | 512 | K | 1 |  |  |  | ROZPOCET | 0 | 0 | 0 | 0 | 0 | 1 | 0 | 512 | -2099572020
| PP |  | Provedení izolace proti zemní vlhkosti pásy na sucho samolepícího asfaltového pásu na ploše vodorovné V | [14 empty] | PP | 1
| Online PSC |  | https://podminky.urs.cz/item/CS_URS_2025_01/711131111 | [14 empty] | Online PSC | 1
| VV |  | "asf. pás s kovovou vložkou jako ochrana asf. pásů pod římsou, výměra bez přesahů" 1,40*36,05+0,65*36,05+0,55*(3,84+6,00+7,00+7,50+7,48) |  | 91.404 | [12 empty] | VV | 1 | 2 | True | 1 | ROZPOCET
87 | M | 62857001 | pás asfaltový samolepicí modifikovaný SBS s vložkou kombinovanou z různých materiálů a hrubozrnným břidličným posypem na horním povrchu tl 4,6mm | m2 | 106.531 |  | 0 | CS ÚRS 2025 01 |  | základní |  | 0 | 0.0054 | 0.57527 | 0 | 0 | 512 | M | 1 |  |  |  | ROZPOCET | 0 | 0 | 0 | 0 | 0 | 1 | 0 | 512 | -504388545
| PP |  | pás asfaltový samolepicí modifikovaný SBS s vložkou kombinovanou z různých materiálů a hrubozrnným břidličným posypem na horním povrchu tl 4,6mm | [14 empty] | PP | 1
| VV |  | 91,404*1,1655 'Přepočtené koeficientem množství |  | 106.531 | [12 empty] | VV | 1 | 2 | False | 1 | ROZPOCET
88 | K | 711141559 | Provedení izolace proti zemní vlhkosti pásy přitavením vodorovné NAIP | M2 | 84.323 |  | 0 | CS ÚRS 2025 01 |  | základní |  | 0 | 0.0004 | 0.033729 | 0 | 0 | 512 | K | 1 |  |  |  | ROZPOCET | 0 | 0 | 0 | 0 | 0 | 1 | 0 | 512 | 181277456
| PP |  | Provedení izolace proti zemní vlhkosti pásy přitavením NAIP na ploše vodorovné V | [14 empty] | PP | 1
| Online PSC |  | https://podminky.urs.cz/item/CS_URS_2025_01/711141559 | [14 empty] | Online PSC | 1
| VV |  | "asfaltový pás na horním povrchu křídel" 0,55*(3,84+6,00+7,00+7,50+7,48) |  | 17.501 | [12 empty] | VV | 1 | 2 | True | 0 | ROZPOCET
| VV |  | "asfaltový pás na horním povrchu rubu základu křídel" 5,75*4,88+22,66 |  | 50.72 | [12 empty] | VV | 1 | 2 | True | 0 | ROZPOCET
| VV |  | "asfaltový pás na horním povrchu rubu základu zídek" 4,00*1,50+3,20*2,00 |  | 12.4 | [12 empty] | VV | 1 | 2 | True | 0 | ROZPOCET
| VV |  | "izolace pracovních spár z líce" 0,15*(4,00+3,20+4,28+5,49+4,48+3,23) |  | 3.702 | [12 empty] | VV | 1 | 2 | True | 0 | ROZPOCET
| VV |  | Součet |  | 84.323 | [12 empty] | VV | 1 | 4 | True | 1 | ROZPOCET
89 | M | 62832002 | pás asfaltový natavitelný oxidovaný s vložkou ze skleněné rohože typu V60 s hrubozrnným posypem tl 4,2mm | M2 | 98.278 |  | 0 | CS ÚRS 2025 01 |  | základní |  | 0 | 0.0053 | 0.52087 | 0 | 0 | 512 | M | 1 |  |  |  | ROZPOCET | 0 | 0 | 0 | 0 | 0 | 1 | 0 | 512 | 1946591004
| PP |  | pás asfaltový natavitelný oxidovaný s vložkou ze skleněné rohože typu V60 s hrubozrnným posypem tl 4,2mm | [14 empty] | PP | 1
| VV |  | 84,323*1,1655 'Přepočtené koeficientem množství |  | 98.278 | [12 empty] | VV | 1 | 2 | False | 1 | ROZPOCET
90 | K | 711142559 | Provedení izolace proti zemní vlhkosti pásy přitavením svislé NAIP | M2 | 205.57 |  | 0 | CS ÚRS 2025 01 |  | základní |  | 0 | 0.0004 | 0.082228 | 0 | 0 | 512 | K | 1 |  |  |  | ROZPOCET | 0 | 0 | 0 | 0 | 0 | 1 | 0 | 512 | 867439234
| PP |  | Provedení izolace proti zemní vlhkosti pásy přitavením NAIP na ploše svislé S | [14 empty] | PP | 1
| Online PSC |  | https://podminky.urs.cz/item/CS_URS_2025_01/711142559 | [14 empty] | Online PSC | 1
| VV |  | "natavované asf. pásy, výměra bez přesahů" | [14 empty] | VV | 1 | 1 | True | 0 | ROZPOCET
| VV |  | "rub op1 včetně příčníku" 5,83*6,96 |  | 40.577 | [12 empty] | VV | 1 | 2 | True | 0 | ROZPOCET
| VV |  | "rub op2 včetně příčníku" 4,68*6,96 |  | 32.573 | [12 empty] | VV | 1 | 2 | True | 0 | ROZPOCET
| VV |  | "rub křídel" 4,80*5,54*2+3,20*4,22+4,00*4,35*2 |  | 101.488 | [12 empty] | VV | 1 | 2 | True | 0 | ROZPOCET
| VV |  | "rub zídky"15,29 |  | 15.29 | [12 empty] | VV | 1 | 2 | True | 0 | ROZPOCET
| VV |  | "rub základů křídel" 0,50*(5,75+3,20+5,97) |  | 7.46 | [12 empty] | VV | 1 | 2 | True | 0 | ROZPOCET
| VV |  | "rub základu zídky" 0,50*4,48 |  | 2.24 | [12 empty] | VV | 1 | 2 | True | 0 | ROZPOCET
| VV |  | "rub základu zídky" 0,50*4,48 |  | 2.24 | [12 empty] | VV | 1 | 2 | True | 0 | ROZPOCET
| VV |  | "izolace pracovních spár z líce" 0,15*(4,00+3,20+4,28+5,49+4,48+3,23) |  | 3.702 | [12 empty] | VV | 1 | 2 | True | 0 | ROZPOCET
| VV |  | Součet |  | 205.57 | [12 empty] | VV | 1 | 4 | True | 1 | ROZPOCET
91 | M | 62832002 | pás asfaltový natavitelný oxidovaný s vložkou ze skleněné rohože typu V60 s hrubozrnným posypem tl 4,2mm | M2 | 251.001 |  | 0 | CS ÚRS 2025 01 |  | základní |  | 0 | 0.0053 | 1.3303 | 0 | 0 | 512 | M | 1 |  |  |  | ROZPOCET | 0 | 0 | 0 | 0 | 0 | 1 | 0 | 512 | -1999218886
| PP |  | pás asfaltový natavitelný oxidovaný s vložkou ze skleněné rohože typu V60 s hrubozrnným posypem tl 4,2mm | [14 empty] | PP | 1
| VV |  | 205,57*1,221 'Přepočtené koeficientem množství |  | 251.001 | [12 empty] | VV | 1 | 2 | False | 1 | ROZPOCET
92 | K | 711341564 | Provedení hydroizolace mostovek pásy přitavením NAIP | M2 | 256.823 |  | 0 | CS ÚRS 2025 01 |  | základní |  | 0 | 0.00038 | 0.097593 | 0 | 0 | 512 | K | 1 |  |  |  | ROZPOCET | 0 | 0 | 0 | 0 | 0 | 1 | 0 | 512 | -1582504540
| PP |  | Provedení izolace mostovek pásy přitavením NAIP | [14 empty] | PP | 1
| Online PSC |  | https://podminky.urs.cz/item/CS_URS_2025_01/711341564 | [14 empty] | Online PSC | 1
| VV |  | "asf. pás natavovaný na nosné konstrukci s pečetící vrstvou, výměra bez přesahů s přetažením na přechodovou desku" 6,85*36,05+4,94*1,00*2 |  | 256.823 | [12 empty] | VV | 1 | 2 | True | 1 | ROZPOCET
93 | M | 62832002 | pás asfaltový natavitelný oxidovaný s vložkou ze skleněné rohože typu V60 s hrubozrnným posypem tl 4,2mm | M2 | 299.327 |  | 0 | CS ÚRS 2025 01 |  | základní |  | 0 | 0.0053 | 1.5864 | 0 | 0 | 512 | M | 1 |  |  |  | ROZPOCET | 0 | 0 | 0 | 0 | 0 | 1 | 0 | 512 | 875670281
| PP |  | pás asfaltový natavitelný oxidovaný s vložkou ze skleněné rohože typu V60 s hrubozrnným posypem tl 4,2mm | [14 empty] | PP | 1
| VV |  | 256,823*1,1655 'Přepočtené koeficientem množství |  | 299.327 | [12 empty] | VV | 1 | 2 | False | 1 | ROZPOCET
| D | 9 | Ostatní konstrukce a práce, bourání |  |  |  | 0 |  |  |  |  | 0 |  | 84.4171 |  | 0 | 4 | D | 0 |  |  |  | ROZPOCET | [6 empty] | 0
94 | K | 911331131 | Svodidlo ocelové jednostranné zádržnosti H1 se zaberaněním sloupků ve vzdálenosti do 2 m | m | 60 |  | 0 | CS ÚRS 2025 01 |  | základní |  | 0 | 0.02027 | 1.2162 | 0 | 0 | 512 | K | 1 |  |  |  | ROZPOCET | 0 | 0 | 0 | 0 | 0 | 1 | 0 | 512 | 2073050231
| PP |  | Silniční svodidlo ocelové se zaberaněním sloupků jednostranné úroveň zádržnosti H1 vzdálenosti sloupků do 2 m | [14 empty] | PP | 1
| Online PSC |  | https://podminky.urs.cz/item/CS_URS_2025_01/911331131 | [14 empty] | Online PSC | 1
| VV |  | 6,0+3*(12,0+6,0) |  | 60 | [12 empty] | VV | 1 | 2 | True | 1 | ROZPOCET
95 | K | 911334123 | Svodidlo ocelové zábradelní zádržnosti H2 kotvené do římsy s výplní ze sítě | m | 58.19 |  | 0 | CS ÚRS 2025 01 |  | základní |  | 0 | 0.07061 | 4.1088 | 0 | 0 | 512 | K | 1 |  |  |  | ROZPOCET | 0 | 0 | 0 | 0 | 0 | 1 | 0 | 512 | 1768691957
| PP |  | Zábradelní svodidla ocelová s osazením sloupků kotvením do římsy, se svodnicí úrovně zádržnosti H2 s výplní ze sítě | [14 empty] | PP | 1
| Online PSC |  | https://podminky.urs.cz/item/CS_URS_2025_01/911334123 | [14 empty] | Online PSC | 1
| P |  | Poznámka k položce: Pozor: svislá výplň!!!!! | [14 empty] | P | 1
| VV |  | (7,07+51,12) |  | 58.19 | [12 empty] | VV | 1 | 2 | True | 1 | ROZPOCET
96 | K | 911334621 | Mostní svodidlo ocelové jednostranné úrovně zádržnosti H2 | m | 51.1 |  | 0 | CS ÚRS 2025 01 |  | základní |  | 0 | 0.04481 | 2.2898 | 0 | 0 | 512 | K | 1 |  |  |  | ROZPOCET | 0 | 0 | 0 | 0 | 0 | 1 | 0 | 512 | -58654475
| PP |  | Mostní svodidla ocelová s osazením sloupků kotvením do mostní konstrukce, se svodnicí jednostranné, úrovně zádržnosti H2 | [14 empty] | PP | 1
| Online PSC |  | https://podminky.urs.cz/item/CS_URS_2025_01/911334621 | [14 empty] | Online PSC | 1
97 | K | 914112111 | Tabulka s označením evidenčního čísla mostu | KUS | 2 |  | 0 | CS ÚRS 2025 01 |  | základní |  | 0 | 0.08112 | 0.16224 | 0 | 0 | 4 | K | 1 |  |  |  | ROZPOCET | 0 | 0 | 0 | 0 | 0 | 1 | 0 | 4 | 1892345459
| PP |  | Tabulka s označením evidenčního čísla mostu na sloupek | [14 empty] | PP | 1
| Online PSC |  | https://podminky.urs.cz/item/CS_URS_2025_01/914112111 | [14 empty] | Online PSC | 1
| P |  | Poznámka k položce: Použití stávající tabulky | [14 empty] | P | 1
98 | K | 914321111R | Nivelační značky | KUS | 6 |  | 0 |  |  | základní |  | 0 | 0.07992 | 0.47952 | 0 | 0 | 4 | K | 1 |  |  |  | ROZPOCET | 0 | 0 | 0 | 0 | 0 | 1 | 0 | 4 | -252826630
| PP |  | Nivelační značky | [14 empty] | PP | 1
99 | K | 916131213 | Osazení silničního obrubníku betonového stojatého s boční opěrou do lože z betonu prostého | M | 8 |  | 0 | CS ÚRS 2025 01 |  | základní |  | 0 | 0.1685 | 1.348 | 0 | 0 | 4 | K | 1 |  |  |  | ROZPOCET | 0 | 0 | 0 | 0 | 0 | 1 | 0 | 4 | -668561895
| PP |  | Osazení silničního obrubníku betonového se zřízením lože, s vyplněním a zatřením spár cementovou maltou stojatého s boční opěrou z betonu prostého, do lože z betonu prostého | [14 empty] | PP | 1
| Online PSC |  | https://podminky.urs.cz/item/CS_URS_2025_01/916131213 | [14 empty] | Online PSC | 1
| VV |  | 2,00*4 |  | 8 | [12 empty] | VV | 1 | 2 | True | 1 | ROZPOCET
100 | M | 59217031 | obrubník silniční betonový 1000x150x250mm | M | 4.08 |  | 0 | CS ÚRS 2025 01 |  | základní |  | 0 | 0.08 | 0.3264 | 0 | 0 | 8 | M | 1 |  |  |  | ROZPOCET | 0 | 0 | 0 | 0 | 0 | 1 | 0 | 4 | 625846342
| PP |  | obrubník silniční betonový 1000x150x250mm | [14 empty] | PP | 1
| VV |  | 1,0*4 |  | 4 | [12 empty] | VV | 1 | 2 | True | 1 | ROZPOCET
| VV |  | 4*1,02 'Přepočtené koeficientem množství |  | 4.08 | [12 empty] | VV | 1 | 2 | False | 1 | ROZPOCET
101 | M | 59217076 | obrubník silniční betonový přechodový 1000x150x250mm | m | 4.08 |  | 0 | CS ÚRS 2025 01 |  | základní |  | 0 | 0.086 | 0.35088 | 0 | 0 | 8 | M | 1 |  |  |  | ROZPOCET | 0 | 0 | 0 | 0 | 0 | 1 | 0 | 4 | -1773443561
| PP |  | obrubník silniční betonový přechodový 1000x150x250mm | [14 empty] | PP | 1
| VV |  | 1,0*4 |  | 4 | [12 empty] | VV | 1 | 2 | True | 1 | ROZPOCET
| VV |  | 4*1,02 'Přepočtené koeficientem množství |  | 4.08 | [12 empty] | VV | 1 | 2 | False | 1 | ROZPOCET
102 | K | 916231212 | Osazení chodníkového obrubníku betonového stojatého bez boční opěry do lože z betonu prostého | m | 133.02 |  | 0 | CS ÚRS 2025 01 |  | základní |  | 0 | 0.10398 | 13.8314 | 0 | 0 | 4 | K | 1 |  |  |  | ROZPOCET | 0 | 0 | 0 | 0 | 0 | 1 | 0 | 4 | -476437374
| PP |  | Osazení chodníkového obrubníku betonového se zřízením lože, s vyplněním a zatřením spár cementovou maltou stojatého bez boční opěry, do lože z betonu prostého | [14 empty] | PP | 1
| Online PSC |  | https://podminky.urs.cz/item/CS_URS_2025_01/916231212 | [14 empty] | Online PSC | 1
| VV |  | 2,00+21,20*1,2+10,10*1,2+1,05+3,40+15,20*1,2+3,70*2*1,2+1,90+13,80*1,2+1,05+2,30+9,40*1,2*2+7,30*1,2*2 |  | 133.02 | [12 empty] | VV | 1 | 2 | True | 1 | ROZPOCET
103 | M | 59217017 | obrubník betonový chodníkový 1000x100x250mm | M | 135.68 |  | 0 | CS ÚRS 2025 01 |  | základní |  | 0 | 0.05612 | 7.6144 | 0 | 0 | 8 | M | 1 |  |  |  | ROZPOCET | 0 | 0 | 0 | 0 | 0 | 1 | 0 | 4 | -636565934
| PP |  | obrubník betonový chodníkový 1000x100x250mm | [14 empty] | PP | 1
| VV |  | 133,02*1,02 'Přepočtené koeficientem množství |  | 135.68 | [12 empty] | VV | 1 | 2 | False | 1 | ROZPOCET
104 | K | 919123111 | Těsnění spár provizorním těsnicím profilem | m | 36.44 |  | 0 | CS ÚRS 2025 01 |  | základní |  | 0 | 0.00037 | 0.013483 | 0 | 0 | 512 | K | 1 |  |  |  | ROZPOCET | 0 | 0 | 0 | 0 | 0 | 1 | 0 | 512 | 220342357
| PP |  | Utěsnění dilatačních spár profily nebo pásy profilem těsnicím provizorním | [14 empty] | PP | 1
| Online PSC |  | https://podminky.urs.cz/item/CS_URS_2025_01/919123111 | [14 empty] | Online PSC | 1
| VV |  | "těsnění dilatačních spár z líce" 6,30*2+2,66*2+5,15*2 |  | 28.22 | [12 empty] | VV | 1 | 2 | True | 0 | ROZPOCET
| VV |  | "těsnění dilatačních spár v římse"0,80*2+1,55*2+0,23*4+0,65*4 |  | 8.22 | [12 empty] | VV | 1 | 2 | True | 0 | ROZPOCET
| VV |  | Součet |  | 36.44 | [12 empty] | VV | 1 | 4 | True | 1 | ROZPOCET
105 | K | 919413221 | Vtoková jímka z betonu prostého se zvýšenými nároky na prostředí pro propustek z trub do DN 900 až 1500 | kus | 2 |  | 0 | CS ÚRS 2025 01 |  | základní |  | 0 | 23.2038 | 46.4076 | 0 | 0 | 512 | K | 1 |  |  |  | ROZPOCET | 0 | 0 | 0 | 0 | 0 | 1 | 0 | 512 | 1243243339
| PP |  | Vtoková jímka propustku z betonu prostého se zvýšenými nároky na prostředí tř. C 25/30, propustku z trub DN 900 až 1500 mm | [14 empty] | PP | 1
| Online PSC |  | https://podminky.urs.cz/item/CS_URS_2025_01/919413221 | [14 empty] | Online PSC | 1
| P |  | Poznámka k položce: vývařiště hloubky 340 mm, stěny+dno tl. 200 mm, vnitřní rozměr 1,0 x 1,0 m, komplet včetně podkladního betonu tl. 100 mm, včetně bednění | [14 empty] | P | 1
106 | K | 919721282 | Geomříž pro vyztužení stávajícího asfaltového povrchu z PP s geotextilií | m2 | 75.81 |  | 0 | CS ÚRS 2025 01 |  | základní |  | 0 | 0.00195 | 0.14783 | 0 | 0 | 512 | K | 1 |  |  |  | ROZPOCET | 0 | 0 | 0 | 0 | 0 | 1 | 0 | 512 | 59023545
| PP |  | Vyztužení stávajícího asfaltového povrchu geomříží z polypropylénu s geotextilií | [14 empty] | PP | 1
| Online PSC |  | https://podminky.urs.cz/item/CS_URS_2025_01/919721282 | [14 empty] | Online PSC | 1
| VV |  | 7,22*5,00*2*1,05 |  | 75.81 | [12 empty] | VV | 1 | 2 | True | 1 | ROZPOCET
107 | K | 919735111 | Řezání stávajícího živičného krytu hl do 50 mm | M | 134 |  | 0 | CS ÚRS 2025 01 |  | základní |  | 0 | 0 | 0 | 0 | 0 | 4 | K | 1 |  |  |  | ROZPOCET | 0 | 0 | 0 | 0 | 0 | 1 | 0 | 4 | -1528260753
| PP |  | Řezání stávajícího živičného krytu nebo podkladu hloubky do 50 mm | [14 empty] | PP | 1
| Online PSC |  | https://podminky.urs.cz/item/CS_URS_2025_01/919735111 | [14 empty] | Online PSC | 1
| VV |  | "podél římsy a obrub v místě řezané spáry 40/20" 50,72+58,18+2,0*4 |  | 116.9 | [12 empty] | VV | 1 | 2 | True | 0 | ROZPOCET
| VV |  | "spáry ve vozovce 40/15" 3,90+3,20+5,00*2 |  | 17.1 | [12 empty] | VV | 1 | 2 | True | 0 | ROZPOCET
| VV |  | Součet |  | 134 | [12 empty] | VV | 1 | 4 | True | 1 | ROZPOCET
108 | K | 919121223 | Těsnění spár zálivkou za studena pro komůrky š 15 mm hl 30 mm bez těsnicího profilu | M | 17.1 |  | 0 | CS ÚRS 2025 01 |  | základní |  | 0 | 0.0005 | 0.00855 | 0 | 0 | 4 | K | 1 |  |  |  | ROZPOCET | 0 | 0 | 0 | 0 | 0 | 1 | 0 | 4 | 247009594
| PP |  | Utěsnění dilatačních spár zálivkou za studena v cementobetonovém nebo živičném krytu včetně adhezního nátěru bez těsnicího profilu pod zálivkou, pro komůrky šířky 15 mm, hloubky 30 mm | [14 empty] | PP | 1
| Online PSC |  | https://podminky.urs.cz/item/CS_URS_2025_01/919121223 | [14 empty] | Online PSC | 1
| VV |  | "ve vozovce v místě řezané spáry 40/15" 3,90+3,20+5,00*2 |  | 17.1 | [12 empty] | VV | 1 | 2 | True | 1 | ROZPOCET
109 | K | 919121233 | Těsnění spár zálivkou za studena pro komůrky š 20 mm hl 40 mm bez těsnicího profilu | M | 116.9 |  | 0 | CS ÚRS 2025 01 |  | základní |  | 0 | 0.00088 | 0.10287 | 0 | 0 | 4 | K | 1 |  |  |  | ROZPOCET | 0 | 0 | 0 | 0 | 0 | 1 | 0 | 4 | -1105743188
| PP |  | Utěsnění dilatačních spár zálivkou za studena v cementobetonovém nebo živičném krytu včetně adhezního nátěru bez těsnicího profilu pod zálivkou, pro komůrky šířky 20 mm, hloubky 40 mm | [14 empty] | PP | 1
| Online PSC |  | https://podminky.urs.cz/item/CS_URS_2025_01/919121233 | [14 empty] | Online PSC | 1
| VV |  | "těsnící asf. zálivka podél římsy a obrub 40/20" 50,72+58,18+2,0*4 |  | 116.9 | [12 empty] | VV | 1 | 2 | True | 1 | ROZPOCET
110 | K | 919726124 | Geotextilie pro ochranu, separaci a filtraci netkaná měrná hm přes 500 do 800 g/m2 | M2 | 607.796 |  | 0 | CS ÚRS 2025 01 |  | základní |  | 0 | 0.00102 | 0.61995 | 0 | 0 | 4 | K | 1 |  |  |  | ROZPOCET | 0 | 0 | 0 | 0 | 0 | 1 | 0 | 4 | -1202104483
| PP |  | Geotextilie netkaná pro ochranu, separaci nebo filtraci měrná hmotnost přes 500 do 800 g/m2 | [14 empty] | PP | 1
| Online PSC |  | https://podminky.urs.cz/item/CS_URS_2025_01/919726124 | [14 empty] | Online PSC | 1
| P |  | Poznámka k položce: geotextilie 600g/m2 | [14 empty] | P | 1
| VV |  | 75,603+430,894 |  | 506.497 | [12 empty] | VV | 1 | 2 | True | 1 | ROZPOCET
| VV |  | 506,497*1,2 'Přepočtené koeficientem množství |  | 607.796 | [12 empty] | VV | 1 | 2 | False | 1 | ROZPOCET
111 | K | 935111211 | Osazení příkopového žlabu do štěrkopísku tl 100 mm z betonových tvárnic š 800 mm | m | 13.44 |  | 0 | CS ÚRS 2025 01 |  | základní |  | 0 | 0.14761 | 1.9839 | 0 | 0 | 512 | K | 1 |  |  |  | ROZPOCET | 0 | 0 | 0 | 0 | 0 | 1 | 0 | 512 | -1691042003
| PP |  | Osazení betonového příkopového žlabu s vyplněním a zatřením spár cementovou maltou s ložem tl. 100 mm z kameniva těženého nebo štěrkopísku z betonových příkopových tvárnic šířky přes 500 do 800 mm | [14 empty] | PP | 1
| Online PSC |  | https://podminky.urs.cz/item/CS_URS_2025_01/935111211 | [14 empty] | Online PSC | 1
| VV |  | (4,00+7,20)*1,2 |  | 13.44 | [12 empty] | VV | 1 | 2 | True | 1 | ROZPOCET
112 | M | 59227003 | žlabovka příkopová betonová s lomenými stěnami 330x570x140mm | m | 13.44 |  | 0 | CS ÚRS 2025 01 |  | základní |  | 0 | 0.11394 | 1.5314 | 0 | 0 | 512 | M | 1 |  |  |  | ROZPOCET | 0 | 0 | 0 | 0 | 0 | 1 | 0 | 512 | 676165424
| PP |  | žlabovka příkopová betonová s lomenými stěnami 330x570x140mm | [14 empty] | PP | 1
| VV |  | 13,44 |  | 13.44 | [12 empty] | VV | 1 | 2 | True | 1 | ROZPOCET
113 | K | 936942122 | Osazení mostní vpusti 300/500 mm | kus | 5 |  | 0 | CS ÚRS 2025 01 |  | základní |  | 0 | 0.00942 | 0.0471 | 0 | 0 | 512 | K | 1 |  |  |  | ROZPOCET | 0 | 0 | 0 | 0 | 0 | 1 | 0 | 512 | -1545468974
| PP |  | Osazení mostní vpusti a prodlužovací tvarovky vpusti, velikosti 300/500 mm | [14 empty] | PP | 1
| Online PSC |  | https://podminky.urs.cz/item/CS_URS_2025_01/936942122 | [14 empty] | Online PSC | 1
114 | M | 55241715 | odvodňovač mostní rigolový mříž 500x300mm | kus | 5 |  | 0 | CS ÚRS 2025 01 |  | základní |  | 0 | 0.15 | 0.75 | 0 | 0 | 512 | M | 1 |  |  |  | ROZPOCET | 0 | 0 | 0 | 0 | 0 | 1 | 0 | 512 | 1870143815
| PP |  | odvodňovač mostní rigolový mříž 500x300mm | [14 empty] | PP | 1
| P |  | Poznámka k položce: DN 150, odtok dl. 0,90m | [14 empty] | P | 1
115 | K | 936992141 | Montáž odvodnění mostu ze sklolaminátového potrubí DN 200 | m | 37 |  | 0 | CS ÚRS 2025 01 |  | základní |  | 0 | 0 | 0 | 0 | 0 | 512 | K | 1 |  |  |  | ROZPOCET | 0 | 0 | 0 | 0 | 0 | 1 | 0 | 512 | -1435456793
| PP |  | Montáž odvodnění mostu z plastového nebo laminátového potrubí se spojkami ze sklolaminátu DN 200 potrubí | [14 empty] | PP | 1
| Online PSC |  | https://podminky.urs.cz/item/CS_URS_2025_01/936992141 | [14 empty] | Online PSC | 1
| P |  | Poznámka k položce: komplet včetně ukotvení á 1,0 m, vyvrtání a objímek svislého i podélného svodu | [14 empty] | P | 1
| VV |  | 7,20+21,50+5,40+2,90 |  | 37 | [12 empty] | VV | 1 | 2 | True | 1 | ROZPOCET
116 | M | 28641260 | roury z odstředivě litého laminátu PN 1 SN 10000 se spojkou DN 200 | m | 37 |  | 0 | CS ÚRS 2025 01 |  | základní |  | 0 | 0.0076 | 0.2812 | 0 | 0 | 512 | M | 1 |  |  |  | ROZPOCET | 0 | 0 | 0 | 0 | 0 | 1 | 0 | 512 | 1310691187
| PP |  | roury z odstředivě litého laminátu PN 1 SN 10000 se spojkou DN 200 | [14 empty] | PP | 1
117 | K | 948411111 | Zřízení podpěrné skruže dočasné kovové z věží výšky do 10 m | m3 | 904.2 |  | 0 | CS ÚRS 2025 01 |  | základní |  | 0 | 0.00088 | 0.7957 | 0 | 0 | 512 | K | 1 |  |  |  | ROZPOCET | 0 | 0 | 0 | 0 | 0 | 1 | 0 | 512 | -56804738
| PP |  | Podpěrné skruže a podpěry dočasné kovové zřízení skruží z věží výšky do 10 m | [14 empty] | PP | 1
| Online PSC |  | https://podminky.urs.cz/item/CS_URS_2025_01/948411111 | [14 empty] | Online PSC | 1
| P |  | Poznámka k položce: Předpokládá se prostorová konstrukce na výšku nosníků. Nabídka zhotovitele bude zohledňovat skutečný použitý rozměr a konstrukci skruže včetně jejího založení, nájemného, opotřebení, dovozu, montáže | [14 empty] | P | 1
| VV |  | 6,85*33,0*4 |  | 904.2 | [12 empty] | VV | 1 | 2 | True | 1 | ROZPOCET
118 | K | 948411211 | Odstranění podpěrné skruže dočasné kovové z věží výšky do 10 m | m3 | 904.2 |  | 0 | CS ÚRS 2025 01 |  | základní |  | 0 | 0 | 0 | 0 | 0 | 512 | K | 1 |  |  |  | ROZPOCET | 0 | 0 | 0 | 0 | 0 | 1 | 0 | 512 | -206467881
| PP |  | Podpěrné skruže a podpěry dočasné kovové odstranění skruží z věží výšky do 10 m | [14 empty] | PP | 1
| Online PSC |  | https://podminky.urs.cz/item/CS_URS_2025_01/948411211 | [14 empty] | Online PSC | 1
| D | 998 | Přesun hmot |  |  |  | 0 |  |  |  |  | 0 |  | 0 |  | 0 | 4 | D | 0 |  |  |  | ROZPOCET | [6 empty] | 0
119 | K | 998212111 | Přesun hmot pro mosty zděné, monolitické betonové nebo ocelové v do 20 m | T | 1043.105 |  | 0 | CS ÚRS 2025 01 |  | základní |  | 0 | 0 | 0 | 0 | 0 | 512 | K | 1 |  |  |  | ROZPOCET | 0 | 0 | 0 | 0 | 0 | 1 | 0 | 512 | -905345613
| PP |  | Přesun hmot pro mosty zděné, betonové monolitické, spřažené ocelobetonové nebo kovové vodorovná dopravní vzdálenost do 100 m výška mostu do 20 m | [14 empty] | PP | 1
| Online PSC |  | https://podminky.urs.cz/item/CS_URS_2025_01/998212111 | [14 empty] | Online PSC | 1
| D | VRN | Vedlejší rozpočtové náklady |  |  |  | 0 |  |  |  |  | 0 |  | 0 |  | 0 | 5 | D | 0 |  |  |  | ROZPOCET | [6 empty] | 0
| D | VRN3 | Zařízení staveniště |  |  |  | 0 |  |  |  |  | 0 |  | 0 |  | 0 | 5 | D | 1 |  |  |  | ROZPOCET | [6 empty] | 0
120 | K | 034303000.1 | Dopravní značení na staveništi | KPL | 1 |  | 0 | CS ÚRS 2025 01 |  | základní |  | 0 | 0 | 0 | 0 | 0 | 1024 | K | 2 |  |  |  | ROZPOCET | 0 | 0 | 0 | 0 | 0 | 1 | 0 | 1024 | 1243064910
| PP |  | Dopravní značení na staveništi - zřízení, včetně pronájmu, dopravy, osazení, případně údržby během výstavby | [14 empty] | PP | 2
| Online PSC |  | https://podminky.urs.cz/item/CS_URS_2025_01/034303000.1 | [14 empty] | Online PSC | 2
| P |  | Poznámka k položce: Provizorní DIO Během výstavby mostu bude muset dojít ve 4 etapách ke kompletnímu uzavření provozu na silnici I/8 pod mostem! Včetě informační tabule 2m x 2m - 2ks | [14 empty] | P | 2
121 | K | 034303000.2 | Dopravní značení na staveništi | KPL | 1 |  | 0 | CS ÚRS 2025 01 |  | základní |  | 0 | 0 | 0 | 0 | 0 | 1024 | K | 2 |  |  |  | ROZPOCET | 0 | 0 | 0 | 0 | 0 | 1 | 0 | 1024 | -1522407840
| PP |  | Dopravní značení na staveništi - zrušení včetně odvozu | [14 empty] | PP | 2
| Online PSC |  | https://podminky.urs.cz/item/CS_URS_2025_01/034303000.2 | [14 empty] | Online PSC | 2
| P |  | Poznámka k položce: Provizorní DIO | [14 empty] | P | 2