## Informace k údajům
V tabulce jsou vyplněny pouze místnosti, u kterých je v plánu rekonstrukce TZB (vytápění, chlazení, větrání…)
ID (číslo) | Identifikační číslo místnosti, nebo její název pro jednoznačnou identifikaci
Název | Obvyklý (používaný) název místnosti
Účel | Popis, k čemu bude daná místnost využívána
Nucené větrání | Ano = v dané místnosti zadavatel požadujem nucené větrání, nucené větrání by mělo být instalované všude, kde se schází větší počet návštěvníků (sály, kino, klub)
Chlazení | Ano = v dané místnosti zadavatel požaduje chlazení, typicky tam, kde se častěji schází větší počet návštěvníků (sály, kino, klub) a je požadovaný určitý komfort
Vlhčení | Ano = v dané místnosti zadavatel požaduje vlhčení, typicky tam, kde se častěji schází větší počet návštěvníků (sály, kino, klub), nebo kvůli hudebním nástrojům
Podmínky rekonstukce | Popis jomezujících podmínek rekonstrukce v příslušné místnosti (příklad nesmí se zasahovat do akustických izolací obvodových stěn apod.)
Špičkové obsazení zima a požadavky na vytápění (h), vyplň počty osob | Pro každou hodinu a místnost je uveden počet lidí a obsazenost dotyčné místnosti, případně počet odpovídající plné kapacitě
Špičkové obsazení léto a požadavky na chazení (h), vyplň počty osob | Pro každou hodinu a místnost je uveden počet lidí a obsazenost dotyčné místnosti, případně počet odpovídající plné kapacitě
Obsazení typický den (h), vyplň počty osob | Pro každou hodinu a místnost je uveden počet lidí a obsazenost dotyčné místnosti, případně počet odpovídající plné kapacitě
Vnitřní výpočtové teploty a doporučená relativní vlhkost vzduchuv v jednotlivých místnostech navrhne účastník dle ČSN EN 12831 a dle ČSN 06 0210.

## Místnosti 1.N.P.
| Zadání místnost s rekonstrukcí TZB |  |  | Nucené větrání | Chlazení | Vlhčení | Podmínky rekonstukce |  | Špičkové obsazení zima a požadavky na vytápění, vyplň počty osob | [23 empty] | Špičkové obsazení léto a požadavky na chazení (h), vyplň počty osob | [23 empty] | Obsazení typický den (h), vyplň počty osob
ID (číslo) | Název | Účel | místnost napojena na VZT | Vyplň (ano/ne) | Vyplň (ano/ne) | Vyplň (ano/ne) | Vyplň (ano/ne) |  | 1 | 2 | 3 | 4 | 5 | 6 | 7 | 8 | 9 | 10 | 11 | 12 | 13 | 14 | 15 | 16 | 17 | 18 | 19 | 20 | 21 | 22 | 23 | 24 | 1 | 2 | 3 | 4 | 5 | 6 | 7 | 8 | 9 | 10 | 11 | 12 | 13 | 14 | 15 | 16 | 17 | 18 | 19 | 20 | 21 | 22 | 23 | 24 | 1 | 2 | 3 | 4 | 5 | 6 | 7 | 8 | 9 | 10 | 11 | 12 | 13 | 14 | 15 | 16 | 17 | 18 | 19 | 20 | 21 | 22 | 23 | 24
101 | Zádveří |  |  | NE | NE | NE | ANO
102 | Zádveří |  |  | NE | NE | NE | ANO
103 | Šatna |  |  | ANO | ANO/NE | ANO/NE | ANO
104 | Šatna |  |  | ANO | ANO/NE | ANO/NE | ANO
105 | Recepce sprodejem bal. Potravin |  |  | ANO | ANO/NE | ANO/NE | ANO
106 | Recepce s prodejnou zázemí |  |  | ANO | ANO/NE | ANO/NE | ANO
107 | CAFE BAR |  |  | ANO | ANO/NE | ANO/NE | ANO
108 | FOYER |  |  | ANO | ANO/NE | ANO/NE | ANO
109 | ZÁDVEŘÍ |  |  | NE | NE | NE | ANO
110 | ZÁDVEŘÍ |  |  | NE | NE | NE | ANO
111 | KONCERTNÍ SÁL |  |  | ANO | ANO | ANO | NE | akustiský obklad
112 | PODIUM |  |  | ANO | ANO | ANO | NE | akustiský obklad
113 | PRAVÝ VSTUP |  |  | ANO | ANO | ANO | NE
114 | LEVY VSTUP |  |  | ANO | ANO | ANO | NE
115 | PATR:ROZVODNA |  |  | NE | NE | NE | NE
116 | SKLAD |  |  | NE | NE | NE | NE
117 | SCHODIŠTĚ VARHAN |  |  | NE | NE | NE | NE
118 | ZÁDV.NOUZ.VÝCHOD |  |  | NE | NE | NE | NE
119 | ZÁDV.NOUZ.VÝCHOD |  |  | NE | NE | NE | NE
120 | SHROMAŽDIŠTĚ |  |  | ANO | ANO | ANO | NE
121 | Sklad HUDEBNÍCH NÁSTROJU |  |  | ANO | NE | NE | NE
123 | ŠATNA ÚČINKUJÍCÍCH SÓLISTI |  |  | NE | NE | NE | NE
124 | ŠATNA ÚČINKUJÍCÍCH SÓLISTI |  |  | NE | NE | NE | NE
126 | PROSTOR POD PÓDIEM |  |  | NE | NE | NE | NE
130 | CHODBA |  |  | ANO | ANO/NE | ANO/NE | ANO
146 | SPOJOVACÍ CHODBA |  |  | ANO | ANO/NE | ANO/NE | ANO
147 | SPISOVNA |  |  | NE | NE | NE | ANO
148 | ŠATNA ÚČINKUJÍCÍCH |  |  | NE | NE | NE | ANO
149 | ŠATNA ÚČINKUJÍCÍCH |  |  | NE | NE | NE | ANO
150 | ŠATNA ÚČINKUJÍCÍCH |  |  | NE | NE | NE | ANO
151 | KOMUN.PROSTOR |  |  | ANO | ANO/NE | ANO/NE | ANO
152 | SCHODIŠTĚ |  |  | ANO | ANO/NE | ANO/NE | ANO
153 | OSOBNÍ VÝTAH 320 kg |  |  | NE | NE | NE | NE
154 | OSOBNÍ VÝTAH 320 kg |  |  | NE | NE | NE | NE
155 | ROZVODY VZT |  |  | NE | NE | NE | NE
156 | ÚSTŘEDNA EPS |  |  | NE | NE | NE | NE
157 | ZÁDVEŘÍ |  |  | NE | NE | NE | NE
158 | NÁST.SCHODIŠTĚ |  |  | NE | NE | NE | NE
54 | STROJOVNA VZT |  |  | NE | NE | NE | ANO
55 | NÁS.KOM. - únik |  |  | NE | NE | NE | ANO
56 | NÁS.KOM. |  |  | NE | NE | NE | ANO
58 | VÝMĚNÍKOVÁ STANICE |  |  | NE | NE | NE | ANO
123a | PŘÍRUČNÍ SKLAD |  |  | NE | NE | NE | ANO
124a | CHODBA
124b | SOC.ZAŘÍZENÍ SÓLISTÉ |  |  | ANO | NE | NE | ANO
124c | POHOTOVOSTNÍ SOC.ZAŘ. |  |  | ANO | NE | NE | ANO
170 | SCHODIŠTÉ |  |  | ANO | ANO/NE | ANO/NE | ANO
171 | VÝTAHOVÁ ŠACHTA |  |  | NE | NE | NE | ANO
172 | ŠACHTA VĚTRÁNÍ SCHOD. |  |  | NE | NE | NE | ANO
173 | ŠACHTA ZOKT - KINO ODTAH |  |  | NE | NE | NE | ANO
174 | WC MUŽI |  |  | ANO | NE | NE | ANO
175 | PŘEDSÍŇ WC MUŽI |  |  | ANO | NE | NE | ANO
176 | WC IMOBILNÍ |  |  | ANO | NE | NE | ANO
177 | PŘEDSÍŇ WC ŽENY |  |  | ANO | NE | NE | ANO
178 | WC ŽENY |  |  | ANO | NE | NE | ANO
179 | SKLAD CATERINGU |  |  | NE | NE | NE | ANO
180 | ÚKLIDOVÁ KOMORA |  |  | NE | NE | NE | ANO
181 | PŘEDSÍŇ CHÚC |  |  | NE | NE | NE | ANO
181a | SHROMAŽDIŠTĚ ÚČINKUJÍCÍCH |  |  | NE | NE | NE | ANO
182 | ÚNIKOVÉ SCHODIŠTĚ Z KINA |  |  | NE | NE | NE | ANO
183 | VENKOVNÍ ÚNIKOVÉ SCHOD. |  |  | NE | NE | NE | ANO

## Místnosti 1.P.P.
| Zadání místnost s rekonstrukcí TZB |  |  | Nucené větrání | Chlazení | Vlhčení | Podmínky rekonstukce |  | Špičkové obsazení zima a požadavky na vytápění, vyplň počty osob | [23 empty] | Špičkové obsazení léto a požadavky na chazení (h), vyplň počty osob | [23 empty] | Obsazení typický den (h), vyplň počty osob
ID (číslo) | Název | Účel | místnost napojena na VZT | Vyplň (ano/ne) | Vyplň (ano/ne) | Vyplň (ano/ne) | Vyplň (ano/ne) |  | 1 | 2 | 3 | 4 | 5 | 6 | 7 | 8 | 9 | 10 | 11 | 12 | 13 | 14 | 15 | 16 | 17 | 18 | 19 | 20 | 21 | 22 | 23 | 24 | 1 | 2 | 3 | 4 | 5 | 6 | 7 | 8 | 9 | 10 | 11 | 12 | 13 | 14 | 15 | 16 | 17 | 18 | 19 | 20 | 21 | 22 | 23 | 24 | 1 | 2 | 3 | 4 | 5 | 6 | 7 | 8 | 9 | 10 | 11 | 12 | 13 | 14 | 15 | 16 | 17 | 18 | 19 | 20 | 21 | 22 | 23 | 24
01 | KINOSÁL | kinodiváci |  | ANO | ANO | ANO | NE | akustický obklad | Špičkové obsazení zima a požadavky na vytápění, vyplň počty osob 16: 334; Špičkové obsazení zima a požadavky na vytápění, vyplň počty osob 17: 334; Špičkové obsazení zima a požadavky na vytápění, vyplň počty osob 18: 334; Špičkové obsazení zima a požadavky na vytápění, vyplň počty osob 19: 334; Špičkové obsazení zima a požadavky na vytápění, vyplň počty osob 20: 334; Špičkové obsazení zima a požadavky na vytápění, vyplň počty osob 21: 334; Špičkové obsazení zima a požadavky na vytápění, vyplň počty osob 22: 334 | [15 empty] | 334 | 334 | 334 | 334 | 334 | 334 | 334 | [17 empty] | 40 | 40 | 40 | 40 | 40 | 40 | 40
02a | SKLAD DKP |  |  | NE | NE | NE | ANO
02b | ROZVODNA EL. |  |  | NE | NE | NE | ANO
02c | PŘÍRUČNÍ SKLAD |  |  | ANO | NE | NE | ANO
02d | ZASTROPENÉ SCHOD. SKLAD |  |  | ANO | NE | NE | ANO
03 | ZASTROPENÉ SCHOD. SKLAD |  |  | ANO | NE | NE | ANO
04 | FoYER NA ÚROVNI kinosálu |  |  | ANO | ANO/NE | ANO/NE | NE
05 | SCHODIŠTĚ |  |  | ANO | ANO/NE | ANO/NE | NE
06 | PROMÍTÁRNA |  |  | ANO | ANO/NE | NE | NE | externí klimatizace
07 | DENNÍ PROM.MÍSTNOST |  |  | ANO | ANO/NE | NE | NE
08 | WC PROMÍTÁRNA |  |  | ANO | NE | NE | NE
09 | VSTUP DO PROMÍTÁRNY |  |  | NE | NE | NE | NE
10 | UMÝVÁRNA WC MUŽI |  |  | ANO | NE | NE | ANO
11 | PISOÁRY |  |  | ANO | NE | NE | ANO
12 | WC MUŽI |  |  | ANO | NE | NE | ANO
13 | UMÝVÁRNA WC ŽENY |  |  | ANO | NE | NE | ANO
14 | PŘEDSÍŇ |  |  | ANO | NE | NE | ANO
15 | WC ŽENY |  |  | ANO | NE | NE | ANO
16 | WC ŽENY ÚKLID |  |  | ANO | NE | NE | ANO
17 | PROPAGACE |  |  | ANO | ANO/NE | NE | ANO
18 | SKLAD DKP |  |  | ANO | NE | NE | ANO
21 | PROPAGACE |  |  | ANO | ANO/NE | NE | ANO
22 | DENNÍ MÍSTNOST |  |  | ANO | ANO/NE | NE | ANO
23 | CHODBA |  |  | NE | NE | NE | ANO
25 | ŽEHLÍRNA |  |  | ANO | NE | NE | ANO
26 | PRÁDELNA |  |  | ANO | NE | NE | ANO
28 | ŠATNA ŽENY |  |  | ANO | NE | NE | ANO
29 | UMÝVÁRNA sprcha ŽENY |  |  | ANO | NE | NE | ANO
30 | UMÝVÁRNA WC ŽENY |  |  | ANO | NE | NE | ANO
31 | UMÝVÁRNA WC |  |  | ANO | NE | NE | ANO
32 | SKLAD PRÁDLA |  |  | ANO | NE | NE | ANO
35 | NOUZOVÝ VÝCHOD |  |  | NE | NE | NE | ANO
36 | ZÁSOBÁRNA RAMPA |  |  | NE | NE | NE | ANO
37 | MANIPULACE |  |  | NE | NE | NE | NE
38 | CHLADÍRNA PIVA |  |  | NE | NE | NE | NE
39 | CHLADÍRNA NÁPOJU |  |  | NE | NE | NE | NE
40 | PŘÍRUČNÍ SKLAD |  |  | NE | NE | NE | NE
41 | STROJOVNA CHLAD:AGREG |  |  | NE | NE | NE | NE
43 | SKLAD PROPAGACE |  |  | NE | NE | NE | NE
44 | SKLAD BARVY |  |  | NE | NE | NE | NE
45 | SKLAD |  |  | NE | NE | NE | NE
46 | OSOB.VÝTAH |  |  | NE | NE | NE | NE
47 | OSOB.VÝTAH |  |  | NE | NE | NE | NE
48 | CHODBA |  |  | ANO | ANO/NE | ANO/NE | ANO
49 | STROJ.VZT CHODBA |  |  | ANO | NE | NE | ANO
50 | SCHODIŠT2 |  |  | ANO | NE | NE | ANO
51 | ROZVODY VZT |  |  | NE | NE | NE | ANO
52 | PŘEČERPÁVACÍ STANICE |  |  | ANO | NE | NE | ANO
53 | SKLAD VZT |  |  | ANO | NE | NE | ANO
54 | STROJOVNA VZT |  |  | ANO | NE | NE | ANO
55 | NÁS.KOMORA + ÚNIK |  |  | ANO | NE | NE | ANO
56 | NÁS KOMORA |  |  | ANO | NE | NE | ANO
58 | VÝMĚNÍKOVÁ STANICE |  |  | ANO | NE | NE | ANO
59 | ČERPADLA |  |  | ANO | NE | NE | ANO
60 | STROJ.CHODBA |  |  | ANO | NE | NE | NE
61 | SKLAD ÚDRŽBY |  |  | ANO | NE | NE | NE
62 | SKLAD ÚDRŽBY |  |  | ANO | NE | NE | NE
63 | OPRAVNA NÁBYTKU |  |  | ANO | NE | NE | NE
64 | ÚDRŽ. DÍLNA |  |  | ANO | NE | NE | NE
65 | CHODBA |  |  | ANO | NE | NE | NE
66 | ŠATNA ÚDRŽBY |  |  | ANO | NE | NE | NE
67 | ŠATNA, UMˇYVÁRNA |  |  | ANO | NE | NE | NE
68 | SPRCHA |  |  | ANO | NE | NE | NE
69 | SKLAD |  |  | ANO | NE | NE | NE
70 | ÚKLIDOVÁ KOMORA |  |  | ANO | NE | NE | NE
73 | SKLAD ÚKLID.POTŘEB |  |  | ANO | NE | NE | NE
74 | ŠATNA ÚDRŽBA |  |  | ANO | NE | NE | NE
75 | SPISOVNA |  |  | ANO | NE | NE | NE
76-77 | SKLAD ELEKTRO |  |  | ANO | NE | NE | NE
78 | SKLAD KANCELÁŘE |  |  | ANO | NE | NE | NE
79-80 | VJEZD RAMPA |  |  | ANO | NE | NE | NE
81 | OLEJOVÉ TRANSF. |  |  | ANO | NE | NE | NE
82-89 | ROZVODNA EL. |  |  | ANO | NE | NE | NE

## Místnosti 2.N.P.
| Zadání místnost s rekonstrukcí TZB |  |  | Nucené větrání | Chlazení | Vlhčení | Podmínky rekonstukce |  | Špičkové obsazení zima a požadavky na vytápění, vyplň počty osob | [23 empty] | Špičkové obsazení léto a požadavky na chazení (h), vyplň počty osob | [23 empty] | Obsazení typický den (h), vyplň počty osob
ID (číslo) | Název | Účel | místnost napojena na VZT | Vyplň (ano/ne) | Vyplň (ano/ne) | Vyplň (ano/ne) | Vyplň (ano/ne) |  | 1 | 2 | 3 | 4 | 5 | 6 | 7 | 8 | 9 | 10 | 11 | 12 | 13 | 14 | 15 | 16 | 17 | 18 | 19 | 20 | 21 | 22 | 23 | 24 | 1 | 2 | 3 | 4 | 5 | 6 | 7 | 8 | 9 | 10 | 11 | 12 | 13 | 14 | 15 | 16 | 17 | 18 | 19 | 20 | 21 | 22 | 23 | 24 | 1 | 2 | 3 | 4 | 5 | 6 | 7 | 8 | 9 | 10 | 11 | 12 | 13 | 14 | 15 | 16 | 17 | 18 | 19 | 20 | 21 | 22 | 23 | 24
108 | FOYER v 1.NP | shromaždiště |  | ANO | ANO/NE | ANO/NE | ANO |  | Špičkové obsazení zima a požadavky na vytápění, vyplň počty osob 18: 300; Špičkové obsazení zima a požadavky na vytápění, vyplň počty osob 21: 300 | [17 empty] | 300 | 300 |  | 300 | [20 empty] | 300 | 300 |  | 300
111 | KONCERTNÍ SÁL 549 osob | koncerty |  | ANO | ANO | ANO | NE | Akustický obklad,varhany | Špičkové obsazení zima a požadavky na vytápění, vyplň počty osob 10: 55; Špičkové obsazení zima a požadavky na vytápění, vyplň počty osob 11: 55; Špičkové obsazení zima a požadavky na vytápění, vyplň počty osob 12: 55; Špičkové obsazení zima a požadavky na vytápění, vyplň počty osob 13: 55; Špičkové obsazení zima a požadavky na vytápění, vyplň počty osob 19: 550; Špičkové obsazení zima a požadavky na vytápění, vyplň počty osob 20: 550; Špičkové obsazení zima a požadavky na vytápění, vyplň počty osob 21: 550 | [9 empty] | 55 | 55 | 55 | 55 | [5 empty] | 550 | 550 | 550 | [12 empty] | 50 | 50 | 50 | 50 | [5 empty] | 550 | 550 | 550
112 | PODIUM |  |  | ANO | ANO | ANO | NE |  | Špičkové obsazení zima a požadavky na vytápění, vyplň počty osob 10: 55; Špičkové obsazení zima a požadavky na vytápění, vyplň počty osob 11: 55; Špičkové obsazení zima a požadavky na vytápění, vyplň počty osob 12: 55; Špičkové obsazení zima a požadavky na vytápění, vyplň počty osob 13: 55; Špičkové obsazení zima a požadavky na vytápění, vyplň počty osob 19: 55; Špičkové obsazení zima a požadavky na vytápění, vyplň počty osob 20: 55; Špičkové obsazení zima a požadavky na vytápění, vyplň počty osob 21: 55
201 | FOYER | shromaždiště |  | ANO | ANO | ANO | NE |  | Špičkové obsazení zima a požadavky na vytápění, vyplň počty osob 18: 300; Špičkové obsazení zima a požadavky na vytápění, vyplň počty osob 19: 300; Špičkové obsazení zima a požadavky na vytápění, vyplň počty osob 20: 300; Špičkové obsazení zima a požadavky na vytápění, vyplň počty osob 21: 300 | [17 empty] | 300 | 300 | 300 | 300 | [20 empty] | 300 | 300 | 300 | 300
202 | SCHODIŠTĚ NÁVŠTĚVNÍKU |  |  | ANO | ANO | ANO | NE
203 | ESTRÁDNÍ SÁL 480 OSOB | koncerty,taneční, |  | ANO | ANO | ANO | NE | Akustický obklad | Špičkové obsazení zima a požadavky na vytápění, vyplň počty osob 17: 100; Špičkové obsazení zima a požadavky na vytápění, vyplň počty osob 18: 100; Špičkové obsazení zima a požadavky na vytápění, vyplň počty osob 19: 100; Špičkové obsazení zima a požadavky na vytápění, vyplň počty osob 20: 480; Špičkové obsazení zima a požadavky na vytápění, vyplň počty osob 21: 480; Špičkové obsazení zima a požadavky na vytápění, vyplň počty osob 22: 480 | [8 empty] | 480 | 480 | 480 | 48 | [5 empty] | 480 | 480 | 480 | 480 | [12 empty] | 150 | 150 | 150 | 150 |  |  |  |  | 350 | 350 | 350 | 350
204 | ZÁZEMÍ CATERINGU |  |  | ANO | NE | NE | ANO
205 | DEPOZITÁŘ VOLNÉHO NÁBYTKU |  |  | ANO | NE | NE | ANO
206 | KANCELÁŘ |  |  | ANO | NE | NE | ANO
207 | SKLAD KLUBOVNA |  |  | NE | NE | NE | ANO/NE
208 | KLUBOVNA, UČEBNA |  |  | NE | NE | NE | ANO/NE |  | Špičkové obsazení zima a požadavky na vytápění, vyplň počty osob 9: 30; Špičkové obsazení zima a požadavky na vytápění, vyplň počty osob 10: 30; Špičkové obsazení zima a požadavky na vytápění, vyplň počty osob 11: 30 | [7 empty] | 30 | 30 | 30 | [21 empty] | 30 | 30 | 30
209-209a | CHODBA |  |  | NE | NE | NE | ANO
218 | UMˇYVÁRNA WC ŽENY |  |  | ANO | NE | NE | AN O
219 | WC ŽENY |  |  | ANO | NE | NE | ANO
220 | ÚKLID |  |  | ANO | NE | NE | ANO
221 | UMÝVÁRNA MUŽI |  |  | ANO | NE | NE | ANO
222 | WC MUŽI |  |  | ANO | NE | NE | ANO
224 | ROZVODY VZT |  |  | NE | NE | NE | ANO
225 | SCHODIŠTĚ |  |  | NE | NE | NE | ANO
226 | CHODBA PŔED VÝTAHY |  |  | NE | NE | NE | ANO
229 | SERVER ÚSTŘEDNA |  |  | NE | NE | NE | NE | externí klimatizace
230 | KANCELÁŘ UČEBNA |  |  | NE | NE | NE | NE
231 | KLUBOVNA, UČEBNA |  |  | NE | NE | NE | NE |  | Špičkové obsazení zima a požadavky na vytápění, vyplň počty osob 9: 20; Špičkové obsazení zima a požadavky na vytápění, vyplň počty osob 10: 20; Špičkové obsazení zima a požadavky na vytápění, vyplň počty osob 11: 20; Špičkové obsazení zima a požadavky na vytápění, vyplň počty osob 12: 20 | [8 empty] | 20 | 20 | 20 | 20 | [19 empty] | 20 | 20 | 20 | 20
231a | Sklad učebny |  |  | NE | NE | NE | NE
232 | PATR: ROZVODNA |  |  | NE | NE | NE | NE
233 | ZÁDVEŘÍ BALKONU |  |  | NE | NE | NE | NE
235 | BALKON |  |  | ANO | ANO | ANO | NE | součást KS
236 | CHODBA |  |  | NE | NE | NE | NE
237 | KLUBOVNA, UČEBNA |  |  | NE | NE | NE | NE |  | Špičkové obsazení zima a požadavky na vytápění, vyplň počty osob 9: 30; Špičkové obsazení zima a požadavky na vytápění, vyplň počty osob 10: 30; Špičkové obsazení zima a požadavky na vytápění, vyplň počty osob 11: 30; Špičkové obsazení zima a požadavky na vytápění, vyplň počty osob 12: 30 | [8 empty] | 30 | 30 | 30 | 30 | [19 empty] | 30 | 30 | 30 | 30
238 | KLUBOVNA, UČEBNA |  |  | NE | NE | NE | NE |  | Špičkové obsazení zima a požadavky na vytápění, vyplň počty osob 9: 30; Špičkové obsazení zima a požadavky na vytápění, vyplň počty osob 10: 30; Špičkové obsazení zima a požadavky na vytápění, vyplň počty osob 11: 30; Špičkové obsazení zima a požadavky na vytápění, vyplň počty osob 12: 30 | [8 empty] | 30 | 30 | 30 | 30 | [19 empty] | 30 | 30 | 30 | 30
239 | VARHANY ROZVODNA |  |  | NE | NE | NE | NE
240 | VARHANÍK |  |  | ANO | ANO | ANO | NE | součást KS

## Místnosti 3.N.P.
| Zadání místnost s rekonstrukcí TZB |  |  | Nucené větrání | Chlazení | Vlhčení | Podmínky rekonstukce |  | Špičkové obsazení zima a požadavky na vytápění, vyplň počty osob | [23 empty] | Špičkové obsazení léto a požadavky na chazení (h), vyplň počty osob | [23 empty] | Obsazení typický den (h), vyplň počty osob
ID (číslo) | Název | Účel | místnost napojena na VZT | Vyplň (ano/ne) | Vyplň (ano/ne) | Vyplň (ano/ne) | Vyplň (ano/ne) |  | 1 | 2 | 3 | 4 | 5 | 6 | 7 | 8 | 9 | 10 | 11 | 12 | 13 | 14 | 15 | 16 | 17 | 18 | 19 | 20 | 21 | 22 | 23 | 24 | 1 | 2 | 3 | 4 | 5 | 6 | 7 | 8 | 9 | 10 | 11 | 12 | 13 | 14 | 15 | 16 | 17 | 18 | 19 | 20 | 21 | 22 | 23 | 24 | 1 | 2 | 3 | 4 | 5 | 6 | 7 | 8 | 9 | 10 | 11 | 12 | 13 | 14 | 15 | 16 | 17 | 18 | 19 | 20 | 21 | 22 | 23 | 24
301 | FOYER 3NP |  |  | ANO | ANO/NE | ANO/NE | ANO
302-303 | FILHARMONIE KANCELÁŘ |  |  | NE | NE | NE | ANO
304-305 | CHODBA |  |  | NE | NE | NE | ANO
311 | CHODBA |  |  | NE | NE | NE | ANO
312-315 | FILHARMONIE KANCELÁŘ |  |  | NE | NE | NE | ANO
316-317 | ŠATNA FILHARMONIE |  |  | NE | NE | NE | ANO
318-319 | FILHARMONIE ARCHIV |  |  | NE | NE | NE | ANO
320-321 | WC ŽENY+MUŽI |  |  | ANO | NE | NE | ANO
322-323 | SPRCHY |  |  | ANO | NE | NE | ANO
324 | ROZVODY VZT |  |  | NE | NE | NE | ANO
325-326 | SCHODIŠTĚ CHODBY |  |  | NE | NE | NE | ANO
329 | ŠATNA FILHARMONIE |  |  | NE | NE | NE | ANO
330 | CHODBA |  |  | NE | NE | NE | ANO
331 | ROZVODNA JEVIŠTNÍ TECHNIKY |  |  | NE | NE | NE | ANO
332-336 | ŠATNA FILHARMONIE |  |  | NE | NE | NE | ANO
337-339 | KANCELÁŘ |  |  | NE | NE | NE | ANO
340 | CHODBA |  |  | NE | NE | NE | ANO
341 | UČEBNA VARHANY |  |  | NE | NE | NE | ANO
342 | VARHANY TECHNOLOGIE |  |  | ANO | NE | NE | ANO | součást KS

## Místnosti 4.N.P.
| Zadání místnost s rekonstrukcí TZB |  |  | Nucené větrání | Chlazení | Vlhčení | Podmínky rekonstukce |  | Špičkové obsazení zima a požadavky na vytápění, vyplň počty osob | [23 empty] | Špičkové obsazení léto a požadavky na chazení (h), vyplň počty osob | [23 empty] | Obsazení typický den (h), vyplň počty osob
ID (číslo) | Název | Účel | místnost napojena na VZT | Vyplň (ano/ne) | Vyplň (ano/ne) | Vyplň (ano/ne) | Vyplň (ano/ne) |  | 1 | 2 | 3 | 4 | 5 | 6 | 7 | 8 | 9 | 10 | 11 | 12 | 13 | 14 | 15 | 16 | 17 | 18 | 19 | 20 | 21 | 22 | 23 | 24 | 1 | 2 | 3 | 4 | 5 | 6 | 7 | 8 | 9 | 10 | 11 | 12 | 13 | 14 | 15 | 16 | 17 | 18 | 19 | 20 | 21 | 22 | 23 | 24 | 1 | 2 | 3 | 4 | 5 | 6 | 7 | 8 | 9 | 10 | 11 | 12 | 13 | 14 | 15 | 16 | 17 | 18 | 19 | 20 | 21 | 22 | 23 | 24
401 | ZÁDV.REŽ.LÁVKY |  |  | ANO | NE | NE | ANO
402 | SPOJ.CHODBA |  |  | ANO | NE | NE | ANO
403 | ZVUKOVÁ REŽIE |  |  | ANO | ANO/NE | NE | ANO
404 | OSVĚTLOVACÍ REŽIE |  |  | ANO | ANO/NE | NE | ANO
405 | ROZVODNA |  |  | ANO | NE | NE | ANO
406 | KUCHYŇKA |  |  | ANO | NE | NE | ANO
407-409 | OSVĚTLOVCÍ LÁVKA |  |  | ANO | ANO | ANO | ANO | součást KS
410 | JEVIŠTNÍ TAHY |  |  | ANO | ANO | ANO | ANO | součást KS
411-411a | CHODBY |  |  | NE | NE | NE | ANO
412-412a | KANCELÁŘ |  |  | NE | NE | NE | ANO
413 | MALÁ ZKUŠEBNA |  |  | NE | NE | NE | ANO
413a | KANCELÁŘ |  |  | NE | NE | NE | ANO
414 | HUDEBNÍ NÁSTROJE |  |  | NE | NE | NE | ANO
414a | KANCELÁŘ |  |  | NE | NE | NE | ANO
415 | PATROVÁ ROZVODNA |  |  | NE | NE | NE | ANO
416 | SKLAD |  |  | NE | NE | NE | ANO
417 | VSTUP NA LˇAVKU |  |  | ANO | ANO | ANO | ANO | součást ES
418 | BALKÓN ES |  |  | ANO | ANO | ANO | NE | součást ES | Špičkové obsazení zima a požadavky na vytápění, vyplň počty osob 18: 80; Špičkové obsazení zima a požadavky na vytápění, vyplň počty osob 19: 80; Špičkové obsazení zima a požadavky na vytápění, vyplň počty osob 20: 80; Špičkové obsazení zima a požadavky na vytápění, vyplň počty osob 21: 80 | [17 empty] | 80 | 80 | 80 | 80 | [20 empty] | 80 | 80 | 80 | 80
419 | ZÁDVEŘÍ BALKON |  |  | NE | NE | NE | ANO
420 | ZVUKOVÁ REŽIE - SKLAD |  |  | ANO | NE | NE | ANO
421 | ROZVODNA |  |  | NE | NE | NE | ANO
422 | SCHODIŠTĚ |  |  | ANO | ANO/NE | ANO/NE | ANO
423 | FOYER |  |  | ANO | ANO/NE | ANO/NE | ANO
424 | OCHOZ |  |  | ANO | ANO/NE | ANO/NE | ANO
429 | SPOLEČENSKÝ KLUB | školení, divadlo maň. |  | ANO/NE | ANO/NE | ANO/NE | ANO |  | Špičkové obsazení zima a požadavky na vytápění, vyplň počty osob 9: 90; Špičkové obsazení zima a požadavky na vytápění, vyplň počty osob 10: 90; Špičkové obsazení zima a požadavky na vytápění, vyplň počty osob 11: 90; Špičkové obsazení zima a požadavky na vytápění, vyplň počty osob 12: 90; Špičkové obsazení zima a požadavky na vytápění, vyplň počty osob 13: 90; Špičkové obsazení zima a požadavky na vytápění, vyplň počty osob 14: 90; Špičkové obsazení zima a požadavky na vytápění, vyplň počty osob 15: 30; Špičkové obsazení zima a požadavky na vytápění, vyplň počty osob 16: 30; Špičkové obsazení zima a požadavky na vytápění, vyplň počty osob 17: 30
430-430a | KANCELÁŘ |  |  | NE | NE | NE | ANO
431 | BAR OBČERSTVBENÍ |  |  | ANO/NE | ANO/NE | ANO/NE | ANO
438 | UMÝVÁRNA |  |  | ANO | NE | NE | ANO
439 | PISOAR |  |  | ANO | NE | NE | ANO
440 | WC M |  |  | ANO | NE | NE | ANO
441 | UMÝVÁRNA |  |  | ANO | NE | NE | ANO
442-443 | WCŽ |  |  | ANO | NE | NE | ANO
444 | ÚKLID |  |  | ANO | NE | NE | ANO
445 | ROZVODY VZT |  |  | NE | NE | NE | ANO
446 | ZVUK REŽIE |  |  | ANO | ANO/NE | NE | ANO
447 | BALKON |  |  | NE | NE | NE | ANO