## podzemní rozvod
Připojení AQC a Palackého na HV
D1 - Horkovod
Podzemní část
Revize 0
Předizolované potrubí - standardní tloušťka
Poř.č. | Materiál | Typ | Rozměr | Množství | Jednotka
1 | Trubka předizolovaná | DN80, délka 12m, standardní izolace | Ø88,9x3,2/160 | 13 | ks
2 | Trubka předizolovaná | DN50, délka 12m, standardní izolace | Ø60,3x3,2/125 | 2 | ks
3 | Ohyb předizolovaný 90° | DN80, 1,0x1,0m, standardní izolace | Ø168,3x4/280 | 4 | ks
4 | Ohyb atypický 65° | DN80, 1,0x1,0m, standardní izolace | Ø88,9x4/160 | 2 | ks
5 | Oblouk s prodlouženým ramenem 90° | DN50, 2,0x1,0m, standardní izolace | Ø60,3x3,2/125 | 2 | ks
6 | Odbočka paralelní | DN80/50, 1,0m, standardní izolace | Ø88,9x3,6/160 Ø60,3x3,2/125 | 2 | ks
7 | Dvojitě těsněná smrštitelná spojka | DN80, standardní izolace | Ø88,9x4/160 | 34 | ks
8 | Dvojitě těsněná smrštitelná spojka | DN50, standardní izolace | Ø60,3x3,2/125 | 4 | ks
9 | Stavebnicová redukce | DN125/80, 1,0m, standardní izolace | Ø139,7x3,6/225 Ø88,9x3,2/160 | 2 | ks
10 | Přímá odbočka - vypouštění | DN50/DN25, standardní izolace | Ø60,3x3,2/125 Ø33,7x3,2/90 | 2 | ks
11 | Vypouštěcí souprava | DN25, včetně potrubí, tvarovek a 2xKK | Ø33,7x3,2/90 | 2 | kpl
12 | Přímá odbočka - odvzdušnění | DN50/DN20, standardní izolace | Ø60,3x3,2/125 Ø26,9x2,6/90 | 2 | ks
13 | Odvzdušňovací souprava | DN20, včetně potrubí, tvarovek a 2xKK | Ø26,9x2,6/90 | 2 | kpl
10 | Přímá odbočka - vypouštění | DN125/DN40, standardní izolace | Ø139,7x3,6/225 Ø48,3x3,2/110 | 2 | ks
11 | Vypouštěcí souprava | DN40, včetně potrubí, tvarovek a 2xKK | Ø48,3x3,2/110 | 2 | kpl
12 | Přímá odbočka - odvzdušnění | DN125/DN20, standardní izolace | Ø139,7x3,6/225 Ø26,9x3,2/90 | 2 | ks
13 | Odvzdušňovací souprava | DN20, včetně potrubí, tvarovek a 2xKK | Ø26,9x2,6/90 | 2 | kpl
14 | Průchodka pro prostup stěnou | DN50, standardní izolace | Ø125 | 2 | ks
15 | Smršťovací víčko | DN80, standardní izolace | Ø160 | 2 | ks
16 | Smršťovací víčko | DN50, standardní izolace | Ø125 | 2 | ks
Ostatní
Poř.č. | Materiál | Typ | Rozměr | Nové množství | Jednotka
2 | Trubka plastová | Ohebná, PVC nebo HDPE, UV stabilní | DN40 | 160 | m
3 | PET páska | černá | 0,8x12 | 100 | m
4 | Výstražná fólie | zelená | šíře 250mm | 200 | m
5 | Výstražná fólie | oranžová | šíře 250mm | 100 | m
Demontáž
Poř.č. | Materiál | Typ | Rozměr | Množství | Jednotka
1 | Trubka ocelová, bezešvá (TUV) | EN 10216-2, mat. P235GH | DN125 | 80 | m
2 | Betonový poklop od technolog. kanálu |  |  | 21000 | kg
Vstupy do objektů
Poř.č. | Materiál | Typ | PN | Rozměr | Množství
1 | Trubka ocelová, bezešvá | EN 10216-2, mat. P235GH |  | Ø60,3 x 3,2 | 2m
2 | Příruba přivařovací s krkem | EN 1092-1, mat. P245GH, vč. těsnění a spojovacího materiálu | PN16 | DN80 | 2
5 | Příruba přivařovací s krkem | EN 1092-1, mat. P245GH, vč. těsnění a spojovacího materiálu | PN16 | DN50 | 2
8 | Kulový kohout přivařovací |  | PN16 | DN80 | 2
9 | Kulový kohout přivařovací |  | PN16 | DN50 | 2
9 | Izolace armatur, snímatelná |  |  | DN40 | 2
10 | Izolace armatur, snímatelná |  |  | DN25 | 2
11 | Přírubový spoj | Včetně těsnění, spojovacího materiálu | PN16 | DN80 | 2 kpl
12 | Přírubový spoj | Včetně těsnění, spojovacího materiálu | PN16 | DN50 | 2 kpl

## Kabelová trasa
Pozice | Název | ks | Jedn. Cena | Dodávka | Jedn.cena | Montáž
Přenosové zařízení
| Optický rozvaděč nástěnný,dvojitý rozměr 350x300 | 1 |  | 0 | 0 | 0
vč.kazety pro 24 vláken,piktailů pro singlemodový kabel
| Optický BOX na DIN lištu siglemodový pro 12 vláken | 1 |  | 0 | 0 | 0
| Pigtail 9um SM,delka 1 m | 2 |  | 0 |  | 0
| Optická spojka pro svaření včetně kazety pro 24 vláken, pro zemní instalaci | 2 |  | 0 |  | 0
Kabely
| Optický kabel 12x9um,OS2,univerzální | 60 |  | 0 |  | 0
| Pigtail 9um SM,delka 1 m | 4 |  | 0 |  | 0
| 100Mbit SFP modul pro singlemodový optický kabel | 2 |  | 0 |  | 0
| Optický singlemodový patch kabel 12x9um,OS2 10m | 1 |  | 0 |  | 0
| 100Mbit SFP modul pro singlemodový optický kabel | 1 |  | 0 |  | 0
| Pigtail 9um SM,delka 1 m | 2 |  | 0 |  | 0
| Optický kabel 24x9um,OS2,univerzální - demontáž a opětovná montáž | 120 | 0 | 0 |  | 0