## Rozpočet
AQUACENTRUM TEPLICE - Dětský svět, Aloise Jiráska 3149, Teplice
D.1.4.B Zařízení pro vytápění staveb - Výpis základního materiálu
Zdroj tepla
Rozdělovač a sběrač, l = 1200, DN 150 |  | ks | 2
Oběhové čerpadlo Grundfos Magna 25-50 |  | ks | 1
Oběhové čerpadlo Grundfos Magna 50-60 F (1 sklad) |  | ks | 3
Oběhové čerpadlo Grundfos Magna 80-120 F (1 sklad) |  | ks | 2
3-cestný směšovač ESBE VRG 131/20, kv=4 + pohon |  | ks | 1
3-cestný směšovač ESBE VRG 131/40, kv=25 + pohon |  | ks | 2
Mezisoučet zdroje tepla
Montáž zdroje tepla | 30%
Zdroj tepla celkem
Potrubí z trubek ocelových závitových | 3/8" | m | 6
| 1/2" | m | 10
| 3/4" | m | 60
| 5/4" | m | 8
| 6/4" | m | 5
| 2" | m | 42
Potrubí z trubek ocelových hladkých | 76/3,2 | m | 16
| 108/4 | m | 14
| 133/4,5 | m | 270
mezisoučet potrubí
Montáž potrubí | 30%
Ocelové potrubí celkem
Lisované potrubí IVAR.C-STEEL
Trubka IVAR.C-STEEL pozinkovaná - spoje lisováním | IVCT.22 | m | 58
| IVCT.28 | m | 90
| IVCT.35 | m | 90
| IVCT.42 | m | 160
| IVCT.54 | m | 65
| IVCT.76 | m | 170
mezisoučet potrubí |  |  | 633
lisované fitinky - kolena, T-kusy, přechody na závit apod. | 40% z ceny
součet dodávky potrubí a fitinky
Montáž potrubí | 30%
Lisované potrubí IVAR.C-STEEL celkem
Podlahové vytápění
Potrubí Ivar.Alpex - DUO - XS 16/2 | 83516701 | m | 12600
Svěrné šroubení pro trubku Alpex Ivar TA4420 16/2 | 500684 | ks | 346
Sestava rozdělovač a sběrač Ivar.CS 553 VP 7 cestný | 553975 | ks | 2
Sestava rozdělovač a sběrač Ivar.CS 553 VP 8 cestný | 553976 | ks | 1
Sestava rozdělovač a sběrač Ivar.CS 553 VP 9 cestný | 553977 | ks | 1
Sestava rozdělovač a sběrač Ivar.CS 553 VP 10 cestný | 553978 | ks | 1
Sestava rozdělovač a sběrač Ivar.CS 553 VP 12 cestný | 553980 | ks | 11
Systémová izolační deska s folií IVAR TH 15P | TH15P | m2 | 1600
Obvodový dilatační pás Ivar.DP50 | DP50 | m | 1600
Plastifikátor IVAR.PL10 | PL10 | kg | 720
Ochranná hadice - přechod dilatací - IVAR.HK 1620 | 79818203 | m | 1000
mezisoučet podlahové vytápěnítrubí
Montáž podlahového vytápění | 30%
Podlahové vytápění celkem
Armatury | G / DN
Kulový kohout | 1/2" | ks | 2
| 3/4" | ks | 2
| 1" | ks | 4
| 5/4" | ks | 2
| 2" | ks | 10
Filtr závitový | 1" | ks | 1
Zpětná klapka závitová | 3/4" | ks | 1
| 6/4" | ks | 2
vypouštěcí kohout | 1/2" | ks | 13
Odvzdušňovací nádoba | DN 50 | ks | 2
odvzdušňovací ventil | 3/8" | ks | 2
Ruční regulační ventil | 1/2" | ks | 8
Vyvažovací regulační ventil IMI-TA STAD | 3/4" | ks | 4
| 1" | ks | 8
| 5/4" | ks | 4
Uzavírací mezipřírubová klapka vč. přírub | DN 65 | ks | 8
| DN 100 | ks | 4
| DN 125 | ks | 2
Přírubový filtr | DN 65 | ks | 2
Napojovací hadice 1 = 500 mm |  | ks | 2
teploměr s jímkou 0-120 |  | ks | 10
Manometr vč. Příslušenství |  | ks | 10
Mezisoučet armatury
Montáž armatur
Armatury celkem
Vytápěcí jednotka
Vzduchotechnická jednotka Lersen Zeta 10 kW |  | sb | 1
montáž jednotky
Vytápěcí jednotka celkem
Tepelné izolace | G / DN | m
Izolace Accotube, Mirelon, Armaflex tl. 13 mm | do 22/1 | m | 123
tl. 22 mm | 28/1 | m | 100
tl. 35 mm | 42/1,54/1 | m | 390
tl. 50 mm | do DN100 | m | 205
balená izolace minerál. vatou s povrch. úpravou 80 mm | do DN150 | m | 270
mezisoučet dodávky
montáž izolací
Tepelné izolace celkem
Topné zkoušky, vyregulování |  | h | 210
Doplňkové konstrukce |  | kg | 320
Demontáže
Demontáž potrubí podlahového topení |  | m2 | 620
Demontáž rozdělovačů podlahového topení |  | ks | 8
Demontáž ocelového potrubí z kanálku |  | m | 260
Demontáže celkem
Ústí nad Labem 12.11.2016
Vypracoval : M. Zeman